## bus
| name | vn_kv | type | zone | in_service
0 | bus_LV_5537-2_0_4_node_0 | 0.4 | n |  | TRUE
1 | bus_LV_5537-2_0_4_node_1 | 0.4 | n |  | TRUE
2 | bus_LV_5537-2_0_4_node_2 | 0.4 | n |  | TRUE
3 | bus_LV_5537-2_0_4_node_115 | 0.4 | n |  | TRUE
4 | bus_LV_5537-2_0_4_node_3 | 0.4 | n |  | TRUE
5 | bus_LV_5537-2_0_4_node_114 | 0.4 | n |  | TRUE
6 | bus_LV_5537-2_0_4_node_4 | 0.4 | n |  | TRUE
7 | bus_LV_5537-2_0_4_node_5 | 0.4 | n |  | TRUE
8 | bus_LV_5537-2_0_4_node_6 | 0.4 | n |  | TRUE
9 | bus_LV_5537-2_0_4_node_7 | 0.4 | n |  | TRUE
10 | bus_LV_5537-2_0_4_node_8 | 0.4 | n |  | TRUE
11 | bus_LV_5537-2_0_4_node_9 | 0.4 | n |  | TRUE
12 | bus_LV_5537-2_0_4_node_10 | 0.4 | n |  | TRUE
13 | bus_LV_5537-2_0_4_node_11 | 0.4 | n |  | TRUE
14 | bus_LV_5537-2_0_4_node_119 | 0.4 | n |  | TRUE
15 | bus_LV_5537-2_0_4_node_121 | 0.4 | n |  | TRUE
16 | bus_LV_5537-2_0_4_node_118 | 0.4 | n |  | TRUE
17 | bus_LV_5537-2_0_4_node_12 | 0.4 | n |  | TRUE
18 | bus_LV_5537-2_0_4_node_13 | 0.4 | n |  | TRUE
19 | bus_LV_5537-2_0_4_node_16 | 0.4 | n |  | TRUE
20 | bus_LV_5537-2_0_4_node_17 | 0.4 | n |  | TRUE
21 | bus_LV_5537-2_0_4_node_49 | 0.4 | n |  | TRUE
22 | bus_LV_5537-2_0_4_node_129 | 0.4 | n |  | TRUE
23 | bus_LV_5537-2_0_4_node_18 | 0.4 | n |  | TRUE
24 | bus_LV_5537-2_0_4_node_130 | 0.4 | n |  | TRUE
25 | bus_LV_5537-2_0_4_node_127 | 0.4 | n |  | TRUE
26 | bus_LV_5537-2_0_4_node_14 | 0.4 | n |  | TRUE
27 | bus_LV_5537-2_0_4_node_15 | 0.4 | n |  | TRUE
28 | bus_LV_5537-2_0_4_node_29 | 0.4 | n |  | TRUE
29 | bus_LV_5537-2_0_4_node_26 | 0.4 | n |  | TRUE
30 | bus_LV_5537-2_0_4_node_19 | 0.4 | n |  | TRUE
31 | bus_LV_5537-2_0_4_node_20 | 0.4 | n |  | TRUE
32 | bus_LV_5537-2_0_4_node_21 | 0.4 | n |  | TRUE
33 | bus_LV_5537-2_0_4_node_120 | 0.4 | n |  | TRUE
34 | bus_LV_5537-2_0_4_node_22 | 0.4 | n |  | TRUE
35 | bus_LV_5537-2_0_4_node_23 | 0.4 | n |  | TRUE
36 | bus_LV_5537-2_0_4_node_31 | 0.4 | n |  | TRUE
37 | bus_LV_5537-2_0_4_node_52 | 0.4 | n |  | TRUE
38 | bus_LV_5537-2_0_4_node_53 | 0.4 | n |  | TRUE
39 | bus_LV_5537-2_0_4_node_51 | 0.4 | n |  | TRUE
40 | bus_LV_5537-2_0_4_node_30 | 0.4 | n |  | TRUE
41 | bus_LV_5537-2_0_4_node_32 | 0.4 | n |  | TRUE
42 | bus_LV_5537-2_0_4_node_33 | 0.4 | n |  | TRUE
43 | bus_LV_5537-2_0_4_node_24 | 0.4 | n |  | TRUE
44 | bus_LV_5537-2_0_4_node_25 | 0.4 | n |  | TRUE
45 | bus_LV_5537-2_0_4_node_27 | 0.4 | n |  | TRUE
46 | bus_LV_5537-2_0_4_node_128 | 0.4 | n |  | TRUE
47 | bus_LV_5537-2_0_4_node_34 | 0.4 | n |  | TRUE
48 | bus_LV_5537-2_0_4_node_72 | 0.4 | n |  | TRUE
49 | bus_LV_5537-2_0_4_node_73 | 0.4 | n |  | TRUE
50 | bus_LV_5537-2_0_4_node_35 | 0.4 | n |  | TRUE
51 | bus_LV_5537-2_0_4_node_36 | 0.4 | n |  | TRUE
52 | bus_LV_5537-2_0_4_node_37 | 0.4 | n |  | TRUE
53 | bus_LV_5537-2_0_4_node_38 | 0.4 | n |  | TRUE
54 | bus_LV_5537-2_0_4_node_39 | 0.4 | n |  | TRUE
55 | bus_LV_5537-2_0_4_node_62 | 0.4 | n |  | TRUE
56 | bus_LV_5537-2_0_4_node_68 | 0.4 | n |  | TRUE
57 | bus_LV_5537-2_0_4_node_61 | 0.4 | n |  | TRUE
58 | bus_LV_5537-2_0_4_node_40 | 0.4 | n |  | TRUE
59 | bus_LV_5537-2_0_4_node_41 | 0.4 | n |  | TRUE
60 | bus_LV_5537-2_0_4_node_42 | 0.4 | n |  | TRUE
61 | bus_LV_5537-2_0_4_node_43 | 0.4 | n |  | TRUE
62 | bus_LV_5537-2_0_4_node_44 | 0.4 | n |  | TRUE
63 | bus_LV_5537-2_0_4_node_46 | 0.4 | n |  | TRUE
64 | bus_LV_5537-2_0_4_node_47 | 0.4 | n |  | TRUE
65 | bus_LV_5537-2_0_4_node_48 | 0.4 | n |  | TRUE
66 | bus_LV_5537-2_0_4_node_80 | 0.4 | n |  | TRUE
67 | bus_LV_5537-2_0_4_node_81 | 0.4 | n |  | TRUE
68 | bus_LV_5537-2_0_4_node_78 | 0.4 | n |  | TRUE
69 | bus_LV_5537-2_0_4_node_123 | 0.4 | n |  | TRUE
70 | bus_LV_5537-2_0_4_node_75 | 0.4 | n |  | TRUE
71 | bus_LV_5537-2_0_4_node_50 | 0.4 | n |  | TRUE
72 | bus_LV_5537-2_0_4_node_54 | 0.4 | n |  | TRUE
73 | bus_LV_5537-2_0_4_node_55 | 0.4 | n |  | TRUE
74 | bus_LV_5537-2_0_4_node_56 | 0.4 | n |  | TRUE
75 | bus_LV_5537-2_0_4_node_57 | 0.4 | n |  | TRUE
76 | bus_LV_5537-2_0_4_node_58 | 0.4 | n |  | TRUE
77 | bus_LV_5537-2_0_4_node_59 | 0.4 | n |  | TRUE
78 | bus_LV_5537-2_0_4_node_60 | 0.4 | n |  | TRUE
79 | bus_LV_5537-2_0_4_node_71 | 0.4 | n |  | TRUE
80 | bus_LV_5537-2_0_4_node_67 | 0.4 | n |  | TRUE
81 | bus_LV_5537-2_0_4_node_63 | 0.4 | n |  | TRUE
82 | bus_LV_5537-2_0_4_node_64 | 0.4 | n |  | TRUE
83 | bus_LV_5537-2_0_4_node_65 | 0.4 | n |  | TRUE
84 | bus_LV_5537-2_0_4_node_66 | 0.4 | n |  | TRUE
85 | bus_LV_5537-2_0_4_node_69 | 0.4 | n |  | TRUE
86 | bus_LV_5537-2_0_4_node_70 | 0.4 | n |  | TRUE
87 | bus_LV_5537-2_0_4_node_117 | 0.4 | n |  | TRUE
88 | bus_LV_5537-2_0_4_node_77 | 0.4 | n |  | TRUE
89 | bus_LV_5537-2_0_4_node_74 | 0.4 | n |  | TRUE
90 | bus_LV_5537-2_0_4_node_76 | 0.4 | n |  | TRUE
91 | bus_LV_5537-2_0_4_node_79 | 0.4 | n |  | TRUE
92 | bus_LV_5537-2_0_4_node_116 | 0.4 | n |  | TRUE
93 | bus_LV_5537-2_0_4_node_90 | 0.4 | n |  | TRUE
94 | bus_LV_5537-2_0_4_node_87 | 0.4 | n |  | TRUE
95 | bus_LV_5537-2_0_4_node_125 | 0.4 | n |  | TRUE
96 | bus_LV_5537-2_0_4_node_122 | 0.4 | n |  | TRUE
97 | bus_LV_5537-2_0_4_node_82 | 0.4 | n |  | TRUE
98 | bus_LV_5537-2_0_4_node_83 | 0.4 | n |  | TRUE
99 | bus_LV_5537-2_0_4_node_84 | 0.4 | n |  | TRUE
100 | bus_LV_5537-2_0_4_node_85 | 0.4 | n |  | TRUE
101 | bus_LV_5537-2_0_4_node_86 | 0.4 | n |  | TRUE
102 | bus_LV_5537-2_0_4_node_88 | 0.4 | n |  | TRUE
103 | bus_LV_5537-2_0_4_node_89 | 0.4 | n |  | TRUE
104 | bus_LV_5537-2_0_4_node_91 | 0.4 | n |  | TRUE
105 | bus_LV_5537-2_0_4_node_101 | 0.4 | n |  | TRUE
106 | bus_LV_5537-2_0_4_node_100 | 0.4 | n |  | TRUE
107 | bus_LV_5537-2_0_4_node_92 | 0.4 | n |  | TRUE
108 | bus_LV_5537-2_0_4_node_93 | 0.4 | n |  | TRUE
109 | bus_LV_5537-2_0_4_node_94 | 0.4 | n |  | TRUE
110 | bus_LV_5537-2_0_4_node_95 | 0.4 | n |  | TRUE
111 | bus_LV_5537-2_0_4_node_96 | 0.4 | n |  | TRUE
112 | bus_LV_5537-2_0_4_node_97 | 0.4 | n |  | TRUE
113 | bus_LV_5537-2_0_4_node_98 | 0.4 | n |  | TRUE
114 | bus_LV_5537-2_0_4_node_99 | 0.4 | n |  | TRUE
115 | bus_LV_5537-2_0_4_node_105 | 0.4 | n |  | TRUE
116 | bus_LV_5537-2_0_4_node_106 | 0.4 | n |  | TRUE
117 | bus_LV_5537-2_0_4_node_103 | 0.4 | n |  | TRUE
118 | bus_LV_5537-2_0_4_node_112 | 0.4 | n |  | TRUE
119 | bus_LV_5537-2_0_4_node_107 | 0.4 | n |  | TRUE
120 | bus_LV_5537-2_0_4_node_102 | 0.4 | n |  | TRUE
121 | bus_LV_5537-2_0_4_node_104 | 0.4 | n |  | TRUE
122 | bus_LV_5537-2_0_4_node_113 | 0.4 | n |  | TRUE
123 | bus_LV_5537-2_0_4_node_108 | 0.4 | n |  | TRUE
124 | bus_LV_5537-2_0_4_node_109 | 0.4 | n |  | TRUE
125 | bus_LV_5537-2_0_4_node_110 | 0.4 | n |  | TRUE
126 | bus_LV_5537-2_0_4_node_111 | 0.4 | n |  | TRUE
127 | bus_LV_5537-2_0_4_node_124 | 0.4 | n |  | TRUE
128 | bus_LV_5537-2_0_4_node_126 | 0.4 | n |  | TRUE
129 | bus_MV_448_0_node_79 | 20 | n |  | TRUE

## load
| name | bus | p_mw | q_mvar | const_z_percent | const_i_percent | sn_mva | scaling | in_service | type
0 | LV_5537-2_0_4_load_0 | 0 | 0.011161 | 0.0027972 | 0 | 0 |  | 1 | TRUE | wye
1 | LV_5537-2_0_4_load_1 | 1 | 0.0059945 | 0.0015024 | 0 | 0 |  | 1 | TRUE | wye
2 | LV_5537-2_0_4_load_2 | 2 | 0.016601 | 0.0041606 | 0 | 0 |  | 1 | TRUE | wye
3 | LV_5537-2_0_4_load_115 | 3 | 0.0023486 | 0.00058862 | 0 | 0 |  | 1 | TRUE | wye
4 | LV_5537-2_0_4_load_114 | 5 | 0.0021979 | 0.00055085 | 0 | 0 |  | 1 | TRUE | wye
5 | LV_5537-2_0_4_load_5 | 7 | 0.01224 | 0.0030676 | 0 | 0 |  | 1 | TRUE | wye
6 | LV_5537-2_0_4_load_6 | 8 | 0.0024928 | 0.00062475 | 0 | 0 |  | 1 | TRUE | wye
7 | LV_5537-2_0_4_load_10 | 12 | 0.00076927 | 0.0001928 | 0 | 0 |  | 1 | TRUE | wye
8 | LV_5537-2_0_4_load_11 | 13 | 0.001265 | 0.00031703 | 0 | 0 |  | 1 | TRUE | wye
9 | LV_5537-2_0_4_load_119 | 14 | 0.0027293 | 0.00068402 | 0 | 0 |  | 1 | TRUE | wye
10 | LV_5537-2_0_4_load_118 | 16 | 0.0025643 | 0.00064267 | 0 | 0 |  | 1 | TRUE | wye
11 | LV_5537-2_0_4_load_12 | 17 | 0.0082936 | 0.0020786 | 0 | 0 |  | 1 | TRUE | wye
12 | LV_5537-2_0_4_load_16 | 19 | 0.00069104 | 0.00017319 | 0 | 0 |  | 1 | TRUE | wye
13 | LV_5537-2_0_4_load_17 | 20 | 0.002909 | 0.00072907 | 0 | 0 |  | 1 | TRUE | wye
14 | LV_5537-2_0_4_load_49 | 21 | 0.0012245 | 0.00030689 | 0 | 0 |  | 1 | TRUE | wye
15 | LV_5537-2_0_4_load_129 | 22 | 0.0071849 | 0.0018007 | 0 | 0 |  | 1 | TRUE | wye
16 | LV_5537-2_0_4_load_18 | 23 | 0.00053468 | 0.000134 | 0 | 0 |  | 1 | TRUE | wye
17 | LV_5537-2_0_4_load_127 | 25 | 0.0014046 | 0.00035202 | 0 | 0 |  | 1 | TRUE | wye
18 | LV_5537-2_0_4_load_15 | 27 | 0.0040612 | 0.0010178 | 0 | 0 |  | 1 | TRUE | wye
19 | LV_5537-2_0_4_load_21 | 32 | 0.00066669 | 0.00016709 | 0 | 0 |  | 1 | TRUE | wye
20 | LV_5537-2_0_4_load_120 | 33 | 0.0012432 | 0.00031158 | 0 | 0 |  | 1 | TRUE | wye
21 | LV_5537-2_0_4_load_22 | 34 | 0.0021982 | 0.00055093 | 0 | 0 |  | 1 | TRUE | wye
22 | LV_5537-2_0_4_load_23 | 35 | 0.0083452 | 0.0020915 | 0 | 0 |  | 1 | TRUE | wye
23 | LV_5537-2_0_4_load_31 | 36 | 0.0036906 | 0.00092496 | 0 | 0 |  | 1 | TRUE | wye
24 | LV_5537-2_0_4_load_53 | 38 | 0.0025944 | 0.00065021 | 0 | 0 |  | 1 | TRUE | wye
25 | LV_5537-2_0_4_load_51 | 39 | 0.0027591 | 0.00069151 | 0 | 0 |  | 1 | TRUE | wye
26 | LV_5537-2_0_4_load_30 | 40 | 0.0015669 | 0.0003927 | 0 | 0 |  | 1 | TRUE | wye
27 | LV_5537-2_0_4_load_32 | 41 | 0.003546 | 0.00088871 | 0 | 0 |  | 1 | TRUE | wye
28 | LV_5537-2_0_4_load_33 | 42 | 0.002796 | 0.00070074 | 0 | 0 |  | 1 | TRUE | wye
29 | LV_5537-2_0_4_load_24 | 43 | 0.00098773 | 0.00024755 | 0 | 0 |  | 1 | TRUE | wye
30 | LV_5537-2_0_4_load_27 | 45 | 0.0046485 | 0.001165 | 0 | 0 |  | 1 | TRUE | wye
31 | LV_5537-2_0_4_load_128 | 46 | 0.006443 | 0.0016148 | 0 | 0 |  | 1 | TRUE | wye
32 | LV_5537-2_0_4_load_34 | 47 | 0.0025175 | 0.00063095 | 0 | 0 |  | 1 | TRUE | wye
33 | LV_5537-2_0_4_load_72 | 48 | 0.0026216 | 0.00065704 | 0 | 0 |  | 1 | TRUE | wye
34 | LV_5537-2_0_4_load_73 | 49 | 0.002236 | 0.0005604 | 0 | 0 |  | 1 | TRUE | wye
35 | LV_5537-2_0_4_load_35 | 50 | 0.00030256 | 7.5829e-05 | 0 | 0 |  | 1 | TRUE | wye
36 | LV_5537-2_0_4_load_36 | 51 | 0.0026887 | 0.00067386 | 0 | 0 |  | 1 | TRUE | wye
37 | LV_5537-2_0_4_load_37 | 52 | 0.0032931 | 0.00082532 | 0 | 0 |  | 1 | TRUE | wye
38 | LV_5537-2_0_4_load_39 | 54 | 0.0043493 | 0.00109 | 0 | 0 |  | 1 | TRUE | wye
39 | LV_5537-2_0_4_load_61 | 57 | 0.0017523 | 0.00043917 | 0 | 0 |  | 1 | TRUE | wye
40 | LV_5537-2_0_4_load_40 | 58 | 0.00077859 | 0.00019513 | 0 | 0 |  | 1 | TRUE | wye
41 | LV_5537-2_0_4_load_41 | 59 | 0.0022777 | 0.00057084 | 0 | 0 |  | 1 | TRUE | wye
42 | LV_5537-2_0_4_load_42 | 60 | 0.0012988 | 0.00032552 | 0 | 0 |  | 1 | TRUE | wye
43 | LV_5537-2_0_4_load_43 | 61 | 0.0024962 | 0.00062561 | 0 | 0 |  | 1 | TRUE | wye
44 | LV_5537-2_0_4_load_44 | 62 | 0.0021738 | 0.0005448 | 0 | 0 |  | 1 | TRUE | wye
45 | LV_5537-2_0_4_load_48 | 65 | 0.0029864 | 0.00074846 | 0 | 0 |  | 1 | TRUE | wye
46 | LV_5537-2_0_4_load_81 | 67 | 0.0024132 | 0.00060481 | 0 | 0 |  | 1 | TRUE | wye
47 | LV_5537-2_0_4_load_78 | 68 | 0.0030141 | 0.00075542 | 0 | 0 |  | 1 | TRUE | wye
48 | LV_5537-2_0_4_load_123 | 69 | 0.002794 | 0.00070025 | 0 | 0 |  | 1 | TRUE | wye
49 | LV_5537-2_0_4_load_75 | 70 | 0.0029824 | 0.00074745 | 0 | 0 |  | 1 | TRUE | wye
50 | LV_5537-2_0_4_load_50 | 71 | 0.0032644 | 0.00081813 | 0 | 0 |  | 1 | TRUE | wye
51 | LV_5537-2_0_4_load_54 | 72 | 0.0024605 | 0.00061667 | 0 | 0 |  | 1 | TRUE | wye
52 | LV_5537-2_0_4_load_55 | 73 | 0.0023051 | 0.00057771 | 0 | 0 |  | 1 | TRUE | wye
53 | LV_5537-2_0_4_load_56 | 74 | 0.0019133 | 0.00047952 | 0 | 0 |  | 1 | TRUE | wye
54 | LV_5537-2_0_4_load_57 | 75 | 0.0019373 | 0.00048554 | 0 | 0 |  | 1 | TRUE | wye
55 | LV_5537-2_0_4_load_58 | 76 | 0.0010401 | 0.00026068 | 0 | 0 |  | 1 | TRUE | wye
56 | LV_5537-2_0_4_load_59 | 77 | 0.00119 | 0.00029823 | 0 | 0 |  | 1 | TRUE | wye
57 | LV_5537-2_0_4_load_60 | 78 | 0.0022452 | 0.0005627 | 0 | 0 |  | 1 | TRUE | wye
58 | LV_5537-2_0_4_load_71 | 79 | 0.0018414 | 0.00046149 | 0 | 0 |  | 1 | TRUE | wye
59 | LV_5537-2_0_4_load_63 | 81 | 0.002295 | 0.00057518 | 0 | 0 |  | 1 | TRUE | wye
60 | LV_5537-2_0_4_load_64 | 82 | 0.0017079 | 0.00042805 | 0 | 0 |  | 1 | TRUE | wye
61 | LV_5537-2_0_4_load_65 | 83 | 0.0014118 | 0.00035384 | 0 | 0 |  | 1 | TRUE | wye
62 | LV_5537-2_0_4_load_66 | 84 | 0.0015981 | 0.00040051 | 0 | 0 |  | 1 | TRUE | wye
63 | LV_5537-2_0_4_load_69 | 85 | 0.0014946 | 0.00037457 | 0 | 0 |  | 1 | TRUE | wye
64 | LV_5537-2_0_4_load_70 | 86 | 0.0016105 | 0.00040363 | 0 | 0 |  | 1 | TRUE | wye
65 | LV_5537-2_0_4_load_117 | 87 | 0.0011859 | 0.00029721 | 0 | 0 |  | 1 | TRUE | wye
66 | LV_5537-2_0_4_load_77 | 88 | 0.0015301 | 0.00038348 | 0 | 0 |  | 1 | TRUE | wye
67 | LV_5537-2_0_4_load_76 | 90 | 0.0016943 | 0.00042464 | 0 | 0 |  | 1 | TRUE | wye
68 | LV_5537-2_0_4_load_116 | 92 | 0.0030434 | 0.00076275 | 0 | 0 |  | 1 | TRUE | wye
69 | LV_5537-2_0_4_load_90 | 93 | 0.0031859 | 0.00079847 | 0 | 0 |  | 1 | TRUE | wye
70 | LV_5537-2_0_4_load_125 | 95 | 0.0025189 | 0.00063129 | 0 | 0 |  | 1 | TRUE | wye
71 | LV_5537-2_0_4_load_122 | 96 | 0.0025142 | 0.00063011 | 0 | 0 |  | 1 | TRUE | wye
72 | LV_5537-2_0_4_load_82 | 97 | 0.0024674 | 0.00061839 | 0 | 0 |  | 1 | TRUE | wye
73 | LV_5537-2_0_4_load_83 | 98 | 0.0032533 | 0.00081535 | 0 | 0 |  | 1 | TRUE | wye
74 | LV_5537-2_0_4_load_84 | 99 | 0.0012769 | 0.00032001 | 0 | 0 |  | 1 | TRUE | wye
75 | LV_5537-2_0_4_load_85 | 100 | 0.0037018 | 0.00092776 | 0 | 0 |  | 1 | TRUE | wye
76 | LV_5537-2_0_4_load_86 | 101 | 0.0012683 | 0.00031785 | 0 | 0 |  | 1 | TRUE | wye
77 | LV_5537-2_0_4_load_88 | 102 | 0.0021706 | 0.000544 | 0 | 0 |  | 1 | TRUE | wye
78 | LV_5537-2_0_4_load_89 | 103 | 0.0053963 | 0.0013524 | 0 | 0 |  | 1 | TRUE | wye
79 | LV_5537-2_0_4_load_91 | 104 | 0.00097859 | 0.00024526 | 0 | 0 |  | 1 | TRUE | wye
80 | LV_5537-2_0_4_load_101 | 105 | 0.0014808 | 0.00037112 | 0 | 0 |  | 1 | TRUE | wye
81 | LV_5537-2_0_4_load_100 | 106 | 0.0037921 | 0.00095039 | 0 | 0 |  | 1 | TRUE | wye
82 | LV_5537-2_0_4_load_92 | 107 | 0.005663 | 0.0014193 | 0 | 0 |  | 1 | TRUE | wye
83 | LV_5537-2_0_4_load_93 | 108 | 0.00165 | 0.00041352 | 0 | 0 |  | 1 | TRUE | wye
84 | LV_5537-2_0_4_load_96 | 111 | 0.0040693 | 0.0010199 | 0 | 0 |  | 1 | TRUE | wye
85 | LV_5537-2_0_4_load_98 | 113 | 0.00081031 | 0.00020308 | 0 | 0 |  | 1 | TRUE | wye
86 | LV_5537-2_0_4_load_99 | 114 | 0.0031038 | 0.00077787 | 0 | 0 |  | 1 | TRUE | wye
87 | LV_5537-2_0_4_load_105 | 115 | 0.0057098 | 0.001431 | 0 | 0 |  | 1 | TRUE | wye
88 | LV_5537-2_0_4_load_106 | 116 | 0.0021509 | 0.00053906 | 0 | 0 |  | 1 | TRUE | wye
89 | LV_5537-2_0_4_load_103 | 117 | 0.0028155 | 0.00070564 | 0 | 0 |  | 1 | TRUE | wye
90 | LV_5537-2_0_4_load_112 | 118 | 0.0041226 | 0.0010332 | 0 | 0 |  | 1 | TRUE | wye
91 | LV_5537-2_0_4_load_102 | 120 | 0.0024238 | 0.00060746 | 0 | 0 |  | 1 | TRUE | wye
92 | LV_5537-2_0_4_load_104 | 121 | 0.0019822 | 0.00049678 | 0 | 0 |  | 1 | TRUE | wye
93 | LV_5537-2_0_4_load_113 | 122 | 0.0038895 | 0.00097479 | 0 | 0 |  | 1 | TRUE | wye
94 | LV_5537-2_0_4_load_108 | 123 | 0.0039217 | 0.00098287 | 0 | 0 |  | 1 | TRUE | wye
95 | LV_5537-2_0_4_load_109 | 124 | 0.0036171 | 0.00090654 | 0 | 0 |  | 1 | TRUE | wye
96 | LV_5537-2_0_4_load_110 | 125 | 0.0050637 | 0.0012691 | 0 | 0 |  | 1 | TRUE | wye
97 | LV_5537-2_0_4_load_111 | 126 | 0.0035503 | 0.00088978 | 0 | 0 |  | 1 | TRUE | wye
98 | LV_5537-2_0_4_load_124 | 127 | 0.0027316 | 0.0006846 | 0 | 0 |  | 1 | TRUE | wye
99 | LV_5537-2_0_4_load_126 | 128 | 0.0022084 | 0.00055349 | 0 | 0 |  | 1 | TRUE | wye

## ext_grid
| name | bus | vm_pu | va_degree | slack_weight | in_service
0 |  | 97 | 1 | 0 | 1 | TRUE

## line
| name | std_type | from_bus | to_bus | length_km | r_ohm_per_km | x_ohm_per_km | c_nf_per_km | g_us_per_km | max_i_ka | df | parallel | type | in_service
0 | LV_5537-2_0_4_line_0 |  | 0 | 1 | 0.022309 | 0.125 | 0.08 | 261 | 0 | 0.364 | 1 | 1 | cs | TRUE
1 | LV_5537-2_0_4_line_1 |  | 0 | 2 | 0.0060643 | 0.125 | 0.08 | 261 | 0 | 0.364 | 1 | 1 | cs | TRUE
2 | LV_5537-2_0_4_line_2 |  | 1 | 3 | 0.25951 | 0.125 | 0.08 | 261 | 0 | 0.364 | 1 | 1 | cs | TRUE
3 | LV_5537-2_0_4_line_3 |  | 2 | 4 | 0.029699 | 0.125 | 0.08 | 261 | 0 | 0.364 | 1 | 1 | cs | TRUE
4 | LV_5537-2_0_4_line_4 |  | 3 | 5 | 0.0049993 | 0.125 | 0.08 | 261 | 0 | 0.364 | 1 | 1 | cs | TRUE
5 | LV_5537-2_0_4_line_5 |  | 4 | 6 | 0.03909 | 0.125 | 0.08 | 261 | 0 | 0.364 | 1 | 1 | cs | TRUE
6 | LV_5537-2_0_4_line_6 |  | 5 | 126 | 0.034176 | 0.125 | 0.08 | 261 | 0 | 0.364 | 1 | 1 | cs | TRUE
7 | LV_5537-2_0_4_line_7 |  | 6 | 7 | 0.018245 | 0.125 | 0.08 | 261 | 0 | 0.364 | 1 | 1 | cs | TRUE
8 | LV_5537-2_0_4_line_8 |  | 8 | 9 | 0.015438 | 0.125 | 0.08 | 261 | 0 | 0.364 | 1 | 1 | cs | TRUE
9 | LV_5537-2_0_4_line_9 |  | 8 | 10 | 0.024451 | 0.125 | 0.08 | 261 | 0 | 0.364 | 1 | 1 | cs | TRUE
10 | LV_5537-2_0_4_line_10 |  | 9 | 11 | 0.005419 | 0.125 | 0.08 | 261 | 0 | 0.364 | 1 | 1 | cs | TRUE
11 | LV_5537-2_0_4_line_11 |  | 10 | 12 | 0.015623 | 0.125 | 0.08 | 261 | 0 | 0.364 | 1 | 1 | cs | TRUE
12 | LV_5537-2_0_4_line_12 |  | 10 | 13 | 0.022286 | 0.125 | 0.08 | 261 | 0 | 0.364 | 1 | 1 | cs | TRUE
13 | LV_5537-2_0_4_line_13 |  | 11 | 17 | 0.049102 | 0.125 | 0.08 | 261 | 0 | 0.364 | 1 | 1 | cs | TRUE
14 | LV_5537-2_0_4_line_14 |  | 11 | 18 | 0.046338 | 0.125 | 0.08 | 261 | 0 | 0.364 | 1 | 1 | cs | TRUE
15 | LV_5537-2_0_4_line_15 |  | 12 | 19 | 0.022155 | 0.125 | 0.08 | 261 | 0 | 0.364 | 1 | 1 | cs | TRUE
16 | LV_5537-2_0_4_line_16 |  | 13 | 20 | 0.02351 | 0.125 | 0.08 | 261 | 0 | 0.364 | 1 | 1 | cs | TRUE
17 | LV_5537-2_0_4_line_17 |  | 14 | 15 | 0.040633 | 0.125 | 0.08 | 261 | 0 | 0.364 | 1 | 1 | cs | TRUE
18 | LV_5537-2_0_4_line_18 |  | 14 | 16 | 0.033404 | 0.125 | 0.08 | 261 | 0 | 0.364 | 1 | 1 | cs | TRUE
19 | LV_5537-2_0_4_line_19 |  | 15 | 96 | 0.013714 | 0.125 | 0.08 | 261 | 0 | 0.364 | 1 | 1 | cs | TRUE
20 | LV_5537-2_0_4_line_20 |  | 15 | 66 | 0.027928 | 0.125 | 0.08 | 261 | 0 | 0.364 | 1 | 1 | cs | TRUE
21 | LV_5537-2_0_4_line_21 |  | 16 | 33 | 0.0059271 | 0.125 | 0.08 | 261 | 0 | 0.364 | 1 | 1 | cs | TRUE
22 | LV_5537-2_0_4_line_22 |  | 18 | 21 | 0.025397 | 0.125 | 0.08 | 261 | 0 | 0.364 | 1 | 1 | cs | TRUE
23 | LV_5537-2_0_4_line_23 |  | 18 | 22 | 0.045599 | 0.125 | 0.08 | 261 | 0 | 0.364 | 1 | 1 | cs | TRUE
24 | LV_5537-2_0_4_line_24 |  | 20 | 23 | 0.027767 | 0.125 | 0.08 | 261 | 0 | 0.364 | 1 | 1 | cs | TRUE
25 | LV_5537-2_0_4_line_25 |  | 21 | 24 | 0.062572 | 0.125 | 0.08 | 261 | 0 | 0.364 | 1 | 1 | cs | TRUE
26 | LV_5537-2_0_4_line_26 |  | 22 | 25 | 0.049257 | 0.125 | 0.08 | 261 | 0 | 0.364 | 1 | 1 | cs | TRUE
27 | LV_5537-2_0_4_line_27 |  | 23 | 30 | 0.032149 | 0.125 | 0.08 | 261 | 0 | 0.364 | 1 | 1 | cs | TRUE
28 | LV_5537-2_0_4_line_28 |  | 24 | 26 | 0.071167 | 0.125 | 0.08 | 261 | 0 | 0.364 | 1 | 1 | cs | TRUE
29 | LV_5537-2_0_4_line_29 |  | 25 | 46 | 0.068166 | 0.125 | 0.08 | 261 | 0 | 0.364 | 1 | 1 | cs | TRUE
30 | LV_5537-2_0_4_line_30 |  | 26 | 27 | 0.040948 | 0.125 | 0.08 | 261 | 0 | 0.364 | 1 | 1 | cs | TRUE
31 | LV_5537-2_0_4_line_31 |  | 27 | 28 | 0.067422 | 0.125 | 0.08 | 261 | 0 | 0.364 | 1 | 1 | cs | TRUE
32 | LV_5537-2_0_4_line_32 |  | 28 | 29 | 0.027853 | 0.125 | 0.08 | 261 | 0 | 0.364 | 1 | 1 | cs | TRUE
33 | LV_5537-2_0_4_line_33 |  | 29 | 45 | 0.072999 | 0.125 | 0.08 | 261 | 0 | 0.364 | 1 | 1 | cs | TRUE
34 | LV_5537-2_0_4_line_34 |  | 29 | 44 | 0.049411 | 0.125 | 0.08 | 261 | 0 | 0.364 | 1 | 1 | cs | TRUE
35 | LV_5537-2_0_4_line_35 |  | 30 | 31 | 0.038181 | 0.125 | 0.08 | 261 | 0 | 0.364 | 1 | 1 | cs | TRUE
36 | LV_5537-2_0_4_line_36 |  | 30 | 32 | 0.035594 | 0.125 | 0.08 | 261 | 0 | 0.364 | 1 | 1 | cs | TRUE
37 | LV_5537-2_0_4_line_37 |  | 31 | 34 | 0.078337 | 0.125 | 0.08 | 261 | 0 | 0.364 | 1 | 1 | cs | TRUE
38 | LV_5537-2_0_4_line_38 |  | 32 | 35 | 0.0023333 | 0.125 | 0.08 | 261 | 0 | 0.364 | 1 | 1 | cs | TRUE
39 | LV_5537-2_0_4_line_39 |  | 34 | 36 | 0.0067182 | 0.125 | 0.08 | 261 | 0 | 0.364 | 1 | 1 | cs | TRUE
40 | LV_5537-2_0_4_line_40 |  | 36 | 40 | 0.025919 | 0.125 | 0.08 | 261 | 0 | 0.364 | 1 | 2 | cs | TRUE
41 | LV_5537-2_0_4_line_41 |  | 37 | 38 | 0.044052 | 0.125 | 0.08 | 261 | 0 | 0.364 | 1 | 1 | cs | TRUE
42 | LV_5537-2_0_4_line_42 |  | 37 | 39 | 0.017062 | 0.125 | 0.08 | 261 | 0 | 0.364 | 1 | 1 | cs | TRUE
43 | LV_5537-2_0_4_line_43 |  | 38 | 72 | 0.00054702 | 0.125 | 0.08 | 261 | 0 | 0.364 | 1 | 1 | cs | TRUE
44 | LV_5537-2_0_4_line_44 |  | 39 | 71 | 0.024748 | 0.125 | 0.08 | 261 | 0 | 0.364 | 1 | 1 | cs | TRUE
45 | LV_5537-2_0_4_line_45 |  | 40 | 41 | 0.094581 | 0.125 | 0.08 | 261 | 0 | 0.364 | 1 | 2 | cs | TRUE
46 | LV_5537-2_0_4_line_46 |  | 41 | 42 | 0.025094 | 0.125 | 0.08 | 261 | 0 | 0.364 | 1 | 3 | cs | TRUE
47 | LV_5537-2_0_4_line_47 |  | 42 | 47 | 0.0093268 | 0.125 | 0.08 | 261 | 0 | 0.364 | 1 | 3 | cs | TRUE
48 | LV_5537-2_0_4_line_48 |  | 43 | 44 | 0.05843 | 0.125 | 0.08 | 261 | 0 | 0.364 | 1 | 1 | cs | TRUE
49 | LV_5537-2_0_4_line_49 |  | 47 | 48 | 0.027313 | 0.125 | 0.08 | 261 | 0 | 0.364 | 1 | 3 | cs | TRUE
50 | LV_5537-2_0_4_line_50 |  | 48 | 49 | 0.0068447 | 0.125 | 0.08 | 261 | 0 | 0.364 | 1 | 3 | cs | TRUE
51 | LV_5537-2_0_4_line_51 |  | 49 | 89 | 0.030307 | 0.125 | 0.08 | 261 | 0 | 0.364 | 1 | 3 | cs | TRUE
52 | LV_5537-2_0_4_line_52 |  | 50 | 51 | 0.00019873 | 0.125 | 0.08 | 261 | 0 | 0.364 | 1 | 1 | cs | TRUE
53 | LV_5537-2_0_4_line_53 |  | 50 | 52 | 0.013108 | 0.125 | 0.08 | 261 | 0 | 0.364 | 1 | 1 | cs | TRUE
54 | LV_5537-2_0_4_line_54 |  | 51 | 53 | 0.051845 | 0.125 | 0.08 | 261 | 0 | 0.364 | 1 | 1 | cs | TRUE
55 | LV_5537-2_0_4_line_55 |  | 52 | 54 | 0.0020032 | 0.125 | 0.08 | 261 | 0 | 0.364 | 1 | 1 | cs | TRUE
56 | LV_5537-2_0_4_line_56 |  | 53 | 58 | 0.061877 | 0.125 | 0.08 | 261 | 0 | 0.364 | 1 | 1 | cs | TRUE
57 | LV_5537-2_0_4_line_57 |  | 54 | 55 | 0.13766 | 0.125 | 0.08 | 261 | 0 | 0.364 | 1 | 1 | cs | TRUE
58 | LV_5537-2_0_4_line_58 |  | 55 | 56 | 0.024616 | 0.125 | 0.08 | 261 | 0 | 0.364 | 1 | 1 | cs | TRUE
59 | LV_5537-2_0_4_line_59 |  | 55 | 57 | 0.01846 | 0.125 | 0.08 | 261 | 0 | 0.364 | 1 | 1 | cs | TRUE
60 | LV_5537-2_0_4_line_60 |  | 56 | 79 | 0.020718 | 0.125 | 0.08 | 261 | 0 | 0.364 | 1 | 1 | cs | TRUE
61 | LV_5537-2_0_4_line_61 |  | 56 | 80 | 0.038426 | 0.125 | 0.08 | 261 | 0 | 0.364 | 1 | 1 | cs | TRUE
62 | LV_5537-2_0_4_line_62 |  | 57 | 78 | 0.0085968 | 0.125 | 0.08 | 261 | 0 | 0.364 | 1 | 1 | cs | TRUE
63 | LV_5537-2_0_4_line_63 |  | 58 | 59 | 0.014263 | 0.125 | 0.08 | 261 | 0 | 0.364 | 1 | 1 | cs | TRUE
64 | LV_5537-2_0_4_line_64 |  | 60 | 61 | 0.017381 | 0.125 | 0.08 | 261 | 0 | 0.364 | 1 | 1 | cs | TRUE
65 | LV_5537-2_0_4_line_65 |  | 60 | 62 | 0.037028 | 0.125 | 0.08 | 261 | 0 | 0.364 | 1 | 1 | cs | TRUE
66 | LV_5537-2_0_4_line_66 |  | 62 | 63 | 0.018301 | 0.125 | 0.08 | 261 | 0 | 0.364 | 1 | 1 | cs | TRUE
67 | LV_5537-2_0_4_line_67 |  | 63 | 64 | 0.02732 | 0.125 | 0.08 | 261 | 0 | 0.364 | 1 | 1 | cs | TRUE
68 | LV_5537-2_0_4_line_68 |  | 63 | 65 | 0.037843 | 0.125 | 0.08 | 261 | 0 | 0.364 | 1 | 1 | cs | TRUE
69 | LV_5537-2_0_4_line_69 |  | 64 | 66 | 0.028745 | 0.125 | 0.08 | 261 | 0 | 0.364 | 1 | 1 | cs | TRUE
70 | LV_5537-2_0_4_line_70 |  | 64 | 67 | 0.044482 | 0.125 | 0.08 | 261 | 0 | 0.364 | 1 | 1 | cs | TRUE
71 | LV_5537-2_0_4_line_71 |  | 65 | 68 | 0.037542 | 0.125 | 0.08 | 261 | 0 | 0.364 | 1 | 1 | cs | TRUE
72 | LV_5537-2_0_4_line_72 |  | 66 | 69 | 0.014315 | 0.125 | 0.08 | 261 | 0 | 0.364 | 1 | 1 | cs | TRUE
73 | LV_5537-2_0_4_line_73 |  | 68 | 70 | 0.01153 | 0.125 | 0.08 | 261 | 0 | 0.364 | 1 | 1 | cs | TRUE
74 | LV_5537-2_0_4_line_74 |  | 69 | 95 | 0.033239 | 0.125 | 0.08 | 261 | 0 | 0.364 | 1 | 1 | cs | TRUE
75 | LV_5537-2_0_4_line_75 |  | 70 | 89 | 0.020193 | 0.125 | 0.08 | 261 | 0 | 0.364 | 1 | 1 | cs | TRUE
76 | LV_5537-2_0_4_line_76 |  | 72 | 73 | 0.022448 | 0.125 | 0.08 | 261 | 0 | 0.364 | 1 | 1 | cs | TRUE
77 | LV_5537-2_0_4_line_77 |  | 73 | 74 | 0.0026926 | 0.125 | 0.08 | 261 | 0 | 0.364 | 1 | 1 | cs | TRUE
78 | LV_5537-2_0_4_line_78 |  | 74 | 75 | 0.013319 | 0.125 | 0.08 | 261 | 0 | 0.364 | 1 | 1 | cs | TRUE
79 | LV_5537-2_0_4_line_79 |  | 75 | 76 | 0.013346 | 0.125 | 0.08 | 261 | 0 | 0.364 | 1 | 1 | cs | TRUE
80 | LV_5537-2_0_4_line_80 |  | 76 | 77 | 0.020139 | 0.125 | 0.08 | 261 | 0 | 0.364 | 1 | 1 | cs | TRUE
81 | LV_5537-2_0_4_line_81 |  | 77 | 78 | 0.011529 | 0.125 | 0.08 | 261 | 0 | 0.364 | 1 | 1 | cs | TRUE
82 | LV_5537-2_0_4_line_82 |  | 79 | 87 | 0.0022184 | 0.125 | 0.08 | 261 | 0 | 0.364 | 1 | 1 | cs | TRUE
83 | LV_5537-2_0_4_line_83 |  | 80 | 85 | 0.016689 | 0.125 | 0.08 | 261 | 0 | 0.364 | 1 | 1 | cs | TRUE
84 | LV_5537-2_0_4_line_84 |  | 80 | 84 | 0.03079 | 0.125 | 0.08 | 261 | 0 | 0.364 | 1 | 1 | cs | TRUE
85 | LV_5537-2_0_4_line_85 |  | 81 | 82 | 9.7884e-05 | 0.125 | 0.08 | 261 | 0 | 0.364 | 1 | 1 | cs | TRUE
86 | LV_5537-2_0_4_line_86 |  | 81 | 83 | 0.03881 | 0.125 | 0.08 | 261 | 0 | 0.364 | 1 | 1 | cs | TRUE
87 | LV_5537-2_0_4_line_87 |  | 83 | 84 | 0.00056118 | 0.125 | 0.08 | 261 | 0 | 0.364 | 1 | 1 | cs | TRUE
88 | LV_5537-2_0_4_line_88 |  | 85 | 86 | 0.008236 | 0.125 | 0.08 | 261 | 0 | 0.364 | 1 | 1 | cs | TRUE
89 | LV_5537-2_0_4_line_89 |  | 86 | 88 | 0.016478 | 0.125 | 0.08 | 261 | 0 | 0.364 | 1 | 1 | cs | TRUE
90 | LV_5537-2_0_4_line_90 |  | 88 | 89 | 0.031279 | 0.125 | 0.08 | 261 | 0 | 0.364 | 1 | 1 | cs | TRUE
91 | LV_5537-2_0_4_line_91 |  | 89 | 90 | 0.047066 | 0.125 | 0.08 | 261 | 0 | 0.364 | 1 | 3 | cs | TRUE
92 | LV_5537-2_0_4_line_92 |  | 90 | 91 | 0.0092162 | 0.125 | 0.08 | 261 | 0 | 0.364 | 1 | 3 | cs | TRUE
93 | LV_5537-2_0_4_line_93 |  | 91 | 92 | 0.019215 | 0.125 | 0.08 | 261 | 0 | 0.364 | 1 | 1 | cs | TRUE
94 | LV_5537-2_0_4_line_94 |  | 91 | 93 | 0.016519 | 0.125 | 0.08 | 261 | 0 | 0.364 | 1 | 3 | cs | TRUE
95 | LV_5537-2_0_4_line_95 |  | 93 | 94 | 0.020194 | 0.125 | 0.08 | 261 | 0 | 0.364 | 1 | 3 | cs | TRUE
96 | LV_5537-2_0_4_line_96 |  | 94 | 103 | 0.0092545 | 0.125 | 0.08 | 261 | 0 | 0.364 | 1 | 3 | cs | TRUE
97 | LV_5537-2_0_4_line_97 |  | 94 | 100 | 0.02282 | 0.125 | 0.08 | 261 | 0 | 0.364 | 1 | 3 | cs | TRUE
98 | LV_5537-2_0_4_line_98 |  | 95 | 128 | 0.0063541 | 0.125 | 0.08 | 261 | 0 | 0.364 | 1 | 1 | cs | TRUE
99 | LV_5537-2_0_4_line_99 |  | 96 | 127 | 0.033086 | 0.125 | 0.08 | 261 | 0 | 0.364 | 1 | 1 | cs | TRUE
100 | LV_5537-2_0_4_line_100 |  | 97 | 98 | 0.00082295 | 0.125 | 0.08 | 261 | 0 | 0.364 | 1 | 3 | cs | TRUE
101 | LV_5537-2_0_4_line_101 |  | 97 | 99 | 0.023118 | 0.125 | 0.08 | 261 | 0 | 0.364 | 1 | 1 | cs | TRUE
102 | LV_5537-2_0_4_line_102 |  | 98 | 100 | 0.027489 | 0.125 | 0.08 | 261 | 0 | 0.364 | 1 | 3 | cs | TRUE
103 | LV_5537-2_0_4_line_103 |  | 99 | 101 | 0.0039828 | 0.125 | 0.08 | 261 | 0 | 0.364 | 1 | 1 | cs | TRUE
104 | LV_5537-2_0_4_line_104 |  | 101 | 102 | 0.0013857 | 0.125 | 0.08 | 261 | 0 | 0.364 | 1 | 1 | cs | TRUE
105 | LV_5537-2_0_4_line_105 |  | 103 | 104 | 0.021101 | 0.125 | 0.08 | 261 | 0 | 0.364 | 1 | 3 | cs | TRUE
106 | LV_5537-2_0_4_line_106 |  | 104 | 105 | 0.0014421 | 0.125 | 0.08 | 261 | 0 | 0.364 | 1 | 3 | cs | TRUE
107 | LV_5537-2_0_4_line_107 |  | 105 | 106 | 0.0085895 | 0.125 | 0.08 | 261 | 0 | 0.364 | 1 | 3 | cs | TRUE
108 | LV_5537-2_0_4_line_108 |  | 106 | 114 | 0.012784 | 0.125 | 0.08 | 261 | 0 | 0.364 | 1 | 2 | cs | TRUE
109 | LV_5537-2_0_4_line_109 |  | 107 | 108 | 0.030971 | 0.125 | 0.08 | 261 | 0 | 0.364 | 1 | 1 | cs | TRUE
110 | LV_5537-2_0_4_line_110 |  | 108 | 109 | 0.041038 | 0.125 | 0.08 | 261 | 0 | 0.364 | 1 | 1 | cs | TRUE
111 | LV_5537-2_0_4_line_111 |  | 109 | 110 | 0.004544 | 0.125 | 0.08 | 261 | 0 | 0.364 | 1 | 1 | cs | TRUE
112 | LV_5537-2_0_4_line_112 |  | 109 | 111 | 0.011166 | 0.125 | 0.08 | 261 | 0 | 0.364 | 1 | 1 | cs | TRUE
113 | LV_5537-2_0_4_line_113 |  | 110 | 112 | 0.008295 | 0.125 | 0.08 | 261 | 0 | 0.364 | 1 | 1 | cs | TRUE
114 | LV_5537-2_0_4_line_114 |  | 110 | 113 | 0.01981 | 0.125 | 0.08 | 261 | 0 | 0.364 | 1 | 1 | cs | TRUE
115 | LV_5537-2_0_4_line_115 |  | 111 | 114 | 0.016883 | 0.125 | 0.08 | 261 | 0 | 0.364 | 1 | 1 | cs | TRUE
116 | LV_5537-2_0_4_line_116 |  | 112 | 115 | 0.016802 | 0.125 | 0.08 | 261 | 0 | 0.364 | 1 | 1 | cs | TRUE
117 | LV_5537-2_0_4_line_117 |  | 112 | 116 | 0.00788 | 0.125 | 0.08 | 261 | 0 | 0.364 | 1 | 1 | cs | TRUE
118 | LV_5537-2_0_4_line_118 |  | 113 | 117 | 0.014659 | 0.125 | 0.08 | 261 | 0 | 0.364 | 1 | 1 | cs | TRUE
119 | LV_5537-2_0_4_line_119 |  | 115 | 118 | 0.028371 | 0.125 | 0.08 | 261 | 0 | 0.364 | 1 | 1 | cs | TRUE
120 | LV_5537-2_0_4_line_120 |  | 116 | 119 | 0.028554 | 0.125 | 0.08 | 261 | 0 | 0.364 | 1 | 1 | cs | TRUE
121 | LV_5537-2_0_4_line_121 |  | 117 | 120 | 0.021118 | 0.125 | 0.08 | 261 | 0 | 0.364 | 1 | 1 | cs | TRUE
122 | LV_5537-2_0_4_line_122 |  | 118 | 122 | 0.0016462 | 0.125 | 0.08 | 261 | 0 | 0.364 | 1 | 1 | cs | TRUE
123 | LV_5537-2_0_4_line_123 |  | 119 | 123 | 0.030614 | 0.125 | 0.08 | 261 | 0 | 0.364 | 1 | 1 | cs | TRUE
124 | LV_5537-2_0_4_line_124 |  | 119 | 124 | 0.016152 | 0.125 | 0.08 | 261 | 0 | 0.364 | 1 | 1 | cs | TRUE
125 | LV_5537-2_0_4_line_125 |  | 120 | 121 | 0.019318 | 0.125 | 0.08 | 261 | 0 | 0.364 | 1 | 1 | cs | TRUE
126 | LV_5537-2_0_4_line_126 |  | 123 | 125 | 0.0214 | 0.125 | 0.08 | 261 | 0 | 0.364 | 1 | 1 | cs | TRUE
127 | LV_5537-2_0_4_line_127 |  | 124 | 126 | 0.025223 | 0.125 | 0.08 | 261 | 0 | 0.364 | 1 | 1 | cs | TRUE

## trafo
| name | std_type | hv_bus | lv_bus | sn_mva | vn_hv_kv | vn_lv_kv | vk_percent | vkr_percent | pfe_kw | i0_percent | shift_degree | tap_side | tap_neutral | tap_min | tap_max | tap_step_percent | tap_step_degree | tap_pos | tap_phase_shifter | parallel | df | in_service
0 | LV_5537-2_0_4_trafo_82 | 0.63 MVA 20/0.4 kV | 129 | 97 | 0.63 | 20 | 0.4 | 6 | 1.206 | 1.65 | 0.2619 | 150 | hv | 0 | -2 | 2 | 2.5 | 0 | 0 | FALSE | 1 | 1 | TRUE

## line_geodata
| x0 | y0 | x1 | y1 | x2 | y2 | x3 | y3 | x4 | y4 | x5 | y5 | x6 | y6 | x7 | y7 | x8 | y8 | x9 | y9
0 | 2538721.7119 | 1166614.6462 | 2538721.7119 | 1166614.6462 | 2538701.0863 | 1166623.1487
1 | 2538724.0354 | 1166620.2477 | 2538724.0354 | 1166620.2477 | 2538721.7119 | 1166614.6462
2 | 2538725.5345 | 1166881.5093 | 2538701.0863 | 1166623.1487
3 | 2538751.4966 | 1166608.9388 | 2538748.043 | 1166610.3638 | 2538724.0354 | 1166620.2477
4 | 2538725.5345 | 1166881.5093 | 2538721.1747 | 1166883.9558
5 | 2538751.4966 | 1166608.9388 | 2538745.9523 | 1166596.811 | 2538754.5008 | 1166572.5104
6 | 2538691.3701 | 1166900.68 | 2538721.1747 | 1166883.9558
7 | 2538754.5008 | 1166572.5104 | 2538748.0501 | 1166558.6019 | 2538746.9295 | 1166555.9122
8 | 2539047.3166 | 1167303.1511 | 2539034.812 | 1167312.2044
9 | 2539015.0283 | 1167326.57 | 2539021.418 | 1167321.8246 | 2539023.5541 | 1167320.3576 | 2539030.3097 | 1167315.4641 | 2539034.812 | 1167312.2044
10 | 2539047.3166 | 1167303.1511 | 2539051.7165 | 1167299.9713
11 | 2539015.0283 | 1167326.57 | 2539007.9127 | 1167312.6613
12 | 2539015.0283 | 1167326.57 | 2538997.14 | 1167339.862
13 | 2539051.7165 | 1167299.9713 | 2539051.2717 | 1167299.142 | 2539033.2165 | 1167279.8816 | 2539032.2653 | 1167277.4344 | 2539032.2363 | 1167274.5776 | 2539033.1385 | 1167272.2115 | 2539034.8587 | 1167269.7371 | 2539037.2838 | 1167265.8214 | 2539038.3798 | 1167262.942 | 2539038.6548 | 1167259.8709
14 | 2539089.3638 | 1167272.8072 | 2539064.4074 | 1167290.8151 | 2539051.7165 | 1167299.9713
15 | 2538997.822 | 1167292.9376 | 2539007.9127 | 1167312.6613
16 | 2538977.9516 | 1167353.4358 | 2538988.3911 | 1167346.3629 | 2538997.14 | 1167339.862
17 | 2538902.0931 | 1167153.8245 | 2538914.3963 | 1167177.9791 | 2538902.3753 | 1167184.178
18 | 2538872.6861 | 1167199.4879 | 2538902.3753 | 1167184.178
19 | 2538902.0931 | 1167153.8245 | 2538889.8291 | 1167159.961
20 | 2538902.0931 | 1167153.8245 | 2538889.4148 | 1167128.9289
21 | 2538867.4181 | 1167202.2044 | 2538872.6861 | 1167199.4879
22 | 2539089.3638 | 1167272.8072 | 2539101.266 | 1167295.2426
23 | 2539089.3638 | 1167272.8072 | 2539113.9987 | 1167234.436
24 | 2538977.9516 | 1167353.4358 | 2538956.4223 | 1167368.0223 | 2538954.9489 | 1167368.9887
25 | 2539130.5188 | 1167350.5543 | 2539129.5883 | 1167348.6294 | 2539101.266 | 1167295.2426
26 | 2539113.9987 | 1167234.436 | 2539121.7585 | 1167185.7946
27 | 2538928.0662 | 1167386.6212 | 2538954.9489 | 1167368.9887
28 | 2539130.5188 | 1167350.5543 | 2539194.3956 | 1167319.178
29 | 2539121.7585 | 1167185.7946 | 2539177.1456 | 1167146.0594
30 | 2539194.3956 | 1167319.178 | 2539193.7547 | 1167302.7866 | 2539192.309 | 1167278.2851
31 | 2539188.3375 | 1167210.98 | 2539192.309 | 1167278.2851
32 | 2539188.3375 | 1167210.98 | 2539198.502 | 1167199.504 | 2539209.355 | 1167193.2572
33 | 2539209.355 | 1167193.2572 | 2539222.7987 | 1167216.0224 | 2539215.8755 | 1167245.9312 | 2539221.6092 | 1167260.7198
34 | 2539209.355 | 1167193.2572 | 2539248.984 | 1167163.5949
35 | 2538928.0662 | 1167386.6212 | 2538912.7058 | 1167396.6943 | 2538896.0756 | 1167407.6031
36 | 2538928.0662 | 1167386.6212 | 2538909.3307 | 1167356.3574
37 | 2538896.0756 | 1167407.6031 | 2538863.5622 | 1167336.3325
38 | 2538908.1025 | 1167354.3735 | 2538909.3307 | 1167356.3574
39 | 2538863.5622 | 1167336.3325 | 2538860.7739 | 1167330.2203
40 | 2538850.0143 | 1167306.6406 | 2538859.8147 | 1167328.1178 | 2538860.7739 | 1167330.2203
41 | 2538715.0473 | 1167336.1109 | 2538696.2137 | 1167296.288
42 | 2538715.0473 | 1167336.1109 | 2538700.1597 | 1167344.4453
43 | 2538695.9798 | 1167295.7935 | 2538696.2137 | 1167296.288
44 | 2538678.5655 | 1167356.5343 | 2538700.1597 | 1167344.4453
45 | 2538810.4152 | 1167220.7484 | 2538850.0143 | 1167306.6406
46 | 2538799.8151 | 1167198.0069 | 2538805.3799 | 1167210.4305 | 2538810.4152 | 1167220.7484
47 | 2538796.0024 | 1167189.495 | 2538799.8151 | 1167198.0069
48 | 2539248.984 | 1167163.5949 | 2539275.4971 | 1167215.6633
49 | 2538796.0024 | 1167189.495 | 2538784.837 | 1167164.5682
50 | 2538784.837 | 1167164.5682 | 2538782.039 | 1167158.3216
51 | 2538769.6497 | 1167130.6624 | 2538782.039 | 1167158.3216
52 | 2538499.2307 | 1167193.9359 | 2538499.0536 | 1167194.0261
53 | 2538499.2307 | 1167193.9359 | 2538510.9106 | 1167187.987
54 | 2538452.8536 | 1167217.5528 | 2538486.232 | 1167200.5566 | 2538499.0536 | 1167194.0261
55 | 2538512.6957 | 1167187.0778 | 2538510.9106 | 1167187.987
56 | 2538452.8536 | 1167217.5528 | 2538427.2567 | 1167161.2183
57 | 2538650.1143 | 1167195.2306 | 2538512.6957 | 1167187.0778
58 | 2538671.7336 | 1167183.3474 | 2538656.5011 | 1167191.7189 | 2538650.1143 | 1167195.2306
59 | 2538650.1143 | 1167195.2306 | 2538657.7092 | 1167212.0563
60 | 2538671.7336 | 1167183.3474 | 2538667.4534 | 1167163.0762
61 | 2538705.4796 | 1167164.7922 | 2538677.9453 | 1167179.9264 | 2538671.7336 | 1167183.3474
62 | 2538661.2461 | 1167219.8918 | 2538657.7092 | 1167212.0563
63 | 2538427.2567 | 1167161.2183 | 2538421.7359 | 1167149.0679 | 2538421.3505 | 1167148.2351
64 | 2538912.2382 | 1167052.9025 | 2538926.7958 | 1167045.5356 | 2538927.7355 | 1167045.0333
65 | 2538912.2382 | 1167052.9025 | 2538894.1073 | 1167062.0776 | 2538879.5254 | 1167070.2325
66 | 2538863.5528 | 1167079.1651 | 2538879.5254 | 1167070.2325
67 | 2538863.5528 | 1167079.1651 | 2538873.9938 | 1167098.5916 | 2538876.3691 | 1167103.3033
68 | 2538863.5528 | 1167079.1651 | 2538841.3584 | 1167091.0312 | 2538830.1621 | 1167096.9745
69 | 2538889.4148 | 1167128.9289 | 2538876.3691 | 1167103.3033
70 | 2538876.3691 | 1167103.3033 | 2538836.9454 | 1167123.9044
71 | 2538797.2055 | 1167114.9448 | 2538809.2421 | 1167108.0793 | 2538830.1621 | 1167096.9745
72 | 2538889.4148 | 1167128.9289 | 2538876.681 | 1167135.4677
73 | 2538787.1904 | 1167120.6574 | 2538797.2055 | 1167114.9448
74 | 2538847.1129 | 1167150.6509 | 2538876.681 | 1167135.4677
75 | 2538769.6497 | 1167130.6624 | 2538787.1904 | 1167120.6574
76 | 2538695.9798 | 1167295.7935 | 2538686.3824 | 1167275.5002
77 | 2538686.3824 | 1167275.5002 | 2538685.6045 | 1167273.8553 | 2538685.2453 | 1167273.0596
78 | 2538679.7656 | 1167260.9199 | 2538685.2453 | 1167273.0596
79 | 2538674.2749 | 1167248.7559 | 2538679.7656 | 1167260.9199
80 | 2538674.2749 | 1167248.7559 | 2538665.9893 | 1167230.4
81 | 2538665.9893 | 1167230.4 | 2538661.2461 | 1167219.8918
82 | 2538666.9951 | 1167160.9057 | 2538667.4534 | 1167163.0762
83 | 2538705.4796 | 1167164.7922 | 2538720.2139 | 1167156.9556
84 | 2538705.4796 | 1167164.7922 | 2538718.9145 | 1167192.4968
85 | 2538736.1363 | 1167228.011 | 2538736.0936 | 1167227.9229
86 | 2538736.0936 | 1167227.9229 | 2538719.1593 | 1167193.0018
87 | 2538719.1593 | 1167193.0018 | 2538718.9145 | 1167192.4968
88 | 2538720.2139 | 1167156.9556 | 2538727.4854 | 1167153.0881
89 | 2538742.0338 | 1167145.3503 | 2538727.4854 | 1167153.0881
90 | 2538769.6497 | 1167130.6624 | 2538742.0338 | 1167145.3503
91 | 2538769.6497 | 1167130.6624 | 2538749.0199 | 1167088.3591
92 | 2538744.9802 | 1167080.0754 | 2538749.0199 | 1167088.3591
93 | 2538757.807 | 1167066.2368 | 2538752.6406 | 1167074.5719 | 2538744.9802 | 1167080.0754
94 | 2538744.9802 | 1167080.0754 | 2538738.2435 | 1167064.9926
95 | 2538730.0081 | 1167046.5544 | 2538738.2435 | 1167064.9926
96 | 2538730.0081 | 1167046.5544 | 2538726.1817 | 1167038.128
97 | 2538730.0081 | 1167046.5544 | 2538750.229 | 1167035.9774
98 | 2538841.4605 | 1167153.5534 | 2538847.1129 | 1167150.6509
99 | 2538860.2404 | 1167174.7662 | 2538889.8291 | 1167159.961
100 | 2538775.3164 | 1167022.8549 | 2538774.5872 | 1167023.2363
101 | 2538795.8011 | 1167012.1399 | 2538775.3164 | 1167022.8549
102 | 2538774.5872 | 1167023.2363 | 2538750.229 | 1167035.9774
103 | 2538799.3303 | 1167010.2939 | 2538795.8011 | 1167012.1399
104 | 2538799.3303 | 1167010.2939 | 2538800.5581 | 1167009.6517
105 | 2538717.4568 | 1167018.9148 | 2538726.1817 | 1167038.128
106 | 2538717.4568 | 1167018.9148 | 2538716.8605 | 1167017.6017
107 | 2538713.309 | 1167009.7809 | 2538716.8605 | 1167017.6017
108 | 2538708.023 | 1166998.1406 | 2538713.309 | 1167009.7809
109 | 2538760.3569 | 1166939.4633 | 2538732.8599 | 1166953.716
110 | 2538696.4254 | 1166972.6013 | 2538732.8599 | 1166953.716
111 | 2538696.4254 | 1166972.6013 | 2538694.5457 | 1166968.4627
112 | 2538696.4254 | 1166972.6013 | 2538701.0423 | 1166982.7684
113 | 2538691.123 | 1166960.9046 | 2538694.5457 | 1166968.4627
114 | 2538694.5457 | 1166968.4627 | 2538711.9953 | 1166959.0847
115 | 2538708.023 | 1166998.1406 | 2538701.0423 | 1166982.7684
116 | 2538691.123 | 1166960.9046 | 2538675.8094 | 1166967.8181
117 | 2538691.123 | 1166960.9046 | 2538687.8655 | 1166953.7294
118 | 2538724.9081 | 1166952.1449 | 2538711.9953 | 1166959.0847
119 | 2538675.8094 | 1166967.8181 | 2538649.9513 | 1166979.4921
120 | 2538676.062 | 1166927.7292 | 2538687.8655 | 1166953.7294
121 | 2538743.5098 | 1166942.1477 | 2538724.9081 | 1166952.1449
122 | 2538648.4509 | 1166980.1695 | 2538649.9513 | 1166979.4921
123 | 2538676.062 | 1166927.7292 | 2538648.3629 | 1166940.7663
124 | 2538669.3736 | 1166913.0229 | 2538676.062 | 1166927.7292
125 | 2538760.5263 | 1166933.0025 | 2538743.5098 | 1166942.1477
126 | 2538629.0007 | 1166949.8795 | 2538648.3629 | 1166940.7663
127 | 2538669.3736 | 1166913.0229 | 2538691.3701 | 1166900.68

## bus_geodata
| x | y | coords
0 | 2538721.7119 | 1166614.6462
1 | 2538701.0863 | 1166623.1487
2 | 2538724.0354 | 1166620.2477
3 | 2538725.5345 | 1166881.5093
4 | 2538751.4966 | 1166608.9388
5 | 2538721.1747 | 1166883.9558
6 | 2538754.5008 | 1166572.5104
7 | 2538746.9295 | 1166555.9122
8 | 2539034.812 | 1167312.2044
9 | 2539047.3166 | 1167303.1511
10 | 2539015.0283 | 1167326.57
11 | 2539051.7165 | 1167299.9713
12 | 2539007.9127 | 1167312.6613
13 | 2538997.14 | 1167339.862
14 | 2538902.3753 | 1167184.178
15 | 2538902.0931 | 1167153.8245
16 | 2538872.6861 | 1167199.4879
17 | 2539038.6548 | 1167259.8709
18 | 2539089.3638 | 1167272.8072
19 | 2538997.822 | 1167292.9376
20 | 2538977.9516 | 1167353.4358
21 | 2539101.266 | 1167295.2426
22 | 2539113.9987 | 1167234.436
23 | 2538954.9489 | 1167368.9887
24 | 2539130.5188 | 1167350.5543
25 | 2539121.7585 | 1167185.7946
26 | 2539194.3956 | 1167319.178
27 | 2539192.309 | 1167278.2851
28 | 2539188.3375 | 1167210.98
29 | 2539209.355 | 1167193.2572
30 | 2538928.0662 | 1167386.6212
31 | 2538896.0756 | 1167407.6031
32 | 2538909.3307 | 1167356.3574
33 | 2538867.4181 | 1167202.2044
34 | 2538863.5622 | 1167336.3325
35 | 2538908.1025 | 1167354.3735
36 | 2538860.7739 | 1167330.2203
37 | 2538715.0473 | 1167336.1109
38 | 2538696.2137 | 1167296.288
39 | 2538700.1597 | 1167344.4453
40 | 2538850.0143 | 1167306.6406
41 | 2538810.4152 | 1167220.7484
42 | 2538799.8151 | 1167198.0069
43 | 2539275.4971 | 1167215.6633
44 | 2539248.984 | 1167163.5949
45 | 2539221.6092 | 1167260.7198
46 | 2539177.1456 | 1167146.0594
47 | 2538796.0024 | 1167189.495
48 | 2538784.837 | 1167164.5682
49 | 2538782.039 | 1167158.3216
50 | 2538499.2307 | 1167193.9359
51 | 2538499.0536 | 1167194.0261
52 | 2538510.9106 | 1167187.987
53 | 2538452.8536 | 1167217.5528
54 | 2538512.6957 | 1167187.0778
55 | 2538650.1143 | 1167195.2306
56 | 2538671.7336 | 1167183.3474
57 | 2538657.7092 | 1167212.0563
58 | 2538427.2567 | 1167161.2183
59 | 2538421.3505 | 1167148.2351
60 | 2538912.2382 | 1167052.9025
61 | 2538927.7355 | 1167045.0333
62 | 2538879.5254 | 1167070.2325
63 | 2538863.5528 | 1167079.1651
64 | 2538876.3691 | 1167103.3033
65 | 2538830.1621 | 1167096.9745
66 | 2538889.4148 | 1167128.9289
67 | 2538836.9454 | 1167123.9044
68 | 2538797.2055 | 1167114.9448
69 | 2538876.681 | 1167135.4677
70 | 2538787.1904 | 1167120.6574
71 | 2538678.5655 | 1167356.5343
72 | 2538695.9798 | 1167295.7935
73 | 2538686.3824 | 1167275.5002
74 | 2538685.2453 | 1167273.0596
75 | 2538679.7656 | 1167260.9199
76 | 2538674.2749 | 1167248.7559
77 | 2538665.9893 | 1167230.4
78 | 2538661.2461 | 1167219.8918
79 | 2538667.4534 | 1167163.0762
80 | 2538705.4796 | 1167164.7922
81 | 2538736.0936 | 1167227.9229
82 | 2538736.1363 | 1167228.011
83 | 2538719.1593 | 1167193.0018
84 | 2538718.9145 | 1167192.4968
85 | 2538720.2139 | 1167156.9556
86 | 2538727.4854 | 1167153.0881
87 | 2538666.9951 | 1167160.9057
88 | 2538742.0338 | 1167145.3503
89 | 2538769.6497 | 1167130.6624
90 | 2538749.0199 | 1167088.3591
91 | 2538744.9802 | 1167080.0754
92 | 2538757.807 | 1167066.2368
93 | 2538738.2435 | 1167064.9926
94 | 2538730.0081 | 1167046.5543
95 | 2538847.1129 | 1167150.6509
96 | 2538889.8291 | 1167159.961
97 | 2538775.3164 | 1167022.8549
98 | 2538774.5872 | 1167023.2363
99 | 2538795.8011 | 1167012.1399
100 | 2538750.229 | 1167035.9774
101 | 2538799.3303 | 1167010.2939
102 | 2538800.5581 | 1167009.6517
103 | 2538726.1817 | 1167038.128
104 | 2538717.4568 | 1167018.9148
105 | 2538716.8605 | 1167017.6017
106 | 2538713.309 | 1167009.7809
107 | 2538760.3569 | 1166939.4633
108 | 2538732.8599 | 1166953.716
109 | 2538696.4254 | 1166972.6013
110 | 2538694.5457 | 1166968.4627
111 | 2538701.0423 | 1166982.7684
112 | 2538691.123 | 1166960.9046
113 | 2538711.9953 | 1166959.0847
114 | 2538708.023 | 1166998.1406
115 | 2538675.8094 | 1166967.8181
116 | 2538687.8655 | 1166953.7294
117 | 2538724.9081 | 1166952.1449
118 | 2538649.9513 | 1166979.4921
119 | 2538676.062 | 1166927.7292
120 | 2538743.5098 | 1166942.1477
121 | 2538760.5263 | 1166933.0025
122 | 2538648.4509 | 1166980.1695
123 | 2538648.3629 | 1166940.7663
124 | 2538669.3736 | 1166913.0229
125 | 2538629.0007 | 1166949.8795
126 | 2538691.3701 | 1166900.68
127 | 2538860.2404 | 1167174.7662
128 | 2538841.4605 | 1167153.5534
129 | 2538775.3164 | 1167022.8549

## line_std_types
| c_nf_per_km | r_ohm_per_km | x_ohm_per_km | max_i_ka | type | q_mm2 | alpha | voltage_rating
NAYY 4x50 SE | 210 | 0.642 | 0.083 | 0.142 | cs | 50 | 0.00403 | LV
NAYY 4x120 SE | 264 | 0.225 | 0.08 | 0.242 | cs | 120 | 0.00403 | LV
NAYY 4x150 SE | 261 | 0.208 | 0.08 | 0.27 | cs | 150 | 0.00403 | LV
NA2XS2Y 1x95 RM/25 12/20 kV | 216 | 0.313 | 0.132 | 0.252 | cs | 95 | 0.00403 | MV
NA2XS2Y 1x185 RM/25 12/20 kV | 273 | 0.161 | 0.117 | 0.362 | cs | 185 | 0.00403 | MV
NA2XS2Y 1x240 RM/25 12/20 kV | 304 | 0.122 | 0.112 | 0.421 | cs | 240 | 0.00403 | MV
NA2XS2Y 1x95 RM/25 6/10 kV | 315 | 0.313 | 0.123 | 0.249 | cs | 95 | 0.00403 | MV
NA2XS2Y 1x185 RM/25 6/10 kV | 406 | 0.161 | 0.11 | 0.358 | cs | 185 | 0.00403 | MV
NA2XS2Y 1x240 RM/25 6/10 kV | 456 | 0.122 | 0.105 | 0.416 | cs | 240 | 0.00403 | MV
NA2XS2Y 1x150 RM/25 12/20 kV | 250 | 0.206 | 0.116 | 0.319 | cs | 150 | 0.00403 | MV
NA2XS2Y 1x120 RM/25 12/20 kV | 230 | 0.253 | 0.119 | 0.283 | cs | 120 | 0.00403 | MV
NA2XS2Y 1x70 RM/25 12/20 kV | 190 | 0.443 | 0.132 | 0.22 | cs | 70 | 0.00403 | MV
NA2XS2Y 1x150 RM/25 6/10 kV | 360 | 0.206 | 0.11 | 0.315 | cs | 150 | 0.00403 | MV
NA2XS2Y 1x120 RM/25 6/10 kV | 340 | 0.253 | 0.113 | 0.28 | cs | 120 | 0.00403 | MV
NA2XS2Y 1x70 RM/25 6/10 kV | 280 | 0.443 | 0.123 | 0.217 | cs | 70 | 0.00403 | MV
N2XS(FL)2Y 1x120 RM/35 64/110 kV | 112 | 0.153 | 0.166 | 0.366 | cs | 120 | 0.00393 | HV
N2XS(FL)2Y 1x185 RM/35 64/110 kV | 125 | 0.099 | 0.156 | 0.457 | cs | 185 | 0.00393 | HV
N2XS(FL)2Y 1x240 RM/35 64/110 kV | 135 | 0.075 | 0.149 | 0.526 | cs | 240 | 0.00393 | HV
N2XS(FL)2Y 1x300 RM/35 64/110 kV | 144 | 0.06 | 0.144 | 0.588 | cs | 300 | 0.00393 | HV
15-AL1/3-ST1A 0.4 | 11 | 1.8769 | 0.35 | 0.105 | ol | 16 | 0.00403 | LV
24-AL1/4-ST1A 0.4 | 11.25 | 1.2012 | 0.335 | 0.14 | ol | 24 | 0.00403 | LV
48-AL1/8-ST1A 0.4 | 12.2 | 0.5939 | 0.3 | 0.21 | ol | 48 | 0.00403 | LV
94-AL1/15-ST1A 0.4 | 13.2 | 0.306 | 0.29 | 0.35 | ol | 94 | 0.00403 | LV
34-AL1/6-ST1A 10.0 | 9.7 | 0.8342 | 0.36 | 0.17 | ol | 34 | 0.00403 | MV
48-AL1/8-ST1A 10.0 | 10.1 | 0.5939 | 0.35 | 0.21 | ol | 48 | 0.00403 | MV
70-AL1/11-ST1A 10.0 | 10.4 | 0.4132 | 0.339 | 0.29 | ol | 70 | 0.00403 | MV
94-AL1/15-ST1A 10.0 | 10.75 | 0.306 | 0.33 | 0.35 | ol | 94 | 0.00403 | MV
122-AL1/20-ST1A 10.0 | 11.1 | 0.2376 | 0.323 | 0.41 | ol | 122 | 0.00403 | MV
149-AL1/24-ST1A 10.0 | 11.25 | 0.194 | 0.315 | 0.47 | ol | 149 | 0.00403 | MV
34-AL1/6-ST1A 20.0 | 9.15 | 0.8342 | 0.382 | 0.17 | ol | 34 | 0.00403 | MV
48-AL1/8-ST1A 20.0 | 9.5 | 0.5939 | 0.372 | 0.21 | ol | 48 | 0.00403 | MV
70-AL1/11-ST1A 20.0 | 9.7 | 0.4132 | 0.36 | 0.29 | ol | 70 | 0.00403 | MV
94-AL1/15-ST1A 20.0 | 10 | 0.306 | 0.35 | 0.35 | ol | 94 | 0.00403 | MV
122-AL1/20-ST1A 20.0 | 10.3 | 0.2376 | 0.344 | 0.41 | ol | 122 | 0.00403 | MV
149-AL1/24-ST1A 20.0 | 10.5 | 0.194 | 0.337 | 0.47 | ol | 149 | 0.00403 | MV
184-AL1/30-ST1A 20.0 | 10.75 | 0.1571 | 0.33 | 0.535 | ol | 184 | 0.00403 | MV
243-AL1/39-ST1A 20.0 | 11 | 0.1188 | 0.32 | 0.645 | ol | 243 | 0.00403 | MV
48-AL1/8-ST1A 110.0 | 8 | 0.5939 | 0.46 | 0.21 | ol | 48 | 0.00403 | HV
70-AL1/11-ST1A 110.0 | 8.4 | 0.4132 | 0.45 | 0.29 | ol | 70 | 0.00403 | HV
94-AL1/15-ST1A 110.0 | 8.65 | 0.306 | 0.44 | 0.35 | ol | 94 | 0.00403 | HV
122-AL1/20-ST1A 110.0 | 8.5 | 0.2376 | 0.43 | 0.41 | ol | 122 | 0.00403 | HV
149-AL1/24-ST1A 110.0 | 8.75 | 0.194 | 0.41 | 0.47 | ol | 149 | 0.00403 | HV
184-AL1/30-ST1A 110.0 | 8.8 | 0.1571 | 0.4 | 0.535 | ol | 184 | 0.00403 | HV
243-AL1/39-ST1A 110.0 | 9 | 0.1188 | 0.39 | 0.645 | ol | 243 | 0.00403 | HV
305-AL1/39-ST1A 110.0 | 9.2 | 0.0949 | 0.38 | 0.74 | ol | 305 | 0.00403 | HV
490-AL1/64-ST1A 110.0 | 9.75 | 0.059 | 0.37 | 0.96 | ol | 490 | 0.00403 | HV
679-AL1/86-ST1A 110.0 | 9.95 | 0.042 | 0.36 | 1.15 | ol | 679 | 0.00403 | HV
490-AL1/64-ST1A 220.0 | 10 | 0.059 | 0.285 | 0.96 | ol | 490 | 0.00403 | HV
679-AL1/86-ST1A 220.0 | 11.7 | 0.042 | 0.275 | 1.15 | ol | 679 | 0.00403 | HV
490-AL1/64-ST1A 380.0 | 11 | 0.059 | 0.253 | 0.96 | ol | 490 | 0.00403 | HV
679-AL1/86-ST1A 380.0 | 14.6 | 0.042 | 0.25 | 1.15 | ol | 679 | 0.00403 | HV

## trafo_std_types
| i0_percent | pfe_kw | vkr_percent | sn_mva | vn_lv_kv | vn_hv_kv | vk_percent | shift_degree | vector_group | tap_side | tap_neutral | tap_min | tap_max | tap_step_degree | tap_step_percent | tap_phase_shifter
160 MVA 380/110 kV | 0.06 | 60 | 0.25 | 160 | 110 | 380 | 12.2 | 0 | Yy0 | hv | 0 | -9 | 9 | 0 | 1.5 | FALSE
100 MVA 220/110 kV | 0.06 | 55 | 0.26 | 100 | 110 | 220 | 12 | 0 | Yy0 | hv | 0 | -9 | 9 | 0 | 1.5 | FALSE
63 MVA 110/20 kV | 0.04 | 22 | 0.32 | 63 | 20 | 110 | 18 | 150 | YNd5 | hv | 0 | -9 | 9 | 0 | 1.5 | FALSE
40 MVA 110/20 kV | 0.05 | 18 | 0.34 | 40 | 20 | 110 | 16.2 | 150 | YNd5 | hv | 0 | -9 | 9 | 0 | 1.5 | FALSE
25 MVA 110/20 kV | 0.07 | 14 | 0.41 | 25 | 20 | 110 | 12 | 150 | YNd5 | hv | 0 | -9 | 9 | 0 | 1.5 | FALSE
63 MVA 110/10 kV | 0.04 | 22 | 0.32 | 63 | 10 | 110 | 18 | 150 | YNd5 | hv | 0 | -9 | 9 | 0 | 1.5 | FALSE
40 MVA 110/10 kV | 0.05 | 18 | 0.34 | 40 | 10 | 110 | 16.2 | 150 | YNd5 | hv | 0 | -9 | 9 | 0 | 1.5 | FALSE
25 MVA 110/10 kV | 0.07 | 14 | 0.41 | 25 | 10 | 110 | 12 | 150 | YNd5 | hv | 0 | -9 | 9 | 0 | 1.5 | FALSE
0.25 MVA 20/0.4 kV | 0.32 | 0.8 | 1.44 | 0.25 | 0.4 | 20 | 6 | 150 | Yzn5 | hv | 0 | -2 | 2 | 0 | 2.5 | FALSE
0.4 MVA 20/0.4 kV | 0.3375 | 1.35 | 1.425 | 0.4 | 0.4 | 20 | 6 | 150 | Dyn5 | hv | 0 | -2 | 2 | 0 | 2.5 | FALSE
0.63 MVA 20/0.4 kV | 0.2619 | 1.65 | 1.206 | 0.63 | 0.4 | 20 | 6 | 150 | Dyn5 | hv | 0 | -2 | 2 | 0 | 2.5 | FALSE
0.25 MVA 10/0.4 kV | 0.24 | 0.6 | 1.2 | 0.25 | 0.4 | 10 | 4 | 150 | Dyn5 | hv | 0 | -2 | 2 | 0 | 2.5 | FALSE
0.4 MVA 10/0.4 kV | 0.2375 | 0.95 | 1.325 | 0.4 | 0.4 | 10 | 4 | 150 | Dyn5 | hv | 0 | -2 | 2 | 0 | 2.5 | FALSE
0.63 MVA 10/0.4 kV | 0.1873 | 1.18 | 1.0794 | 0.63 | 0.4 | 10 | 4 | 150 | Dyn5 | hv | 0 | -2 | 2 | 0 | 2.5 | FALSE

## trafo3w_std_types
| sn_hv_mva | sn_mv_mva | sn_lv_mva | vn_hv_kv | vn_mv_kv | vn_lv_kv | vk_hv_percent | vk_mv_percent | vk_lv_percent | vkr_hv_percent | vkr_mv_percent | vkr_lv_percent | pfe_kw | i0_percent | shift_mv_degree | shift_lv_degree | vector_group | tap_side | tap_neutral | tap_min | tap_max | tap_step_percent
63/25/38 MVA 110/20/10 kV | 63 | 25 | 38 | 110 | 20 | 10 | 10.4 | 10.4 | 10.4 | 0.28 | 0.32 | 0.35 | 35 | 0.89 | 0 | 0 | YN0yn0yn0 | hv | 0 | -10 | 10 | 1.2
63/25/38 MVA 110/10/10 kV | 63 | 25 | 38 | 110 | 10 | 10 | 10.4 | 10.4 | 10.4 | 0.28 | 0.32 | 0.35 | 35 | 0.89 | 0 | 0 | YN0yn0yn0 | hv | 0 | -10 | 10 | 1.2

## fuse_std_types
| fuse_type | i_rated_a | t_avg | t_min | t_total | x_avg | x_min | x_total
HV 100A | HV 100A | 100 | 0 | [10.0, 3.64, 0.854, 0.281, 0.1, 0.0531, 0.022, 0.01] | [10.0, 4.267, 1.21, 0.403, 0.1, 0.058, 0.022, 0.01] | 0 | [300.0, 350.0, 450.0, 550.0, 700.0, 850.0, 1200.0, 1752.0] | [600.0, 700.0, 900.0, 1150.0, 1665.0, 2000.0, 3000.0, 4313.0]
HV 10A | HV 10A | 10 | 0 | [10.0, 1675.0, 0.344, 0.156, 0.1, 0.0417, 0.0171, 0.01] | [10.0, 1.3, 0.3, 0.155, 0.1, 0.0555, 0.023, 0.01] | 0 | [30.0, 32.0, 35.0, 37.0, 39.0, 50.0, 70.0, 88.0] | [60.0, 70.0, 80.0, 87.0, 94.0, 110.0, 150.0, 216.0]
HV 125A | HV 125A | 125 | 0 | [10.0, 1.82, 0.344, 0.1, 0.0467, 0.0269, 0.01] | [10.0, 2.478, 0.426, 0.1, 0.0427, 0.0211, 0.01] | 0 | [375.0, 500.0, 700.0, 925.0, 1200.0, 1500.0, 2341.0] | [750.0, 1000.0, 1500.0, 2200.0, 3000.0, 4000.0, 5765.0]
HV 160A | HV 160A | 160 | 0 | [10.0, 4.15, 1.03, 0.198, 0.1, 0.051, 0.0172, 0.01] | [10.0, 2.3, 0.734, 0.274, 0.1, 0.046, 0.0177, 0.01] | 0 | [480.0, 550.0, 700.0, 1000.0, 1260.0, 1600.0, 2500.0, 3227.0] | [960.0, 1300.0, 1700.0, 2200.0, 2996.0, 4000.0, 6000.0, 7946.0]
HV 16A | HV 16A | 16 | 0 | [10.0, 0.352, 0.164, 0.1, 0.0649, 0.0342, 0.01] | [10.0, 2.34, 0.722, 0.181, 0.1, 0.055, 0.0296, 0.01] | 0 | [48.0, 60.0, 65.0, 71.0, 80.0, 100.0, 162.0] | [96.0, 110.0, 125.0, 150.0, 168.0, 200.0, 250.0, 398.0]
HV 200A | HV 200A | 200 | 0 | [10.0, 4.267, 1.21, 0.403, 0.1, 0.058, 0.022, 0.01] | [10.0, 3.73, 1.654, 0.328, 0.1, 0.0531, 0.019, 0.01] | 0 | [600.0, 700.0, 900.0, 1150.0, 1665.0, 2000.0, 3000.0, 4313.0] | [1200.0, 1500.0, 1800.0, 2700.0, 3960.0, 5000.0, 7500.0, 10620.0]
HV 20A | HV 20A | 20 | 0 | [10.0, 1.3, 0.3, 0.155, 0.1, 0.0555, 0.023, 0.01] | [10.0, 1.3, 0.161, 0.1, 0.0611, 0.0399, 0.0141, 0.01] | 0 | [60.0, 70.0, 80.0, 87.0, 94.0, 110.0, 150.0, 216.0] | [120.0, 150.0, 200.0, 223.0, 260.0, 300.0, 450.0, 532.0]
HV 25A | HV 25A | 25 | 0 | [10.0, 2.512, 0.833, 0.299, 0.1, 0.0372, 0.0223, 0.01] | [10.0, 3.125, 0.597, 0.198, 0.1, 0.0378, 0.022, 0.01] | 0 | [75.0, 82.0, 90.0, 100.0, 124.0, 170.0, 200.0, 289.0] | [150.0, 170.0, 210.0, 250.0, 294.0, 400.0, 500.0, 711.0]
HV 31.5A | HV 31.5A | 31.5 | 0 | [10.0, 2.34, 0.722, 0.181, 0.1, 0.055, 0.0296, 0.01] | [10.0, 2.84, 0.368, 0.164, 0.1, 0.0621, 0.0378, 0.0195, 0.01] | 0 | [95.0, 110.0, 125.0, 150.0, 165.0, 200.0, 250.0, 390.0] | [189.0, 220.0, 300.0, 350.0, 393.0, 450.0, 530.0, 700.0, 960.0]
HV 40A | HV 40A | 40 | 0 | [10.0, 1.3, 0.161, 0.1, 0.0611, 0.0399, 0.0141, 0.01] | [10.0, 2.05, 0.369, 0.198, 0.1, 0.051, 0.0298, 0.01] | 0 | [120.0, 150.0, 200.0, 223.0, 260.0, 300.0, 450.0, 532.0] | [240.0, 300.0, 400.0, 450.0, 530.0, 650.0, 800.0, 1311.0]
HV 50A | HV 50A | 50 | 0 | [10.0, 3.215, 0.597, 0.198, 0.1, 0.0378, 0.022, 0.01] | [10.0, 3.64, 0.854, 0.281, 0.1, 0.0531, 0.022, 0.01] | 0 | [150.0, 170.0, 210.0, 250.0, 294.0, 400.0, 500.0, 711.0] | [300.0, 350.0, 450.0, 550.0, 700.0, 850.0, 1200.0, 1752.0]
HV 6.3A | HV 6.3A | 6.3 | 0 | [10.0, 1.39, 0.344, 0.168, 0.1, 0.056, 0.0263, 0.01] | [10.0, 1.711, 0.516, 0.198, 0.1, 0.0634, 0.0303, 0.01] | 0 | [19.0, 19.5, 20.4, 20.8, 22.0, 25.0, 32.0, 48.0] | [38.0, 40.0, 43.0, 48.0, 53.0, 60.0, 75.0, 118.0]
HV 63A | HV 63A | 63 | 0 | [10.0, 2.84, 0.368, 0.164, 0.1, 0.0621, 0.0378, 0.0195, 0.01] | [10.0, 1.82, 0.344, 0.1, 0.0467, 0.0269, 0.01] | 0 | [189.0, 220.0, 300.0, 350.0, 393.0, 450.0, 530.0, 700.0, 961.0] | [378.0, 500.0, 700.0, 934.0, 1200.0, 1500.0, 2366.0]
HV 80A | HV 80A | 80 | 0 | [10.0, 2.05, 0.369, 0.198, 0.1, 0.051, 0.0298, 0.01] | [10.0, 4.15, 1.03, 0.198, 0.1, 0.051, 0.0172, 0.01] | 0 | [240.0, 300.0, 400.0, 450.0, 530.0, 650.0, 800.0, 1311.0] | [480.0, 550.0, 700.0, 1000.0, 1260.0, 1600.0, 2500.0, 3227.0]
Siemens NH-1-100 | Siemens NH-1-100 | 100 | [5400.0, 2000.0, 400.0, 20.0, 1.0, 0.2, 0.012, 0.004] | 0 | 0 | [150.0, 190.0, 250.0, 430.0, 900.0, 1250.0, 2700.0, 3600.0] | 0 | 0
Siemens NH-1-125 | Siemens NH-1-125 | 125 | [4800.0, 120.0, 7.0, 0.1, 0.004] | 0 | 0 | [180.0, 400.0, 740.0, 2000.0, 4250.0] | 0 | 0
Siemens NH-1-16 | Siemens NH-1-16 | 16 | [4000.0, 400.0, 2.0, 0.1, 0.04, 0.01] | 0 | 0 | [26.0, 35.0, 75.0, 150.0, 200.0, 300.0] | 0 | 0
Siemens NH-1-160 | Siemens NH-1-160 | 160 | [4800.0, 120.0, 7.0, 0.1, 0.004] | 0 | 0 | [210.0, 500.0, 900.0, 2300.0, 5000.0] | 0 | 0
Siemens NH-1-25 | Siemens NH-1-25 | 25 | [4000.0, 1000.0, 10.0, 0.2, 0.02, 0.01] | 0 | 0 | [40.0, 50.0, 100.0, 210.0, 400.0, 500.0] | 0 | 0
Siemens NH-1-50 | Siemens NH-1-50 | 50 | [4000.0, 40.0, 4.0, 1.0, 0.02, 0.01] | 0 | 0 | [86.0, 200.0, 300.0, 400.0, 1000.0, 1280.0] | 0 | 0
Siemens NH-1-63 | Siemens NH-1-63 | 63 | [4000.0, 100.0, 10.0, 2.0, 0.04, 0.01] | 0 | 0 | [100.0, 200.0, 300.0, 400.0, 1000.0, 1500.0] | 0 | 0
Siemens NH-1-80 | Siemens NH-1-80 | 80 | [4800.0, 120.0, 7.0, 0.1, 0.01] | 0 | 0 | [150.58, 250.0, 450.0, 1150.0, 2470.0] | 0 | 0
Siemens NH-2-1000 | Siemens NH-2-1000 | 1000 | [4800.0, 120.0, 7.0, 0.1, 0.004] | 0 | 0 | [1900.0, 3500.0, 8400.0, 24000.0, 52000.0] | 0 | 0
Siemens NH-2-200 | Siemens NH-2-200 | 200 | [4800.0, 120.0, 7.0, 0.1, 0.004] | 0 | 0 | [280.0, 650.0, 1200.0, 3000.0, 7000.0] | 0 | 0
Siemens NH-2-224 | Siemens NH-2-224 | 224 | [4800.0, 120.0, 7.0, 0.2, 0.04, 0.004] | 0 | 0 | [400.0, 750.0, 1453.0, 3025.0, 4315.0, 7600.0] | 0 | 0
Siemens NH-2-250 | Siemens NH-2-250 | 250 | [4800.0, 120.0, 7.0, 0.1, 0.004] | 0 | 0 | [450.0, 800.0, 1650.0, 4000.0, 8500.0] | 0 | 0
Siemens NH-2-315 | Siemens NH-2-315 | 315 | [4800.0, 120.0, 7.0, 0.1, 0.004] | 0 | 0 | [550.0, 920.0, 1900.0, 5000.0, 11000.0] | 0 | 0
Siemens NH-2-355 | Siemens NH-2-355 | 355 | [4800.0, 120.0, 6.0, 0.1, 0.004] | 0 | 0 | [650.0, 1116.27, 2350.0, 5840.0, 12790.0] | 0 | 0
Siemens NH-2-400 | Siemens NH-2-400 | 400 | [4800.0, 120.0, 7.0, 0.1, 0.004] | 0 | 0 | [720.0, 1350.0, 2800.0, 6500.0, 15000.0] | 0 | 0
Siemens NH-2-425 | Siemens NH-2-425 | 425 | [4800.0, 120.0, 7.0, 0.1, 0.004] | 0 | 0 | [850.0, 1500.0, 3050.0, 7500.0, 16500.0] | 0 | 0
Siemens NH-2-630 | Siemens NH-2-630 | 630 | [4800.0, 120.0, 7.0, 0.1, 0.004] | 0 | 0 | [1200.0, 2000.0, 4800.0, 12000.0, 26000.0] | 0 | 0

## dtypes
| element | column | dtype
0 | bus | name | object
1 | bus | vn_kv | float64
2 | bus | type | object
3 | bus | zone | object
4 | bus | in_service | bool
5 | load | name | object
6 | load | bus | uint32
7 | load | p_mw | float64
8 | load | q_mvar | float64
9 | load | const_z_percent | float64
10 | load | const_i_percent | float64
11 | load | sn_mva | float64
12 | load | scaling | float64
13 | load | in_service | bool
14 | load | type | object
15 | ext_grid | name | object
16 | ext_grid | bus | uint32
17 | ext_grid | vm_pu | float64
18 | ext_grid | va_degree | float64
19 | ext_grid | slack_weight | float64
20 | ext_grid | in_service | bool
21 | line | name | object
22 | line | std_type | object
23 | line | from_bus | uint32
24 | line | to_bus | uint32
25 | line | length_km | float64
26 | line | r_ohm_per_km | float64
27 | line | x_ohm_per_km | float64
28 | line | c_nf_per_km | float64
29 | line | g_us_per_km | float64
30 | line | max_i_ka | float64
31 | line | df | float64
32 | line | parallel | uint32
33 | line | type | object
34 | line | in_service | bool
35 | trafo | name | object
36 | trafo | std_type | object
37 | trafo | hv_bus | uint32
38 | trafo | lv_bus | uint32
39 | trafo | sn_mva | float64
40 | trafo | vn_hv_kv | float64
41 | trafo | vn_lv_kv | float64
42 | trafo | vk_percent | float64
43 | trafo | vkr_percent | float64
44 | trafo | pfe_kw | float64
45 | trafo | i0_percent | float64
46 | trafo | shift_degree | float64
47 | trafo | tap_side | object
48 | trafo | tap_neutral | int32
49 | trafo | tap_min | int32
50 | trafo | tap_max | int32
51 | trafo | tap_step_percent | float64
52 | trafo | tap_step_degree | float64
53 | trafo | tap_pos | int32
54 | trafo | tap_phase_shifter | bool
55 | trafo | parallel | uint32
56 | trafo | df | float64
57 | trafo | in_service | bool
58 | line_geodata | coords | object
59 | bus_geodata | x | float64
60 | bus_geodata | y | float64
61 | bus_geodata | coords | object

## parameters
| version | format_version | converged | OPF_converged | name | f_hz | sn_mva
0 | 2.14.6 | 2.14.0 | FALSE | FALSE |  | 50 | 1