## bus
| name | vn_kv | type | zone | in_service
0 | bus_LV_5540-1_0_4_node_0 | 0.4 | n |  | TRUE
1 | bus_LV_5540-1_0_4_node_1 | 0.4 | n |  | TRUE
2 | bus_LV_5540-1_0_4_node_2 | 0.4 | n |  | TRUE
3 | bus_LV_5540-1_0_4_node_3 | 0.4 | n |  | TRUE
4 | bus_LV_5540-1_0_4_node_4 | 0.4 | n |  | TRUE
5 | bus_LV_5540-1_0_4_node_10 | 0.4 | n |  | TRUE
6 | bus_LV_5540-1_0_4_node_11 | 0.4 | n |  | TRUE
7 | bus_LV_5540-1_0_4_node_28 | 0.4 | n |  | TRUE
8 | bus_LV_5540-1_0_4_node_12 | 0.4 | n |  | TRUE
9 | bus_LV_5540-1_0_4_node_46 | 0.4 | n |  | TRUE
10 | bus_LV_5540-1_0_4_node_17 | 0.4 | n |  | TRUE
11 | bus_LV_5540-1_0_4_node_5 | 0.4 | n |  | TRUE
12 | bus_LV_5540-1_0_4_node_6 | 0.4 | n |  | TRUE
13 | bus_LV_5540-1_0_4_node_7 | 0.4 | n |  | TRUE
14 | bus_LV_5540-1_0_4_node_8 | 0.4 | n |  | TRUE
15 | bus_LV_5540-1_0_4_node_9 | 0.4 | n |  | TRUE
16 | bus_LV_5540-1_0_4_node_24 | 0.4 | n |  | TRUE
17 | bus_LV_5540-1_0_4_node_23 | 0.4 | n |  | TRUE
18 | bus_LV_5540-1_0_4_node_48 | 0.4 | n |  | TRUE
19 | bus_LV_5540-1_0_4_node_47 | 0.4 | n |  | TRUE
20 | bus_LV_5540-1_0_4_node_13 | 0.4 | n |  | TRUE
21 | bus_LV_5540-1_0_4_node_14 | 0.4 | n |  | TRUE
22 | bus_LV_5540-1_0_4_node_15 | 0.4 | n |  | TRUE
23 | bus_LV_5540-1_0_4_node_16 | 0.4 | n |  | TRUE
24 | bus_LV_5540-1_0_4_node_32 | 0.4 | n |  | TRUE
25 | bus_LV_5540-1_0_4_node_29 | 0.4 | n |  | TRUE
26 | bus_LV_5540-1_0_4_node_98 | 0.4 | n |  | TRUE
27 | bus_LV_5540-1_0_4_node_30 | 0.4 | n |  | TRUE
28 | bus_LV_5540-1_0_4_node_18 | 0.4 | n |  | TRUE
29 | bus_LV_5540-1_0_4_node_19 | 0.4 | n |  | TRUE
30 | bus_LV_5540-1_0_4_node_20 | 0.4 | n |  | TRUE
31 | bus_LV_5540-1_0_4_node_21 | 0.4 | n |  | TRUE
32 | bus_LV_5540-1_0_4_node_22 | 0.4 | n |  | TRUE
33 | bus_LV_5540-1_0_4_node_55 | 0.4 | n |  | TRUE
34 | bus_LV_5540-1_0_4_node_56 | 0.4 | n |  | TRUE
35 | bus_LV_5540-1_0_4_node_27 | 0.4 | n |  | TRUE
36 | bus_LV_5540-1_0_4_node_97 | 0.4 | n |  | TRUE
37 | bus_LV_5540-1_0_4_node_100 | 0.4 | n |  | TRUE
38 | bus_LV_5540-1_0_4_node_65 | 0.4 | n |  | TRUE
39 | bus_LV_5540-1_0_4_node_62 | 0.4 | n |  | TRUE
40 | bus_LV_5540-1_0_4_node_25 | 0.4 | n |  | TRUE
41 | bus_LV_5540-1_0_4_node_26 | 0.4 | n |  | TRUE
42 | bus_LV_5540-1_0_4_node_96 | 0.4 | n |  | TRUE
43 | bus_LV_5540-1_0_4_node_31 | 0.4 | n |  | TRUE
44 | bus_LV_5540-1_0_4_node_33 | 0.4 | n |  | TRUE
45 | bus_LV_5540-1_0_4_node_34 | 0.4 | n |  | TRUE
46 | bus_LV_5540-1_0_4_node_35 | 0.4 | n |  | TRUE
47 | bus_LV_5540-1_0_4_node_41 | 0.4 | n |  | TRUE
48 | bus_LV_5540-1_0_4_node_39 | 0.4 | n |  | TRUE
49 | bus_LV_5540-1_0_4_node_36 | 0.4 | n |  | TRUE
50 | bus_LV_5540-1_0_4_node_37 | 0.4 | n |  | TRUE
51 | bus_LV_5540-1_0_4_node_38 | 0.4 | n |  | TRUE
52 | bus_LV_5540-1_0_4_node_105 | 0.4 | n |  | TRUE
53 | bus_LV_5540-1_0_4_node_104 | 0.4 | n |  | TRUE
54 | bus_LV_5540-1_0_4_node_40 | 0.4 | n |  | TRUE
55 | bus_LV_5540-1_0_4_node_42 | 0.4 | n |  | TRUE
56 | bus_LV_5540-1_0_4_node_54 | 0.4 | n |  | TRUE
57 | bus_LV_5540-1_0_4_node_43 | 0.4 | n |  | TRUE
58 | bus_LV_5540-1_0_4_node_44 | 0.4 | n |  | TRUE
59 | bus_LV_5540-1_0_4_node_45 | 0.4 | n |  | TRUE
60 | bus_LV_5540-1_0_4_node_52 | 0.4 | n |  | TRUE
61 | bus_LV_5540-1_0_4_node_50 | 0.4 | n |  | TRUE
62 | bus_LV_5540-1_0_4_node_49 | 0.4 | n |  | TRUE
63 | bus_LV_5540-1_0_4_node_51 | 0.4 | n |  | TRUE
64 | bus_LV_5540-1_0_4_node_53 | 0.4 | n |  | TRUE
65 | bus_LV_5540-1_0_4_node_117 | 0.4 | n |  | TRUE
66 | bus_LV_5540-1_0_4_node_118 | 0.4 | n |  | TRUE
67 | bus_LV_5540-1_0_4_node_101 | 0.4 | n |  | TRUE
68 | bus_LV_5540-1_0_4_node_86 | 0.4 | n |  | TRUE
69 | bus_LV_5540-1_0_4_node_99 | 0.4 | n |  | TRUE
70 | bus_LV_5540-1_0_4_node_63 | 0.4 | n |  | TRUE
71 | bus_LV_5540-1_0_4_node_57 | 0.4 | n |  | TRUE
72 | bus_LV_5540-1_0_4_node_58 | 0.4 | n |  | TRUE
73 | bus_LV_5540-1_0_4_node_59 | 0.4 | n |  | TRUE
74 | bus_LV_5540-1_0_4_node_60 | 0.4 | n |  | TRUE
75 | bus_LV_5540-1_0_4_node_61 | 0.4 | n |  | TRUE
76 | bus_LV_5540-1_0_4_node_75 | 0.4 | n |  | TRUE
77 | bus_LV_5540-1_0_4_node_72 | 0.4 | n |  | TRUE
78 | bus_LV_5540-1_0_4_node_114 | 0.4 | n |  | TRUE
79 | bus_LV_5540-1_0_4_node_129 | 0.4 | n |  | TRUE
80 | bus_LV_5540-1_0_4_node_73 | 0.4 | n |  | TRUE
81 | bus_LV_5540-1_0_4_node_64 | 0.4 | n |  | TRUE
82 | bus_LV_5540-1_0_4_node_76 | 0.4 | n |  | TRUE
83 | bus_LV_5540-1_0_4_node_80 | 0.4 | n |  | TRUE
84 | bus_LV_5540-1_0_4_node_84 | 0.4 | n |  | TRUE
85 | bus_LV_5540-1_0_4_node_66 | 0.4 | n |  | TRUE
86 | bus_LV_5540-1_0_4_node_67 | 0.4 | n |  | TRUE
87 | bus_LV_5540-1_0_4_node_68 | 0.4 | n |  | TRUE
88 | bus_LV_5540-1_0_4_node_69 | 0.4 | n |  | TRUE
89 | bus_LV_5540-1_0_4_node_70 | 0.4 | n |  | TRUE
90 | bus_LV_5540-1_0_4_node_71 | 0.4 | n |  | TRUE
91 | bus_LV_5540-1_0_4_node_81 | 0.4 | n |  | TRUE
92 | bus_LV_5540-1_0_4_node_77 | 0.4 | n |  | TRUE
93 | bus_LV_5540-1_0_4_node_90 | 0.4 | n |  | TRUE
94 | bus_LV_5540-1_0_4_node_82 | 0.4 | n |  | TRUE
95 | bus_LV_5540-1_0_4_node_78 | 0.4 | n |  | TRUE
96 | bus_LV_5540-1_0_4_node_79 | 0.4 | n |  | TRUE
97 | bus_LV_5540-1_0_4_node_89 | 0.4 | n |  | TRUE
98 | bus_LV_5540-1_0_4_node_74 | 0.4 | n |  | TRUE
99 | bus_LV_5540-1_0_4_node_93 | 0.4 | n |  | TRUE
100 | bus_LV_5540-1_0_4_node_125 | 0.4 | n |  | TRUE
101 | bus_LV_5540-1_0_4_node_112 | 0.4 | n |  | TRUE
102 | bus_LV_5540-1_0_4_node_130 | 0.4 | n |  | TRUE
103 | bus_LV_5540-1_0_4_node_94 | 0.4 | n |  | TRUE
104 | bus_LV_5540-1_0_4_node_83 | 0.4 | n |  | TRUE
105 | bus_LV_5540-1_0_4_node_88 | 0.4 | n |  | TRUE
106 | bus_LV_5540-1_0_4_node_85 | 0.4 | n |  | TRUE
107 | bus_LV_5540-1_0_4_node_87 | 0.4 | n |  | TRUE
108 | bus_LV_5540-1_0_4_node_91 | 0.4 | n |  | TRUE
109 | bus_LV_5540-1_0_4_node_92 | 0.4 | n |  | TRUE
110 | bus_LV_5540-1_0_4_node_95 | 0.4 | n |  | TRUE
111 | bus_LV_5540-1_0_4_node_102 | 0.4 | n |  | TRUE
112 | bus_LV_5540-1_0_4_node_106 | 0.4 | n |  | TRUE
113 | bus_LV_5540-1_0_4_node_108 | 0.4 | n |  | TRUE
114 | bus_LV_5540-1_0_4_node_109 | 0.4 | n |  | TRUE
115 | bus_LV_5540-1_0_4_node_107 | 0.4 | n |  | TRUE
116 | bus_LV_5540-1_0_4_node_116 | 0.4 | n |  | TRUE
117 | bus_LV_5540-1_0_4_node_113 | 0.4 | n |  | TRUE
118 | bus_LV_5540-1_0_4_node_110 | 0.4 | n |  | TRUE
119 | bus_LV_5540-1_0_4_node_111 | 0.4 | n |  | TRUE
120 | bus_LV_5540-1_0_4_node_115 | 0.4 | n |  | TRUE
121 | bus_LV_5540-1_0_4_node_126 | 0.4 | n |  | TRUE
122 | bus_LV_5540-1_0_4_node_123 | 0.4 | n |  | TRUE
123 | bus_LV_5540-1_0_4_node_127 | 0.4 | n |  | TRUE
124 | bus_LV_5540-1_0_4_node_119 | 0.4 | n |  | TRUE
125 | bus_LV_5540-1_0_4_node_120 | 0.4 | n |  | TRUE
126 | bus_LV_5540-1_0_4_node_121 | 0.4 | n |  | TRUE
127 | bus_LV_5540-1_0_4_node_122 | 0.4 | n |  | TRUE
128 | bus_LV_5540-1_0_4_node_124 | 0.4 | n |  | TRUE
129 | bus_LV_5540-1_0_4_node_128 | 0.4 | n |  | TRUE
130 | bus_MV_448_0_node_81 | 20 | n |  | TRUE

## load
| name | bus | p_mw | q_mvar | const_z_percent | const_i_percent | sn_mva | scaling | in_service | type
0 | LV_5540-1_0_4_load_0 | 0 | 0.00043512 | 0.00010905 | 0 | 0 |  | 1 | TRUE | wye
1 | LV_5540-1_0_4_load_1 | 1 | 0.0060383 | 0.0015133 | 0 | 0 |  | 1 | TRUE | wye
2 | LV_5540-1_0_4_load_2 | 2 | 0.001415 | 0.00035464 | 0 | 0 |  | 1 | TRUE | wye
3 | LV_5540-1_0_4_load_4 | 4 | 0.0034849 | 0.0008734 | 0 | 0 |  | 1 | TRUE | wye
4 | LV_5540-1_0_4_load_11 | 6 | 0.0039552 | 0.00099126 | 0 | 0 |  | 1 | TRUE | wye
5 | LV_5540-1_0_4_load_28 | 7 | 0.0063417 | 0.0015894 | 0 | 0 |  | 1 | TRUE | wye
6 | LV_5540-1_0_4_load_12 | 8 | 0.0046536 | 0.0011663 | 0 | 0 |  | 1 | TRUE | wye
7 | LV_5540-1_0_4_load_17 | 10 | 0.0019718 | 0.00049418 | 0 | 0 |  | 1 | TRUE | wye
8 | LV_5540-1_0_4_load_5 | 11 | 0.0073674 | 0.0018465 | 0 | 0 |  | 1 | TRUE | wye
9 | LV_5540-1_0_4_load_8 | 14 | 0.0030904 | 0.00077453 | 0 | 0 |  | 1 | TRUE | wye
10 | LV_5540-1_0_4_load_9 | 15 | 0.0056299 | 0.001411 | 0 | 0 |  | 1 | TRUE | wye
11 | LV_5540-1_0_4_load_24 | 16 | 0.0056867 | 0.0014252 | 0 | 0 |  | 1 | TRUE | wye
12 | LV_5540-1_0_4_load_23 | 17 | 0.0041433 | 0.0010384 | 0 | 0 |  | 1 | TRUE | wye
13 | LV_5540-1_0_4_load_48 | 18 | 0.0047646 | 0.0011941 | 0 | 0 |  | 1 | TRUE | wye
14 | LV_5540-1_0_4_load_47 | 19 | 0.0009127 | 0.00022874 | 0 | 0 |  | 1 | TRUE | wye
15 | LV_5540-1_0_4_load_13 | 20 | 0.0048179 | 0.0012075 | 0 | 0 |  | 1 | TRUE | wye
16 | LV_5540-1_0_4_load_14 | 21 | 0.0053934 | 0.0013517 | 0 | 0 |  | 1 | TRUE | wye
17 | LV_5540-1_0_4_load_15 | 22 | 0.0011487 | 0.00028789 | 0 | 0 |  | 1 | TRUE | wye
18 | LV_5540-1_0_4_load_32 | 24 | 0.0045971 | 0.0011522 | 0 | 0 |  | 1 | TRUE | wye
19 | LV_5540-1_0_4_load_29 | 25 | 0.0017036 | 0.00042696 | 0 | 0 |  | 1 | TRUE | wye
20 | LV_5540-1_0_4_load_98 | 26 | 0.0031042 | 0.00077799 | 0 | 0 |  | 1 | TRUE | wye
21 | LV_5540-1_0_4_load_30 | 27 | 0.0027694 | 0.00069408 | 0 | 0 |  | 1 | TRUE | wye
22 | LV_5540-1_0_4_load_18 | 28 | 0.0041033 | 0.0010284 | 0 | 0 |  | 1 | TRUE | wye
23 | LV_5540-1_0_4_load_19 | 29 | 0.0024556 | 0.00061544 | 0 | 0 |  | 1 | TRUE | wye
24 | LV_5540-1_0_4_load_20 | 30 | 0.0026208 | 0.00065683 | 0 | 0 |  | 1 | TRUE | wye
25 | LV_5540-1_0_4_load_22 | 32 | 0.0028747 | 0.00072047 | 0 | 0 |  | 1 | TRUE | wye
26 | LV_5540-1_0_4_load_27 | 35 | 0.0030393 | 0.00076171 | 0 | 0 |  | 1 | TRUE | wye
27 | LV_5540-1_0_4_load_97 | 36 | 0.00068222 | 0.00017098 | 0 | 0 |  | 1 | TRUE | wye
28 | LV_5540-1_0_4_load_100 | 37 | 0.0027321 | 0.00068473 | 0 | 0 |  | 1 | TRUE | wye
29 | LV_5540-1_0_4_load_62 | 39 | 0.0023875 | 0.00059835 | 0 | 0 |  | 1 | TRUE | wye
30 | LV_5540-1_0_4_load_25 | 40 | 0.0013996 | 0.00035077 | 0 | 0 |  | 1 | TRUE | wye
31 | LV_5540-1_0_4_load_26 | 41 | 0.0049693 | 0.0012454 | 0 | 0 |  | 1 | TRUE | wye
32 | LV_5540-1_0_4_load_31 | 43 | 0.0018434 | 0.000462 | 0 | 0 |  | 1 | TRUE | wye
33 | LV_5540-1_0_4_load_33 | 44 | 0.00066299 | 0.00016616 | 0 | 0 |  | 1 | TRUE | wye
34 | LV_5540-1_0_4_load_34 | 45 | 0.0018861 | 0.00047271 | 0 | 0 |  | 1 | TRUE | wye
35 | LV_5540-1_0_4_load_35 | 46 | 0.0034175 | 0.0008565 | 0 | 0 |  | 1 | TRUE | wye
36 | LV_5540-1_0_4_load_41 | 47 | 0.0017047 | 0.00042723 | 0 | 0 |  | 1 | TRUE | wye
37 | LV_5540-1_0_4_load_39 | 48 | 0.0011486 | 0.00028787 | 0 | 0 |  | 1 | TRUE | wye
38 | LV_5540-1_0_4_load_37 | 50 | 0.0023203 | 0.00058152 | 0 | 0 |  | 1 | TRUE | wye
39 | LV_5540-1_0_4_load_38 | 51 | 0.0014708 | 0.00036862 | 0 | 0 |  | 1 | TRUE | wye
40 | LV_5540-1_0_4_load_105 | 52 | 0.0029902 | 0.00074942 | 0 | 0 |  | 1 | TRUE | wye
41 | LV_5540-1_0_4_load_104 | 53 | 0.0087113 | 0.0021833 | 0 | 0 |  | 1 | TRUE | wye
42 | LV_5540-1_0_4_load_40 | 54 | 0.0019071 | 0.00047795 | 0 | 0 |  | 1 | TRUE | wye
43 | LV_5540-1_0_4_load_42 | 55 | 0.0032499 | 0.0008145 | 0 | 0 |  | 1 | TRUE | wye
44 | LV_5540-1_0_4_load_54 | 56 | 0.0038955 | 0.00097631 | 0 | 0 |  | 1 | TRUE | wye
45 | LV_5540-1_0_4_load_43 | 57 | 0.0015418 | 0.00038642 | 0 | 0 |  | 1 | TRUE | wye
46 | LV_5540-1_0_4_load_44 | 58 | 0.0015832 | 0.0003968 | 0 | 0 |  | 1 | TRUE | wye
47 | LV_5540-1_0_4_load_45 | 59 | 0.0049457 | 0.0012395 | 0 | 0 |  | 1 | TRUE | wye
48 | LV_5540-1_0_4_load_52 | 60 | 0.00097943 | 0.00024547 | 0 | 0 |  | 1 | TRUE | wye
49 | LV_5540-1_0_4_load_50 | 61 | 0.0049603 | 0.0012432 | 0 | 0 |  | 1 | TRUE | wye
50 | LV_5540-1_0_4_load_49 | 62 | 0.0024668 | 0.00061824 | 0 | 0 |  | 1 | TRUE | wye
51 | LV_5540-1_0_4_load_53 | 64 | 0.0049457 | 0.0012395 | 0 | 0 |  | 1 | TRUE | wye
52 | LV_5540-1_0_4_load_117 | 65 | 0.0049456 | 0.0012395 | 0 | 0 |  | 1 | TRUE | wye
53 | LV_5540-1_0_4_load_118 | 66 | 0.0049458 | 0.0012395 | 0 | 0 |  | 1 | TRUE | wye
54 | LV_5540-1_0_4_load_101 | 67 | 0.0033263 | 0.00083365 | 0 | 0 |  | 1 | TRUE | wye
55 | LV_5540-1_0_4_load_86 | 68 | 0.0032924 | 0.00082514 | 0 | 0 |  | 1 | TRUE | wye
56 | LV_5540-1_0_4_load_99 | 69 | 0.0023789 | 0.00059621 | 0 | 0 |  | 1 | TRUE | wye
57 | LV_5540-1_0_4_load_63 | 70 | 0.0022376 | 0.0005608 | 0 | 0 |  | 1 | TRUE | wye
58 | LV_5540-1_0_4_load_57 | 71 | 0.0012091 | 0.00030303 | 0 | 0 |  | 1 | TRUE | wye
59 | LV_5540-1_0_4_load_58 | 72 | 0.0011011 | 0.00027597 | 0 | 0 |  | 1 | TRUE | wye
60 | LV_5540-1_0_4_load_59 | 73 | 0.0010708 | 0.00026836 | 0 | 0 |  | 1 | TRUE | wye
61 | LV_5540-1_0_4_load_61 | 75 | 0.00054011 | 0.00013537 | 0 | 0 |  | 1 | TRUE | wye
62 | LV_5540-1_0_4_load_72 | 77 | 0.0004938 | 0.00012376 | 0 | 0 |  | 1 | TRUE | wye
63 | LV_5540-1_0_4_load_129 | 79 | 0.0020559 | 0.00051526 | 0 | 0 |  | 1 | TRUE | wye
64 | LV_5540-1_0_4_load_73 | 80 | 0.00076431 | 0.00019155 | 0 | 0 |  | 1 | TRUE | wye
65 | LV_5540-1_0_4_load_64 | 81 | 0.0025127 | 0.00062973 | 0 | 0 |  | 1 | TRUE | wye
66 | LV_5540-1_0_4_load_76 | 82 | 0.0025918 | 0.00064956 | 0 | 0 |  | 1 | TRUE | wye
67 | LV_5540-1_0_4_load_80 | 83 | 0.0021703 | 0.00054392 | 0 | 0 |  | 1 | TRUE | wye
68 | LV_5540-1_0_4_load_84 | 84 | 0.00287 | 0.00071928 | 0 | 0 |  | 1 | TRUE | wye
69 | LV_5540-1_0_4_load_66 | 85 | 0.0013888 | 0.00034807 | 0 | 0 |  | 1 | TRUE | wye
70 | LV_5540-1_0_4_load_67 | 86 | 0.0015653 | 0.00039231 | 0 | 0 |  | 1 | TRUE | wye
71 | LV_5540-1_0_4_load_69 | 88 | 0.0022954 | 0.00057529 | 0 | 0 |  | 1 | TRUE | wye
72 | LV_5540-1_0_4_load_70 | 89 | 0.005116 | 0.0012822 | 0 | 0 |  | 1 | TRUE | wye
73 | LV_5540-1_0_4_load_81 | 91 | 0.0020789 | 0.00052102 | 0 | 0 |  | 1 | TRUE | wye
74 | LV_5540-1_0_4_load_90 | 93 | 0.00076867 | 0.00019265 | 0 | 0 |  | 1 | TRUE | wye
75 | LV_5540-1_0_4_load_82 | 94 | 0.0032937 | 0.00082547 | 0 | 0 |  | 1 | TRUE | wye
76 | LV_5540-1_0_4_load_79 | 96 | 0.0017065 | 0.00042769 | 0 | 0 |  | 1 | TRUE | wye
77 | LV_5540-1_0_4_load_89 | 97 | 0.0012014 | 0.00030109 | 0 | 0 |  | 1 | TRUE | wye
78 | LV_5540-1_0_4_load_93 | 99 | 0.0013054 | 0.00032716 | 0 | 0 |  | 1 | TRUE | wye
79 | LV_5540-1_0_4_load_125 | 100 | 0.0041894 | 0.00105 | 0 | 0 |  | 1 | TRUE | wye
80 | LV_5540-1_0_4_load_130 | 102 | 0.0040836 | 0.0010234 | 0 | 0 |  | 1 | TRUE | wye
81 | LV_5540-1_0_4_load_94 | 103 | 0.0040366 | 0.0010117 | 0 | 0 |  | 1 | TRUE | wye
82 | LV_5540-1_0_4_load_83 | 104 | 0.0031835 | 0.00079786 | 0 | 0 |  | 1 | TRUE | wye
83 | LV_5540-1_0_4_load_88 | 105 | 0.0079313 | 0.0019878 | 0 | 0 |  | 1 | TRUE | wye
84 | LV_5540-1_0_4_load_85 | 106 | 0.00099732 | 0.00024995 | 0 | 0 |  | 1 | TRUE | wye
85 | LV_5540-1_0_4_load_87 | 107 | 0.0031362 | 0.00078601 | 0 | 0 |  | 1 | TRUE | wye
86 | LV_5540-1_0_4_load_91 | 108 | 0.000542 | 0.00013584 | 0 | 0 |  | 1 | TRUE | wye
87 | LV_5540-1_0_4_load_92 | 109 | 0.0016504 | 0.00041362 | 0 | 0 |  | 1 | TRUE | wye
88 | LV_5540-1_0_4_load_95 | 110 | 0.0012314 | 0.00030862 | 0 | 0 |  | 1 | TRUE | wye
89 | LV_5540-1_0_4_load_102 | 111 | 0.005369 | 0.0013456 | 0 | 0 |  | 1 | TRUE | wye
90 | LV_5540-1_0_4_load_106 | 112 | 0.0040337 | 0.0010109 | 0 | 0 |  | 1 | TRUE | wye
91 | LV_5540-1_0_4_load_108 | 113 | 0.0040836 | 0.0010234 | 0 | 0 |  | 1 | TRUE | wye
92 | LV_5540-1_0_4_load_109 | 114 | 0.0040836 | 0.0010234 | 0 | 0 |  | 1 | TRUE | wye
93 | LV_5540-1_0_4_load_107 | 115 | 0.005717 | 0.0014328 | 0 | 0 |  | 1 | TRUE | wye
94 | LV_5540-1_0_4_load_116 | 116 | 0.0040836 | 0.0010234 | 0 | 0 |  | 1 | TRUE | wye
95 | LV_5540-1_0_4_load_113 | 117 | 0.0057165 | 0.0014327 | 0 | 0 |  | 1 | TRUE | wye
96 | LV_5540-1_0_4_load_110 | 118 | 0.0057057 | 0.00143 | 0 | 0 |  | 1 | TRUE | wye
97 | LV_5540-1_0_4_load_111 | 119 | 0.004155 | 0.0010413 | 0 | 0 |  | 1 | TRUE | wye
98 | LV_5540-1_0_4_load_115 | 120 | 0.005717 | 0.0014328 | 0 | 0 |  | 1 | TRUE | wye
99 | LV_5540-1_0_4_load_126 | 121 | 0.0041548 | 0.0010413 | 0 | 0 |  | 1 | TRUE | wye
100 | LV_5540-1_0_4_load_123 | 122 | 0.0023615 | 0.00059184 | 0 | 0 |  | 1 | TRUE | wye
101 | LV_5540-1_0_4_load_127 | 123 | 0.004155 | 0.0010413 | 0 | 0 |  | 1 | TRUE | wye
102 | LV_5540-1_0_4_load_120 | 125 | 0.0049465 | 0.0012397 | 0 | 0 |  | 1 | TRUE | wye
103 | LV_5540-1_0_4_load_121 | 126 | 0.0049714 | 0.0012459 | 0 | 0 |  | 1 | TRUE | wye
104 | LV_5540-1_0_4_load_122 | 127 | 0.0015123 | 0.00037903 | 0 | 0 |  | 1 | TRUE | wye
105 | LV_5540-1_0_4_load_124 | 128 | 0.001974 | 0.00049472 | 0 | 0 |  | 1 | TRUE | wye
106 | LV_5540-1_0_4_load_128 | 129 | 0.004155 | 0.0010413 | 0 | 0 |  | 1 | TRUE | wye

## ext_grid
| name | bus | vm_pu | va_degree | slack_weight | in_service
0 |  | 122 | 1 | 0 | 1 | TRUE

## line
| name | std_type | from_bus | to_bus | length_km | r_ohm_per_km | x_ohm_per_km | c_nf_per_km | g_us_per_km | max_i_ka | df | parallel | type | in_service
0 | LV_5540-1_0_4_line_0 |  | 0 | 1 | 0.048399 | 0.125 | 0.08 | 261 | 0 | 0.364 | 1 | 1 | cs | TRUE
1 | LV_5540-1_0_4_line_1 |  | 0 | 2 | 0.0026117 | 0.125 | 0.08 | 261 | 0 | 0.364 | 1 | 1 | cs | TRUE
2 | LV_5540-1_0_4_line_2 |  | 1 | 3 | 0.013978 | 0.125 | 0.08 | 261 | 0 | 0.364 | 1 | 1 | cs | TRUE
3 | LV_5540-1_0_4_line_3 |  | 2 | 4 | 0.0063497 | 0.125 | 0.08 | 261 | 0 | 0.364 | 1 | 1 | cs | TRUE
4 | LV_5540-1_0_4_line_4 |  | 3 | 5 | 0.004355 | 0.125 | 0.08 | 261 | 0 | 0.364 | 1 | 1 | cs | TRUE
5 | LV_5540-1_0_4_line_5 |  | 3 | 6 | 0.022767 | 0.125 | 0.08 | 261 | 0 | 0.364 | 1 | 1 | cs | TRUE
6 | LV_5540-1_0_4_line_6 |  | 4 | 7 | 0.026324 | 0.125 | 0.08 | 261 | 0 | 0.364 | 1 | 1 | cs | TRUE
7 | LV_5540-1_0_4_line_7 |  | 5 | 8 | 0.034777 | 0.125 | 0.08 | 261 | 0 | 0.364 | 1 | 1 | cs | TRUE
8 | LV_5540-1_0_4_line_8 |  | 6 | 9 | 0.019011 | 0.125 | 0.08 | 261 | 0 | 0.364 | 1 | 1 | cs | TRUE
9 | LV_5540-1_0_4_line_9 |  | 7 | 10 | 0.0014024 | 0.125 | 0.08 | 261 | 0 | 0.364 | 1 | 1 | cs | TRUE
10 | LV_5540-1_0_4_line_10 |  | 8 | 18 | 0.030374 | 0.125 | 0.08 | 261 | 0 | 0.364 | 1 | 1 | cs | TRUE
11 | LV_5540-1_0_4_line_11 |  | 9 | 19 | 0.01576 | 0.125 | 0.08 | 261 | 0 | 0.364 | 1 | 1 | cs | TRUE
12 | LV_5540-1_0_4_line_12 |  | 10 | 22 | 0.0041985 | 0.125 | 0.08 | 261 | 0 | 0.364 | 1 | 1 | cs | TRUE
13 | LV_5540-1_0_4_line_13 |  | 11 | 12 | 0.027187 | 0.125 | 0.08 | 261 | 0 | 0.364 | 1 | 1 | cs | TRUE
14 | LV_5540-1_0_4_line_14 |  | 11 | 13 | 0.034166 | 0.125 | 0.08 | 261 | 0 | 0.364 | 1 | 1 | cs | TRUE
15 | LV_5540-1_0_4_line_15 |  | 12 | 14 | 0.038156 | 0.125 | 0.08 | 261 | 0 | 0.364 | 1 | 1 | cs | TRUE
16 | LV_5540-1_0_4_line_16 |  | 13 | 15 | 0.024236 | 0.125 | 0.08 | 261 | 0 | 0.364 | 1 | 1 | cs | TRUE
17 | LV_5540-1_0_4_line_17 |  | 15 | 16 | 0.0020155 | 0.125 | 0.08 | 261 | 0 | 0.364 | 1 | 1 | cs | TRUE
18 | LV_5540-1_0_4_line_18 |  | 16 | 17 | 0.017967 | 0.125 | 0.08 | 261 | 0 | 0.364 | 1 | 1 | cs | TRUE
19 | LV_5540-1_0_4_line_19 |  | 17 | 40 | 0.0047533 | 0.125 | 0.08 | 261 | 0 | 0.364 | 1 | 1 | cs | TRUE
20 | LV_5540-1_0_4_line_20 |  | 19 | 56 | 0.040598 | 0.125 | 0.08 | 261 | 0 | 0.364 | 1 | 1 | cs | TRUE
21 | LV_5540-1_0_4_line_21 |  | 20 | 21 | 0.0024363 | 0.125 | 0.08 | 261 | 0 | 0.364 | 1 | 1 | cs | TRUE
22 | LV_5540-1_0_4_line_22 |  | 20 | 22 | 0.015021 | 0.125 | 0.08 | 261 | 0 | 0.364 | 1 | 1 | cs | TRUE
23 | LV_5540-1_0_4_line_23 |  | 21 | 23 | 0.023495 | 0.125 | 0.08 | 261 | 0 | 0.364 | 1 | 1 | cs | TRUE
24 | LV_5540-1_0_4_line_24 |  | 23 | 24 | 0.021977 | 0.125 | 0.08 | 261 | 0 | 0.364 | 1 | 1 | cs | TRUE
25 | LV_5540-1_0_4_line_25 |  | 23 | 25 | 0.025518 | 0.125 | 0.08 | 261 | 0 | 0.364 | 1 | 1 | cs | TRUE
26 | LV_5540-1_0_4_line_26 |  | 24 | 26 | 0.019808 | 0.125 | 0.08 | 261 | 0 | 0.364 | 1 | 2 | cs | TRUE
27 | LV_5540-1_0_4_line_27 |  | 25 | 27 | 0.0029812 | 0.125 | 0.08 | 261 | 0 | 0.364 | 1 | 1 | cs | TRUE
28 | LV_5540-1_0_4_line_28 |  | 26 | 42 | 0.023191 | 0.125 | 0.08 | 261 | 0 | 0.364 | 1 | 3 | cs | TRUE
29 | LV_5540-1_0_4_line_29 |  | 27 | 43 | 0.019689 | 0.125 | 0.08 | 261 | 0 | 0.364 | 1 | 1 | cs | TRUE
30 | LV_5540-1_0_4_line_30 |  | 28 | 29 | 0.010648 | 0.125 | 0.08 | 261 | 0 | 0.364 | 1 | 1 | cs | TRUE
31 | LV_5540-1_0_4_line_31 |  | 28 | 30 | 0.028241 | 0.125 | 0.08 | 261 | 0 | 0.364 | 1 | 1 | cs | TRUE
32 | LV_5540-1_0_4_line_32 |  | 29 | 31 | 0.020872 | 0.125 | 0.08 | 261 | 0 | 0.364 | 1 | 1 | cs | TRUE
33 | LV_5540-1_0_4_line_33 |  | 30 | 32 | 0.005133 | 0.125 | 0.08 | 261 | 0 | 0.364 | 1 | 1 | cs | TRUE
34 | LV_5540-1_0_4_line_34 |  | 31 | 33 | 0.019031 | 0.125 | 0.08 | 261 | 0 | 0.364 | 1 | 3 | cs | TRUE
35 | LV_5540-1_0_4_line_35 |  | 31 | 34 | 0.027588 | 0.125 | 0.08 | 261 | 0 | 0.364 | 1 | 3 | cs | TRUE
36 | LV_5540-1_0_4_line_36 |  | 32 | 35 | 0.025344 | 0.125 | 0.08 | 261 | 0 | 0.364 | 1 | 1 | cs | TRUE
37 | LV_5540-1_0_4_line_37 |  | 33 | 36 | 0.015441 | 0.125 | 0.08 | 261 | 0 | 0.364 | 1 | 3 | cs | TRUE
38 | LV_5540-1_0_4_line_38 |  | 33 | 37 | 0.029616 | 0.125 | 0.08 | 261 | 0 | 0.364 | 1 | 1 | cs | TRUE
39 | LV_5540-1_0_4_line_39 |  | 34 | 38 | 0.02041 | 0.125 | 0.08 | 261 | 0 | 0.364 | 1 | 3 | cs | TRUE
40 | LV_5540-1_0_4_line_40 |  | 34 | 39 | 0.016878 | 0.125 | 0.08 | 261 | 0 | 0.364 | 1 | 1 | cs | TRUE
41 | LV_5540-1_0_4_line_41 |  | 36 | 42 | 0.031415 | 0.125 | 0.08 | 261 | 0 | 0.364 | 1 | 3 | cs | TRUE
42 | LV_5540-1_0_4_line_42 |  | 37 | 67 | 0.0054529 | 0.125 | 0.08 | 261 | 0 | 0.364 | 1 | 1 | cs | TRUE
43 | LV_5540-1_0_4_line_43 |  | 38 | 68 | 0.024554 | 0.125 | 0.08 | 261 | 0 | 0.364 | 1 | 3 | cs | TRUE
44 | LV_5540-1_0_4_line_44 |  | 38 | 69 | 0.025233 | 0.125 | 0.08 | 261 | 0 | 0.364 | 1 | 1 | cs | TRUE
45 | LV_5540-1_0_4_line_45 |  | 39 | 70 | 0.023655 | 0.125 | 0.08 | 261 | 0 | 0.364 | 1 | 1 | cs | TRUE
46 | LV_5540-1_0_4_line_46 |  | 40 | 41 | 0.014504 | 0.125 | 0.08 | 261 | 0 | 0.364 | 1 | 1 | cs | TRUE
47 | LV_5540-1_0_4_line_47 |  | 41 | 42 | 0.0077035 | 0.125 | 0.08 | 261 | 0 | 0.364 | 1 | 1 | cs | TRUE
48 | LV_5540-1_0_4_line_48 |  | 44 | 45 | 0.059402 | 0.125 | 0.08 | 261 | 0 | 0.364 | 1 | 1 | cs | TRUE
49 | LV_5540-1_0_4_line_49 |  | 45 | 46 | 0.029743 | 0.125 | 0.08 | 261 | 0 | 0.364 | 1 | 1 | cs | TRUE
50 | LV_5540-1_0_4_line_50 |  | 46 | 47 | 0.030063 | 0.125 | 0.08 | 261 | 0 | 0.364 | 1 | 1 | cs | TRUE
51 | LV_5540-1_0_4_line_51 |  | 47 | 48 | 0.011226 | 0.125 | 0.08 | 261 | 0 | 0.364 | 1 | 1 | cs | TRUE
52 | LV_5540-1_0_4_line_52 |  | 48 | 54 | 0.017685 | 0.125 | 0.08 | 261 | 0 | 0.364 | 1 | 1 | cs | TRUE
53 | LV_5540-1_0_4_line_53 |  | 49 | 50 | 0.015213 | 0.125 | 0.08 | 261 | 0 | 0.364 | 1 | 1 | cs | TRUE
54 | LV_5540-1_0_4_line_54 |  | 49 | 51 | 0.026867 | 0.125 | 0.08 | 261 | 0 | 0.364 | 1 | 1 | cs | TRUE
55 | LV_5540-1_0_4_line_55 |  | 51 | 52 | 0.03631 | 0.125 | 0.08 | 261 | 0 | 0.364 | 1 | 1 | cs | TRUE
56 | LV_5540-1_0_4_line_56 |  | 52 | 53 | 0.34896 | 0.125 | 0.08 | 261 | 0 | 0.364 | 1 | 1 | cs | TRUE
57 | LV_5540-1_0_4_line_57 |  | 53 | 111 | 0.12666 | 0.125 | 0.08 | 261 | 0 | 0.364 | 1 | 1 | cs | TRUE
58 | LV_5540-1_0_4_line_58 |  | 54 | 55 | 0.032136 | 0.125 | 0.08 | 261 | 0 | 0.364 | 1 | 1 | cs | TRUE
59 | LV_5540-1_0_4_line_59 |  | 55 | 56 | 0.0076923 | 0.125 | 0.08 | 261 | 0 | 0.364 | 1 | 1 | cs | TRUE
60 | LV_5540-1_0_4_line_60 |  | 57 | 58 | 0.0211 | 0.125 | 0.08 | 261 | 0 | 0.364 | 1 | 1 | cs | TRUE
61 | LV_5540-1_0_4_line_61 |  | 58 | 59 | 0.0040425 | 0.125 | 0.08 | 261 | 0 | 0.364 | 1 | 1 | cs | TRUE
62 | LV_5540-1_0_4_line_62 |  | 59 | 60 | 0.024906 | 0.125 | 0.08 | 261 | 0 | 0.364 | 1 | 1 | cs | TRUE
63 | LV_5540-1_0_4_line_63 |  | 60 | 61 | 0.0038006 | 0.125 | 0.08 | 261 | 0 | 0.364 | 1 | 1 | cs | TRUE
64 | LV_5540-1_0_4_line_64 |  | 61 | 62 | 0.03043 | 0.125 | 0.08 | 261 | 0 | 0.364 | 1 | 1 | cs | TRUE
65 | LV_5540-1_0_4_line_65 |  | 62 | 63 | 0.018635 | 0.125 | 0.08 | 261 | 0 | 0.364 | 1 | 1 | cs | TRUE
66 | LV_5540-1_0_4_line_66 |  | 63 | 64 | 0.033686 | 0.125 | 0.08 | 261 | 0 | 0.364 | 1 | 1 | cs | TRUE
67 | LV_5540-1_0_4_line_67 |  | 64 | 65 | 0.0041471 | 0.125 | 0.08 | 261 | 0 | 0.364 | 1 | 1 | cs | TRUE
68 | LV_5540-1_0_4_line_68 |  | 65 | 66 | 0.032669 | 0.125 | 0.08 | 261 | 0 | 0.364 | 1 | 1 | cs | TRUE
69 | LV_5540-1_0_4_line_69 |  | 66 | 124 | 0.015299 | 0.125 | 0.08 | 261 | 0 | 0.364 | 1 | 1 | cs | TRUE
70 | LV_5540-1_0_4_line_70 |  | 68 | 83 | 0.022943 | 0.125 | 0.08 | 261 | 0 | 0.364 | 1 | 3 | cs | TRUE
71 | LV_5540-1_0_4_line_71 |  | 68 | 84 | 0.024483 | 0.125 | 0.08 | 261 | 0 | 0.364 | 1 | 1 | cs | TRUE
72 | LV_5540-1_0_4_line_72 |  | 70 | 81 | 0.02606 | 0.125 | 0.08 | 261 | 0 | 0.364 | 1 | 1 | cs | TRUE
73 | LV_5540-1_0_4_line_73 |  | 71 | 72 | 0.027616 | 0.125 | 0.08 | 261 | 0 | 0.364 | 1 | 1 | cs | TRUE
74 | LV_5540-1_0_4_line_74 |  | 71 | 73 | 0.031649 | 0.125 | 0.08 | 261 | 0 | 0.364 | 1 | 1 | cs | TRUE
75 | LV_5540-1_0_4_line_75 |  | 72 | 74 | 0.013534 | 0.125 | 0.08 | 261 | 0 | 0.364 | 1 | 1 | cs | TRUE
76 | LV_5540-1_0_4_line_76 |  | 73 | 75 | 0.0047782 | 0.125 | 0.08 | 261 | 0 | 0.364 | 1 | 1 | cs | TRUE
77 | LV_5540-1_0_4_line_77 |  | 74 | 76 | 0.038642 | 0.125 | 0.08 | 261 | 0 | 0.364 | 1 | 3 | cs | TRUE
78 | LV_5540-1_0_4_line_78 |  | 74 | 77 | 0.013216 | 0.125 | 0.08 | 261 | 0 | 0.364 | 1 | 3 | cs | TRUE
79 | LV_5540-1_0_4_line_79 |  | 76 | 78 | 0.008281 | 0.125 | 0.08 | 261 | 0 | 0.364 | 1 | 3 | cs | TRUE
80 | LV_5540-1_0_4_line_80 |  | 76 | 79 | 0.045809 | 0.125 | 0.08 | 261 | 0 | 0.364 | 1 | 1 | cs | TRUE
81 | LV_5540-1_0_4_line_81 |  | 77 | 80 | 0.017824 | 0.125 | 0.08 | 261 | 0 | 0.364 | 1 | 3 | cs | TRUE
82 | LV_5540-1_0_4_line_82 |  | 78 | 100 | 0.029485 | 0.125 | 0.08 | 261 | 0 | 0.364 | 1 | 3 | cs | TRUE
83 | LV_5540-1_0_4_line_83 |  | 78 | 101 | 0.02116 | 0.125 | 0.08 | 261 | 0 | 0.364 | 1 | 1 | cs | TRUE
84 | LV_5540-1_0_4_line_84 |  | 79 | 102 | 0.045907 | 0.125 | 0.08 | 261 | 0 | 0.364 | 1 | 1 | cs | TRUE
85 | LV_5540-1_0_4_line_85 |  | 80 | 98 | 0.014585 | 0.125 | 0.08 | 261 | 0 | 0.364 | 1 | 3 | cs | TRUE
86 | LV_5540-1_0_4_line_86 |  | 81 | 82 | 0.026607 | 0.125 | 0.08 | 261 | 0 | 0.364 | 1 | 1 | cs | TRUE
87 | LV_5540-1_0_4_line_87 |  | 83 | 98 | 0.023117 | 0.125 | 0.08 | 261 | 0 | 0.364 | 1 | 3 | cs | TRUE
88 | LV_5540-1_0_4_line_88 |  | 84 | 106 | 0.019271 | 0.125 | 0.08 | 261 | 0 | 0.364 | 1 | 1 | cs | TRUE
89 | LV_5540-1_0_4_line_89 |  | 85 | 86 | 0.0079896 | 0.125 | 0.08 | 261 | 0 | 0.364 | 1 | 1 | cs | TRUE
90 | LV_5540-1_0_4_line_90 |  | 85 | 87 | 0.023416 | 0.125 | 0.08 | 261 | 0 | 0.364 | 1 | 1 | cs | TRUE
91 | LV_5540-1_0_4_line_91 |  | 86 | 88 | 0.020973 | 0.125 | 0.08 | 261 | 0 | 0.364 | 1 | 1 | cs | TRUE
92 | LV_5540-1_0_4_line_92 |  | 87 | 89 | 0.0030966 | 0.125 | 0.08 | 261 | 0 | 0.364 | 1 | 1 | cs | TRUE
93 | LV_5540-1_0_4_line_93 |  | 87 | 90 | 0.0497 | 0.125 | 0.08 | 261 | 0 | 0.364 | 1 | 1 | cs | TRUE
94 | LV_5540-1_0_4_line_94 |  | 88 | 91 | 0.022941 | 0.125 | 0.08 | 261 | 0 | 0.364 | 1 | 1 | cs | TRUE
95 | LV_5540-1_0_4_line_95 |  | 89 | 92 | 0.027572 | 0.125 | 0.08 | 261 | 0 | 0.364 | 1 | 1 | cs | TRUE
96 | LV_5540-1_0_4_line_96 |  | 90 | 93 | 0.013104 | 0.125 | 0.08 | 261 | 0 | 0.364 | 1 | 1 | cs | TRUE
97 | LV_5540-1_0_4_line_97 |  | 91 | 94 | 0.014758 | 0.125 | 0.08 | 261 | 0 | 0.364 | 1 | 1 | cs | TRUE
98 | LV_5540-1_0_4_line_98 |  | 92 | 95 | 0.029332 | 0.125 | 0.08 | 261 | 0 | 0.364 | 1 | 1 | cs | TRUE
99 | LV_5540-1_0_4_line_99 |  | 92 | 96 | 0.028648 | 0.125 | 0.08 | 261 | 0 | 0.364 | 1 | 1 | cs | TRUE
100 | LV_5540-1_0_4_line_100 |  | 93 | 97 | 0.039706 | 0.125 | 0.08 | 261 | 0 | 0.364 | 1 | 1 | cs | TRUE
101 | LV_5540-1_0_4_line_101 |  | 94 | 104 | 0.042565 | 0.125 | 0.08 | 261 | 0 | 0.364 | 1 | 1 | cs | TRUE
102 | LV_5540-1_0_4_line_102 |  | 95 | 99 | 0.021107 | 0.125 | 0.08 | 261 | 0 | 0.364 | 1 | 1 | cs | TRUE
103 | LV_5540-1_0_4_line_103 |  | 95 | 98 | 0.022762 | 0.125 | 0.08 | 261 | 0 | 0.364 | 1 | 1 | cs | TRUE
104 | LV_5540-1_0_4_line_104 |  | 97 | 108 | 0.031105 | 0.125 | 0.08 | 261 | 0 | 0.364 | 1 | 1 | cs | TRUE
105 | LV_5540-1_0_4_line_105 |  | 99 | 103 | 0.0071321 | 0.125 | 0.08 | 261 | 0 | 0.364 | 1 | 1 | cs | TRUE
106 | LV_5540-1_0_4_line_106 |  | 100 | 122 | 0.015831 | 0.125 | 0.08 | 261 | 0 | 0.364 | 1 | 3 | cs | TRUE
107 | LV_5540-1_0_4_line_107 |  | 101 | 120 | 0.015937 | 0.125 | 0.08 | 261 | 0 | 0.364 | 1 | 1 | cs | TRUE
108 | LV_5540-1_0_4_line_108 |  | 101 | 118 | 0.01318 | 0.125 | 0.08 | 261 | 0 | 0.364 | 1 | 1 | cs | TRUE
109 | LV_5540-1_0_4_line_109 |  | 103 | 110 | 0.0057054 | 0.125 | 0.08 | 261 | 0 | 0.364 | 1 | 1 | cs | TRUE
110 | LV_5540-1_0_4_line_110 |  | 104 | 105 | 0.033368 | 0.125 | 0.08 | 261 | 0 | 0.364 | 1 | 1 | cs | TRUE
111 | LV_5540-1_0_4_line_111 |  | 106 | 107 | 0.027552 | 0.125 | 0.08 | 261 | 0 | 0.364 | 1 | 1 | cs | TRUE
112 | LV_5540-1_0_4_line_112 |  | 108 | 109 | 0.0032683 | 0.125 | 0.08 | 261 | 0 | 0.364 | 1 | 1 | cs | TRUE
113 | LV_5540-1_0_4_line_113 |  | 111 | 112 | 0.094234 | 0.125 | 0.08 | 261 | 0 | 0.364 | 1 | 1 | cs | TRUE
114 | LV_5540-1_0_4_line_114 |  | 112 | 113 | 0.13731 | 0.125 | 0.08 | 261 | 0 | 0.364 | 1 | 1 | cs | TRUE
115 | LV_5540-1_0_4_line_115 |  | 113 | 114 | 0.049637 | 0.125 | 0.08 | 261 | 0 | 0.364 | 1 | 1 | cs | TRUE
116 | LV_5540-1_0_4_line_116 |  | 113 | 115 | 0.01855 | 0.125 | 0.08 | 261 | 0 | 0.364 | 1 | 1 | cs | TRUE
117 | LV_5540-1_0_4_line_117 |  | 114 | 116 | 0.0041893 | 0.125 | 0.08 | 261 | 0 | 0.364 | 1 | 1 | cs | TRUE
118 | LV_5540-1_0_4_line_118 |  | 116 | 117 | 0.023344 | 0.125 | 0.08 | 261 | 0 | 0.364 | 1 | 1 | cs | TRUE
119 | LV_5540-1_0_4_line_119 |  | 117 | 119 | 0.018573 | 0.125 | 0.08 | 261 | 0 | 0.364 | 1 | 1 | cs | TRUE
120 | LV_5540-1_0_4_line_120 |  | 118 | 119 | 0.0014341 | 0.125 | 0.08 | 261 | 0 | 0.364 | 1 | 1 | cs | TRUE
121 | LV_5540-1_0_4_line_121 |  | 120 | 121 | 0.0071577 | 0.125 | 0.08 | 261 | 0 | 0.364 | 1 | 1 | cs | TRUE
122 | LV_5540-1_0_4_line_122 |  | 121 | 123 | 0.013824 | 0.125 | 0.08 | 261 | 0 | 0.364 | 1 | 1 | cs | TRUE
123 | LV_5540-1_0_4_line_123 |  | 122 | 124 | 0.048047 | 0.125 | 0.08 | 261 | 0 | 0.364 | 1 | 1 | cs | TRUE
124 | LV_5540-1_0_4_line_124 |  | 123 | 129 | 0.025519 | 0.125 | 0.08 | 261 | 0 | 0.364 | 1 | 1 | cs | TRUE
125 | LV_5540-1_0_4_line_125 |  | 124 | 125 | 0.01729 | 0.125 | 0.08 | 261 | 0 | 0.364 | 1 | 1 | cs | TRUE
126 | LV_5540-1_0_4_line_126 |  | 125 | 126 | 0.020191 | 0.125 | 0.08 | 261 | 0 | 0.364 | 1 | 1 | cs | TRUE
127 | LV_5540-1_0_4_line_127 |  | 126 | 127 | 0.0027252 | 0.125 | 0.08 | 261 | 0 | 0.364 | 1 | 1 | cs | TRUE
128 | LV_5540-1_0_4_line_128 |  | 127 | 128 | 0.0034673 | 0.125 | 0.08 | 261 | 0 | 0.364 | 1 | 1 | cs | TRUE

## trafo
| name | std_type | hv_bus | lv_bus | sn_mva | vn_hv_kv | vn_lv_kv | vk_percent | vkr_percent | pfe_kw | i0_percent | shift_degree | tap_side | tap_neutral | tap_min | tap_max | tap_step_percent | tap_step_degree | tap_pos | tap_phase_shifter | parallel | df | in_service
0 | LV_5540-1_0_4_trafo_123 | 0.63 MVA 20/0.4 kV | 130 | 122 | 0.63 | 20 | 0.4 | 6 | 1.206 | 1.65 | 0.2619 | 150 | hv | 0 | -2 | 2 | 2.5 | 0 | 0 | FALSE | 1 | 1 | TRUE

## line_geodata
| x0 | y0 | x1 | y1 | x2 | y2 | x3 | y3 | x4 | y4 | x5 | y5 | x6 | y6 | x7 | y7
0 | 2540554.3692 | 1165409.0225 | 2540556.831 | 1165418.6701 | 2540565.445 | 1165426.3333 | 2540586.2969 | 1165434.8981 | 2540587.9893 | 1165438.9276
1 | 2540554.3692 | 1165409.0225 | 2540554.3692 | 1165409.0225 | 2540554.7661 | 1165406.4412
2 | 2540593.4021 | 1165451.8148 | 2540587.9893 | 1165438.9276
3 | 2540555.7313 | 1165400.1652 | 2540554.7661 | 1165406.4412
4 | 2540593.4021 | 1165451.8148 | 2540597.6897 | 1165450.983
5 | 2540593.4021 | 1165451.8148 | 2540570.646 | 1165452.531
6 | 2540555.7313 | 1165400.1652 | 2540558.7645 | 1165380.4412 | 2540560.2177 | 1165374.2411
7 | 2540597.6897 | 1165450.983 | 2540609.5167 | 1165482.3052 | 2540610.1901 | 1165483.4129
8 | 2540551.644 | 1165453.1291 | 2540570.646 | 1165452.531
9 | 2540560.5378 | 1165372.8757 | 2540560.2177 | 1165374.2411
10 | 2540610.1901 | 1165483.4129 | 2540625.9678 | 1165509.3673
11 | 2540551.644 | 1165453.1291 | 2540547.4034 | 1165459.4746 | 2540540.1924 | 1165463.226
12 | 2540560.5378 | 1165372.8757 | 2540561.4959 | 1165368.7879
13 | 2540679.3433 | 1165409.4523 | 2540679.2651 | 1165384.5173 | 2540679.0938 | 1165382.2721
14 | 2540675.7746 | 1165348.2765 | 2540677.6813 | 1165363.755 | 2540679.0938 | 1165382.2721
15 | 2540679.3433 | 1165409.4523 | 2540650.3014 | 1165427.5383 | 2540646.8596 | 1165429.4625
16 | 2540675.7746 | 1165348.2765 | 2540667.6587 | 1165339.1073 | 2540659.7125 | 1165330.1268
17 | 2540658.377 | 1165328.6174 | 2540659.7125 | 1165330.1268
18 | 2540658.377 | 1165328.6174 | 2540646.4708 | 1165315.1614
19 | 2540643.3209 | 1165311.6015 | 2540646.4708 | 1165315.1614
20 | 2540504.2933 | 1165482.1834 | 2540522.4161 | 1165472.4739 | 2540540.1924 | 1165463.226
21 | 2540565.5799 | 1165351.816 | 2540564.9892 | 1165354.1797
22 | 2540561.4959 | 1165368.7879 | 2540563.8706 | 1165358.6565 | 2540564.9892 | 1165354.1797
23 | 2540574.3104 | 1165330.3376 | 2540573.0727 | 1165331.3949 | 2540568.1204 | 1165341.6495 | 2540565.5799 | 1165351.816
24 | 2540574.3104 | 1165330.3376 | 2540581.0151 | 1165324.5903 | 2540592.5528 | 1165318.2889
25 | 2540574.3104 | 1165330.3376 | 2540565.6486 | 1165316.3158 | 2540557.5955 | 1165320.4152
26 | 2540609.7402 | 1165308.4595 | 2540608.5991 | 1165309.2755 | 2540598.388 | 1165315.1019 | 2540592.5528 | 1165318.2889
27 | 2540557.5955 | 1165320.4152 | 2540554.9387 | 1165321.7677
28 | 2540628.6046 | 1165294.9696 | 2540609.7402 | 1165308.4595
29 | 2540537.3922 | 1165330.6998 | 2540554.9387 | 1165321.7677
30 | 2540566.2901 | 1165263.0694 | 2540558.5091 | 1165270.3377
31 | 2540536.2919 | 1165287.553 | 2540547.5971 | 1165280.5307 | 2540558.5091 | 1165270.3377
32 | 2540581.5431 | 1165248.8215 | 2540566.2901 | 1165263.0694
33 | 2540536.2919 | 1165287.553 | 2540531.9317 | 1165290.2615
34 | 2540595.1527 | 1165262.1607 | 2540581.5431 | 1165248.8215
35 | 2540561.8925 | 1165229.4056 | 2540581.5431 | 1165248.8215
36 | 2540510.4034 | 1165303.6342 | 2540531.9317 | 1165290.2615
37 | 2540595.1527 | 1165262.1607 | 2540606.1766 | 1165272.9727
38 | 2540595.1527 | 1165262.1607 | 2540606.5149 | 1165246.5174 | 2540609.8763 | 1165236.8005
39 | 2540561.8925 | 1165229.4056 | 2540547.5811 | 1165214.8172
40 | 2540561.8925 | 1165229.4056 | 2540549.1264 | 1165240.4457
41 | 2540628.6046 | 1165294.9696 | 2540606.1766 | 1165272.9727
42 | 2540611.6591 | 1165231.6473 | 2540609.8763 | 1165236.8005
43 | 2540529.8605 | 1165197.7724 | 2540547.5811 | 1165214.8172
44 | 2540547.5811 | 1165214.8172 | 2540566.3012 | 1165197.8982
45 | 2540549.1264 | 1165240.4457 | 2540531.2344 | 1165255.9188
46 | 2540643.3209 | 1165311.6015 | 2540633.7095 | 1165300.7389
47 | 2540628.6046 | 1165294.9696 | 2540633.7095 | 1165300.7389
48 | 2540385.9415 | 1165530.6451 | 2540327.0566 | 1165538.4662
49 | 2540385.9415 | 1165530.6451 | 2540404.0423 | 1165527.3564 | 2540414.8554 | 1165523.9212
50 | 2540442.8399 | 1165512.9597 | 2540417.95 | 1165522.938 | 2540414.8554 | 1165523.9212
51 | 2540442.8399 | 1165512.9597 | 2540443.7978 | 1165512.5757 | 2540452.9385 | 1165508.0637
52 | 2540452.9385 | 1165508.0637 | 2540468.7971 | 1165500.2357
53 | 2540233.7371 | 1165550.53 | 2540226.0185 | 1165552.8304 | 2540219.197 | 1165555.0008
54 | 2540233.7371 | 1165550.53 | 2540231.063 | 1165537.305 | 2540233.3296 | 1165533.4692 | 2540239.7867 | 1165527.3161
55 | 2540239.7867 | 1165527.3161 | 2540247.0059 | 1165520.4369 | 2540247.2007 | 1165517.7002 | 2540233.2304 | 1165498.6859
56 | 2540233.2304 | 1165498.6859 | 2539988.0197 | 1165250.3968
57 | 2540113.3342 | 1165231.9519 | 2539988.0197 | 1165250.3968
58 | 2540497.5128 | 1165485.8161 | 2540491.6972 | 1165488.9319 | 2540468.7971 | 1165500.2357
59 | 2540504.2933 | 1165482.1834 | 2540497.5128 | 1165485.8161
60 | 2540474.7857 | 1165423.259 | 2540460.4983 | 1165413.8561 | 2540457.3338 | 1165411.4158
61 | 2540454.1325 | 1165408.9472 | 2540457.3338 | 1165411.4158
62 | 2540434.8087 | 1165393.2662 | 2540439.9028 | 1165397.9741 | 2540454.1325 | 1165408.9472
63 | 2540434.8087 | 1165393.2662 | 2540432.0176 | 1165390.6867
64 | 2540409.6702 | 1165370.0334 | 2540432.0176 | 1165390.6867
65 | 2540395.3837 | 1165358.0722 | 2540408.1387 | 1165368.6179 | 2540409.6702 | 1165370.0334
66 | 2540395.3837 | 1165358.0722 | 2540424.5099 | 1165341.1492
67 | 2540428.0956 | 1165339.0658 | 2540424.5099 | 1165341.1492
68 | 2540428.0956 | 1165339.0658 | 2540456.3425 | 1165322.6536
69 | 2540469.5707 | 1165314.9676 | 2540456.3425 | 1165322.6536
70 | 2540529.8605 | 1165197.7724 | 2540513.369 | 1165181.8217
71 | 2540529.8605 | 1165197.7724 | 2540512.1743 | 1165214.7026
72 | 2540510.7245 | 1165271.9927 | 2540530.2922 | 1165256.7336 | 2540531.2344 | 1165255.9188
73 | 2540434.2598 | 1165168.4829 | 2540454.0274 | 1165187.7666
74 | 2540434.2598 | 1165168.4829 | 2540416.9091 | 1165151.5568 | 2540413.1121 | 1165145.1941
75 | 2540463.7151 | 1165197.2171 | 2540454.0274 | 1165187.7666
76 | 2540410.6635 | 1165141.0909 | 2540413.1121 | 1165145.1941
77 | 2540463.7151 | 1165197.2171 | 2540442.0251 | 1165216.1649 | 2540436.0617 | 1165224.0618
78 | 2540463.7151 | 1165197.2171 | 2540473.2848 | 1165188.1021
79 | 2540432.2446 | 1165231.4148 | 2540436.0617 | 1165224.0618
80 | 2540436.0617 | 1165224.0618 | 2540435.0948 | 1165216.1559 | 2540434.563 | 1165213.4931 | 2540433.506 | 1165211.1579 | 2540410.8986 | 1165187.7185
81 | 2540473.2848 | 1165188.1021 | 2540486.1913 | 1165175.809
82 | 2540432.2446 | 1165231.4148 | 2540447.6121 | 1165256.5778
83 | 2540411.0962 | 1165233.1702 | 2540432.2446 | 1165231.4148
84 | 2540410.8986 | 1165187.7185 | 2540379.0294 | 1165154.6764
85 | 2540496.7523 | 1165165.7499 | 2540486.1913 | 1165175.809
86 | 2540489.7425 | 1165288.3546 | 2540510.7245 | 1165271.9927
87 | 2540496.7523 | 1165165.7499 | 2540513.369 | 1165181.8217
88 | 2540497.8901 | 1165227.6303 | 2540506.1552 | 1165220.4643 | 2540512.1743 | 1165214.7026
89 | 2540428.2864 | 1165084.7314 | 2540423.8391 | 1165078.0941
90 | 2540442.14 | 1165103.6024 | 2540431.2525 | 1165089.1582 | 2540428.2864 | 1165084.7314
91 | 2540412.1644 | 1165060.6704 | 2540423.8391 | 1165078.0941
92 | 2540442.14 | 1165103.6024 | 2540444.0032 | 1165106.0757
93 | 2540471.8974 | 1165064.1633 | 2540470.4216 | 1165069.0028 | 2540442.14 | 1165103.6024
94 | 2540412.1644 | 1165060.6704 | 2540399.3947 | 1165041.6124
95 | 2540461.3153 | 1165127.514 | 2540452.5308 | 1165117.3957 | 2540444.0032 | 1165106.0757
96 | 2540471.8974 | 1165064.1633 | 2540470.8274 | 1165058.9711 | 2540467.7093 | 1165052.6653 | 2540467.323 | 1165052.0017
97 | 2540399.3947 | 1165041.6124 | 2540391.18 | 1165029.3525
98 | 2540461.3153 | 1165127.514 | 2540476.9784 | 1165145.5462 | 2540480.8762 | 1165149.3985
99 | 2540461.3153 | 1165127.514 | 2540481.1944 | 1165106.8858
100 | 2540447.7767 | 1165017.4504 | 2540452.4393 | 1165026.4358 | 2540467.323 | 1165052.0017
101 | 2540391.18 | 1165029.3525 | 2540390.7463 | 1165028.7053 | 2540370.4582 | 1164992.1747
102 | 2540480.8762 | 1165149.3985 | 2540495.6114 | 1165134.2861
103 | 2540496.7523 | 1165165.7499 | 2540480.8762 | 1165149.3985
104 | 2540447.7767 | 1165017.4504 | 2540433.4501 | 1164989.841
105 | 2540495.6114 | 1165134.2861 | 2540500.5904 | 1165129.1796
106 | 2540447.6121 | 1165256.5778 | 2540455.8634 | 1165270.0886
107 | 2540411.0962 | 1165233.1702 | 2540407.5531 | 1165244.2003 | 2540408.728 | 1165248.3909
108 | 2540411.0962 | 1165233.1702 | 2540405.5441 | 1165230.0681 | 2540402.0151 | 1165224.2325
109 | 2540504.5734 | 1165125.0946 | 2540500.5904 | 1165129.1796
110 | 2540356.2392 | 1164962.0195 | 2540365.872 | 1164983.9169 | 2540370.4582 | 1164992.1747
111 | 2540497.8901 | 1165227.6303 | 2540477.073 | 1165245.6791
112 | 2540431.9448 | 1164986.94 | 2540433.4501 | 1164989.841
113 | 2540113.3342 | 1165231.9519 | 2540207.1951 | 1165223.5749
114 | 2540339.2173 | 1165185.8477 | 2540207.1951 | 1165223.5749
115 | 2540339.2173 | 1165185.8477 | 2540343.8359 | 1165174.4066 | 2540346.7353 | 1165171.7986 | 2540350.1329 | 1165170.7865 | 2540354.2829 | 1165172.2793 | 2540358.8389 | 1165173.7793 | 2540369.1257 | 1165180.9476 | 2540373.5689 | 1165187.7311
116 | 2540348.6408 | 1165201.8261 | 2540339.2173 | 1165185.8477 | 2540339.2173 | 1165185.8477
117 | 2540375.8643 | 1165191.2356 | 2540373.5689 | 1165187.7311
118 | 2540391.6622 | 1165207.1125 | 2540386.2511 | 1165198.1646 | 2540377.8579 | 1165194.2792 | 2540375.8643 | 1165191.2356
119 | 2540391.6622 | 1165207.1125 | 2540401.2731 | 1165223.0053
120 | 2540402.0151 | 1165224.2325 | 2540401.2731 | 1165223.0053
121 | 2540412.4365 | 1165254.513 | 2540408.728 | 1165248.3909 | 2540408.728 | 1165248.3909
122 | 2540412.4365 | 1165254.513 | 2540419.599 | 1165266.3371
123 | 2540469.5707 | 1165314.9676 | 2540470.8226 | 1165309.9414 | 2540467.0018 | 1165293.0034 | 2540458.2129 | 1165273.9358 | 2540455.8634 | 1165270.0886
124 | 2540419.599 | 1165266.3371 | 2540432.8208 | 1165288.1643
125 | 2540469.5707 | 1165314.9676 | 2540476.896 | 1165330.6294
126 | 2540476.896 | 1165330.6294 | 2540485.45 | 1165348.9185
127 | 2540485.45 | 1165348.9185 | 2540486.6046 | 1165351.3871
128 | 2540488.0736 | 1165354.5279 | 2540486.6046 | 1165351.3871

## bus_geodata
| x | y | coords
0 | 2540554.3692 | 1165409.0225
1 | 2540587.9893 | 1165438.9276
2 | 2540554.7661 | 1165406.4412
3 | 2540593.4021 | 1165451.8148
4 | 2540555.7313 | 1165400.1652
5 | 2540597.6897 | 1165450.983
6 | 2540570.646 | 1165452.531
7 | 2540560.2177 | 1165374.2411
8 | 2540610.1901 | 1165483.4129
9 | 2540551.644 | 1165453.1291
10 | 2540560.5378 | 1165372.8757
11 | 2540679.0938 | 1165382.2721
12 | 2540679.3433 | 1165409.4523
13 | 2540675.7746 | 1165348.2765
14 | 2540646.8596 | 1165429.4625
15 | 2540659.7125 | 1165330.1268
16 | 2540658.377 | 1165328.6174
17 | 2540646.4708 | 1165315.1614
18 | 2540625.9678 | 1165509.3673
19 | 2540540.1924 | 1165463.226
20 | 2540564.9892 | 1165354.1797
21 | 2540565.5799 | 1165351.816
22 | 2540561.4959 | 1165368.7879
23 | 2540574.3104 | 1165330.3376
24 | 2540592.5528 | 1165318.2889
25 | 2540557.5955 | 1165320.4152
26 | 2540609.7402 | 1165308.4595
27 | 2540554.9387 | 1165321.7677
28 | 2540558.5091 | 1165270.3377
29 | 2540566.2901 | 1165263.0694
30 | 2540536.2919 | 1165287.553
31 | 2540581.5431 | 1165248.8215
32 | 2540531.9317 | 1165290.2615
33 | 2540595.1527 | 1165262.1607
34 | 2540561.8925 | 1165229.4056
35 | 2540510.4034 | 1165303.6342
36 | 2540606.1766 | 1165272.9727
37 | 2540609.8763 | 1165236.8005
38 | 2540547.5811 | 1165214.8172
39 | 2540549.1264 | 1165240.4457
40 | 2540643.3209 | 1165311.6015
41 | 2540633.7095 | 1165300.7389
42 | 2540628.6046 | 1165294.9696
43 | 2540537.3922 | 1165330.6998
44 | 2540327.0566 | 1165538.4662
45 | 2540385.9415 | 1165530.6451
46 | 2540414.8554 | 1165523.9212
47 | 2540442.8399 | 1165512.9597
48 | 2540452.9385 | 1165508.0637
49 | 2540233.7371 | 1165550.53
50 | 2540219.197 | 1165555.0008
51 | 2540239.7867 | 1165527.3161
52 | 2540233.2304 | 1165498.6859
53 | 2539988.0197 | 1165250.3968
54 | 2540468.7971 | 1165500.2357
55 | 2540497.5128 | 1165485.8161
56 | 2540504.2933 | 1165482.1834
57 | 2540474.7857 | 1165423.259
58 | 2540457.3338 | 1165411.4158
59 | 2540454.1325 | 1165408.9472
60 | 2540434.8087 | 1165393.2662
61 | 2540432.0176 | 1165390.6867
62 | 2540409.6702 | 1165370.0334
63 | 2540395.3837 | 1165358.0722
64 | 2540424.5099 | 1165341.1492
65 | 2540428.0956 | 1165339.0658
66 | 2540456.3425 | 1165322.6536
67 | 2540611.6591 | 1165231.6473
68 | 2540529.8605 | 1165197.7724
69 | 2540566.3012 | 1165197.8982
70 | 2540531.2344 | 1165255.9188
71 | 2540434.2598 | 1165168.4829
72 | 2540454.0274 | 1165187.7666
73 | 2540413.1121 | 1165145.1941
74 | 2540463.7151 | 1165197.2171
75 | 2540410.6635 | 1165141.0909
76 | 2540436.0617 | 1165224.0618
77 | 2540473.2848 | 1165188.1021
78 | 2540432.2446 | 1165231.4148
79 | 2540410.8986 | 1165187.7185
80 | 2540486.1913 | 1165175.809
81 | 2540510.7245 | 1165271.9927
82 | 2540489.7425 | 1165288.3546
83 | 2540513.369 | 1165181.8217
84 | 2540512.1743 | 1165214.7026
85 | 2540428.2864 | 1165084.7314
86 | 2540423.8391 | 1165078.0941
87 | 2540442.14 | 1165103.6024
88 | 2540412.1644 | 1165060.6704
89 | 2540444.0032 | 1165106.0757
90 | 2540471.8974 | 1165064.1633
91 | 2540399.3947 | 1165041.6124
92 | 2540461.3153 | 1165127.514
93 | 2540467.323 | 1165052.0017
94 | 2540391.18 | 1165029.3525
95 | 2540480.8762 | 1165149.3985
96 | 2540481.1944 | 1165106.8858
97 | 2540447.7767 | 1165017.4504
98 | 2540496.7523 | 1165165.7499
99 | 2540495.6114 | 1165134.2861
100 | 2540447.6121 | 1165256.5778
101 | 2540411.0962 | 1165233.1702
102 | 2540379.0294 | 1165154.6764
103 | 2540500.5904 | 1165129.1796
104 | 2540370.4582 | 1164992.1747
105 | 2540356.2392 | 1164962.0195
106 | 2540497.8901 | 1165227.6303
107 | 2540477.073 | 1165245.6791
108 | 2540433.4501 | 1164989.841
109 | 2540431.9448 | 1164986.94
110 | 2540504.5734 | 1165125.0946
111 | 2540113.3343 | 1165231.9519
112 | 2540207.1951 | 1165223.5749
113 | 2540339.2173 | 1165185.8477
114 | 2540373.5689 | 1165187.7311
115 | 2540348.6408 | 1165201.8261
116 | 2540375.8643 | 1165191.2356
117 | 2540391.6622 | 1165207.1125
118 | 2540402.0151 | 1165224.2325
119 | 2540401.2731 | 1165223.0053
120 | 2540408.728 | 1165248.3909
121 | 2540412.4365 | 1165254.513
122 | 2540455.8634 | 1165270.0886
123 | 2540419.599 | 1165266.3371
124 | 2540469.5707 | 1165314.9676
125 | 2540476.896 | 1165330.6294
126 | 2540485.45 | 1165348.9185
127 | 2540486.6046 | 1165351.3871
128 | 2540488.0736 | 1165354.5279
129 | 2540432.8208 | 1165288.1643
130 | 2540432.2446 | 1165231.4148

## line_std_types
| c_nf_per_km | r_ohm_per_km | x_ohm_per_km | max_i_ka | type | q_mm2 | alpha | voltage_rating
NAYY 4x50 SE | 210 | 0.642 | 0.083 | 0.142 | cs | 50 | 0.00403 | LV
NAYY 4x120 SE | 264 | 0.225 | 0.08 | 0.242 | cs | 120 | 0.00403 | LV
NAYY 4x150 SE | 261 | 0.208 | 0.08 | 0.27 | cs | 150 | 0.00403 | LV
NA2XS2Y 1x95 RM/25 12/20 kV | 216 | 0.313 | 0.132 | 0.252 | cs | 95 | 0.00403 | MV
NA2XS2Y 1x185 RM/25 12/20 kV | 273 | 0.161 | 0.117 | 0.362 | cs | 185 | 0.00403 | MV
NA2XS2Y 1x240 RM/25 12/20 kV | 304 | 0.122 | 0.112 | 0.421 | cs | 240 | 0.00403 | MV
NA2XS2Y 1x95 RM/25 6/10 kV | 315 | 0.313 | 0.123 | 0.249 | cs | 95 | 0.00403 | MV
NA2XS2Y 1x185 RM/25 6/10 kV | 406 | 0.161 | 0.11 | 0.358 | cs | 185 | 0.00403 | MV
NA2XS2Y 1x240 RM/25 6/10 kV | 456 | 0.122 | 0.105 | 0.416 | cs | 240 | 0.00403 | MV
NA2XS2Y 1x150 RM/25 12/20 kV | 250 | 0.206 | 0.116 | 0.319 | cs | 150 | 0.00403 | MV
NA2XS2Y 1x120 RM/25 12/20 kV | 230 | 0.253 | 0.119 | 0.283 | cs | 120 | 0.00403 | MV
NA2XS2Y 1x70 RM/25 12/20 kV | 190 | 0.443 | 0.132 | 0.22 | cs | 70 | 0.00403 | MV
NA2XS2Y 1x150 RM/25 6/10 kV | 360 | 0.206 | 0.11 | 0.315 | cs | 150 | 0.00403 | MV
NA2XS2Y 1x120 RM/25 6/10 kV | 340 | 0.253 | 0.113 | 0.28 | cs | 120 | 0.00403 | MV
NA2XS2Y 1x70 RM/25 6/10 kV | 280 | 0.443 | 0.123 | 0.217 | cs | 70 | 0.00403 | MV
N2XS(FL)2Y 1x120 RM/35 64/110 kV | 112 | 0.153 | 0.166 | 0.366 | cs | 120 | 0.00393 | HV
N2XS(FL)2Y 1x185 RM/35 64/110 kV | 125 | 0.099 | 0.156 | 0.457 | cs | 185 | 0.00393 | HV
N2XS(FL)2Y 1x240 RM/35 64/110 kV | 135 | 0.075 | 0.149 | 0.526 | cs | 240 | 0.00393 | HV
N2XS(FL)2Y 1x300 RM/35 64/110 kV | 144 | 0.06 | 0.144 | 0.588 | cs | 300 | 0.00393 | HV
15-AL1/3-ST1A 0.4 | 11 | 1.8769 | 0.35 | 0.105 | ol | 16 | 0.00403 | LV
24-AL1/4-ST1A 0.4 | 11.25 | 1.2012 | 0.335 | 0.14 | ol | 24 | 0.00403 | LV
48-AL1/8-ST1A 0.4 | 12.2 | 0.5939 | 0.3 | 0.21 | ol | 48 | 0.00403 | LV
94-AL1/15-ST1A 0.4 | 13.2 | 0.306 | 0.29 | 0.35 | ol | 94 | 0.00403 | LV
34-AL1/6-ST1A 10.0 | 9.7 | 0.8342 | 0.36 | 0.17 | ol | 34 | 0.00403 | MV
48-AL1/8-ST1A 10.0 | 10.1 | 0.5939 | 0.35 | 0.21 | ol | 48 | 0.00403 | MV
70-AL1/11-ST1A 10.0 | 10.4 | 0.4132 | 0.339 | 0.29 | ol | 70 | 0.00403 | MV
94-AL1/15-ST1A 10.0 | 10.75 | 0.306 | 0.33 | 0.35 | ol | 94 | 0.00403 | MV
122-AL1/20-ST1A 10.0 | 11.1 | 0.2376 | 0.323 | 0.41 | ol | 122 | 0.00403 | MV
149-AL1/24-ST1A 10.0 | 11.25 | 0.194 | 0.315 | 0.47 | ol | 149 | 0.00403 | MV
34-AL1/6-ST1A 20.0 | 9.15 | 0.8342 | 0.382 | 0.17 | ol | 34 | 0.00403 | MV
48-AL1/8-ST1A 20.0 | 9.5 | 0.5939 | 0.372 | 0.21 | ol | 48 | 0.00403 | MV
70-AL1/11-ST1A 20.0 | 9.7 | 0.4132 | 0.36 | 0.29 | ol | 70 | 0.00403 | MV
94-AL1/15-ST1A 20.0 | 10 | 0.306 | 0.35 | 0.35 | ol | 94 | 0.00403 | MV
122-AL1/20-ST1A 20.0 | 10.3 | 0.2376 | 0.344 | 0.41 | ol | 122 | 0.00403 | MV
149-AL1/24-ST1A 20.0 | 10.5 | 0.194 | 0.337 | 0.47 | ol | 149 | 0.00403 | MV
184-AL1/30-ST1A 20.0 | 10.75 | 0.1571 | 0.33 | 0.535 | ol | 184 | 0.00403 | MV
243-AL1/39-ST1A 20.0 | 11 | 0.1188 | 0.32 | 0.645 | ol | 243 | 0.00403 | MV
48-AL1/8-ST1A 110.0 | 8 | 0.5939 | 0.46 | 0.21 | ol | 48 | 0.00403 | HV
70-AL1/11-ST1A 110.0 | 8.4 | 0.4132 | 0.45 | 0.29 | ol | 70 | 0.00403 | HV
94-AL1/15-ST1A 110.0 | 8.65 | 0.306 | 0.44 | 0.35 | ol | 94 | 0.00403 | HV
122-AL1/20-ST1A 110.0 | 8.5 | 0.2376 | 0.43 | 0.41 | ol | 122 | 0.00403 | HV
149-AL1/24-ST1A 110.0 | 8.75 | 0.194 | 0.41 | 0.47 | ol | 149 | 0.00403 | HV
184-AL1/30-ST1A 110.0 | 8.8 | 0.1571 | 0.4 | 0.535 | ol | 184 | 0.00403 | HV
243-AL1/39-ST1A 110.0 | 9 | 0.1188 | 0.39 | 0.645 | ol | 243 | 0.00403 | HV
305-AL1/39-ST1A 110.0 | 9.2 | 0.0949 | 0.38 | 0.74 | ol | 305 | 0.00403 | HV
490-AL1/64-ST1A 110.0 | 9.75 | 0.059 | 0.37 | 0.96 | ol | 490 | 0.00403 | HV
679-AL1/86-ST1A 110.0 | 9.95 | 0.042 | 0.36 | 1.15 | ol | 679 | 0.00403 | HV
490-AL1/64-ST1A 220.0 | 10 | 0.059 | 0.285 | 0.96 | ol | 490 | 0.00403 | HV
679-AL1/86-ST1A 220.0 | 11.7 | 0.042 | 0.275 | 1.15 | ol | 679 | 0.00403 | HV
490-AL1/64-ST1A 380.0 | 11 | 0.059 | 0.253 | 0.96 | ol | 490 | 0.00403 | HV
679-AL1/86-ST1A 380.0 | 14.6 | 0.042 | 0.25 | 1.15 | ol | 679 | 0.00403 | HV

## trafo_std_types
| i0_percent | pfe_kw | vkr_percent | sn_mva | vn_lv_kv | vn_hv_kv | vk_percent | shift_degree | vector_group | tap_side | tap_neutral | tap_min | tap_max | tap_step_degree | tap_step_percent | tap_phase_shifter
160 MVA 380/110 kV | 0.06 | 60 | 0.25 | 160 | 110 | 380 | 12.2 | 0 | Yy0 | hv | 0 | -9 | 9 | 0 | 1.5 | FALSE
100 MVA 220/110 kV | 0.06 | 55 | 0.26 | 100 | 110 | 220 | 12 | 0 | Yy0 | hv | 0 | -9 | 9 | 0 | 1.5 | FALSE
63 MVA 110/20 kV | 0.04 | 22 | 0.32 | 63 | 20 | 110 | 18 | 150 | YNd5 | hv | 0 | -9 | 9 | 0 | 1.5 | FALSE
40 MVA 110/20 kV | 0.05 | 18 | 0.34 | 40 | 20 | 110 | 16.2 | 150 | YNd5 | hv | 0 | -9 | 9 | 0 | 1.5 | FALSE
25 MVA 110/20 kV | 0.07 | 14 | 0.41 | 25 | 20 | 110 | 12 | 150 | YNd5 | hv | 0 | -9 | 9 | 0 | 1.5 | FALSE
63 MVA 110/10 kV | 0.04 | 22 | 0.32 | 63 | 10 | 110 | 18 | 150 | YNd5 | hv | 0 | -9 | 9 | 0 | 1.5 | FALSE
40 MVA 110/10 kV | 0.05 | 18 | 0.34 | 40 | 10 | 110 | 16.2 | 150 | YNd5 | hv | 0 | -9 | 9 | 0 | 1.5 | FALSE
25 MVA 110/10 kV | 0.07 | 14 | 0.41 | 25 | 10 | 110 | 12 | 150 | YNd5 | hv | 0 | -9 | 9 | 0 | 1.5 | FALSE
0.25 MVA 20/0.4 kV | 0.32 | 0.8 | 1.44 | 0.25 | 0.4 | 20 | 6 | 150 | Yzn5 | hv | 0 | -2 | 2 | 0 | 2.5 | FALSE
0.4 MVA 20/0.4 kV | 0.3375 | 1.35 | 1.425 | 0.4 | 0.4 | 20 | 6 | 150 | Dyn5 | hv | 0 | -2 | 2 | 0 | 2.5 | FALSE
0.63 MVA 20/0.4 kV | 0.2619 | 1.65 | 1.206 | 0.63 | 0.4 | 20 | 6 | 150 | Dyn5 | hv | 0 | -2 | 2 | 0 | 2.5 | FALSE
0.25 MVA 10/0.4 kV | 0.24 | 0.6 | 1.2 | 0.25 | 0.4 | 10 | 4 | 150 | Dyn5 | hv | 0 | -2 | 2 | 0 | 2.5 | FALSE
0.4 MVA 10/0.4 kV | 0.2375 | 0.95 | 1.325 | 0.4 | 0.4 | 10 | 4 | 150 | Dyn5 | hv | 0 | -2 | 2 | 0 | 2.5 | FALSE
0.63 MVA 10/0.4 kV | 0.1873 | 1.18 | 1.0794 | 0.63 | 0.4 | 10 | 4 | 150 | Dyn5 | hv | 0 | -2 | 2 | 0 | 2.5 | FALSE

## trafo3w_std_types
| sn_hv_mva | sn_mv_mva | sn_lv_mva | vn_hv_kv | vn_mv_kv | vn_lv_kv | vk_hv_percent | vk_mv_percent | vk_lv_percent | vkr_hv_percent | vkr_mv_percent | vkr_lv_percent | pfe_kw | i0_percent | shift_mv_degree | shift_lv_degree | vector_group | tap_side | tap_neutral | tap_min | tap_max | tap_step_percent
63/25/38 MVA 110/20/10 kV | 63 | 25 | 38 | 110 | 20 | 10 | 10.4 | 10.4 | 10.4 | 0.28 | 0.32 | 0.35 | 35 | 0.89 | 0 | 0 | YN0yn0yn0 | hv | 0 | -10 | 10 | 1.2
63/25/38 MVA 110/10/10 kV | 63 | 25 | 38 | 110 | 10 | 10 | 10.4 | 10.4 | 10.4 | 0.28 | 0.32 | 0.35 | 35 | 0.89 | 0 | 0 | YN0yn0yn0 | hv | 0 | -10 | 10 | 1.2

## fuse_std_types
| fuse_type | i_rated_a | t_avg | t_min | t_total | x_avg | x_min | x_total
HV 100A | HV 100A | 100 | 0 | [10.0, 3.64, 0.854, 0.281, 0.1, 0.0531, 0.022, 0.01] | [10.0, 4.267, 1.21, 0.403, 0.1, 0.058, 0.022, 0.01] | 0 | [300.0, 350.0, 450.0, 550.0, 700.0, 850.0, 1200.0, 1752.0] | [600.0, 700.0, 900.0, 1150.0, 1665.0, 2000.0, 3000.0, 4313.0]
HV 10A | HV 10A | 10 | 0 | [10.0, 1675.0, 0.344, 0.156, 0.1, 0.0417, 0.0171, 0.01] | [10.0, 1.3, 0.3, 0.155, 0.1, 0.0555, 0.023, 0.01] | 0 | [30.0, 32.0, 35.0, 37.0, 39.0, 50.0, 70.0, 88.0] | [60.0, 70.0, 80.0, 87.0, 94.0, 110.0, 150.0, 216.0]
HV 125A | HV 125A | 125 | 0 | [10.0, 1.82, 0.344, 0.1, 0.0467, 0.0269, 0.01] | [10.0, 2.478, 0.426, 0.1, 0.0427, 0.0211, 0.01] | 0 | [375.0, 500.0, 700.0, 925.0, 1200.0, 1500.0, 2341.0] | [750.0, 1000.0, 1500.0, 2200.0, 3000.0, 4000.0, 5765.0]
HV 160A | HV 160A | 160 | 0 | [10.0, 4.15, 1.03, 0.198, 0.1, 0.051, 0.0172, 0.01] | [10.0, 2.3, 0.734, 0.274, 0.1, 0.046, 0.0177, 0.01] | 0 | [480.0, 550.0, 700.0, 1000.0, 1260.0, 1600.0, 2500.0, 3227.0] | [960.0, 1300.0, 1700.0, 2200.0, 2996.0, 4000.0, 6000.0, 7946.0]
HV 16A | HV 16A | 16 | 0 | [10.0, 0.352, 0.164, 0.1, 0.0649, 0.0342, 0.01] | [10.0, 2.34, 0.722, 0.181, 0.1, 0.055, 0.0296, 0.01] | 0 | [48.0, 60.0, 65.0, 71.0, 80.0, 100.0, 162.0] | [96.0, 110.0, 125.0, 150.0, 168.0, 200.0, 250.0, 398.0]
HV 200A | HV 200A | 200 | 0 | [10.0, 4.267, 1.21, 0.403, 0.1, 0.058, 0.022, 0.01] | [10.0, 3.73, 1.654, 0.328, 0.1, 0.0531, 0.019, 0.01] | 0 | [600.0, 700.0, 900.0, 1150.0, 1665.0, 2000.0, 3000.0, 4313.0] | [1200.0, 1500.0, 1800.0, 2700.0, 3960.0, 5000.0, 7500.0, 10620.0]
HV 20A | HV 20A | 20 | 0 | [10.0, 1.3, 0.3, 0.155, 0.1, 0.0555, 0.023, 0.01] | [10.0, 1.3, 0.161, 0.1, 0.0611, 0.0399, 0.0141, 0.01] | 0 | [60.0, 70.0, 80.0, 87.0, 94.0, 110.0, 150.0, 216.0] | [120.0, 150.0, 200.0, 223.0, 260.0, 300.0, 450.0, 532.0]
HV 25A | HV 25A | 25 | 0 | [10.0, 2.512, 0.833, 0.299, 0.1, 0.0372, 0.0223, 0.01] | [10.0, 3.125, 0.597, 0.198, 0.1, 0.0378, 0.022, 0.01] | 0 | [75.0, 82.0, 90.0, 100.0, 124.0, 170.0, 200.0, 289.0] | [150.0, 170.0, 210.0, 250.0, 294.0, 400.0, 500.0, 711.0]
HV 31.5A | HV 31.5A | 31.5 | 0 | [10.0, 2.34, 0.722, 0.181, 0.1, 0.055, 0.0296, 0.01] | [10.0, 2.84, 0.368, 0.164, 0.1, 0.0621, 0.0378, 0.0195, 0.01] | 0 | [95.0, 110.0, 125.0, 150.0, 165.0, 200.0, 250.0, 390.0] | [189.0, 220.0, 300.0, 350.0, 393.0, 450.0, 530.0, 700.0, 960.0]
HV 40A | HV 40A | 40 | 0 | [10.0, 1.3, 0.161, 0.1, 0.0611, 0.0399, 0.0141, 0.01] | [10.0, 2.05, 0.369, 0.198, 0.1, 0.051, 0.0298, 0.01] | 0 | [120.0, 150.0, 200.0, 223.0, 260.0, 300.0, 450.0, 532.0] | [240.0, 300.0, 400.0, 450.0, 530.0, 650.0, 800.0, 1311.0]
HV 50A | HV 50A | 50 | 0 | [10.0, 3.215, 0.597, 0.198, 0.1, 0.0378, 0.022, 0.01] | [10.0, 3.64, 0.854, 0.281, 0.1, 0.0531, 0.022, 0.01] | 0 | [150.0, 170.0, 210.0, 250.0, 294.0, 400.0, 500.0, 711.0] | [300.0, 350.0, 450.0, 550.0, 700.0, 850.0, 1200.0, 1752.0]
HV 6.3A | HV 6.3A | 6.3 | 0 | [10.0, 1.39, 0.344, 0.168, 0.1, 0.056, 0.0263, 0.01] | [10.0, 1.711, 0.516, 0.198, 0.1, 0.0634, 0.0303, 0.01] | 0 | [19.0, 19.5, 20.4, 20.8, 22.0, 25.0, 32.0, 48.0] | [38.0, 40.0, 43.0, 48.0, 53.0, 60.0, 75.0, 118.0]
HV 63A | HV 63A | 63 | 0 | [10.0, 2.84, 0.368, 0.164, 0.1, 0.0621, 0.0378, 0.0195, 0.01] | [10.0, 1.82, 0.344, 0.1, 0.0467, 0.0269, 0.01] | 0 | [189.0, 220.0, 300.0, 350.0, 393.0, 450.0, 530.0, 700.0, 961.0] | [378.0, 500.0, 700.0, 934.0, 1200.0, 1500.0, 2366.0]
HV 80A | HV 80A | 80 | 0 | [10.0, 2.05, 0.369, 0.198, 0.1, 0.051, 0.0298, 0.01] | [10.0, 4.15, 1.03, 0.198, 0.1, 0.051, 0.0172, 0.01] | 0 | [240.0, 300.0, 400.0, 450.0, 530.0, 650.0, 800.0, 1311.0] | [480.0, 550.0, 700.0, 1000.0, 1260.0, 1600.0, 2500.0, 3227.0]
Siemens NH-1-100 | Siemens NH-1-100 | 100 | [5400.0, 2000.0, 400.0, 20.0, 1.0, 0.2, 0.012, 0.004] | 0 | 0 | [150.0, 190.0, 250.0, 430.0, 900.0, 1250.0, 2700.0, 3600.0] | 0 | 0
Siemens NH-1-125 | Siemens NH-1-125 | 125 | [4800.0, 120.0, 7.0, 0.1, 0.004] | 0 | 0 | [180.0, 400.0, 740.0, 2000.0, 4250.0] | 0 | 0
Siemens NH-1-16 | Siemens NH-1-16 | 16 | [4000.0, 400.0, 2.0, 0.1, 0.04, 0.01] | 0 | 0 | [26.0, 35.0, 75.0, 150.0, 200.0, 300.0] | 0 | 0
Siemens NH-1-160 | Siemens NH-1-160 | 160 | [4800.0, 120.0, 7.0, 0.1, 0.004] | 0 | 0 | [210.0, 500.0, 900.0, 2300.0, 5000.0] | 0 | 0
Siemens NH-1-25 | Siemens NH-1-25 | 25 | [4000.0, 1000.0, 10.0, 0.2, 0.02, 0.01] | 0 | 0 | [40.0, 50.0, 100.0, 210.0, 400.0, 500.0] | 0 | 0
Siemens NH-1-50 | Siemens NH-1-50 | 50 | [4000.0, 40.0, 4.0, 1.0, 0.02, 0.01] | 0 | 0 | [86.0, 200.0, 300.0, 400.0, 1000.0, 1280.0] | 0 | 0
Siemens NH-1-63 | Siemens NH-1-63 | 63 | [4000.0, 100.0, 10.0, 2.0, 0.04, 0.01] | 0 | 0 | [100.0, 200.0, 300.0, 400.0, 1000.0, 1500.0] | 0 | 0
Siemens NH-1-80 | Siemens NH-1-80 | 80 | [4800.0, 120.0, 7.0, 0.1, 0.01] | 0 | 0 | [150.58, 250.0, 450.0, 1150.0, 2470.0] | 0 | 0
Siemens NH-2-1000 | Siemens NH-2-1000 | 1000 | [4800.0, 120.0, 7.0, 0.1, 0.004] | 0 | 0 | [1900.0, 3500.0, 8400.0, 24000.0, 52000.0] | 0 | 0
Siemens NH-2-200 | Siemens NH-2-200 | 200 | [4800.0, 120.0, 7.0, 0.1, 0.004] | 0 | 0 | [280.0, 650.0, 1200.0, 3000.0, 7000.0] | 0 | 0
Siemens NH-2-224 | Siemens NH-2-224 | 224 | [4800.0, 120.0, 7.0, 0.2, 0.04, 0.004] | 0 | 0 | [400.0, 750.0, 1453.0, 3025.0, 4315.0, 7600.0] | 0 | 0
Siemens NH-2-250 | Siemens NH-2-250 | 250 | [4800.0, 120.0, 7.0, 0.1, 0.004] | 0 | 0 | [450.0, 800.0, 1650.0, 4000.0, 8500.0] | 0 | 0
Siemens NH-2-315 | Siemens NH-2-315 | 315 | [4800.0, 120.0, 7.0, 0.1, 0.004] | 0 | 0 | [550.0, 920.0, 1900.0, 5000.0, 11000.0] | 0 | 0
Siemens NH-2-355 | Siemens NH-2-355 | 355 | [4800.0, 120.0, 6.0, 0.1, 0.004] | 0 | 0 | [650.0, 1116.27, 2350.0, 5840.0, 12790.0] | 0 | 0
Siemens NH-2-400 | Siemens NH-2-400 | 400 | [4800.0, 120.0, 7.0, 0.1, 0.004] | 0 | 0 | [720.0, 1350.0, 2800.0, 6500.0, 15000.0] | 0 | 0
Siemens NH-2-425 | Siemens NH-2-425 | 425 | [4800.0, 120.0, 7.0, 0.1, 0.004] | 0 | 0 | [850.0, 1500.0, 3050.0, 7500.0, 16500.0] | 0 | 0
Siemens NH-2-630 | Siemens NH-2-630 | 630 | [4800.0, 120.0, 7.0, 0.1, 0.004] | 0 | 0 | [1200.0, 2000.0, 4800.0, 12000.0, 26000.0] | 0 | 0

## dtypes
| element | column | dtype
0 | bus | name | object
1 | bus | vn_kv | float64
2 | bus | type | object
3 | bus | zone | object
4 | bus | in_service | bool
5 | load | name | object
6 | load | bus | uint32
7 | load | p_mw | float64
8 | load | q_mvar | float64
9 | load | const_z_percent | float64
10 | load | const_i_percent | float64
11 | load | sn_mva | float64
12 | load | scaling | float64
13 | load | in_service | bool
14 | load | type | object
15 | ext_grid | name | object
16 | ext_grid | bus | uint32
17 | ext_grid | vm_pu | float64
18 | ext_grid | va_degree | float64
19 | ext_grid | slack_weight | float64
20 | ext_grid | in_service | bool
21 | line | name | object
22 | line | std_type | object
23 | line | from_bus | uint32
24 | line | to_bus | uint32
25 | line | length_km | float64
26 | line | r_ohm_per_km | float64
27 | line | x_ohm_per_km | float64
28 | line | c_nf_per_km | float64
29 | line | g_us_per_km | float64
30 | line | max_i_ka | float64
31 | line | df | float64
32 | line | parallel | uint32
33 | line | type | object
34 | line | in_service | bool
35 | trafo | name | object
36 | trafo | std_type | object
37 | trafo | hv_bus | uint32
38 | trafo | lv_bus | uint32
39 | trafo | sn_mva | float64
40 | trafo | vn_hv_kv | float64
41 | trafo | vn_lv_kv | float64
42 | trafo | vk_percent | float64
43 | trafo | vkr_percent | float64
44 | trafo | pfe_kw | float64
45 | trafo | i0_percent | float64
46 | trafo | shift_degree | float64
47 | trafo | tap_side | object
48 | trafo | tap_neutral | int32
49 | trafo | tap_min | int32
50 | trafo | tap_max | int32
51 | trafo | tap_step_percent | float64
52 | trafo | tap_step_degree | float64
53 | trafo | tap_pos | int32
54 | trafo | tap_phase_shifter | bool
55 | trafo | parallel | uint32
56 | trafo | df | float64
57 | trafo | in_service | bool
58 | line_geodata | coords | object
59 | bus_geodata | x | float64
60 | bus_geodata | y | float64
61 | bus_geodata | coords | object

## parameters
| version | format_version | converged | OPF_converged | name | f_hz | sn_mva
0 | 2.14.6 | 2.14.0 | FALSE | FALSE |  | 50 | 1