## bus
| name | vn_kv | type | zone | in_service
0 | bus_LV_5541-1_1_4_node_128 | 0.4 | n |  | TRUE
1 | bus_LV_5541-1_1_4_node_129 | 0.4 | n |  | TRUE
2 | bus_LV_5541-1_1_4_node_130 | 0.4 | n |  | TRUE
3 | bus_LV_5541-1_1_4_node_7 | 0.4 | n |  | TRUE
4 | bus_LV_5541-1_1_4_node_8 | 0.4 | n |  | TRUE
5 | bus_LV_5541-1_1_4_node_9 | 0.4 | n |  | TRUE
6 | bus_LV_5541-1_1_4_node_10 | 0.4 | n |  | TRUE
7 | bus_LV_5541-1_1_4_node_51 | 0.4 | n |  | TRUE
8 | bus_LV_5541-1_1_4_node_52 | 0.4 | n |  | TRUE
9 | bus_LV_5541-1_1_4_node_53 | 0.4 | n |  | TRUE
10 | bus_LV_5541-1_1_4_node_136 | 0.4 | n |  | TRUE
11 | bus_LV_5541-1_1_4_node_133 | 0.4 | n |  | TRUE
12 | bus_LV_5541-1_1_4_node_137 | 0.4 | n |  | TRUE
13 | bus_LV_5541-1_1_4_node_131 | 0.4 | n |  | TRUE
14 | bus_LV_5541-1_1_4_node_134 | 0.4 | n |  | TRUE
15 | bus_LV_5541-1_1_4_node_135 | 0.4 | n |  | TRUE
16 | bus_LV_5541-1_1_4_node_139 | 0.4 | n |  | TRUE
17 | bus_LV_5541-1_1_4_node_99 | 0.4 | n |  | TRUE
18 | bus_LV_5541-1_1_4_node_98 | 0.4 | n |  | TRUE
19 | bus_LV_5541-1_1_4_node_138 | 0.4 | n |  | TRUE
20 | bus_LV_5541-1_1_4_node_127 | 0.4 | n |  | TRUE
21 | bus_LV_5541-1_1_4_node_97 | 0.4 | n |  | TRUE
22 | bus_LV_5541-1_1_4_node_11 | 0.4 | n |  | TRUE
23 | bus_LV_5541-1_1_4_node_12 | 0.4 | n |  | TRUE
24 | bus_LV_5541-1_1_4_node_13 | 0.4 | n |  | TRUE
25 | bus_LV_5541-1_1_4_node_14 | 0.4 | n |  | TRUE
26 | bus_LV_5541-1_1_4_node_15 | 0.4 | n |  | TRUE
27 | bus_LV_5541-1_1_4_node_16 | 0.4 | n |  | TRUE
28 | bus_LV_5541-1_1_4_node_48 | 0.4 | n |  | TRUE
29 | bus_LV_5541-1_1_4_node_49 | 0.4 | n |  | TRUE
30 | bus_LV_5541-1_1_4_node_31 | 0.4 | n |  | TRUE
31 | bus_LV_5541-1_1_4_node_37 | 0.4 | n |  | TRUE
32 | bus_LV_5541-1_1_4_node_96 | 0.4 | n |  | TRUE
33 | bus_LV_5541-1_1_4_node_92 | 0.4 | n |  | TRUE
34 | bus_LV_5541-1_1_4_node_50 | 0.4 | n |  | TRUE
35 | bus_LV_5541-1_1_4_node_21 | 0.4 | n |  | TRUE
36 | bus_LV_5541-1_1_4_node_32 | 0.4 | n |  | TRUE
37 | bus_LV_5541-1_1_4_node_33 | 0.4 | n |  | TRUE
38 | bus_LV_5541-1_1_4_node_17 | 0.4 | n |  | TRUE
39 | bus_LV_5541-1_1_4_node_19 | 0.4 | n |  | TRUE
40 | bus_LV_5541-1_1_4_node_18 | 0.4 | n |  | TRUE
41 | bus_LV_5541-1_1_4_node_20 | 0.4 | n |  | TRUE
42 | bus_LV_5541-1_1_4_node_22 | 0.4 | n |  | TRUE
43 | bus_LV_5541-1_1_4_node_23 | 0.4 | n |  | TRUE
44 | bus_LV_5541-1_1_4_node_42 | 0.4 | n |  | TRUE
45 | bus_LV_5541-1_1_4_node_150 | 0.4 | n |  | TRUE
46 | bus_LV_5541-1_1_4_node_29 | 0.4 | n |  | TRUE
47 | bus_LV_5541-1_1_4_node_149 | 0.4 | n |  | TRUE
48 | bus_LV_5541-1_1_4_node_40 | 0.4 | n |  | TRUE
49 | bus_LV_5541-1_1_4_node_101 | 0.4 | n |  | TRUE
50 | bus_LV_5541-1_1_4_node_26 | 0.4 | n |  | TRUE
51 | bus_LV_5541-1_1_4_node_24 | 0.4 | n |  | TRUE
52 | bus_LV_5541-1_1_4_node_25 | 0.4 | n |  | TRUE
53 | bus_LV_5541-1_1_4_node_27 | 0.4 | n |  | TRUE
54 | bus_LV_5541-1_1_4_node_30 | 0.4 | n |  | TRUE
55 | bus_LV_5541-1_1_4_node_145 | 0.4 | n |  | TRUE
56 | bus_LV_5541-1_1_4_node_28 | 0.4 | n |  | TRUE
57 | bus_LV_5541-1_1_4_node_34 | 0.4 | n |  | TRUE
58 | bus_LV_5541-1_1_4_node_140 | 0.4 | n |  | TRUE
59 | bus_LV_5541-1_1_4_node_75 | 0.4 | n |  | TRUE
60 | bus_LV_5541-1_1_4_node_35 | 0.4 | n |  | TRUE
61 | bus_LV_5541-1_1_4_node_100 | 0.4 | n |  | TRUE
62 | bus_LV_5541-1_1_4_node_79 | 0.4 | n |  | TRUE
63 | bus_LV_5541-1_1_4_node_74 | 0.4 | n |  | TRUE
64 | bus_LV_5541-1_1_4_node_43 | 0.4 | n |  | TRUE
65 | bus_LV_5541-1_1_4_node_36 | 0.4 | n |  | TRUE
66 | bus_LV_5541-1_1_4_node_47 | 0.4 | n |  | TRUE
67 | bus_LV_5541-1_1_4_node_46 | 0.4 | n |  | TRUE
68 | bus_LV_5541-1_1_4_node_147 | 0.4 | n |  | TRUE
69 | bus_LV_5541-1_1_4_node_45 | 0.4 | n |  | TRUE
70 | bus_LV_5541-1_1_4_node_132 | 0.4 | n |  | TRUE
71 | bus_LV_5541-1_1_4_node_38 | 0.4 | n |  | TRUE
72 | bus_LV_5541-1_1_4_node_39 | 0.4 | n |  | TRUE
73 | bus_LV_5541-1_1_4_node_41 | 0.4 | n |  | TRUE
74 | bus_LV_5541-1_1_4_node_54 | 0.4 | n |  | TRUE
75 | bus_LV_5541-1_1_4_node_55 | 0.4 | n |  | TRUE
76 | bus_LV_5541-1_1_4_node_56 | 0.4 | n |  | TRUE
77 | bus_LV_5541-1_1_4_node_57 | 0.4 | n |  | TRUE
78 | bus_LV_5541-1_1_4_node_58 | 0.4 | n |  | TRUE
79 | bus_LV_5541-1_1_4_node_69 | 0.4 | n |  | TRUE
80 | bus_LV_5541-1_1_4_node_141 | 0.4 | n |  | TRUE
81 | bus_LV_5541-1_1_4_node_67 | 0.4 | n |  | TRUE
82 | bus_LV_5541-1_1_4_node_142 | 0.4 | n |  | TRUE
83 | bus_LV_5541-1_1_4_node_59 | 0.4 | n |  | TRUE
84 | bus_LV_5541-1_1_4_node_60 | 0.4 | n |  | TRUE
85 | bus_LV_5541-1_1_4_node_61 | 0.4 | n |  | TRUE
86 | bus_LV_5541-1_1_4_node_62 | 0.4 | n |  | TRUE
87 | bus_LV_5541-1_1_4_node_63 | 0.4 | n |  | TRUE
88 | bus_LV_5541-1_1_4_node_64 | 0.4 | n |  | TRUE
89 | bus_LV_5541-1_1_4_node_93 | 0.4 | n |  | TRUE
90 | bus_LV_5541-1_1_4_node_86 | 0.4 | n |  | TRUE
91 | bus_LV_5541-1_1_4_node_68 | 0.4 | n |  | TRUE
92 | bus_LV_5541-1_1_4_node_94 | 0.4 | n |  | TRUE
93 | bus_LV_5541-1_1_4_node_95 | 0.4 | n |  | TRUE
94 | bus_LV_5541-1_1_4_node_85 | 0.4 | n |  | TRUE
95 | bus_LV_5541-1_1_4_node_66 | 0.4 | n |  | TRUE
96 | bus_LV_5541-1_1_4_node_65 | 0.4 | n |  | TRUE
97 | bus_LV_5541-1_1_4_node_70 | 0.4 | n |  | TRUE
98 | bus_LV_5541-1_1_4_node_78 | 0.4 | n |  | TRUE
99 | bus_LV_5541-1_1_4_node_77 | 0.4 | n |  | TRUE
100 | bus_LV_5541-1_1_4_node_76 | 0.4 | n |  | TRUE
101 | bus_LV_5541-1_1_4_node_71 | 0.4 | n |  | TRUE
102 | bus_LV_5541-1_1_4_node_72 | 0.4 | n |  | TRUE
103 | bus_LV_5541-1_1_4_node_73 | 0.4 | n |  | TRUE
104 | bus_LV_5541-1_1_4_node_109 | 0.4 | n |  | TRUE
105 | bus_LV_5541-1_1_4_node_107 | 0.4 | n |  | TRUE
106 | bus_LV_5541-1_1_4_node_80 | 0.4 | n |  | TRUE
107 | bus_LV_5541-1_1_4_node_81 | 0.4 | n |  | TRUE
108 | bus_LV_5541-1_1_4_node_82 | 0.4 | n |  | TRUE
109 | bus_LV_5541-1_1_4_node_83 | 0.4 | n |  | TRUE
110 | bus_LV_5541-1_1_4_node_84 | 0.4 | n |  | TRUE
111 | bus_LV_5541-1_1_4_node_126 | 0.4 | n |  | TRUE
112 | bus_LV_5541-1_1_4_node_87 | 0.4 | n |  | TRUE
113 | bus_LV_5541-1_1_4_node_88 | 0.4 | n |  | TRUE
114 | bus_LV_5541-1_1_4_node_89 | 0.4 | n |  | TRUE
115 | bus_LV_5541-1_1_4_node_90 | 0.4 | n |  | TRUE
116 | bus_LV_5541-1_1_4_node_91 | 0.4 | n |  | TRUE
117 | bus_LV_5541-1_1_4_node_122 | 0.4 | n |  | TRUE
118 | bus_LV_5541-1_1_4_node_124 | 0.4 | n |  | TRUE
119 | bus_LV_5541-1_1_4_node_123 | 0.4 | n |  | TRUE
120 | bus_LV_5541-1_1_4_node_121 | 0.4 | n |  | TRUE
121 | bus_LV_5541-1_1_4_node_125 | 0.4 | n |  | TRUE
122 | bus_LV_5541-1_1_4_node_106 | 0.4 | n |  | TRUE
123 | bus_LV_5541-1_1_4_node_108 | 0.4 | n |  | TRUE
124 | bus_LV_5541-1_1_4_node_110 | 0.4 | n |  | TRUE
125 | bus_LV_5541-1_1_4_node_111 | 0.4 | n |  | TRUE
126 | bus_LV_5541-1_1_4_node_113 | 0.4 | n |  | TRUE
127 | bus_LV_5541-1_1_4_node_114 | 0.4 | n |  | TRUE
128 | bus_LV_5541-1_1_4_node_144 | 0.4 | n |  | TRUE
129 | bus_LV_5541-1_1_4_node_143 | 0.4 | n |  | TRUE
130 | bus_LV_5541-1_1_4_node_115 | 0.4 | n |  | TRUE
131 | bus_LV_5541-1_1_4_node_116 | 0.4 | n |  | TRUE
132 | bus_LV_5541-1_1_4_node_117 | 0.4 | n |  | TRUE
133 | bus_LV_5541-1_1_4_node_118 | 0.4 | n |  | TRUE
134 | bus_LV_5541-1_1_4_node_119 | 0.4 | n |  | TRUE
135 | bus_LV_5541-1_1_4_node_120 | 0.4 | n |  | TRUE
136 | bus_MV_448_0_node_92 | 20 | n |  | TRUE

## load
| name | bus | p_mw | q_mvar | const_z_percent | const_i_percent | sn_mva | scaling | in_service | type
0 | LV_5541-1_1_4_load_128 | 0 | 0.0011805 | 0.00029585 | 0 | 0 |  | 1 | TRUE | wye
1 | LV_5541-1_1_4_load_129 | 1 | 0.0099932 | 0.0025045 | 0 | 0 |  | 1 | TRUE | wye
2 | LV_5541-1_1_4_load_7 | 3 | 0.0031173 | 0.00078128 | 0 | 0 |  | 1 | TRUE | wye
3 | LV_5541-1_1_4_load_10 | 6 | 0.00445 | 0.0011153 | 0 | 0 |  | 1 | TRUE | wye
4 | LV_5541-1_1_4_load_53 | 9 | 0.00088022 | 0.0002206 | 0 | 0 |  | 1 | TRUE | wye
5 | LV_5541-1_1_4_load_133 | 11 | 0.0011614 | 0.00029108 | 0 | 0 |  | 1 | TRUE | wye
6 | LV_5541-1_1_4_load_137 | 12 | 0.0008694 | 0.00021789 | 0 | 0 |  | 1 | TRUE | wye
7 | LV_5541-1_1_4_load_131 | 13 | 0.0038529 | 0.00096562 | 0 | 0 |  | 1 | TRUE | wye
8 | LV_5541-1_1_4_load_134 | 14 | 0.00086198 | 0.00021603 | 0 | 0 |  | 1 | TRUE | wye
9 | LV_5541-1_1_4_load_135 | 15 | 0.00087951 | 0.00022043 | 0 | 0 |  | 1 | TRUE | wye
10 | LV_5541-1_1_4_load_139 | 16 | 0.00088981 | 0.00022301 | 0 | 0 |  | 1 | TRUE | wye
11 | LV_5541-1_1_4_load_98 | 18 | 0.0064594 | 0.0016189 | 0 | 0 |  | 1 | TRUE | wye
12 | LV_5541-1_1_4_load_138 | 19 | 0.00087481 | 0.00021925 | 0 | 0 |  | 1 | TRUE | wye
13 | LV_5541-1_1_4_load_127 | 20 | 0.0030933 | 0.00077526 | 0 | 0 |  | 1 | TRUE | wye
14 | LV_5541-1_1_4_load_97 | 21 | 0.00189 | 0.00047369 | 0 | 0 |  | 1 | TRUE | wye
15 | LV_5541-1_1_4_load_11 | 22 | 0.0010171 | 0.00025491 | 0 | 0 |  | 1 | TRUE | wye
16 | LV_5541-1_1_4_load_12 | 23 | 0.0021194 | 0.00053116 | 0 | 0 |  | 1 | TRUE | wye
17 | LV_5541-1_1_4_load_15 | 26 | 0.0014262 | 0.00035745 | 0 | 0 |  | 1 | TRUE | wye
18 | LV_5541-1_1_4_load_16 | 27 | 0.00024418 | 6.1198e-05 | 0 | 0 |  | 1 | TRUE | wye
19 | LV_5541-1_1_4_load_48 | 28 | 0.0018907 | 0.00047387 | 0 | 0 |  | 1 | TRUE | wye
20 | LV_5541-1_1_4_load_49 | 29 | 0.0044267 | 0.0011094 | 0 | 0 |  | 1 | TRUE | wye
21 | LV_5541-1_1_4_load_37 | 31 | 0.0019078 | 0.00047815 | 0 | 0 |  | 1 | TRUE | wye
22 | LV_5541-1_1_4_load_96 | 32 | 0.0033268 | 0.00083377 | 0 | 0 |  | 1 | TRUE | wye
23 | LV_5541-1_1_4_load_92 | 33 | 0.0054902 | 0.001376 | 0 | 0 |  | 1 | TRUE | wye
24 | LV_5541-1_1_4_load_50 | 34 | 0.00099521 | 0.00024942 | 0 | 0 |  | 1 | TRUE | wye
25 | LV_5541-1_1_4_load_32 | 36 | 0.0029059 | 0.00072829 | 0 | 0 |  | 1 | TRUE | wye
26 | LV_5541-1_1_4_load_33 | 37 | 0.00079957 | 0.00020039 | 0 | 0 |  | 1 | TRUE | wye
27 | LV_5541-1_1_4_load_17 | 38 | 0.0031237 | 0.00078287 | 0 | 0 |  | 1 | TRUE | wye
28 | LV_5541-1_1_4_load_22 | 42 | 0.0031888 | 0.00079919 | 0 | 0 |  | 1 | TRUE | wye
29 | LV_5541-1_1_4_load_42 | 44 | 0.0056796 | 0.0014234 | 0 | 0 |  | 1 | TRUE | wye
30 | LV_5541-1_1_4_load_150 | 45 | 0.0029744 | 0.00074546 | 0 | 0 |  | 1 | TRUE | wye
31 | LV_5541-1_1_4_load_149 | 47 | 0.0031906 | 0.00079965 | 0 | 0 |  | 1 | TRUE | wye
32 | LV_5541-1_1_4_load_101 | 49 | 0.0018303 | 0.00045872 | 0 | 0 |  | 1 | TRUE | wye
33 | LV_5541-1_1_4_load_24 | 51 | 0.018036 | 0.0045203 | 0 | 0 |  | 1 | TRUE | wye
34 | LV_5541-1_1_4_load_30 | 54 | 0.0032539 | 0.00081551 | 0 | 0 |  | 1 | TRUE | wye
35 | LV_5541-1_1_4_load_145 | 55 | 0.028654 | 0.0071815 | 0 | 0 |  | 1 | TRUE | wye
36 | LV_5541-1_1_4_load_28 | 56 | 0.0052112 | 0.001306 | 0 | 0 |  | 1 | TRUE | wye
37 | LV_5541-1_1_4_load_34 | 57 | 0.0029046 | 0.00072797 | 0 | 0 |  | 1 | TRUE | wye
38 | LV_5541-1_1_4_load_140 | 58 | 0.013176 | 0.0033022 | 0 | 0 |  | 1 | TRUE | wye
39 | LV_5541-1_1_4_load_75 | 59 | 0.0016679 | 0.00041801 | 0 | 0 |  | 1 | TRUE | wye
40 | LV_5541-1_1_4_load_35 | 60 | 0.0022139 | 0.00055487 | 0 | 0 |  | 1 | TRUE | wye
41 | LV_5541-1_1_4_load_100 | 61 | 0.014852 | 0.0037223 | 0 | 0 |  | 1 | TRUE | wye
42 | LV_5541-1_1_4_load_43 | 64 | 0.00042227 | 0.00010583 | 0 | 0 |  | 1 | TRUE | wye
43 | LV_5541-1_1_4_load_47 | 66 | 0.0031444 | 0.00078806 | 0 | 0 |  | 1 | TRUE | wye
44 | LV_5541-1_1_4_load_46 | 67 | 0.00078445 | 0.0001966 | 0 | 0 |  | 1 | TRUE | wye
45 | LV_5541-1_1_4_load_147 | 68 | 0.00409 | 0.0010251 | 0 | 0 |  | 1 | TRUE | wye
46 | LV_5541-1_1_4_load_45 | 69 | 0.003148 | 0.00078897 | 0 | 0 |  | 1 | TRUE | wye
47 | LV_5541-1_1_4_load_132 | 70 | 0.00058686 | 0.00014708 | 0 | 0 |  | 1 | TRUE | wye
48 | LV_5541-1_1_4_load_38 | 71 | 0.0039056 | 0.00097884 | 0 | 0 |  | 1 | TRUE | wye
49 | LV_5541-1_1_4_load_39 | 72 | 0.0041861 | 0.0010491 | 0 | 0 |  | 1 | TRUE | wye
50 | LV_5541-1_1_4_load_41 | 73 | 0.0037058 | 0.00092876 | 0 | 0 |  | 1 | TRUE | wye
51 | LV_5541-1_1_4_load_54 | 74 | 0.001721 | 0.00043131 | 0 | 0 |  | 1 | TRUE | wye
52 | LV_5541-1_1_4_load_55 | 75 | 0.0026241 | 0.00065766 | 0 | 0 |  | 1 | TRUE | wye
53 | LV_5541-1_1_4_load_56 | 76 | 0.00047951 | 0.00012018 | 0 | 0 |  | 1 | TRUE | wye
54 | LV_5541-1_1_4_load_57 | 77 | 0.00070172 | 0.00017587 | 0 | 0 |  | 1 | TRUE | wye
55 | LV_5541-1_1_4_load_58 | 78 | 0.003218 | 0.0008065 | 0 | 0 |  | 1 | TRUE | wye
56 | LV_5541-1_1_4_load_69 | 79 | 0.0011675 | 0.00029261 | 0 | 0 |  | 1 | TRUE | wye
57 | LV_5541-1_1_4_load_141 | 80 | 0.00057319 | 0.00014365 | 0 | 0 |  | 1 | TRUE | wye
58 | LV_5541-1_1_4_load_142 | 82 | 0.0013396 | 0.00033573 | 0 | 0 |  | 1 | TRUE | wye
59 | LV_5541-1_1_4_load_59 | 83 | 0.0027496 | 0.00068911 | 0 | 0 |  | 1 | TRUE | wye
60 | LV_5541-1_1_4_load_60 | 84 | 0.00017118 | 4.2902e-05 | 0 | 0 |  | 1 | TRUE | wye
61 | LV_5541-1_1_4_load_62 | 86 | 0.00017118 | 4.2902e-05 | 0 | 0 |  | 1 | TRUE | wye
62 | LV_5541-1_1_4_load_63 | 87 | 0.0021246 | 0.00053246 | 0 | 0 |  | 1 | TRUE | wye
63 | LV_5541-1_1_4_load_64 | 88 | 0.0025622 | 0.00064215 | 0 | 0 |  | 1 | TRUE | wye
64 | LV_5541-1_1_4_load_93 | 89 | 0.0033452 | 0.00083838 | 0 | 0 |  | 1 | TRUE | wye
65 | LV_5541-1_1_4_load_68 | 91 | 0.00061453 | 0.00015402 | 0 | 0 |  | 1 | TRUE | wye
66 | LV_5541-1_1_4_load_94 | 92 | 0.003144 | 0.00078795 | 0 | 0 |  | 1 | TRUE | wye
67 | LV_5541-1_1_4_load_95 | 93 | 0.00086126 | 0.00021585 | 0 | 0 |  | 1 | TRUE | wye
68 | LV_5541-1_1_4_load_85 | 94 | 0.00035742 | 8.9577e-05 | 0 | 0 |  | 1 | TRUE | wye
69 | LV_5541-1_1_4_load_66 | 95 | 0.011716 | 0.0029364 | 0 | 0 |  | 1 | TRUE | wye
70 | LV_5541-1_1_4_load_65 | 96 | 0.01747 | 0.0043784 | 0 | 0 |  | 1 | TRUE | wye
71 | LV_5541-1_1_4_load_78 | 98 | 0.0024289 | 0.00060873 | 0 | 0 |  | 1 | TRUE | wye
72 | LV_5541-1_1_4_load_77 | 99 | 0.0091738 | 0.0022992 | 0 | 0 |  | 1 | TRUE | wye
73 | LV_5541-1_1_4_load_71 | 101 | 0.0080376 | 0.0020144 | 0 | 0 |  | 1 | TRUE | wye
74 | LV_5541-1_1_4_load_72 | 102 | 0.0041176 | 0.001032 | 0 | 0 |  | 1 | TRUE | wye
75 | LV_5541-1_1_4_load_109 | 104 | 0.00075082 | 0.00018817 | 0 | 0 |  | 1 | TRUE | wye
76 | LV_5541-1_1_4_load_107 | 105 | 0.014991 | 0.0037572 | 0 | 0 |  | 1 | TRUE | wye
77 | LV_5541-1_1_4_load_80 | 106 | 0.0015289 | 0.00038318 | 0 | 0 |  | 1 | TRUE | wye
78 | LV_5541-1_1_4_load_81 | 107 | 0.0040502 | 0.0010151 | 0 | 0 |  | 1 | TRUE | wye
79 | LV_5541-1_1_4_load_82 | 108 | 0.0013872 | 0.00034767 | 0 | 0 |  | 1 | TRUE | wye
80 | LV_5541-1_1_4_load_83 | 109 | 0.001588 | 0.00039799 | 0 | 0 |  | 1 | TRUE | wye
81 | LV_5541-1_1_4_load_84 | 110 | 0.00095087 | 0.00023831 | 0 | 0 |  | 1 | TRUE | wye
82 | LV_5541-1_1_4_load_126 | 111 | 0.00039413 | 9.8777e-05 | 0 | 0 |  | 1 | TRUE | wye
83 | LV_5541-1_1_4_load_87 | 112 | 0.0040286 | 0.0010097 | 0 | 0 |  | 1 | TRUE | wye
84 | LV_5541-1_1_4_load_88 | 113 | 0.0054819 | 0.0013739 | 0 | 0 |  | 1 | TRUE | wye
85 | LV_5541-1_1_4_load_89 | 114 | 0.0028485 | 0.00071389 | 0 | 0 |  | 1 | TRUE | wye
86 | LV_5541-1_1_4_load_91 | 116 | 0.0011008 | 0.00027589 | 0 | 0 |  | 1 | TRUE | wye
87 | LV_5541-1_1_4_load_124 | 118 | 0.00075006 | 0.00018798 | 0 | 0 |  | 1 | TRUE | wye
88 | LV_5541-1_1_4_load_123 | 119 | 0.0011605 | 0.00029084 | 0 | 0 |  | 1 | TRUE | wye
89 | LV_5541-1_1_4_load_121 | 120 | 0.004592 | 0.0011509 | 0 | 0 |  | 1 | TRUE | wye
90 | LV_5541-1_1_4_load_125 | 121 | 0.0012321 | 0.0003088 | 0 | 0 |  | 1 | TRUE | wye
91 | LV_5541-1_1_4_load_106 | 122 | 0.004492 | 0.0011258 | 0 | 0 |  | 1 | TRUE | wye
92 | LV_5541-1_1_4_load_108 | 123 | 0.0040372 | 0.0010118 | 0 | 0 |  | 1 | TRUE | wye
93 | LV_5541-1_1_4_load_110 | 124 | 0.0023664 | 0.00059308 | 0 | 0 |  | 1 | TRUE | wye
94 | LV_5541-1_1_4_load_111 | 125 | 0.00038577 | 9.6682e-05 | 0 | 0 |  | 1 | TRUE | wye
95 | LV_5541-1_1_4_load_113 | 126 | 0.0012976 | 0.00032521 | 0 | 0 |  | 1 | TRUE | wye
96 | LV_5541-1_1_4_load_144 | 128 | 0.0037967 | 0.00095155 | 0 | 0 |  | 1 | TRUE | wye
97 | LV_5541-1_1_4_load_143 | 129 | 0.00096428 | 0.00024167 | 0 | 0 |  | 1 | TRUE | wye
98 | LV_5541-1_1_4_load_115 | 130 | 0.0004813 | 0.00012063 | 0 | 0 |  | 1 | TRUE | wye
99 | LV_5541-1_1_4_load_116 | 131 | 0.0028899 | 0.00072427 | 0 | 0 |  | 1 | TRUE | wye
100 | LV_5541-1_1_4_load_117 | 132 | 0.0021303 | 0.00053389 | 0 | 0 |  | 1 | TRUE | wye
101 | LV_5541-1_1_4_load_118 | 133 | 0.00050836 | 0.00012741 | 0 | 0 |  | 1 | TRUE | wye
102 | LV_5541-1_1_4_load_119 | 134 | 0.0014434 | 0.00036176 | 0 | 0 |  | 1 | TRUE | wye
103 | LV_5541-1_1_4_load_120 | 135 | 0.00051941 | 0.00013018 | 0 | 0 |  | 1 | TRUE | wye

## ext_grid
| name | bus | vm_pu | va_degree | slack_weight | in_service
0 |  | 49 | 1 | 0 | 1 | TRUE

## line
| name | std_type | from_bus | to_bus | length_km | r_ohm_per_km | x_ohm_per_km | c_nf_per_km | g_us_per_km | max_i_ka | df | parallel | type | in_service
0 | LV_5541-1_1_4_line_0 |  | 0 | 1 | 0.021046 | 0.125 | 0.08 | 261 | 0 | 0.364 | 1 | 1 | cs | TRUE
1 | LV_5541-1_1_4_line_1 |  | 0 | 2 | 0.031585 | 0.125 | 0.08 | 261 | 0 | 0.364 | 1 | 1 | cs | TRUE
2 | LV_5541-1_1_4_line_2 |  | 1 | 13 | 0.037661 | 0.125 | 0.08 | 261 | 0 | 0.364 | 1 | 1 | cs | TRUE
3 | LV_5541-1_1_4_line_3 |  | 2 | 10 | 0.11647 | 0.125 | 0.08 | 261 | 0 | 0.364 | 1 | 1 | cs | TRUE
4 | LV_5541-1_1_4_line_4 |  | 3 | 4 | 0.036868 | 0.125 | 0.08 | 261 | 0 | 0.364 | 1 | 1 | cs | TRUE
5 | LV_5541-1_1_4_line_5 |  | 4 | 5 | 0.010936 | 0.125 | 0.08 | 261 | 0 | 0.364 | 1 | 1 | cs | TRUE
6 | LV_5541-1_1_4_line_6 |  | 4 | 6 | 0.01626 | 0.125 | 0.08 | 261 | 0 | 0.364 | 1 | 1 | cs | TRUE
7 | LV_5541-1_1_4_line_7 |  | 5 | 17 | 0.004239 | 0.125 | 0.08 | 261 | 0 | 0.364 | 1 | 1 | cs | TRUE
8 | LV_5541-1_1_4_line_8 |  | 5 | 18 | 0.021497 | 0.125 | 0.08 | 261 | 0 | 0.364 | 1 | 1 | cs | TRUE
9 | LV_5541-1_1_4_line_9 |  | 6 | 19 | 0.03793 | 0.125 | 0.08 | 261 | 0 | 0.364 | 1 | 1 | cs | TRUE
10 | LV_5541-1_1_4_line_10 |  | 7 | 8 | 0.029819 | 0.125 | 0.08 | 261 | 0 | 0.364 | 1 | 1 | cs | TRUE
11 | LV_5541-1_1_4_line_11 |  | 7 | 9 | 0.030745 | 0.125 | 0.08 | 261 | 0 | 0.364 | 1 | 1 | cs | TRUE
12 | LV_5541-1_1_4_line_12 |  | 8 | 10 | 0.036946 | 0.125 | 0.08 | 261 | 0 | 0.364 | 1 | 1 | cs | TRUE
13 | LV_5541-1_1_4_line_13 |  | 8 | 11 | 0.003801 | 0.125 | 0.08 | 261 | 0 | 0.364 | 1 | 1 | cs | TRUE
14 | LV_5541-1_1_4_line_14 |  | 9 | 12 | 0.020719 | 0.125 | 0.08 | 261 | 0 | 0.364 | 1 | 1 | cs | TRUE
15 | LV_5541-1_1_4_line_15 |  | 10 | 16 | 0.063311 | 0.125 | 0.08 | 261 | 0 | 0.364 | 1 | 1 | cs | TRUE
16 | LV_5541-1_1_4_line_16 |  | 11 | 14 | 0.0065964 | 0.125 | 0.08 | 261 | 0 | 0.364 | 1 | 1 | cs | TRUE
17 | LV_5541-1_1_4_line_17 |  | 12 | 19 | 0.0025008 | 0.125 | 0.08 | 261 | 0 | 0.364 | 1 | 1 | cs | TRUE
18 | LV_5541-1_1_4_line_18 |  | 13 | 70 | 0.15136 | 0.125 | 0.08 | 261 | 0 | 0.364 | 1 | 1 | cs | TRUE
19 | LV_5541-1_1_4_line_19 |  | 14 | 15 | 0.017085 | 0.125 | 0.08 | 261 | 0 | 0.364 | 1 | 1 | cs | TRUE
20 | LV_5541-1_1_4_line_20 |  | 17 | 20 | 0.0454 | 0.125 | 0.08 | 261 | 0 | 0.364 | 1 | 1 | cs | TRUE
21 | LV_5541-1_1_4_line_21 |  | 18 | 21 | 0.014594 | 0.125 | 0.08 | 261 | 0 | 0.364 | 1 | 1 | cs | TRUE
22 | LV_5541-1_1_4_line_22 |  | 20 | 121 | 0.0058882 | 0.125 | 0.08 | 261 | 0 | 0.364 | 1 | 1 | cs | TRUE
23 | LV_5541-1_1_4_line_23 |  | 21 | 32 | 0.0045016 | 0.125 | 0.08 | 261 | 0 | 0.364 | 1 | 1 | cs | TRUE
24 | LV_5541-1_1_4_line_24 |  | 22 | 23 | 0.023099 | 0.125 | 0.08 | 261 | 0 | 0.364 | 1 | 1 | cs | TRUE
25 | LV_5541-1_1_4_line_25 |  | 22 | 24 | 0.012975 | 0.125 | 0.08 | 261 | 0 | 0.364 | 1 | 1 | cs | TRUE
26 | LV_5541-1_1_4_line_26 |  | 23 | 25 | 0.033001 | 0.125 | 0.08 | 261 | 0 | 0.364 | 1 | 1 | cs | TRUE
27 | LV_5541-1_1_4_line_27 |  | 24 | 26 | 0.028849 | 0.125 | 0.08 | 261 | 0 | 0.364 | 1 | 1 | cs | TRUE
28 | LV_5541-1_1_4_line_28 |  | 24 | 27 | 0.01436 | 0.125 | 0.08 | 261 | 0 | 0.364 | 1 | 1 | cs | TRUE
29 | LV_5541-1_1_4_line_29 |  | 25 | 28 | 0.015677 | 0.125 | 0.08 | 261 | 0 | 0.364 | 1 | 1 | cs | TRUE
30 | LV_5541-1_1_4_line_30 |  | 25 | 29 | 0.019387 | 0.125 | 0.08 | 261 | 0 | 0.364 | 1 | 1 | cs | TRUE
31 | LV_5541-1_1_4_line_31 |  | 26 | 30 | 0.0060794 | 0.125 | 0.08 | 261 | 0 | 0.364 | 1 | 1 | cs | TRUE
32 | LV_5541-1_1_4_line_32 |  | 27 | 31 | 0.019318 | 0.125 | 0.08 | 261 | 0 | 0.364 | 1 | 1 | cs | TRUE
33 | LV_5541-1_1_4_line_33 |  | 28 | 32 | 0.018198 | 0.125 | 0.08 | 261 | 0 | 0.364 | 1 | 1 | cs | TRUE
34 | LV_5541-1_1_4_line_34 |  | 29 | 33 | 0.0017214 | 0.125 | 0.08 | 261 | 0 | 0.364 | 1 | 1 | cs | TRUE
35 | LV_5541-1_1_4_line_35 |  | 30 | 36 | 0.03208 | 0.125 | 0.08 | 261 | 0 | 0.364 | 1 | 1 | cs | TRUE
36 | LV_5541-1_1_4_line_36 |  | 30 | 37 | 0.012062 | 0.125 | 0.08 | 261 | 0 | 0.364 | 1 | 2 | cs | TRUE
37 | LV_5541-1_1_4_line_37 |  | 34 | 35 | 0.023203 | 0.125 | 0.08 | 261 | 0 | 0.364 | 1 | 1 | cs | TRUE
38 | LV_5541-1_1_4_line_38 |  | 35 | 45 | 0.015828 | 0.125 | 0.08 | 261 | 0 | 0.364 | 1 | 2 | cs | TRUE
39 | LV_5541-1_1_4_line_39 |  | 35 | 40 | 0.006742 | 0.125 | 0.08 | 261 | 0 | 0.364 | 1 | 2 | cs | TRUE
40 | LV_5541-1_1_4_line_40 |  | 37 | 64 | 0.013608 | 0.125 | 0.08 | 261 | 0 | 0.364 | 1 | 2 | cs | TRUE
41 | LV_5541-1_1_4_line_41 |  | 38 | 39 | 0.024229 | 0.125 | 0.08 | 261 | 0 | 0.364 | 1 | 1 | cs | TRUE
42 | LV_5541-1_1_4_line_42 |  | 39 | 42 | 0.010037 | 0.125 | 0.08 | 261 | 0 | 0.364 | 1 | 1 | cs | TRUE
43 | LV_5541-1_1_4_line_43 |  | 39 | 43 | 0.003103 | 0.125 | 0.08 | 261 | 0 | 0.364 | 1 | 1 | cs | TRUE
44 | LV_5541-1_1_4_line_44 |  | 40 | 41 | 0.012791 | 0.125 | 0.08 | 261 | 0 | 0.364 | 1 | 2 | cs | TRUE
45 | LV_5541-1_1_4_line_45 |  | 41 | 44 | 0.0071467 | 0.125 | 0.08 | 261 | 0 | 0.364 | 1 | 2 | cs | TRUE
46 | LV_5541-1_1_4_line_46 |  | 43 | 46 | 0.007655 | 0.125 | 0.08 | 261 | 0 | 0.364 | 1 | 2 | cs | TRUE
47 | LV_5541-1_1_4_line_47 |  | 43 | 47 | 0.022775 | 0.125 | 0.08 | 261 | 0 | 0.364 | 1 | 2 | cs | TRUE
48 | LV_5541-1_1_4_line_48 |  | 44 | 48 | 0.029123 | 0.125 | 0.08 | 261 | 0 | 0.364 | 1 | 2 | cs | TRUE
49 | LV_5541-1_1_4_line_49 |  | 45 | 47 | 0.016848 | 0.125 | 0.08 | 261 | 0 | 0.364 | 1 | 2 | cs | TRUE
50 | LV_5541-1_1_4_line_50 |  | 46 | 49 | 0.0080182 | 0.125 | 0.08 | 261 | 0 | 0.364 | 1 | 2 | cs | TRUE
51 | LV_5541-1_1_4_line_51 |  | 46 | 50 | 0.021901 | 0.125 | 0.08 | 261 | 0 | 0.364 | 1 | 1 | cs | TRUE
52 | LV_5541-1_1_4_line_52 |  | 48 | 64 | 0.011408 | 0.125 | 0.08 | 261 | 0 | 0.364 | 1 | 2 | cs | TRUE
53 | LV_5541-1_1_4_line_53 |  | 48 | 71 | 0.0030674 | 0.125 | 0.08 | 261 | 0 | 0.364 | 1 | 1 | cs | TRUE
54 | LV_5541-1_1_4_line_54 |  | 49 | 61 | 0.02245 | 0.125 | 0.08 | 261 | 0 | 0.364 | 1 | 2 | cs | TRUE
55 | LV_5541-1_1_4_line_55 |  | 50 | 54 | 0.010167 | 0.125 | 0.08 | 261 | 0 | 0.364 | 1 | 1 | cs | TRUE
56 | LV_5541-1_1_4_line_56 |  | 50 | 51 | 0.0090508 | 0.125 | 0.08 | 261 | 0 | 0.364 | 1 | 1 | cs | TRUE
57 | LV_5541-1_1_4_line_57 |  | 51 | 52 | 0.01625 | 0.125 | 0.08 | 261 | 0 | 0.364 | 1 | 1 | cs | TRUE
58 | LV_5541-1_1_4_line_58 |  | 52 | 53 | 0.010864 | 0.125 | 0.08 | 261 | 0 | 0.364 | 1 | 1 | cs | TRUE
59 | LV_5541-1_1_4_line_59 |  | 53 | 55 | 0.022044 | 0.125 | 0.08 | 261 | 0 | 0.364 | 1 | 1 | cs | TRUE
60 | LV_5541-1_1_4_line_60 |  | 56 | 57 | 0.0025151 | 0.125 | 0.08 | 261 | 0 | 0.364 | 1 | 1 | cs | TRUE
61 | LV_5541-1_1_4_line_61 |  | 57 | 60 | 5.5508e-05 | 0.125 | 0.08 | 261 | 0 | 0.364 | 1 | 1 | cs | TRUE
62 | LV_5541-1_1_4_line_62 |  | 58 | 59 | 0.0028798 | 0.125 | 0.08 | 261 | 0 | 0.364 | 1 | 1 | cs | TRUE
63 | LV_5541-1_1_4_line_63 |  | 59 | 103 | 0.0070486 | 0.125 | 0.08 | 261 | 0 | 0.364 | 1 | 1 | cs | TRUE
64 | LV_5541-1_1_4_line_64 |  | 60 | 65 | 0.01731 | 0.125 | 0.08 | 261 | 0 | 0.364 | 1 | 1 | cs | TRUE
65 | LV_5541-1_1_4_line_65 |  | 61 | 62 | 0.012953 | 0.125 | 0.08 | 261 | 0 | 0.364 | 1 | 1 | cs | TRUE
66 | LV_5541-1_1_4_line_66 |  | 62 | 63 | 0.020707 | 0.125 | 0.08 | 261 | 0 | 0.364 | 1 | 1 | cs | TRUE
67 | LV_5541-1_1_4_line_67 |  | 63 | 99 | 0.00094591 | 0.125 | 0.08 | 261 | 0 | 0.364 | 1 | 1 | cs | TRUE
68 | LV_5541-1_1_4_line_68 |  | 63 | 102 | 0.013637 | 0.125 | 0.08 | 261 | 0 | 0.364 | 1 | 1 | cs | TRUE
69 | LV_5541-1_1_4_line_69 |  | 65 | 66 | 0.023028 | 0.125 | 0.08 | 261 | 0 | 0.364 | 1 | 1 | cs | TRUE
70 | LV_5541-1_1_4_line_70 |  | 65 | 67 | 0.011582 | 0.125 | 0.08 | 261 | 0 | 0.364 | 1 | 1 | cs | TRUE
71 | LV_5541-1_1_4_line_71 |  | 65 | 68 | 0.042346 | 0.125 | 0.08 | 261 | 0 | 0.364 | 1 | 1 | cs | TRUE
72 | LV_5541-1_1_4_line_72 |  | 67 | 69 | 0.0034965 | 0.125 | 0.08 | 261 | 0 | 0.364 | 1 | 1 | cs | TRUE
73 | LV_5541-1_1_4_line_73 |  | 69 | 73 | 0.011895 | 0.125 | 0.08 | 261 | 0 | 0.364 | 1 | 1 | cs | TRUE
74 | LV_5541-1_1_4_line_74 |  | 71 | 72 | 0.028349 | 0.125 | 0.08 | 261 | 0 | 0.364 | 1 | 1 | cs | TRUE
75 | LV_5541-1_1_4_line_75 |  | 72 | 73 | 0.031202 | 0.125 | 0.08 | 261 | 0 | 0.364 | 1 | 1 | cs | TRUE
76 | LV_5541-1_1_4_line_76 |  | 74 | 75 | 0.0035762 | 0.125 | 0.08 | 261 | 0 | 0.364 | 1 | 1 | cs | TRUE
77 | LV_5541-1_1_4_line_77 |  | 74 | 76 | 0.0027588 | 0.125 | 0.08 | 261 | 0 | 0.364 | 1 | 1 | cs | TRUE
78 | LV_5541-1_1_4_line_78 |  | 75 | 77 | 0.0073032 | 0.125 | 0.08 | 261 | 0 | 0.364 | 1 | 1 | cs | TRUE
79 | LV_5541-1_1_4_line_79 |  | 76 | 78 | 0.022022 | 0.125 | 0.08 | 261 | 0 | 0.364 | 1 | 1 | cs | TRUE
80 | LV_5541-1_1_4_line_80 |  | 77 | 79 | 0.020228 | 0.125 | 0.08 | 261 | 0 | 0.364 | 1 | 1 | cs | TRUE
81 | LV_5541-1_1_4_line_81 |  | 78 | 80 | 0.0017843 | 0.125 | 0.08 | 261 | 0 | 0.364 | 1 | 1 | cs | TRUE
82 | LV_5541-1_1_4_line_82 |  | 79 | 81 | 0.044223 | 0.125 | 0.08 | 261 | 0 | 0.364 | 1 | 1 | cs | TRUE
83 | LV_5541-1_1_4_line_83 |  | 80 | 82 | 0.024936 | 0.125 | 0.08 | 261 | 0 | 0.364 | 1 | 1 | cs | TRUE
84 | LV_5541-1_1_4_line_84 |  | 81 | 97 | 0.01208 | 0.125 | 0.08 | 261 | 0 | 0.364 | 1 | 1 | cs | TRUE
85 | LV_5541-1_1_4_line_85 |  | 81 | 96 | 0.027159 | 0.125 | 0.08 | 261 | 0 | 0.364 | 1 | 1 | cs | TRUE
86 | LV_5541-1_1_4_line_86 |  | 82 | 129 | 0.0067712 | 0.125 | 0.08 | 261 | 0 | 0.364 | 1 | 1 | cs | TRUE
87 | LV_5541-1_1_4_line_87 |  | 83 | 84 | 0.0063127 | 0.125 | 0.08 | 261 | 0 | 0.364 | 1 | 1 | cs | TRUE
88 | LV_5541-1_1_4_line_88 |  | 83 | 85 | 0.031929 | 0.125 | 0.08 | 261 | 0 | 0.364 | 1 | 1 | cs | TRUE
89 | LV_5541-1_1_4_line_89 |  | 84 | 86 | 0.0071285 | 0.125 | 0.08 | 261 | 0 | 0.364 | 1 | 1 | cs | TRUE
90 | LV_5541-1_1_4_line_90 |  | 85 | 87 | 0.0012355 | 0.125 | 0.08 | 261 | 0 | 0.364 | 1 | 1 | cs | TRUE
91 | LV_5541-1_1_4_line_91 |  | 85 | 88 | 0.011035 | 0.125 | 0.08 | 261 | 0 | 0.364 | 1 | 1 | cs | TRUE
92 | LV_5541-1_1_4_line_92 |  | 86 | 89 | 0.0073673 | 0.125 | 0.08 | 261 | 0 | 0.364 | 1 | 1 | cs | TRUE
93 | LV_5541-1_1_4_line_93 |  | 87 | 90 | 0.029 | 0.125 | 0.08 | 261 | 0 | 0.364 | 1 | 1 | cs | TRUE
94 | LV_5541-1_1_4_line_94 |  | 88 | 91 | 0.0057339 | 0.125 | 0.08 | 261 | 0 | 0.364 | 1 | 1 | cs | TRUE
95 | LV_5541-1_1_4_line_95 |  | 89 | 92 | 0.031781 | 0.125 | 0.08 | 261 | 0 | 0.364 | 1 | 1 | cs | TRUE
96 | LV_5541-1_1_4_line_96 |  | 90 | 93 | 0.04056 | 0.125 | 0.08 | 261 | 0 | 0.364 | 1 | 1 | cs | TRUE
97 | LV_5541-1_1_4_line_97 |  | 90 | 94 | 0.017996 | 0.125 | 0.08 | 261 | 0 | 0.364 | 1 | 1 | cs | TRUE
98 | LV_5541-1_1_4_line_98 |  | 91 | 95 | 0.017863 | 0.125 | 0.08 | 261 | 0 | 0.364 | 1 | 1 | cs | TRUE
99 | LV_5541-1_1_4_line_99 |  | 93 | 111 | 0.010447 | 0.125 | 0.08 | 261 | 0 | 0.364 | 1 | 1 | cs | TRUE
100 | LV_5541-1_1_4_line_100 |  | 94 | 110 | 0.0051788 | 0.125 | 0.08 | 261 | 0 | 0.364 | 1 | 1 | cs | TRUE
101 | LV_5541-1_1_4_line_101 |  | 95 | 96 | 0.0044829 | 0.125 | 0.08 | 261 | 0 | 0.364 | 1 | 1 | cs | TRUE
102 | LV_5541-1_1_4_line_102 |  | 97 | 98 | 0.024118 | 0.125 | 0.08 | 261 | 0 | 0.364 | 1 | 1 | cs | TRUE
103 | LV_5541-1_1_4_line_103 |  | 97 | 99 | 0.027248 | 0.125 | 0.08 | 261 | 0 | 0.364 | 1 | 1 | cs | TRUE
104 | LV_5541-1_1_4_line_104 |  | 98 | 100 | 0.0045947 | 0.125 | 0.08 | 261 | 0 | 0.364 | 1 | 1 | cs | TRUE
105 | LV_5541-1_1_4_line_105 |  | 100 | 104 | 0.015992 | 0.125 | 0.08 | 261 | 0 | 0.364 | 1 | 1 | cs | TRUE
106 | LV_5541-1_1_4_line_106 |  | 101 | 102 | 0.0074874 | 0.125 | 0.08 | 261 | 0 | 0.364 | 1 | 1 | cs | TRUE
107 | LV_5541-1_1_4_line_107 |  | 101 | 103 | 0.013889 | 0.125 | 0.08 | 261 | 0 | 0.364 | 1 | 1 | cs | TRUE
108 | LV_5541-1_1_4_line_108 |  | 104 | 105 | 0.010481 | 0.125 | 0.08 | 261 | 0 | 0.364 | 1 | 1 | cs | TRUE
109 | LV_5541-1_1_4_line_109 |  | 105 | 122 | 0.0010041 | 0.125 | 0.08 | 261 | 0 | 0.364 | 1 | 1 | cs | TRUE
110 | LV_5541-1_1_4_line_110 |  | 106 | 107 | 0.021858 | 0.125 | 0.08 | 261 | 0 | 0.364 | 1 | 1 | cs | TRUE
111 | LV_5541-1_1_4_line_111 |  | 106 | 108 | 0.0059634 | 0.125 | 0.08 | 261 | 0 | 0.364 | 1 | 1 | cs | TRUE
112 | LV_5541-1_1_4_line_112 |  | 107 | 109 | 0.0013374 | 0.125 | 0.08 | 261 | 0 | 0.364 | 1 | 1 | cs | TRUE
113 | LV_5541-1_1_4_line_113 |  | 108 | 110 | 0.01777 | 0.125 | 0.08 | 261 | 0 | 0.364 | 1 | 1 | cs | TRUE
114 | LV_5541-1_1_4_line_114 |  | 112 | 113 | 0.011319 | 0.125 | 0.08 | 261 | 0 | 0.364 | 1 | 1 | cs | TRUE
115 | LV_5541-1_1_4_line_115 |  | 112 | 114 | 0.016707 | 0.125 | 0.08 | 261 | 0 | 0.364 | 1 | 1 | cs | TRUE
116 | LV_5541-1_1_4_line_116 |  | 113 | 115 | 0.017315 | 0.125 | 0.08 | 261 | 0 | 0.364 | 1 | 1 | cs | TRUE
117 | LV_5541-1_1_4_line_117 |  | 114 | 116 | 0.0020907 | 0.125 | 0.08 | 261 | 0 | 0.364 | 1 | 1 | cs | TRUE
118 | LV_5541-1_1_4_line_118 |  | 115 | 117 | 0.027604 | 0.125 | 0.08 | 261 | 0 | 0.364 | 1 | 1 | cs | TRUE
119 | LV_5541-1_1_4_line_119 |  | 116 | 118 | 0.038924 | 0.125 | 0.08 | 261 | 0 | 0.364 | 1 | 1 | cs | TRUE
120 | LV_5541-1_1_4_line_120 |  | 117 | 119 | 0.068465 | 0.125 | 0.08 | 261 | 0 | 0.364 | 1 | 1 | cs | TRUE
121 | LV_5541-1_1_4_line_121 |  | 117 | 120 | 0.05663 | 0.125 | 0.08 | 261 | 0 | 0.364 | 1 | 1 | cs | TRUE
122 | LV_5541-1_1_4_line_122 |  | 118 | 121 | 0.0082949 | 0.125 | 0.08 | 261 | 0 | 0.364 | 1 | 1 | cs | TRUE
123 | LV_5541-1_1_4_line_123 |  | 119 | 126 | 0.2522 | 0.125 | 0.08 | 261 | 0 | 0.364 | 1 | 1 | cs | TRUE
124 | LV_5541-1_1_4_line_124 |  | 120 | 135 | 0.021541 | 0.125 | 0.08 | 261 | 0 | 0.364 | 1 | 1 | cs | TRUE
125 | LV_5541-1_1_4_line_125 |  | 122 | 123 | 0.026161 | 0.125 | 0.08 | 261 | 0 | 0.364 | 1 | 1 | cs | TRUE
126 | LV_5541-1_1_4_line_126 |  | 123 | 124 | 0.019613 | 0.125 | 0.08 | 261 | 0 | 0.364 | 1 | 1 | cs | TRUE
127 | LV_5541-1_1_4_line_127 |  | 125 | 126 | 0.29042 | 0.125 | 0.08 | 261 | 0 | 0.364 | 1 | 1 | cs | TRUE
128 | LV_5541-1_1_4_line_128 |  | 126 | 127 | 0.009318 | 0.125 | 0.08 | 261 | 0 | 0.364 | 1 | 1 | cs | TRUE
129 | LV_5541-1_1_4_line_129 |  | 127 | 130 | 0.019211 | 0.125 | 0.08 | 261 | 0 | 0.364 | 1 | 1 | cs | TRUE
130 | LV_5541-1_1_4_line_130 |  | 128 | 129 | 0.052056 | 0.125 | 0.08 | 261 | 0 | 0.364 | 1 | 1 | cs | TRUE
131 | LV_5541-1_1_4_line_131 |  | 131 | 132 | 0.02263 | 0.125 | 0.08 | 261 | 0 | 0.364 | 1 | 1 | cs | TRUE
132 | LV_5541-1_1_4_line_132 |  | 131 | 133 | 0.029426 | 0.125 | 0.08 | 261 | 0 | 0.364 | 1 | 1 | cs | TRUE
133 | LV_5541-1_1_4_line_133 |  | 132 | 134 | 0.00012069 | 0.125 | 0.08 | 261 | 0 | 0.364 | 1 | 1 | cs | TRUE
134 | LV_5541-1_1_4_line_134 |  | 133 | 135 | 0.0021499 | 0.125 | 0.08 | 261 | 0 | 0.364 | 1 | 1 | cs | TRUE

## trafo
| name | std_type | hv_bus | lv_bus | sn_mva | vn_hv_kv | vn_lv_kv | vk_percent | vkr_percent | pfe_kw | i0_percent | shift_degree | tap_side | tap_neutral | tap_min | tap_max | tap_step_percent | tap_step_degree | tap_pos | tap_phase_shifter | parallel | df | in_service
0 | LV_5541-1_1_4_trafo_101 | 0.63 MVA 20/0.4 kV | 136 | 49 | 0.63 | 20 | 0.4 | 6 | 1.206 | 1.65 | 0.2619 | 150 | hv | 0 | -2 | 2 | 2.5 | 0 | 0 | FALSE | 1 | 1 | TRUE

## line_geodata
| x0 | y0 | x1 | y1 | x2 | y2 | x3 | y3 | x4 | y4
0 | 2535715.6671 | 1167549.7037 | 2535712.3057 | 1167553.2214 | 2535709.9591 | 1167559.2499 | 2535707.1864 | 1167568.5574
1 | 2535742.4494 | 1167533.1205 | 2535717.3397 | 1167547.9534 | 2535715.6671 | 1167549.7037
2 | 2535696.5915 | 1167604.6964 | 2535699.1049 | 1167595.6865 | 2535707.1864 | 1167568.5574
3 | 2535848.0013 | 1167582.3512 | 2535742.4494 | 1167533.1205
4 | 2535980.1054 | 1167617.9261 | 2535981.9618 | 1167622.5977 | 2535953.3328 | 1167636.5353
5 | 2535990.2181 | 1167613.6935 | 2535980.1054 | 1167617.9261
6 | 2535980.1054 | 1167617.9261 | 2535972.4804 | 1167607.8129 | 2535970.0299 | 1167605.1834
7 | 2535988.6832 | 1167609.7411 | 2535990.2181 | 1167613.6935
8 | 2535990.2181 | 1167613.6935 | 2535997.6585 | 1167633.8621
9 | 2535970.0299 | 1167605.1834 | 2535932.4993 | 1167599.6972
10 | 2535871.6147 | 1167610.8145 | 2535890.6683 | 1167633.7902
11 | 2535890.6683 | 1167633.7902 | 2535910.3849 | 1167617.8484 | 2535914.5507 | 1167614.4292
12 | 2535871.6147 | 1167610.8145 | 2535848.0013 | 1167582.3512
13 | 2535871.6147 | 1167610.8145 | 2535875.1595 | 1167609.4425 | 2535875.1595 | 1167609.4425
14 | 2535914.5507 | 1167614.4292 | 2535930.5663 | 1167601.2839
15 | 2535848.0013 | 1167582.3512 | 2535863.4202 | 1167581.8305 | 2535878.0556 | 1167579.6283 | 2535904.4063 | 1167572.7317 | 2535910.1853 | 1167571.8564
16 | 2535875.1595 | 1167609.4425 | 2535881.3233 | 1167611.792
17 | 2535930.5663 | 1167601.2839 | 2535932.4993 | 1167599.6972
18 | 2535696.5915 | 1167604.6964 | 2535606.2689 | 1167726.1488
19 | 2535897.2879 | 1167617.8773 | 2535881.3233 | 1167611.792
20 | 2535988.6832 | 1167609.7411 | 2536021.2985 | 1167593.0838 | 2536029.3767 | 1167589.6511
21 | 2536002.5438 | 1167647.6109 | 2536001.4197 | 1167644.0575 | 2535997.6585 | 1167633.8621
22 | 2536034.796 | 1167587.3483 | 2536029.3767 | 1167589.6511
23 | 2536003.9016 | 1167651.9028 | 2536002.5438 | 1167647.6109
24 | 2535986.1014 | 1167701.639 | 2535966.491 | 1167713.8453
25 | 2535955.4758 | 1167720.7016 | 2535966.491 | 1167713.8453
26 | 2536014.1187 | 1167684.1999 | 2535986.1014 | 1167701.639
27 | 2535955.4758 | 1167720.7016 | 2535972.7173 | 1167743.8312
28 | 2535955.4758 | 1167720.7016 | 2535950.0319 | 1167713.4001 | 2535947.4053 | 1167708.8521
29 | 2536014.1187 | 1167684.1999 | 2536009.3903 | 1167669.253
30 | 2536014.1187 | 1167684.1999 | 2536027.7608 | 1167679.3072 | 2536032.6034 | 1167678.5977
31 | 2535976.3506 | 1167748.7054 | 2535972.7173 | 1167743.8312
32 | 2535937.7444 | 1167692.1236 | 2535947.4053 | 1167708.8521
33 | 2536003.9016 | 1167651.9028 | 2536009.3903 | 1167669.253
34 | 2536032.6034 | 1167678.5977 | 2536034.3067 | 1167678.3482
35 | 2535976.3506 | 1167748.7054 | 2535962.4518 | 1167758.915 | 2535956.3842 | 1167761.3033 | 2535948.3014 | 1167763.2465
36 | 2535976.3506 | 1167748.7054 | 2535980.5131 | 1167754.2863 | 2535983.2538 | 1167758.5869
37 | 2536037.2915 | 1167743.9303 | 2536027.3641 | 1167722.9586
38 | 2536037.2915 | 1167743.9303 | 2536043.6316 | 1167749.1433 | 2536050.4049 | 1167752.634
39 | 2536037.2915 | 1167743.9303 | 2536033.9324 | 1167749.7804
40 | 2535983.2538 | 1167758.5869 | 2535990.5672 | 1167770.0627
41 | 2536084.0469 | 1167773.4593 | 2536060.1094 | 1167769.7124
42 | 2536084.0469 | 1167773.4593 | 2536082.3024 | 1167776.4017 | 2536077.7208 | 1167781.1752
43 | 2536085.6259 | 1167770.7854 | 2536084.0469 | 1167773.4593
44 | 2536027.7907 | 1167761.0077 | 2536033.9324 | 1167749.7804
45 | 2536027.7907 | 1167761.0077 | 2536021.6642 | 1167764.6876
46 | 2536085.6259 | 1167770.7854 | 2536093.209 | 1167771.983
47 | 2536085.6259 | 1167770.7854 | 2536065.3808 | 1167760.3519
48 | 2535996.6982 | 1167779.6832 | 2536021.6642 | 1167764.6876
49 | 2536050.4049 | 1167752.634 | 2536065.3808 | 1167760.3519
50 | 2536093.209 | 1167771.983 | 2536101.1161 | 1167770.6527
51 | 2536106.5462 | 1167788.7725 | 2536094.7712 | 1167777.0692 | 2536093.209 | 1167771.983
52 | 2535996.6982 | 1167779.6832 | 2535990.5672 | 1167770.0627
53 | 2535996.6982 | 1167779.6832 | 2535998.6619 | 1167782.0396
54 | 2536123.2553 | 1167766.9276 | 2536101.1161 | 1167770.6527
55 | 2536106.5462 | 1167788.7725 | 2536115.4715 | 1167783.9038
56 | 2536106.5462 | 1167788.7725 | 2536112.9995 | 1167795.1186
57 | 2536124.5857 | 1167806.5124 | 2536112.9995 | 1167795.1186
58 | 2536124.5857 | 1167806.5124 | 2536131.5636 | 1167814.8538
59 | 2536131.5636 | 1167814.8538 | 2536142.3845 | 1167834.0591
60 | 2536074.1508 | 1167833.9201 | 2536076.3574 | 1167832.713
61 | 2536074.1508 | 1167833.9201 | 2536074.1021 | 1167833.9468
62 | 2536165.1406 | 1167795.2503 | 2536162.6536 | 1167796.7023
63 | 2536171.2277 | 1167791.6965 | 2536165.1406 | 1167795.2503
64 | 2536058.916 | 1167842.2542 | 2536074.1021 | 1167833.9468
65 | 2536136.0285 | 1167764.7785 | 2536123.2553 | 1167766.9276
66 | 2536136.0285 | 1167764.7785 | 2536156.2474 | 1167760.0495
67 | 2536157.159 | 1167759.7969 | 2536156.2474 | 1167760.0495
68 | 2536156.2474 | 1167760.0495 | 2536162.0818 | 1167772.375
69 | 2536058.916 | 1167842.2542 | 2536057.1813 | 1167833.1899 | 2536054.767 | 1167819.6039
70 | 2536058.916 | 1167842.2542 | 2536049.9372 | 1167838.6591 | 2536048.2402 | 1167837.7816
71 | 2536058.916 | 1167842.2542 | 2536062.7376 | 1167853.92 | 2536076.0302 | 1167880.8932
72 | 2536045.1343 | 1167836.1756 | 2536045.1343 | 1167836.1756 | 2536048.2402 | 1167837.7816
73 | 2536036.7857 | 1167827.7881 | 2536041.0967 | 1167832.9613 | 2536045.1343 | 1167836.1756
74 | 2536016.8104 | 1167803.8178 | 2535998.6619 | 1167782.0396
75 | 2536036.7857 | 1167827.7881 | 2536016.8104 | 1167803.8178
76 | 2536251.4534 | 1167704.8454 | 2536248.3177 | 1167706.5649
77 | 2536253.8724 | 1167703.519 | 2536251.4534 | 1167704.8454
78 | 2536241.914 | 1167710.0763 | 2536248.3177 | 1167706.5649
79 | 2536253.8724 | 1167703.519 | 2536273.1821 | 1167692.9307
80 | 2536241.914 | 1167710.0763 | 2536224.9585 | 1167719.3736 | 2536224.1532 | 1167719.7536
81 | 2536273.1821 | 1167692.9307 | 2536274.7466 | 1167692.0729
82 | 2536185.4495 | 1167740.6168 | 2536192.2157 | 1167734.8194 | 2536213.5796 | 1167724.7421 | 2536224.1532 | 1167719.7536
83 | 2536296.6444 | 1167680.1438 | 2536284.235 | 1167686.87 | 2536274.7466 | 1167692.0729
84 | 2536183.4176 | 1167752.5228 | 2536185.4495 | 1167740.6168
85 | 2536185.4495 | 1167740.6168 | 2536178.1467 | 1167731.9675 | 2536170.5482 | 1167718.0701
86 | 2536296.6444 | 1167680.1438 | 2536302.5974 | 1167676.9172
87 | 2536185.1496 | 1167664.2776 | 2536179.7269 | 1167667.5094
88 | 2536152.1337 | 1167683.5731 | 2536157.7025 | 1167680.3453 | 2536171.541 | 1167672.3269 | 2536178.8058 | 1167668.0583 | 2536179.7269 | 1167667.5094
89 | 2536185.1496 | 1167664.2776 | 2536185.1496 | 1167664.2776 | 2536181.0311 | 1167658.4592
90 | 2536152.1337 | 1167683.5731 | 2536151.6085 | 1167682.4548
91 | 2536152.1337 | 1167683.5731 | 2536154.8437 | 1167689.3474 | 2536157.0776 | 1167693.433
92 | 2536181.0311 | 1167658.4592 | 2536176.7747 | 1167652.4459
93 | 2536139.2808 | 1167656.2058 | 2536151.6085 | 1167682.4548
94 | 2536159.8283 | 1167698.464 | 2536157.0776 | 1167693.433
95 | 2536176.7747 | 1167652.4459 | 2536158.4137 | 1167626.506
96 | 2536139.2808 | 1167656.2058 | 2536133.3685 | 1167616.0794
97 | 2536139.2808 | 1167656.2058 | 2536121.6943 | 1167660.0249
98 | 2536159.8283 | 1167698.464 | 2536168.3976 | 1167714.1368
99 | 2536133.3685 | 1167616.0794 | 2536131.8457 | 1167605.7437
100 | 2536116.6334 | 1167661.1239 | 2536121.6943 | 1167660.0249
101 | 2536170.5482 | 1167718.0701 | 2536168.3976 | 1167714.1368
102 | 2536183.4176 | 1167752.5228 | 2536196.0584 | 1167773.0631
103 | 2536183.4176 | 1167752.5228 | 2536157.159 | 1167759.7969
104 | 2536198.4666 | 1167776.9762 | 2536196.0584 | 1167773.0631
105 | 2536198.4666 | 1167776.9762 | 2536205.8883 | 1167791.1415
106 | 2536165.2852 | 1167779.1426 | 2536162.0818 | 1167772.375
107 | 2536171.2277 | 1167791.6965 | 2536165.2852 | 1167779.1426
108 | 2536205.8883 | 1167791.1415 | 2536210.7526 | 1167800.4255
109 | 2536211.2186 | 1167801.3149 | 2536210.7526 | 1167800.4255
110 | 2536093.441 | 1167666.1604 | 2536072.0804 | 1167670.7991
111 | 2536093.441 | 1167666.1604 | 2536099.2685 | 1167664.8949
112 | 2536072.0804 | 1167670.7991 | 2536070.7734 | 1167671.0829
113 | 2536116.6334 | 1167661.1239 | 2536099.2685 | 1167664.8949
114 | 2536097.1957 | 1167566.121 | 2536102.022 | 1167564.7075 | 2536108.1898 | 1167563.4715
115 | 2536081.1626 | 1167570.8166 | 2536097.1957 | 1167566.121
116 | 2536125.1668 | 1167560.0695 | 2536108.1898 | 1167563.4715
117 | 2536081.1626 | 1167570.8166 | 2536079.1561 | 1167571.4042
118 | 2536125.1668 | 1167560.0695 | 2536131.7468 | 1167541.8115 | 2536136.6678 | 1167535.2443
119 | 2536079.1561 | 1167571.4042 | 2536057.1518 | 1167577.8485 | 2536042.4302 | 1167584.1042
120 | 2536136.6678 | 1167535.2443 | 2536196.3652 | 1167501.7222
121 | 2536136.6678 | 1167535.2443 | 2536132.7065 | 1167494.664 | 2536129.0987 | 1167479.2229
122 | 2536042.4302 | 1167584.1042 | 2536034.796 | 1167587.3483
123 | 2536196.3652 | 1167501.7222 | 2536420.6359 | 1167386.3723
124 | 2536129.0987 | 1167479.2229 | 2536124.1976 | 1167458.2464
125 | 2536211.2186 | 1167801.3149 | 2536219.9452 | 1167817.9705 | 2536223.416 | 1167824.4586
126 | 2536223.416 | 1167824.4586 | 2536232.6676 | 1167841.7528
127 | 2536420.6359 | 1167386.3723 | 2536705.6771 | 1167442.0167
128 | 2536417.2317 | 1167377.6983 | 2536420.6359 | 1167386.3723
129 | 2536417.2317 | 1167377.6983 | 2536410.0569 | 1167359.8771
130 | 2536348.363 | 1167652.1114 | 2536302.5974 | 1167676.9172
131 | 2536117.0133 | 1167427.4982 | 2536111.8644 | 1167405.4614
132 | 2536117.0133 | 1167427.4982 | 2536123.7084 | 1167456.1528
133 | 2536111.8369 | 1167405.3439 | 2536111.8644 | 1167405.4614
134 | 2536123.7084 | 1167456.1528 | 2536124.1976 | 1167458.2464

## bus_geodata
| x | y | coords
0 | 2535715.6671 | 1167549.7037
1 | 2535707.1864 | 1167568.5574
2 | 2535742.4494 | 1167533.1205
3 | 2535953.3328 | 1167636.5353
4 | 2535980.1054 | 1167617.9261
5 | 2535990.2181 | 1167613.6935
6 | 2535970.0299 | 1167605.1834
7 | 2535890.6683 | 1167633.7902
8 | 2535871.6147 | 1167610.8145
9 | 2535914.5507 | 1167614.4292
10 | 2535848.0013 | 1167582.3512
11 | 2535875.1595 | 1167609.4425
12 | 2535930.5663 | 1167601.2839
13 | 2535696.5915 | 1167604.6964
14 | 2535881.3233 | 1167611.792
15 | 2535897.2879 | 1167617.8773
16 | 2535910.1853 | 1167571.8564
17 | 2535988.6832 | 1167609.7411
18 | 2535997.6585 | 1167633.8621
19 | 2535932.4993 | 1167599.6972
20 | 2536029.3767 | 1167589.6511
21 | 2536002.5438 | 1167647.6109
22 | 2535966.491 | 1167713.8453
23 | 2535986.1014 | 1167701.639
24 | 2535955.4758 | 1167720.7016
25 | 2536014.1187 | 1167684.1999
26 | 2535972.7173 | 1167743.8312
27 | 2535947.4053 | 1167708.8521
28 | 2536009.3903 | 1167669.253
29 | 2536032.6034 | 1167678.5977
30 | 2535976.3506 | 1167748.7054
31 | 2535937.7444 | 1167692.1236
32 | 2536003.9016 | 1167651.9028
33 | 2536034.3067 | 1167678.3482
34 | 2536027.3641 | 1167722.9586
35 | 2536037.2915 | 1167743.9303
36 | 2535948.3014 | 1167763.2465
37 | 2535983.2538 | 1167758.5869
38 | 2536060.1094 | 1167769.7124
39 | 2536084.0469 | 1167773.4593
40 | 2536033.9324 | 1167749.7804
41 | 2536027.7907 | 1167761.0077
42 | 2536077.7208 | 1167781.1752
43 | 2536085.6259 | 1167770.7854
44 | 2536021.6642 | 1167764.6876
45 | 2536050.4049 | 1167752.634
46 | 2536093.209 | 1167771.983
47 | 2536065.3808 | 1167760.3519
48 | 2535996.6982 | 1167779.6832
49 | 2536101.1161 | 1167770.6527
50 | 2536106.5462 | 1167788.7725
51 | 2536112.9995 | 1167795.1186
52 | 2536124.5857 | 1167806.5124
53 | 2536131.5636 | 1167814.8538
54 | 2536115.4715 | 1167783.9038
55 | 2536142.3845 | 1167834.0591
56 | 2536076.3574 | 1167832.713
57 | 2536074.1508 | 1167833.9201
58 | 2536162.6536 | 1167796.7023
59 | 2536165.1406 | 1167795.2503
60 | 2536074.1021 | 1167833.9468
61 | 2536123.2553 | 1167766.9276
62 | 2536136.0285 | 1167764.7785
63 | 2536156.2474 | 1167760.0495
64 | 2535990.5672 | 1167770.0627
65 | 2536058.916 | 1167842.2542
66 | 2536054.767 | 1167819.6039
67 | 2536048.2402 | 1167837.7816
68 | 2536076.0302 | 1167880.8932
69 | 2536045.1343 | 1167836.1756
70 | 2535606.2689 | 1167726.1488
71 | 2535998.6619 | 1167782.0396
72 | 2536016.8104 | 1167803.8178
73 | 2536036.7857 | 1167827.7881
74 | 2536251.4534 | 1167704.8455
75 | 2536248.3177 | 1167706.5649
76 | 2536253.8724 | 1167703.519
77 | 2536241.914 | 1167710.0763
78 | 2536273.1821 | 1167692.9307
79 | 2536224.1532 | 1167719.7536
80 | 2536274.7466 | 1167692.0729
81 | 2536185.4495 | 1167740.6168
82 | 2536296.6444 | 1167680.1438
83 | 2536179.7269 | 1167667.5094
84 | 2536185.1496 | 1167664.2776
85 | 2536152.1337 | 1167683.5731
86 | 2536181.0311 | 1167658.4592
87 | 2536151.6085 | 1167682.4548
88 | 2536157.0776 | 1167693.433
89 | 2536176.7747 | 1167652.4459
90 | 2536139.2808 | 1167656.2058
91 | 2536159.8283 | 1167698.464
92 | 2536158.4137 | 1167626.506
93 | 2536133.3685 | 1167616.0794
94 | 2536121.6943 | 1167660.0249
95 | 2536168.3976 | 1167714.1368
96 | 2536170.5482 | 1167718.0701
97 | 2536183.4176 | 1167752.5228
98 | 2536196.0584 | 1167773.0631
99 | 2536157.159 | 1167759.7969
100 | 2536198.4666 | 1167776.9762
101 | 2536165.2852 | 1167779.1426
102 | 2536162.0818 | 1167772.375
103 | 2536171.2277 | 1167791.6965
104 | 2536205.8883 | 1167791.1415
105 | 2536210.7526 | 1167800.4255
106 | 2536093.441 | 1167666.1604
107 | 2536072.0804 | 1167670.7991
108 | 2536099.2685 | 1167664.8949
109 | 2536070.7734 | 1167671.0829
110 | 2536116.6334 | 1167661.1239
111 | 2536131.8457 | 1167605.7437
112 | 2536097.1957 | 1167566.121
113 | 2536108.1898 | 1167563.4715
114 | 2536081.1626 | 1167570.8166
115 | 2536125.1668 | 1167560.0695
116 | 2536079.1561 | 1167571.4042
117 | 2536136.6678 | 1167535.2443
118 | 2536042.4302 | 1167584.1042
119 | 2536196.3652 | 1167501.7222
120 | 2536129.0987 | 1167479.2229
121 | 2536034.796 | 1167587.3483
122 | 2536211.2186 | 1167801.3149
123 | 2536223.416 | 1167824.4586
124 | 2536232.6676 | 1167841.7528
125 | 2536705.6771 | 1167442.0167
126 | 2536420.6359 | 1167386.3723
127 | 2536417.2317 | 1167377.6983
128 | 2536348.363 | 1167652.1115
129 | 2536302.5974 | 1167676.9172
130 | 2536410.0569 | 1167359.8771
131 | 2536117.0133 | 1167427.4982
132 | 2536111.8644 | 1167405.4614
133 | 2536123.7084 | 1167456.1528
134 | 2536111.8369 | 1167405.3439
135 | 2536124.1975 | 1167458.2464
136 | 2536093.209 | 1167771.983

## line_std_types
| c_nf_per_km | r_ohm_per_km | x_ohm_per_km | max_i_ka | type | q_mm2 | alpha | voltage_rating
NAYY 4x50 SE | 210 | 0.642 | 0.083 | 0.142 | cs | 50 | 0.00403 | LV
NAYY 4x120 SE | 264 | 0.225 | 0.08 | 0.242 | cs | 120 | 0.00403 | LV
NAYY 4x150 SE | 261 | 0.208 | 0.08 | 0.27 | cs | 150 | 0.00403 | LV
NA2XS2Y 1x95 RM/25 12/20 kV | 216 | 0.313 | 0.132 | 0.252 | cs | 95 | 0.00403 | MV
NA2XS2Y 1x185 RM/25 12/20 kV | 273 | 0.161 | 0.117 | 0.362 | cs | 185 | 0.00403 | MV
NA2XS2Y 1x240 RM/25 12/20 kV | 304 | 0.122 | 0.112 | 0.421 | cs | 240 | 0.00403 | MV
NA2XS2Y 1x95 RM/25 6/10 kV | 315 | 0.313 | 0.123 | 0.249 | cs | 95 | 0.00403 | MV
NA2XS2Y 1x185 RM/25 6/10 kV | 406 | 0.161 | 0.11 | 0.358 | cs | 185 | 0.00403 | MV
NA2XS2Y 1x240 RM/25 6/10 kV | 456 | 0.122 | 0.105 | 0.416 | cs | 240 | 0.00403 | MV
NA2XS2Y 1x150 RM/25 12/20 kV | 250 | 0.206 | 0.116 | 0.319 | cs | 150 | 0.00403 | MV
NA2XS2Y 1x120 RM/25 12/20 kV | 230 | 0.253 | 0.119 | 0.283 | cs | 120 | 0.00403 | MV
NA2XS2Y 1x70 RM/25 12/20 kV | 190 | 0.443 | 0.132 | 0.22 | cs | 70 | 0.00403 | MV
NA2XS2Y 1x150 RM/25 6/10 kV | 360 | 0.206 | 0.11 | 0.315 | cs | 150 | 0.00403 | MV
NA2XS2Y 1x120 RM/25 6/10 kV | 340 | 0.253 | 0.113 | 0.28 | cs | 120 | 0.00403 | MV
NA2XS2Y 1x70 RM/25 6/10 kV | 280 | 0.443 | 0.123 | 0.217 | cs | 70 | 0.00403 | MV
N2XS(FL)2Y 1x120 RM/35 64/110 kV | 112 | 0.153 | 0.166 | 0.366 | cs | 120 | 0.00393 | HV
N2XS(FL)2Y 1x185 RM/35 64/110 kV | 125 | 0.099 | 0.156 | 0.457 | cs | 185 | 0.00393 | HV
N2XS(FL)2Y 1x240 RM/35 64/110 kV | 135 | 0.075 | 0.149 | 0.526 | cs | 240 | 0.00393 | HV
N2XS(FL)2Y 1x300 RM/35 64/110 kV | 144 | 0.06 | 0.144 | 0.588 | cs | 300 | 0.00393 | HV
15-AL1/3-ST1A 0.4 | 11 | 1.8769 | 0.35 | 0.105 | ol | 16 | 0.00403 | LV
24-AL1/4-ST1A 0.4 | 11.25 | 1.2012 | 0.335 | 0.14 | ol | 24 | 0.00403 | LV
48-AL1/8-ST1A 0.4 | 12.2 | 0.5939 | 0.3 | 0.21 | ol | 48 | 0.00403 | LV
94-AL1/15-ST1A 0.4 | 13.2 | 0.306 | 0.29 | 0.35 | ol | 94 | 0.00403 | LV
34-AL1/6-ST1A 10.0 | 9.7 | 0.8342 | 0.36 | 0.17 | ol | 34 | 0.00403 | MV
48-AL1/8-ST1A 10.0 | 10.1 | 0.5939 | 0.35 | 0.21 | ol | 48 | 0.00403 | MV
70-AL1/11-ST1A 10.0 | 10.4 | 0.4132 | 0.339 | 0.29 | ol | 70 | 0.00403 | MV
94-AL1/15-ST1A 10.0 | 10.75 | 0.306 | 0.33 | 0.35 | ol | 94 | 0.00403 | MV
122-AL1/20-ST1A 10.0 | 11.1 | 0.2376 | 0.323 | 0.41 | ol | 122 | 0.00403 | MV
149-AL1/24-ST1A 10.0 | 11.25 | 0.194 | 0.315 | 0.47 | ol | 149 | 0.00403 | MV
34-AL1/6-ST1A 20.0 | 9.15 | 0.8342 | 0.382 | 0.17 | ol | 34 | 0.00403 | MV
48-AL1/8-ST1A 20.0 | 9.5 | 0.5939 | 0.372 | 0.21 | ol | 48 | 0.00403 | MV
70-AL1/11-ST1A 20.0 | 9.7 | 0.4132 | 0.36 | 0.29 | ol | 70 | 0.00403 | MV
94-AL1/15-ST1A 20.0 | 10 | 0.306 | 0.35 | 0.35 | ol | 94 | 0.00403 | MV
122-AL1/20-ST1A 20.0 | 10.3 | 0.2376 | 0.344 | 0.41 | ol | 122 | 0.00403 | MV
149-AL1/24-ST1A 20.0 | 10.5 | 0.194 | 0.337 | 0.47 | ol | 149 | 0.00403 | MV
184-AL1/30-ST1A 20.0 | 10.75 | 0.1571 | 0.33 | 0.535 | ol | 184 | 0.00403 | MV
243-AL1/39-ST1A 20.0 | 11 | 0.1188 | 0.32 | 0.645 | ol | 243 | 0.00403 | MV
48-AL1/8-ST1A 110.0 | 8 | 0.5939 | 0.46 | 0.21 | ol | 48 | 0.00403 | HV
70-AL1/11-ST1A 110.0 | 8.4 | 0.4132 | 0.45 | 0.29 | ol | 70 | 0.00403 | HV
94-AL1/15-ST1A 110.0 | 8.65 | 0.306 | 0.44 | 0.35 | ol | 94 | 0.00403 | HV
122-AL1/20-ST1A 110.0 | 8.5 | 0.2376 | 0.43 | 0.41 | ol | 122 | 0.00403 | HV
149-AL1/24-ST1A 110.0 | 8.75 | 0.194 | 0.41 | 0.47 | ol | 149 | 0.00403 | HV
184-AL1/30-ST1A 110.0 | 8.8 | 0.1571 | 0.4 | 0.535 | ol | 184 | 0.00403 | HV
243-AL1/39-ST1A 110.0 | 9 | 0.1188 | 0.39 | 0.645 | ol | 243 | 0.00403 | HV
305-AL1/39-ST1A 110.0 | 9.2 | 0.0949 | 0.38 | 0.74 | ol | 305 | 0.00403 | HV
490-AL1/64-ST1A 110.0 | 9.75 | 0.059 | 0.37 | 0.96 | ol | 490 | 0.00403 | HV
679-AL1/86-ST1A 110.0 | 9.95 | 0.042 | 0.36 | 1.15 | ol | 679 | 0.00403 | HV
490-AL1/64-ST1A 220.0 | 10 | 0.059 | 0.285 | 0.96 | ol | 490 | 0.00403 | HV
679-AL1/86-ST1A 220.0 | 11.7 | 0.042 | 0.275 | 1.15 | ol | 679 | 0.00403 | HV
490-AL1/64-ST1A 380.0 | 11 | 0.059 | 0.253 | 0.96 | ol | 490 | 0.00403 | HV
679-AL1/86-ST1A 380.0 | 14.6 | 0.042 | 0.25 | 1.15 | ol | 679 | 0.00403 | HV

## trafo_std_types
| i0_percent | pfe_kw | vkr_percent | sn_mva | vn_lv_kv | vn_hv_kv | vk_percent | shift_degree | vector_group | tap_side | tap_neutral | tap_min | tap_max | tap_step_degree | tap_step_percent | tap_phase_shifter
160 MVA 380/110 kV | 0.06 | 60 | 0.25 | 160 | 110 | 380 | 12.2 | 0 | Yy0 | hv | 0 | -9 | 9 | 0 | 1.5 | FALSE
100 MVA 220/110 kV | 0.06 | 55 | 0.26 | 100 | 110 | 220 | 12 | 0 | Yy0 | hv | 0 | -9 | 9 | 0 | 1.5 | FALSE
63 MVA 110/20 kV | 0.04 | 22 | 0.32 | 63 | 20 | 110 | 18 | 150 | YNd5 | hv | 0 | -9 | 9 | 0 | 1.5 | FALSE
40 MVA 110/20 kV | 0.05 | 18 | 0.34 | 40 | 20 | 110 | 16.2 | 150 | YNd5 | hv | 0 | -9 | 9 | 0 | 1.5 | FALSE
25 MVA 110/20 kV | 0.07 | 14 | 0.41 | 25 | 20 | 110 | 12 | 150 | YNd5 | hv | 0 | -9 | 9 | 0 | 1.5 | FALSE
63 MVA 110/10 kV | 0.04 | 22 | 0.32 | 63 | 10 | 110 | 18 | 150 | YNd5 | hv | 0 | -9 | 9 | 0 | 1.5 | FALSE
40 MVA 110/10 kV | 0.05 | 18 | 0.34 | 40 | 10 | 110 | 16.2 | 150 | YNd5 | hv | 0 | -9 | 9 | 0 | 1.5 | FALSE
25 MVA 110/10 kV | 0.07 | 14 | 0.41 | 25 | 10 | 110 | 12 | 150 | YNd5 | hv | 0 | -9 | 9 | 0 | 1.5 | FALSE
0.25 MVA 20/0.4 kV | 0.32 | 0.8 | 1.44 | 0.25 | 0.4 | 20 | 6 | 150 | Yzn5 | hv | 0 | -2 | 2 | 0 | 2.5 | FALSE
0.4 MVA 20/0.4 kV | 0.3375 | 1.35 | 1.425 | 0.4 | 0.4 | 20 | 6 | 150 | Dyn5 | hv | 0 | -2 | 2 | 0 | 2.5 | FALSE
0.63 MVA 20/0.4 kV | 0.2619 | 1.65 | 1.206 | 0.63 | 0.4 | 20 | 6 | 150 | Dyn5 | hv | 0 | -2 | 2 | 0 | 2.5 | FALSE
0.25 MVA 10/0.4 kV | 0.24 | 0.6 | 1.2 | 0.25 | 0.4 | 10 | 4 | 150 | Dyn5 | hv | 0 | -2 | 2 | 0 | 2.5 | FALSE
0.4 MVA 10/0.4 kV | 0.2375 | 0.95 | 1.325 | 0.4 | 0.4 | 10 | 4 | 150 | Dyn5 | hv | 0 | -2 | 2 | 0 | 2.5 | FALSE
0.63 MVA 10/0.4 kV | 0.1873 | 1.18 | 1.0794 | 0.63 | 0.4 | 10 | 4 | 150 | Dyn5 | hv | 0 | -2 | 2 | 0 | 2.5 | FALSE

## trafo3w_std_types
| sn_hv_mva | sn_mv_mva | sn_lv_mva | vn_hv_kv | vn_mv_kv | vn_lv_kv | vk_hv_percent | vk_mv_percent | vk_lv_percent | vkr_hv_percent | vkr_mv_percent | vkr_lv_percent | pfe_kw | i0_percent | shift_mv_degree | shift_lv_degree | vector_group | tap_side | tap_neutral | tap_min | tap_max | tap_step_percent
63/25/38 MVA 110/20/10 kV | 63 | 25 | 38 | 110 | 20 | 10 | 10.4 | 10.4 | 10.4 | 0.28 | 0.32 | 0.35 | 35 | 0.89 | 0 | 0 | YN0yn0yn0 | hv | 0 | -10 | 10 | 1.2
63/25/38 MVA 110/10/10 kV | 63 | 25 | 38 | 110 | 10 | 10 | 10.4 | 10.4 | 10.4 | 0.28 | 0.32 | 0.35 | 35 | 0.89 | 0 | 0 | YN0yn0yn0 | hv | 0 | -10 | 10 | 1.2

## fuse_std_types
| fuse_type | i_rated_a | t_avg | t_min | t_total | x_avg | x_min | x_total
HV 100A | HV 100A | 100 | 0 | [10.0, 3.64, 0.854, 0.281, 0.1, 0.0531, 0.022, 0.01] | [10.0, 4.267, 1.21, 0.403, 0.1, 0.058, 0.022, 0.01] | 0 | [300.0, 350.0, 450.0, 550.0, 700.0, 850.0, 1200.0, 1752.0] | [600.0, 700.0, 900.0, 1150.0, 1665.0, 2000.0, 3000.0, 4313.0]
HV 10A | HV 10A | 10 | 0 | [10.0, 1675.0, 0.344, 0.156, 0.1, 0.0417, 0.0171, 0.01] | [10.0, 1.3, 0.3, 0.155, 0.1, 0.0555, 0.023, 0.01] | 0 | [30.0, 32.0, 35.0, 37.0, 39.0, 50.0, 70.0, 88.0] | [60.0, 70.0, 80.0, 87.0, 94.0, 110.0, 150.0, 216.0]
HV 125A | HV 125A | 125 | 0 | [10.0, 1.82, 0.344, 0.1, 0.0467, 0.0269, 0.01] | [10.0, 2.478, 0.426, 0.1, 0.0427, 0.0211, 0.01] | 0 | [375.0, 500.0, 700.0, 925.0, 1200.0, 1500.0, 2341.0] | [750.0, 1000.0, 1500.0, 2200.0, 3000.0, 4000.0, 5765.0]
HV 160A | HV 160A | 160 | 0 | [10.0, 4.15, 1.03, 0.198, 0.1, 0.051, 0.0172, 0.01] | [10.0, 2.3, 0.734, 0.274, 0.1, 0.046, 0.0177, 0.01] | 0 | [480.0, 550.0, 700.0, 1000.0, 1260.0, 1600.0, 2500.0, 3227.0] | [960.0, 1300.0, 1700.0, 2200.0, 2996.0, 4000.0, 6000.0, 7946.0]
HV 16A | HV 16A | 16 | 0 | [10.0, 0.352, 0.164, 0.1, 0.0649, 0.0342, 0.01] | [10.0, 2.34, 0.722, 0.181, 0.1, 0.055, 0.0296, 0.01] | 0 | [48.0, 60.0, 65.0, 71.0, 80.0, 100.0, 162.0] | [96.0, 110.0, 125.0, 150.0, 168.0, 200.0, 250.0, 398.0]
HV 200A | HV 200A | 200 | 0 | [10.0, 4.267, 1.21, 0.403, 0.1, 0.058, 0.022, 0.01] | [10.0, 3.73, 1.654, 0.328, 0.1, 0.0531, 0.019, 0.01] | 0 | [600.0, 700.0, 900.0, 1150.0, 1665.0, 2000.0, 3000.0, 4313.0] | [1200.0, 1500.0, 1800.0, 2700.0, 3960.0, 5000.0, 7500.0, 10620.0]
HV 20A | HV 20A | 20 | 0 | [10.0, 1.3, 0.3, 0.155, 0.1, 0.0555, 0.023, 0.01] | [10.0, 1.3, 0.161, 0.1, 0.0611, 0.0399, 0.0141, 0.01] | 0 | [60.0, 70.0, 80.0, 87.0, 94.0, 110.0, 150.0, 216.0] | [120.0, 150.0, 200.0, 223.0, 260.0, 300.0, 450.0, 532.0]
HV 25A | HV 25A | 25 | 0 | [10.0, 2.512, 0.833, 0.299, 0.1, 0.0372, 0.0223, 0.01] | [10.0, 3.125, 0.597, 0.198, 0.1, 0.0378, 0.022, 0.01] | 0 | [75.0, 82.0, 90.0, 100.0, 124.0, 170.0, 200.0, 289.0] | [150.0, 170.0, 210.0, 250.0, 294.0, 400.0, 500.0, 711.0]
HV 31.5A | HV 31.5A | 31.5 | 0 | [10.0, 2.34, 0.722, 0.181, 0.1, 0.055, 0.0296, 0.01] | [10.0, 2.84, 0.368, 0.164, 0.1, 0.0621, 0.0378, 0.0195, 0.01] | 0 | [95.0, 110.0, 125.0, 150.0, 165.0, 200.0, 250.0, 390.0] | [189.0, 220.0, 300.0, 350.0, 393.0, 450.0, 530.0, 700.0, 960.0]
HV 40A | HV 40A | 40 | 0 | [10.0, 1.3, 0.161, 0.1, 0.0611, 0.0399, 0.0141, 0.01] | [10.0, 2.05, 0.369, 0.198, 0.1, 0.051, 0.0298, 0.01] | 0 | [120.0, 150.0, 200.0, 223.0, 260.0, 300.0, 450.0, 532.0] | [240.0, 300.0, 400.0, 450.0, 530.0, 650.0, 800.0, 1311.0]
HV 50A | HV 50A | 50 | 0 | [10.0, 3.215, 0.597, 0.198, 0.1, 0.0378, 0.022, 0.01] | [10.0, 3.64, 0.854, 0.281, 0.1, 0.0531, 0.022, 0.01] | 0 | [150.0, 170.0, 210.0, 250.0, 294.0, 400.0, 500.0, 711.0] | [300.0, 350.0, 450.0, 550.0, 700.0, 850.0, 1200.0, 1752.0]
HV 6.3A | HV 6.3A | 6.3 | 0 | [10.0, 1.39, 0.344, 0.168, 0.1, 0.056, 0.0263, 0.01] | [10.0, 1.711, 0.516, 0.198, 0.1, 0.0634, 0.0303, 0.01] | 0 | [19.0, 19.5, 20.4, 20.8, 22.0, 25.0, 32.0, 48.0] | [38.0, 40.0, 43.0, 48.0, 53.0, 60.0, 75.0, 118.0]
HV 63A | HV 63A | 63 | 0 | [10.0, 2.84, 0.368, 0.164, 0.1, 0.0621, 0.0378, 0.0195, 0.01] | [10.0, 1.82, 0.344, 0.1, 0.0467, 0.0269, 0.01] | 0 | [189.0, 220.0, 300.0, 350.0, 393.0, 450.0, 530.0, 700.0, 961.0] | [378.0, 500.0, 700.0, 934.0, 1200.0, 1500.0, 2366.0]
HV 80A | HV 80A | 80 | 0 | [10.0, 2.05, 0.369, 0.198, 0.1, 0.051, 0.0298, 0.01] | [10.0, 4.15, 1.03, 0.198, 0.1, 0.051, 0.0172, 0.01] | 0 | [240.0, 300.0, 400.0, 450.0, 530.0, 650.0, 800.0, 1311.0] | [480.0, 550.0, 700.0, 1000.0, 1260.0, 1600.0, 2500.0, 3227.0]
Siemens NH-1-100 | Siemens NH-1-100 | 100 | [5400.0, 2000.0, 400.0, 20.0, 1.0, 0.2, 0.012, 0.004] | 0 | 0 | [150.0, 190.0, 250.0, 430.0, 900.0, 1250.0, 2700.0, 3600.0] | 0 | 0
Siemens NH-1-125 | Siemens NH-1-125 | 125 | [4800.0, 120.0, 7.0, 0.1, 0.004] | 0 | 0 | [180.0, 400.0, 740.0, 2000.0, 4250.0] | 0 | 0
Siemens NH-1-16 | Siemens NH-1-16 | 16 | [4000.0, 400.0, 2.0, 0.1, 0.04, 0.01] | 0 | 0 | [26.0, 35.0, 75.0, 150.0, 200.0, 300.0] | 0 | 0
Siemens NH-1-160 | Siemens NH-1-160 | 160 | [4800.0, 120.0, 7.0, 0.1, 0.004] | 0 | 0 | [210.0, 500.0, 900.0, 2300.0, 5000.0] | 0 | 0
Siemens NH-1-25 | Siemens NH-1-25 | 25 | [4000.0, 1000.0, 10.0, 0.2, 0.02, 0.01] | 0 | 0 | [40.0, 50.0, 100.0, 210.0, 400.0, 500.0] | 0 | 0
Siemens NH-1-50 | Siemens NH-1-50 | 50 | [4000.0, 40.0, 4.0, 1.0, 0.02, 0.01] | 0 | 0 | [86.0, 200.0, 300.0, 400.0, 1000.0, 1280.0] | 0 | 0
Siemens NH-1-63 | Siemens NH-1-63 | 63 | [4000.0, 100.0, 10.0, 2.0, 0.04, 0.01] | 0 | 0 | [100.0, 200.0, 300.0, 400.0, 1000.0, 1500.0] | 0 | 0
Siemens NH-1-80 | Siemens NH-1-80 | 80 | [4800.0, 120.0, 7.0, 0.1, 0.01] | 0 | 0 | [150.58, 250.0, 450.0, 1150.0, 2470.0] | 0 | 0
Siemens NH-2-1000 | Siemens NH-2-1000 | 1000 | [4800.0, 120.0, 7.0, 0.1, 0.004] | 0 | 0 | [1900.0, 3500.0, 8400.0, 24000.0, 52000.0] | 0 | 0
Siemens NH-2-200 | Siemens NH-2-200 | 200 | [4800.0, 120.0, 7.0, 0.1, 0.004] | 0 | 0 | [280.0, 650.0, 1200.0, 3000.0, 7000.0] | 0 | 0
Siemens NH-2-224 | Siemens NH-2-224 | 224 | [4800.0, 120.0, 7.0, 0.2, 0.04, 0.004] | 0 | 0 | [400.0, 750.0, 1453.0, 3025.0, 4315.0, 7600.0] | 0 | 0
Siemens NH-2-250 | Siemens NH-2-250 | 250 | [4800.0, 120.0, 7.0, 0.1, 0.004] | 0 | 0 | [450.0, 800.0, 1650.0, 4000.0, 8500.0] | 0 | 0
Siemens NH-2-315 | Siemens NH-2-315 | 315 | [4800.0, 120.0, 7.0, 0.1, 0.004] | 0 | 0 | [550.0, 920.0, 1900.0, 5000.0, 11000.0] | 0 | 0
Siemens NH-2-355 | Siemens NH-2-355 | 355 | [4800.0, 120.0, 6.0, 0.1, 0.004] | 0 | 0 | [650.0, 1116.27, 2350.0, 5840.0, 12790.0] | 0 | 0
Siemens NH-2-400 | Siemens NH-2-400 | 400 | [4800.0, 120.0, 7.0, 0.1, 0.004] | 0 | 0 | [720.0, 1350.0, 2800.0, 6500.0, 15000.0] | 0 | 0
Siemens NH-2-425 | Siemens NH-2-425 | 425 | [4800.0, 120.0, 7.0, 0.1, 0.004] | 0 | 0 | [850.0, 1500.0, 3050.0, 7500.0, 16500.0] | 0 | 0
Siemens NH-2-630 | Siemens NH-2-630 | 630 | [4800.0, 120.0, 7.0, 0.1, 0.004] | 0 | 0 | [1200.0, 2000.0, 4800.0, 12000.0, 26000.0] | 0 | 0

## dtypes
| element | column | dtype
0 | bus | name | object
1 | bus | vn_kv | float64
2 | bus | type | object
3 | bus | zone | object
4 | bus | in_service | bool
5 | load | name | object
6 | load | bus | uint32
7 | load | p_mw | float64
8 | load | q_mvar | float64
9 | load | const_z_percent | float64
10 | load | const_i_percent | float64
11 | load | sn_mva | float64
12 | load | scaling | float64
13 | load | in_service | bool
14 | load | type | object
15 | ext_grid | name | object
16 | ext_grid | bus | uint32
17 | ext_grid | vm_pu | float64
18 | ext_grid | va_degree | float64
19 | ext_grid | slack_weight | float64
20 | ext_grid | in_service | bool
21 | line | name | object
22 | line | std_type | object
23 | line | from_bus | uint32
24 | line | to_bus | uint32
25 | line | length_km | float64
26 | line | r_ohm_per_km | float64
27 | line | x_ohm_per_km | float64
28 | line | c_nf_per_km | float64
29 | line | g_us_per_km | float64
30 | line | max_i_ka | float64
31 | line | df | float64
32 | line | parallel | uint32
33 | line | type | object
34 | line | in_service | bool
35 | trafo | name | object
36 | trafo | std_type | object
37 | trafo | hv_bus | uint32
38 | trafo | lv_bus | uint32
39 | trafo | sn_mva | float64
40 | trafo | vn_hv_kv | float64
41 | trafo | vn_lv_kv | float64
42 | trafo | vk_percent | float64
43 | trafo | vkr_percent | float64
44 | trafo | pfe_kw | float64
45 | trafo | i0_percent | float64
46 | trafo | shift_degree | float64
47 | trafo | tap_side | object
48 | trafo | tap_neutral | int32
49 | trafo | tap_min | int32
50 | trafo | tap_max | int32
51 | trafo | tap_step_percent | float64
52 | trafo | tap_step_degree | float64
53 | trafo | tap_pos | int32
54 | trafo | tap_phase_shifter | bool
55 | trafo | parallel | uint32
56 | trafo | df | float64
57 | trafo | in_service | bool
58 | line_geodata | coords | object
59 | bus_geodata | x | float64
60 | bus_geodata | y | float64
61 | bus_geodata | coords | object

## parameters
| version | format_version | converged | OPF_converged | name | f_hz | sn_mva
0 | 2.14.6 | 2.14.0 | FALSE | FALSE |  | 50 | 1