## bus
| name | vn_kv | type | zone | in_service
0 | bus_LV_5541-2_1_6_node_126 | 0.4 | n |  | TRUE
1 | bus_LV_5541-2_1_6_node_160 | 0.4 | n |  | TRUE
2 | bus_LV_5541-2_1_6_node_18 | 0.4 | n |  | TRUE
3 | bus_LV_5541-2_1_6_node_13 | 0.4 | n |  | TRUE
4 | bus_LV_5541-2_1_6_node_15 | 0.4 | n |  | TRUE
5 | bus_LV_5541-2_1_6_node_17 | 0.4 | n |  | TRUE
6 | bus_LV_5541-2_1_6_node_16 | 0.4 | n |  | TRUE
7 | bus_LV_5541-2_1_6_node_19 | 0.4 | n |  | TRUE
8 | bus_LV_5541-2_1_6_node_20 | 0.4 | n |  | TRUE
9 | bus_LV_5541-2_1_6_node_125 | 0.4 | n |  | TRUE
10 | bus_LV_5541-2_1_6_node_122 | 0.4 | n |  | TRUE
11 | bus_LV_5541-2_1_6_node_55 | 0.4 | n |  | TRUE
12 | bus_LV_5541-2_1_6_node_21 | 0.4 | n |  | TRUE
13 | bus_LV_5541-2_1_6_node_22 | 0.4 | n |  | TRUE
14 | bus_LV_5541-2_1_6_node_130 | 0.4 | n |  | TRUE
15 | bus_LV_5541-2_1_6_node_121 | 0.4 | n |  | TRUE
16 | bus_LV_5541-2_1_6_node_56 | 0.4 | n |  | TRUE
17 | bus_LV_5541-2_1_6_node_23 | 0.4 | n |  | TRUE
18 | bus_LV_5541-2_1_6_node_24 | 0.4 | n |  | TRUE
19 | bus_LV_5541-2_1_6_node_25 | 0.4 | n |  | TRUE
20 | bus_LV_5541-2_1_6_node_106 | 0.4 | n |  | TRUE
21 | bus_LV_5541-2_1_6_node_50 | 0.4 | n |  | TRUE
22 | bus_LV_5541-2_1_6_node_48 | 0.4 | n |  | TRUE
23 | bus_LV_5541-2_1_6_node_26 | 0.4 | n |  | TRUE
24 | bus_LV_5541-2_1_6_node_27 | 0.4 | n |  | TRUE
25 | bus_LV_5541-2_1_6_node_28 | 0.4 | n |  | TRUE
26 | bus_LV_5541-2_1_6_node_29 | 0.4 | n |  | TRUE
27 | bus_LV_5541-2_1_6_node_30 | 0.4 | n |  | TRUE
28 | bus_LV_5541-2_1_6_node_31 | 0.4 | n |  | TRUE
29 | bus_LV_5541-2_1_6_node_72 | 0.4 | n |  | TRUE
30 | bus_LV_5541-2_1_6_node_73 | 0.4 | n |  | TRUE
31 | bus_LV_5541-2_1_6_node_75 | 0.4 | n |  | TRUE
32 | bus_LV_5541-2_1_6_node_76 | 0.4 | n |  | TRUE
33 | bus_LV_5541-2_1_6_node_74 | 0.4 | n |  | TRUE
34 | bus_LV_5541-2_1_6_node_71 | 0.4 | n |  | TRUE
35 | bus_LV_5541-2_1_6_node_77 | 0.4 | n |  | TRUE
36 | bus_LV_5541-2_1_6_node_78 | 0.4 | n |  | TRUE
37 | bus_LV_5541-2_1_6_node_32 | 0.4 | n |  | TRUE
38 | bus_LV_5541-2_1_6_node_33 | 0.4 | n |  | TRUE
39 | bus_LV_5541-2_1_6_node_34 | 0.4 | n |  | TRUE
40 | bus_LV_5541-2_1_6_node_35 | 0.4 | n |  | TRUE
41 | bus_LV_5541-2_1_6_node_38 | 0.4 | n |  | TRUE
42 | bus_LV_5541-2_1_6_node_36 | 0.4 | n |  | TRUE
43 | bus_LV_5541-2_1_6_node_85 | 0.4 | n |  | TRUE
44 | bus_LV_5541-2_1_6_node_82 | 0.4 | n |  | TRUE
45 | bus_LV_5541-2_1_6_node_37 | 0.4 | n |  | TRUE
46 | bus_LV_5541-2_1_6_node_91 | 0.4 | n |  | TRUE
47 | bus_LV_5541-2_1_6_node_88 | 0.4 | n |  | TRUE
48 | bus_LV_5541-2_1_6_node_80 | 0.4 | n |  | TRUE
49 | bus_LV_5541-2_1_6_node_79 | 0.4 | n |  | TRUE
50 | bus_LV_5541-2_1_6_node_87 | 0.4 | n |  | TRUE
51 | bus_LV_5541-2_1_6_node_83 | 0.4 | n |  | TRUE
52 | bus_LV_5541-2_1_6_node_93 | 0.4 | n |  | TRUE
53 | bus_LV_5541-2_1_6_node_89 | 0.4 | n |  | TRUE
54 | bus_LV_5541-2_1_6_node_81 | 0.4 | n |  | TRUE
55 | bus_LV_5541-2_1_6_node_39 | 0.4 | n |  | TRUE
56 | bus_LV_5541-2_1_6_node_40 | 0.4 | n |  | TRUE
57 | bus_LV_5541-2_1_6_node_41 | 0.4 | n |  | TRUE
58 | bus_LV_5541-2_1_6_node_42 | 0.4 | n |  | TRUE
59 | bus_LV_5541-2_1_6_node_43 | 0.4 | n |  | TRUE
60 | bus_LV_5541-2_1_6_node_44 | 0.4 | n |  | TRUE
61 | bus_LV_5541-2_1_6_node_45 | 0.4 | n |  | TRUE
62 | bus_LV_5541-2_1_6_node_150 | 0.4 | n |  | TRUE
63 | bus_LV_5541-2_1_6_node_149 | 0.4 | n |  | TRUE
64 | bus_LV_5541-2_1_6_node_151 | 0.4 | n |  | TRUE
65 | bus_LV_5541-2_1_6_node_148 | 0.4 | n |  | TRUE
66 | bus_LV_5541-2_1_6_node_152 | 0.4 | n |  | TRUE
67 | bus_LV_5541-2_1_6_node_46 | 0.4 | n |  | TRUE
68 | bus_LV_5541-2_1_6_node_47 | 0.4 | n |  | TRUE
69 | bus_LV_5541-2_1_6_node_49 | 0.4 | n |  | TRUE
70 | bus_LV_5541-2_1_6_node_51 | 0.4 | n |  | TRUE
71 | bus_LV_5541-2_1_6_node_52 | 0.4 | n |  | TRUE
72 | bus_LV_5541-2_1_6_node_53 | 0.4 | n |  | TRUE
73 | bus_LV_5541-2_1_6_node_54 | 0.4 | n |  | TRUE
74 | bus_LV_5541-2_1_6_node_111 | 0.4 | n |  | TRUE
75 | bus_LV_5541-2_1_6_node_107 | 0.4 | n |  | TRUE
76 | bus_LV_5541-2_1_6_node_94 | 0.4 | n |  | TRUE
77 | bus_LV_5541-2_1_6_node_114 | 0.4 | n |  | TRUE
78 | bus_LV_5541-2_1_6_node_108 | 0.4 | n |  | TRUE
79 | bus_LV_5541-2_1_6_node_95 | 0.4 | n |  | TRUE
80 | bus_LV_5541-2_1_6_node_57 | 0.4 | n |  | TRUE
81 | bus_LV_5541-2_1_6_node_58 | 0.4 | n |  | TRUE
82 | bus_LV_5541-2_1_6_node_103 | 0.4 | n |  | TRUE
83 | bus_LV_5541-2_1_6_node_96 | 0.4 | n |  | TRUE
84 | bus_LV_5541-2_1_6_node_104 | 0.4 | n |  | TRUE
85 | bus_LV_5541-2_1_6_node_97 | 0.4 | n |  | TRUE
86 | bus_LV_5541-2_1_6_node_59 | 0.4 | n |  | TRUE
87 | bus_LV_5541-2_1_6_node_61 | 0.4 | n |  | TRUE
88 | bus_LV_5541-2_1_6_node_64 | 0.4 | n |  | TRUE
89 | bus_LV_5541-2_1_6_node_63 | 0.4 | n |  | TRUE
90 | bus_LV_5541-2_1_6_node_65 | 0.4 | n |  | TRUE
91 | bus_LV_5541-2_1_6_node_66 | 0.4 | n |  | TRUE
92 | bus_LV_5541-2_1_6_node_129 | 0.4 | n |  | TRUE
93 | bus_LV_5541-2_1_6_node_128 | 0.4 | n |  | TRUE
94 | bus_LV_5541-2_1_6_node_70 | 0.4 | n |  | TRUE
95 | bus_LV_5541-2_1_6_node_171 | 0.4 | n |  | TRUE
96 | bus_LV_5541-2_1_6_node_68 | 0.4 | n |  | TRUE
97 | bus_LV_5541-2_1_6_node_67 | 0.4 | n |  | TRUE
98 | bus_LV_5541-2_1_6_node_69 | 0.4 | n |  | TRUE
99 | bus_LV_5541-2_1_6_node_113 | 0.4 | n |  | TRUE
100 | bus_LV_5541-2_1_6_node_110 | 0.4 | n |  | TRUE
101 | bus_LV_5541-2_1_6_node_169 | 0.4 | n |  | TRUE
102 | bus_LV_5541-2_1_6_node_170 | 0.4 | n |  | TRUE
103 | bus_LV_5541-2_1_6_node_156 | 0.4 | n |  | TRUE
104 | bus_LV_5541-2_1_6_node_144 | 0.4 | n |  | TRUE
105 | bus_LV_5541-2_1_6_node_143 | 0.4 | n |  | TRUE
106 | bus_LV_5541-2_1_6_node_138 | 0.4 | n |  | TRUE
107 | bus_LV_5541-2_1_6_node_84 | 0.4 | n |  | TRUE
108 | bus_LV_5541-2_1_6_node_86 | 0.4 | n |  | TRUE
109 | bus_LV_5541-2_1_6_node_102 | 0.4 | n |  | TRUE
110 | bus_LV_5541-2_1_6_node_154 | 0.4 | n |  | TRUE
111 | bus_LV_5541-2_1_6_node_100 | 0.4 | n |  | TRUE
112 | bus_LV_5541-2_1_6_node_155 | 0.4 | n |  | TRUE
113 | bus_LV_5541-2_1_6_node_90 | 0.4 | n |  | TRUE
114 | bus_LV_5541-2_1_6_node_92 | 0.4 | n |  | TRUE
115 | bus_LV_5541-2_1_6_node_101 | 0.4 | n |  | TRUE
116 | bus_LV_5541-2_1_6_node_99 | 0.4 | n |  | TRUE
117 | bus_LV_5541-2_1_6_node_98 | 0.4 | n |  | TRUE
118 | bus_LV_5541-2_1_6_node_105 | 0.4 | n |  | TRUE
119 | bus_LV_5541-2_1_6_node_109 | 0.4 | n |  | TRUE
120 | bus_LV_5541-2_1_6_node_112 | 0.4 | n |  | TRUE
121 | bus_LV_5541-2_1_6_node_115 | 0.4 | n |  | TRUE
122 | bus_LV_5541-2_1_6_node_117 | 0.4 | n |  | TRUE
123 | bus_LV_5541-2_1_6_node_116 | 0.4 | n |  | TRUE
124 | bus_LV_5541-2_1_6_node_118 | 0.4 | n |  | TRUE
125 | bus_LV_5541-2_1_6_node_127 | 0.4 | n |  | TRUE
126 | bus_LV_5541-2_1_6_node_119 | 0.4 | n |  | TRUE
127 | bus_LV_5541-2_1_6_node_120 | 0.4 | n |  | TRUE
128 | bus_LV_5541-2_1_6_node_123 | 0.4 | n |  | TRUE
129 | bus_LV_5541-2_1_6_node_157 | 0.4 | n |  | TRUE
130 | bus_LV_5541-2_1_6_node_158 | 0.4 | n |  | TRUE
131 | bus_LV_5541-2_1_6_node_159 | 0.4 | n |  | TRUE
132 | bus_LV_5541-2_1_6_node_161 | 0.4 | n |  | TRUE
133 | bus_LV_5541-2_1_6_node_162 | 0.4 | n |  | TRUE
134 | bus_LV_5541-2_1_6_node_164 | 0.4 | n |  | TRUE
135 | bus_LV_5541-2_1_6_node_163 | 0.4 | n |  | TRUE
136 | bus_LV_5541-2_1_6_node_131 | 0.4 | n |  | TRUE
137 | bus_LV_5541-2_1_6_node_132 | 0.4 | n |  | TRUE
138 | bus_LV_5541-2_1_6_node_133 | 0.4 | n |  | TRUE
139 | bus_LV_5541-2_1_6_node_134 | 0.4 | n |  | TRUE
140 | bus_LV_5541-2_1_6_node_135 | 0.4 | n |  | TRUE
141 | bus_LV_5541-2_1_6_node_136 | 0.4 | n |  | TRUE
142 | bus_LV_5541-2_1_6_node_137 | 0.4 | n |  | TRUE
143 | bus_LV_5541-2_1_6_node_139 | 0.4 | n |  | TRUE
144 | bus_LV_5541-2_1_6_node_140 | 0.4 | n |  | TRUE
145 | bus_LV_5541-2_1_6_node_141 | 0.4 | n |  | TRUE
146 | bus_LV_5541-2_1_6_node_142 | 0.4 | n |  | TRUE
147 | bus_LV_5541-2_1_6_node_145 | 0.4 | n |  | TRUE
148 | bus_LV_5541-2_1_6_node_146 | 0.4 | n |  | TRUE
149 | bus_LV_5541-2_1_6_node_147 | 0.4 | n |  | TRUE
150 | bus_MV_448_0_node_95 | 20 | n |  | TRUE

## load
| name | bus | p_mw | q_mvar | const_z_percent | const_i_percent | sn_mva | scaling | in_service | type
0 | LV_5541-2_1_6_load_13 | 3 | 0.029506 | 0.0073948 | 0 | 0 |  | 1 | TRUE | wye
1 | LV_5541-2_1_6_load_17 | 5 | 0.012124 | 0.0030387 | 0 | 0 |  | 1 | TRUE | wye
2 | LV_5541-2_1_6_load_16 | 6 | 0.0093845 | 0.002352 | 0 | 0 |  | 1 | TRUE | wye
3 | LV_5541-2_1_6_load_19 | 7 | 0.0028956 | 0.0007257 | 0 | 0 |  | 1 | TRUE | wye
4 | LV_5541-2_1_6_load_122 | 10 | 0.006499 | 0.0016288 | 0 | 0 |  | 1 | TRUE | wye
5 | LV_5541-2_1_6_load_55 | 11 | 0.00061507 | 0.00015415 | 0 | 0 |  | 1 | TRUE | wye
6 | LV_5541-2_1_6_load_22 | 13 | 0.0068273 | 0.0017111 | 0 | 0 |  | 1 | TRUE | wye
7 | LV_5541-2_1_6_load_130 | 14 | 0.001982 | 0.00049674 | 0 | 0 |  | 1 | TRUE | wye
8 | LV_5541-2_1_6_load_121 | 15 | 0.0040321 | 0.0010105 | 0 | 0 |  | 1 | TRUE | wye
9 | LV_5541-2_1_6_load_23 | 17 | 0.0041826 | 0.0010483 | 0 | 0 |  | 1 | TRUE | wye
10 | LV_5541-2_1_6_load_24 | 18 | 0.0065242 | 0.0016351 | 0 | 0 |  | 1 | TRUE | wye
11 | LV_5541-2_1_6_load_25 | 19 | 0.0031837 | 0.00079791 | 0 | 0 |  | 1 | TRUE | wye
12 | LV_5541-2_1_6_load_106 | 20 | 0.012659 | 0.0031726 | 0 | 0 |  | 1 | TRUE | wye
13 | LV_5541-2_1_6_load_50 | 21 | 0.0030272 | 0.00075869 | 0 | 0 |  | 1 | TRUE | wye
14 | LV_5541-2_1_6_load_26 | 23 | 0.00391 | 0.00097994 | 0 | 0 |  | 1 | TRUE | wye
15 | LV_5541-2_1_6_load_28 | 25 | 0.0013337 | 0.00033425 | 0 | 0 |  | 1 | TRUE | wye
16 | LV_5541-2_1_6_load_29 | 26 | 0.00091921 | 0.00023038 | 0 | 0 |  | 1 | TRUE | wye
17 | LV_5541-2_1_6_load_72 | 29 | 0.0026282 | 0.0006587 | 0 | 0 |  | 1 | TRUE | wye
18 | LV_5541-2_1_6_load_73 | 30 | 0.0017466 | 0.00043774 | 0 | 0 |  | 1 | TRUE | wye
19 | LV_5541-2_1_6_load_75 | 31 | 0.0013306 | 0.00033349 | 0 | 0 |  | 1 | TRUE | wye
20 | LV_5541-2_1_6_load_74 | 33 | 0.0024841 | 0.00062257 | 0 | 0 |  | 1 | TRUE | wye
21 | LV_5541-2_1_6_load_77 | 35 | 0.011928 | 0.0029894 | 0 | 0 |  | 1 | TRUE | wye
22 | LV_5541-2_1_6_load_32 | 37 | 0.0041962 | 0.0010517 | 0 | 0 |  | 1 | TRUE | wye
23 | LV_5541-2_1_6_load_33 | 38 | 0.0064331 | 0.0016123 | 0 | 0 |  | 1 | TRUE | wye
24 | LV_5541-2_1_6_load_35 | 40 | 0.0041497 | 0.00104 | 0 | 0 |  | 1 | TRUE | wye
25 | LV_5541-2_1_6_load_85 | 43 | 0.00098977 | 0.00024806 | 0 | 0 |  | 1 | TRUE | wye
26 | LV_5541-2_1_6_load_82 | 44 | 0.0013351 | 0.00033461 | 0 | 0 |  | 1 | TRUE | wye
27 | LV_5541-2_1_6_load_88 | 47 | 0.0036517 | 0.00091521 | 0 | 0 |  | 1 | TRUE | wye
28 | LV_5541-2_1_6_load_80 | 48 | 0.0028578 | 0.00071622 | 0 | 0 |  | 1 | TRUE | wye
29 | LV_5541-2_1_6_load_79 | 49 | 0.0036313 | 0.00091008 | 0 | 0 |  | 1 | TRUE | wye
30 | LV_5541-2_1_6_load_87 | 50 | 0.0019047 | 0.00047736 | 0 | 0 |  | 1 | TRUE | wye
31 | LV_5541-2_1_6_load_83 | 51 | 0.0019046 | 0.00047735 | 0 | 0 |  | 1 | TRUE | wye
32 | LV_5541-2_1_6_load_93 | 52 | 0.0067989 | 0.001704 | 0 | 0 |  | 1 | TRUE | wye
33 | LV_5541-2_1_6_load_89 | 53 | 0.0026903 | 0.00067424 | 0 | 0 |  | 1 | TRUE | wye
34 | LV_5541-2_1_6_load_81 | 54 | 0.0028042 | 0.00070279 | 0 | 0 |  | 1 | TRUE | wye
35 | LV_5541-2_1_6_load_39 | 55 | 0.0038237 | 0.00095832 | 0 | 0 |  | 1 | TRUE | wye
36 | LV_5541-2_1_6_load_41 | 57 | 0.0024572 | 0.00061582 | 0 | 0 |  | 1 | TRUE | wye
37 | LV_5541-2_1_6_load_42 | 58 | 0.0020763 | 0.00052038 | 0 | 0 |  | 1 | TRUE | wye
38 | LV_5541-2_1_6_load_43 | 59 | 0.0021864 | 0.00054796 | 0 | 0 |  | 1 | TRUE | wye
39 | LV_5541-2_1_6_load_45 | 61 | 0.0006099 | 0.00015286 | 0 | 0 |  | 1 | TRUE | wye
40 | LV_5541-2_1_6_load_150 | 62 | 0.0020362 | 0.00051032 | 0 | 0 |  | 1 | TRUE | wye
41 | LV_5541-2_1_6_load_149 | 63 | 0.0018487 | 0.00046333 | 0 | 0 |  | 1 | TRUE | wye
42 | LV_5541-2_1_6_load_151 | 64 | 0.0022106 | 0.00055402 | 0 | 0 |  | 1 | TRUE | wye
43 | LV_5541-2_1_6_load_148 | 65 | 0.002255 | 0.00056515 | 0 | 0 |  | 1 | TRUE | wye
44 | LV_5541-2_1_6_load_152 | 66 | 0.0017226 | 0.00043171 | 0 | 0 |  | 1 | TRUE | wye
45 | LV_5541-2_1_6_load_46 | 67 | 0.0017641 | 0.00044212 | 0 | 0 |  | 1 | TRUE | wye
46 | LV_5541-2_1_6_load_47 | 68 | 0.0032289 | 0.00080925 | 0 | 0 |  | 1 | TRUE | wye
47 | LV_5541-2_1_6_load_49 | 69 | 0.0036979 | 0.00092677 | 0 | 0 |  | 1 | TRUE | wye
48 | LV_5541-2_1_6_load_51 | 70 | 0.004967 | 0.0012449 | 0 | 0 |  | 1 | TRUE | wye
49 | LV_5541-2_1_6_load_52 | 71 | 0.002932 | 0.00073483 | 0 | 0 |  | 1 | TRUE | wye
50 | LV_5541-2_1_6_load_54 | 73 | 0.0028848 | 0.000723 | 0 | 0 |  | 1 | TRUE | wye
51 | LV_5541-2_1_6_load_111 | 74 | 0.0048549 | 0.0012167 | 0 | 0 |  | 1 | TRUE | wye
52 | LV_5541-2_1_6_load_107 | 75 | 0.0040238 | 0.0010085 | 0 | 0 |  | 1 | TRUE | wye
53 | LV_5541-2_1_6_load_94 | 76 | 0.0023173 | 0.00058076 | 0 | 0 |  | 1 | TRUE | wye
54 | LV_5541-2_1_6_load_114 | 77 | 0.0034446 | 0.00086329 | 0 | 0 |  | 1 | TRUE | wye
55 | LV_5541-2_1_6_load_95 | 79 | 0.0037034 | 0.00092817 | 0 | 0 |  | 1 | TRUE | wye
56 | LV_5541-2_1_6_load_57 | 80 | 0.00084462 | 0.00021168 | 0 | 0 |  | 1 | TRUE | wye
57 | LV_5541-2_1_6_load_58 | 81 | 0.00089055 | 0.00022319 | 0 | 0 |  | 1 | TRUE | wye
58 | LV_5541-2_1_6_load_103 | 82 | 0.00098151 | 0.00024599 | 0 | 0 |  | 1 | TRUE | wye
59 | LV_5541-2_1_6_load_104 | 84 | 0.0024787 | 0.00062122 | 0 | 0 |  | 1 | TRUE | wye
60 | LV_5541-2_1_6_load_97 | 85 | 0.00068352 | 0.00017131 | 0 | 0 |  | 1 | TRUE | wye
61 | LV_5541-2_1_6_load_59 | 86 | 0.0094354 | 0.0023647 | 0 | 0 |  | 1 | TRUE | wye
62 | LV_5541-2_1_6_load_63 | 89 | 0.0093148 | 0.0023345 | 0 | 0 |  | 1 | TRUE | wye
63 | LV_5541-2_1_6_load_66 | 91 | 0.0016558 | 0.00041498 | 0 | 0 |  | 1 | TRUE | wye
64 | LV_5541-2_1_6_load_129 | 92 | 0.019781 | 0.0049577 | 0 | 0 |  | 1 | TRUE | wye
65 | LV_5541-2_1_6_load_128 | 93 | 0.046748 | 0.011716 | 0 | 0 |  | 1 | TRUE | wye
66 | LV_5541-2_1_6_load_171 | 95 | 0.0016574 | 0.00041538 | 0 | 0 |  | 1 | TRUE | wye
67 | LV_5541-2_1_6_load_68 | 96 | 0.0016557 | 0.00041495 | 0 | 0 |  | 1 | TRUE | wye
68 | LV_5541-2_1_6_load_67 | 97 | 0.0039572 | 0.00099176 | 0 | 0 |  | 1 | TRUE | wye
69 | LV_5541-2_1_6_load_69 | 98 | 0.0016568 | 0.00041524 | 0 | 0 |  | 1 | TRUE | wye
70 | LV_5541-2_1_6_load_113 | 99 | 0.0012002 | 0.00030079 | 0 | 0 |  | 1 | TRUE | wye
71 | LV_5541-2_1_6_load_110 | 100 | 0.0036035 | 0.00090312 | 0 | 0 |  | 1 | TRUE | wye
72 | LV_5541-2_1_6_load_170 | 102 | 0.0055624 | 0.0013941 | 0 | 0 |  | 1 | TRUE | wye
73 | LV_5541-2_1_6_load_156 | 103 | 0.0021144 | 0.00052991 | 0 | 0 |  | 1 | TRUE | wye
74 | LV_5541-2_1_6_load_144 | 104 | 0.0024925 | 0.00062468 | 0 | 0 |  | 1 | TRUE | wye
75 | LV_5541-2_1_6_load_138 | 106 | 0.0021144 | 0.00052991 | 0 | 0 |  | 1 | TRUE | wye
76 | LV_5541-2_1_6_load_84 | 107 | 0.0023518 | 0.00058942 | 0 | 0 |  | 1 | TRUE | wye
77 | LV_5541-2_1_6_load_86 | 108 | 0.0033653 | 0.00084343 | 0 | 0 |  | 1 | TRUE | wye
78 | LV_5541-2_1_6_load_102 | 109 | 0.0033634 | 0.00084294 | 0 | 0 |  | 1 | TRUE | wye
79 | LV_5541-2_1_6_load_100 | 111 | 0.0015863 | 0.00039756 | 0 | 0 |  | 1 | TRUE | wye
80 | LV_5541-2_1_6_load_155 | 112 | 0.0026884 | 0.00067378 | 0 | 0 |  | 1 | TRUE | wye
81 | LV_5541-2_1_6_load_90 | 113 | 0.0036561 | 0.0009163 | 0 | 0 |  | 1 | TRUE | wye
82 | LV_5541-2_1_6_load_92 | 114 | 0.005527 | 0.0013852 | 0 | 0 |  | 1 | TRUE | wye
83 | LV_5541-2_1_6_load_101 | 115 | 0.0034447 | 0.00086333 | 0 | 0 |  | 1 | TRUE | wye
84 | LV_5541-2_1_6_load_99 | 116 | 0.0028206 | 0.00070691 | 0 | 0 |  | 1 | TRUE | wye
85 | LV_5541-2_1_6_load_98 | 117 | 0.0023015 | 0.0005768 | 0 | 0 |  | 1 | TRUE | wye
86 | LV_5541-2_1_6_load_105 | 118 | 0.0024115 | 0.00060438 | 0 | 0 |  | 1 | TRUE | wye
87 | LV_5541-2_1_6_load_109 | 119 | 0.005202 | 0.0013037 | 0 | 0 |  | 1 | TRUE | wye
88 | LV_5541-2_1_6_load_112 | 120 | 0.0065822 | 0.0016497 | 0 | 0 |  | 1 | TRUE | wye
89 | LV_5541-2_1_6_load_115 | 121 | 0.0014049 | 0.0003521 | 0 | 0 |  | 1 | TRUE | wye
90 | LV_5541-2_1_6_load_117 | 122 | 0.0033638 | 0.00084306 | 0 | 0 |  | 1 | TRUE | wye
91 | LV_5541-2_1_6_load_116 | 123 | 0.013569 | 0.0034007 | 0 | 0 |  | 1 | TRUE | wye
92 | LV_5541-2_1_6_load_118 | 124 | 0.0066792 | 0.001674 | 0 | 0 |  | 1 | TRUE | wye
93 | LV_5541-2_1_6_load_127 | 125 | 0.015701 | 0.0039349 | 0 | 0 |  | 1 | TRUE | wye
94 | LV_5541-2_1_6_load_119 | 126 | 0.0011084 | 0.00027779 | 0 | 0 |  | 1 | TRUE | wye
95 | LV_5541-2_1_6_load_120 | 127 | 0.0016435 | 0.00041189 | 0 | 0 |  | 1 | TRUE | wye
96 | LV_5541-2_1_6_load_157 | 129 | 0.026521 | 0.0066469 | 0 | 0 |  | 1 | TRUE | wye
97 | LV_5541-2_1_6_load_158 | 130 | 0.0076073 | 0.0019066 | 0 | 0 |  | 1 | TRUE | wye
98 | LV_5541-2_1_6_load_159 | 131 | 0.0090551 | 0.0022694 | 0 | 0 |  | 1 | TRUE | wye
99 | LV_5541-2_1_6_load_162 | 133 | 0.004731 | 0.0011857 | 0 | 0 |  | 1 | TRUE | wye
100 | LV_5541-2_1_6_load_164 | 134 | 0.0038367 | 0.00096157 | 0 | 0 |  | 1 | TRUE | wye
101 | LV_5541-2_1_6_load_163 | 135 | 0.0095309 | 0.0023887 | 0 | 0 |  | 1 | TRUE | wye
102 | LV_5541-2_1_6_load_131 | 136 | 0.0031757 | 0.00079589 | 0 | 0 |  | 1 | TRUE | wye
103 | LV_5541-2_1_6_load_132 | 137 | 0.0031178 | 0.00078139 | 0 | 0 |  | 1 | TRUE | wye
104 | LV_5541-2_1_6_load_133 | 138 | 0.0027107 | 0.00067937 | 0 | 0 |  | 1 | TRUE | wye
105 | LV_5541-2_1_6_load_134 | 139 | 0.00226 | 0.00056641 | 0 | 0 |  | 1 | TRUE | wye
106 | LV_5541-2_1_6_load_135 | 140 | 0.0024925 | 0.00062467 | 0 | 0 |  | 1 | TRUE | wye
107 | LV_5541-2_1_6_load_136 | 141 | 0.0031383 | 0.00078653 | 0 | 0 |  | 1 | TRUE | wye
108 | LV_5541-2_1_6_load_137 | 142 | 0.0018471 | 0.00046293 | 0 | 0 |  | 1 | TRUE | wye
109 | LV_5541-2_1_6_load_139 | 143 | 0.0015524 | 0.00038907 | 0 | 0 |  | 1 | TRUE | wye
110 | LV_5541-2_1_6_load_140 | 144 | 0.0018774 | 0.00047052 | 0 | 0 |  | 1 | TRUE | wye
111 | LV_5541-2_1_6_load_141 | 145 | 0.0020213 | 0.0005066 | 0 | 0 |  | 1 | TRUE | wye
112 | LV_5541-2_1_6_load_142 | 146 | 0.00066875 | 0.0001676 | 0 | 0 |  | 1 | TRUE | wye
113 | LV_5541-2_1_6_load_145 | 147 | 0.0023411 | 0.00058674 | 0 | 0 |  | 1 | TRUE | wye
114 | LV_5541-2_1_6_load_146 | 148 | 0.0018623 | 0.00046675 | 0 | 0 |  | 1 | TRUE | wye
115 | LV_5541-2_1_6_load_147 | 149 | 0.0017956 | 0.00045002 | 0 | 0 |  | 1 | TRUE | wye

## ext_grid
| name | bus | vm_pu | va_degree | slack_weight | in_service
0 |  | 67 | 1 | 0 | 1 | TRUE

## line
| name | std_type | from_bus | to_bus | length_km | r_ohm_per_km | x_ohm_per_km | c_nf_per_km | g_us_per_km | max_i_ka | df | parallel | type | in_service
0 | LV_5541-2_1_6_line_0 |  | 0 | 1 | 0.18801 | 0.125 | 0.08 | 261 | 0 | 0.364 | 1 | 2 | cs | TRUE
1 | LV_5541-2_1_6_line_1 |  | 0 | 2 | 0.10501 | 0.125 | 0.08 | 261 | 0 | 0.364 | 1 | 3 | cs | TRUE
2 | LV_5541-2_1_6_line_2 |  | 1 | 132 | 0.066813 | 0.125 | 0.08 | 261 | 0 | 0.364 | 1 | 1 | cs | TRUE
3 | LV_5541-2_1_6_line_3 |  | 1 | 133 | 0.015382 | 0.125 | 0.08 | 261 | 0 | 0.364 | 1 | 1 | cs | TRUE
4 | LV_5541-2_1_6_line_4 |  | 1 | 131 | 0.154 | 0.125 | 0.08 | 261 | 0 | 0.364 | 1 | 1 | cs | TRUE
5 | LV_5541-2_1_6_line_5 |  | 2 | 9 | 0.037171 | 0.125 | 0.08 | 261 | 0 | 0.364 | 1 | 1 | cs | TRUE
6 | LV_5541-2_1_6_line_6 |  | 2 | 10 | 0.05007 | 0.125 | 0.08 | 261 | 0 | 0.364 | 1 | 3 | cs | TRUE
7 | LV_5541-2_1_6_line_7 |  | 3 | 4 | 0.02787 | 0.125 | 0.08 | 261 | 0 | 0.364 | 1 | 1 | cs | TRUE
8 | LV_5541-2_1_6_line_8 |  | 4 | 5 | 0.06533 | 0.125 | 0.08 | 261 | 0 | 0.364 | 1 | 1 | cs | TRUE
9 | LV_5541-2_1_6_line_9 |  | 5 | 8 | 0.0058703 | 0.125 | 0.08 | 261 | 0 | 0.364 | 1 | 1 | cs | TRUE
10 | LV_5541-2_1_6_line_10 |  | 6 | 7 | 0.016977 | 0.125 | 0.08 | 261 | 0 | 0.364 | 1 | 1 | cs | TRUE
11 | LV_5541-2_1_6_line_11 |  | 7 | 11 | 0.05109 | 0.125 | 0.08 | 261 | 0 | 0.364 | 1 | 1 | cs | TRUE
12 | LV_5541-2_1_6_line_12 |  | 8 | 12 | 0.03162 | 0.125 | 0.08 | 261 | 0 | 0.364 | 1 | 1 | cs | TRUE
13 | LV_5541-2_1_6_line_13 |  | 8 | 13 | 0.019244 | 0.125 | 0.08 | 261 | 0 | 0.364 | 1 | 1 | cs | TRUE
14 | LV_5541-2_1_6_line_14 |  | 9 | 14 | 0.021531 | 0.125 | 0.08 | 261 | 0 | 0.364 | 1 | 1 | cs | TRUE
15 | LV_5541-2_1_6_line_15 |  | 10 | 15 | 0.010125 | 0.125 | 0.08 | 261 | 0 | 0.364 | 1 | 3 | cs | TRUE
16 | LV_5541-2_1_6_line_16 |  | 11 | 16 | 0.013436 | 0.125 | 0.08 | 261 | 0 | 0.364 | 1 | 1 | cs | TRUE
17 | LV_5541-2_1_6_line_17 |  | 12 | 17 | 0.038666 | 0.125 | 0.08 | 261 | 0 | 0.364 | 1 | 1 | cs | TRUE
18 | LV_5541-2_1_6_line_18 |  | 12 | 18 | 0.0053137 | 0.125 | 0.08 | 261 | 0 | 0.364 | 1 | 1 | cs | TRUE
19 | LV_5541-2_1_6_line_19 |  | 13 | 19 | 0.050975 | 0.125 | 0.08 | 261 | 0 | 0.364 | 1 | 1 | cs | TRUE
20 | LV_5541-2_1_6_line_20 |  | 15 | 128 | 0.037591 | 0.125 | 0.08 | 261 | 0 | 0.364 | 1 | 3 | cs | TRUE
21 | LV_5541-2_1_6_line_21 |  | 16 | 80 | 0.034686 | 0.125 | 0.08 | 261 | 0 | 0.364 | 1 | 1 | cs | TRUE
22 | LV_5541-2_1_6_line_22 |  | 16 | 81 | 0.020386 | 0.125 | 0.08 | 261 | 0 | 0.364 | 1 | 1 | cs | TRUE
23 | LV_5541-2_1_6_line_23 |  | 17 | 20 | 0.0035275 | 0.125 | 0.08 | 261 | 0 | 0.364 | 1 | 1 | cs | TRUE
24 | LV_5541-2_1_6_line_24 |  | 18 | 21 | 0.011253 | 0.125 | 0.08 | 261 | 0 | 0.364 | 1 | 1 | cs | TRUE
25 | LV_5541-2_1_6_line_25 |  | 21 | 22 | 0.04246 | 0.125 | 0.08 | 261 | 0 | 0.364 | 1 | 1 | cs | TRUE
26 | LV_5541-2_1_6_line_26 |  | 22 | 70 | 0.030541 | 0.125 | 0.08 | 261 | 0 | 0.364 | 1 | 3 | cs | TRUE
27 | LV_5541-2_1_6_line_27 |  | 22 | 67 | 0.0046906 | 0.125 | 0.08 | 261 | 0 | 0.364 | 1 | 3 | cs | TRUE
28 | LV_5541-2_1_6_line_28 |  | 23 | 24 | 0.020018 | 0.125 | 0.08 | 261 | 0 | 0.364 | 1 | 1 | cs | TRUE
29 | LV_5541-2_1_6_line_29 |  | 24 | 25 | 0.0417 | 0.125 | 0.08 | 261 | 0 | 0.364 | 1 | 1 | cs | TRUE
30 | LV_5541-2_1_6_line_30 |  | 24 | 26 | 0.016467 | 0.125 | 0.08 | 261 | 0 | 0.364 | 1 | 1 | cs | TRUE
31 | LV_5541-2_1_6_line_31 |  | 25 | 27 | 0.013173 | 0.125 | 0.08 | 261 | 0 | 0.364 | 1 | 1 | cs | TRUE
32 | LV_5541-2_1_6_line_32 |  | 26 | 28 | 0.032035 | 0.125 | 0.08 | 261 | 0 | 0.364 | 1 | 1 | cs | TRUE
33 | LV_5541-2_1_6_line_33 |  | 27 | 29 | 0.013401 | 0.125 | 0.08 | 261 | 0 | 0.364 | 1 | 1 | cs | TRUE
34 | LV_5541-2_1_6_line_34 |  | 27 | 30 | 0.0073085 | 0.125 | 0.08 | 261 | 0 | 0.364 | 1 | 1 | cs | TRUE
35 | LV_5541-2_1_6_line_35 |  | 28 | 31 | 0.057278 | 0.125 | 0.08 | 261 | 0 | 0.364 | 1 | 1 | cs | TRUE
36 | LV_5541-2_1_6_line_36 |  | 28 | 32 | 0.035731 | 0.125 | 0.08 | 261 | 0 | 0.364 | 1 | 1 | cs | TRUE
37 | LV_5541-2_1_6_line_37 |  | 29 | 33 | 0.0086705 | 0.125 | 0.08 | 261 | 0 | 0.364 | 1 | 1 | cs | TRUE
38 | LV_5541-2_1_6_line_38 |  | 30 | 34 | 0.025819 | 0.125 | 0.08 | 261 | 0 | 0.364 | 1 | 1 | cs | TRUE
39 | LV_5541-2_1_6_line_39 |  | 32 | 35 | 0.033448 | 0.125 | 0.08 | 261 | 0 | 0.364 | 1 | 1 | cs | TRUE
40 | LV_5541-2_1_6_line_40 |  | 32 | 36 | 0.027726 | 0.125 | 0.08 | 261 | 0 | 0.364 | 1 | 1 | cs | TRUE
41 | LV_5541-2_1_6_line_41 |  | 33 | 52 | 0.021216 | 0.125 | 0.08 | 261 | 0 | 0.364 | 1 | 1 | cs | TRUE
42 | LV_5541-2_1_6_line_42 |  | 34 | 99 | 0.040091 | 0.125 | 0.08 | 261 | 0 | 0.364 | 1 | 1 | cs | TRUE
43 | LV_5541-2_1_6_line_43 |  | 34 | 94 | 0.012854 | 0.125 | 0.08 | 261 | 0 | 0.364 | 1 | 1 | cs | TRUE
44 | LV_5541-2_1_6_line_44 |  | 36 | 101 | 0.025931 | 0.125 | 0.08 | 261 | 0 | 0.364 | 1 | 1 | cs | TRUE
45 | LV_5541-2_1_6_line_45 |  | 37 | 38 | 0.014618 | 0.125 | 0.08 | 261 | 0 | 0.364 | 1 | 1 | cs | TRUE
46 | LV_5541-2_1_6_line_46 |  | 37 | 39 | 0.02606 | 0.125 | 0.08 | 261 | 0 | 0.364 | 1 | 1 | cs | TRUE
47 | LV_5541-2_1_6_line_47 |  | 39 | 40 | 0.013571 | 0.125 | 0.08 | 261 | 0 | 0.364 | 1 | 1 | cs | TRUE
48 | LV_5541-2_1_6_line_48 |  | 40 | 41 | 0.022557 | 0.125 | 0.08 | 261 | 0 | 0.364 | 1 | 1 | cs | TRUE
49 | LV_5541-2_1_6_line_49 |  | 41 | 48 | 0.011271 | 0.125 | 0.08 | 261 | 0 | 0.364 | 1 | 1 | cs | TRUE
50 | LV_5541-2_1_6_line_50 |  | 41 | 49 | 0.01372 | 0.125 | 0.08 | 261 | 0 | 0.364 | 1 | 1 | cs | TRUE
51 | LV_5541-2_1_6_line_51 |  | 42 | 43 | 0.012835 | 0.125 | 0.08 | 261 | 0 | 0.364 | 1 | 1 | cs | TRUE
52 | LV_5541-2_1_6_line_52 |  | 42 | 44 | 0.022712 | 0.125 | 0.08 | 261 | 0 | 0.364 | 1 | 1 | cs | TRUE
53 | LV_5541-2_1_6_line_53 |  | 43 | 50 | 0.040689 | 0.125 | 0.08 | 261 | 0 | 0.364 | 1 | 1 | cs | TRUE
54 | LV_5541-2_1_6_line_54 |  | 44 | 51 | 0.00047674 | 0.125 | 0.08 | 261 | 0 | 0.364 | 1 | 1 | cs | TRUE
55 | LV_5541-2_1_6_line_55 |  | 45 | 46 | 0.022852 | 0.125 | 0.08 | 261 | 0 | 0.364 | 1 | 1 | cs | TRUE
56 | LV_5541-2_1_6_line_56 |  | 45 | 47 | 0.025602 | 0.125 | 0.08 | 261 | 0 | 0.364 | 1 | 1 | cs | TRUE
57 | LV_5541-2_1_6_line_57 |  | 46 | 52 | 0.032801 | 0.125 | 0.08 | 261 | 0 | 0.364 | 1 | 1 | cs | TRUE
58 | LV_5541-2_1_6_line_58 |  | 47 | 53 | 0.0052689 | 0.125 | 0.08 | 261 | 0 | 0.364 | 1 | 1 | cs | TRUE
59 | LV_5541-2_1_6_line_59 |  | 48 | 54 | 0.027016 | 0.125 | 0.08 | 261 | 0 | 0.364 | 1 | 1 | cs | TRUE
60 | LV_5541-2_1_6_line_60 |  | 50 | 110 | 0.0067813 | 0.125 | 0.08 | 261 | 0 | 0.364 | 1 | 1 | cs | TRUE
61 | LV_5541-2_1_6_line_61 |  | 51 | 107 | 0.037083 | 0.125 | 0.08 | 261 | 0 | 0.364 | 1 | 3 | cs | TRUE
62 | LV_5541-2_1_6_line_62 |  | 53 | 113 | 0.022119 | 0.125 | 0.08 | 261 | 0 | 0.364 | 1 | 1 | cs | TRUE
63 | LV_5541-2_1_6_line_63 |  | 54 | 105 | 0.019611 | 0.125 | 0.08 | 261 | 0 | 0.364 | 1 | 1 | cs | TRUE
64 | LV_5541-2_1_6_line_64 |  | 55 | 56 | 0.034402 | 0.125 | 0.08 | 261 | 0 | 0.364 | 1 | 1 | cs | TRUE
65 | LV_5541-2_1_6_line_65 |  | 55 | 57 | 0.043641 | 0.125 | 0.08 | 261 | 0 | 0.364 | 1 | 1 | cs | TRUE
66 | LV_5541-2_1_6_line_66 |  | 56 | 58 | 0.021297 | 0.125 | 0.08 | 261 | 0 | 0.364 | 1 | 1 | cs | TRUE
67 | LV_5541-2_1_6_line_67 |  | 56 | 59 | 0.0059721 | 0.125 | 0.08 | 261 | 0 | 0.364 | 1 | 1 | cs | TRUE
68 | LV_5541-2_1_6_line_68 |  | 58 | 60 | 0.020826 | 0.125 | 0.08 | 261 | 0 | 0.364 | 1 | 1 | cs | TRUE
69 | LV_5541-2_1_6_line_69 |  | 59 | 61 | 0.016777 | 0.125 | 0.08 | 261 | 0 | 0.364 | 1 | 1 | cs | TRUE
70 | LV_5541-2_1_6_line_70 |  | 60 | 62 | 0.027316 | 0.125 | 0.08 | 261 | 0 | 0.364 | 1 | 1 | cs | TRUE
71 | LV_5541-2_1_6_line_71 |  | 60 | 63 | 0.047342 | 0.125 | 0.08 | 261 | 0 | 0.364 | 1 | 1 | cs | TRUE
72 | LV_5541-2_1_6_line_72 |  | 61 | 64 | 0.026529 | 0.125 | 0.08 | 261 | 0 | 0.364 | 1 | 1 | cs | TRUE
73 | LV_5541-2_1_6_line_73 |  | 63 | 65 | 0.0025884 | 0.125 | 0.08 | 261 | 0 | 0.364 | 1 | 1 | cs | TRUE
74 | LV_5541-2_1_6_line_74 |  | 64 | 66 | 0.028096 | 0.125 | 0.08 | 261 | 0 | 0.364 | 1 | 1 | cs | TRUE
75 | LV_5541-2_1_6_line_75 |  | 65 | 144 | 0.0019183 | 0.125 | 0.08 | 261 | 0 | 0.364 | 1 | 1 | cs | TRUE
76 | LV_5541-2_1_6_line_76 |  | 67 | 68 | 0.00055324 | 0.125 | 0.08 | 261 | 0 | 0.364 | 1 | 3 | cs | TRUE
77 | LV_5541-2_1_6_line_77 |  | 68 | 69 | 0.016017 | 0.125 | 0.08 | 261 | 0 | 0.364 | 1 | 3 | cs | TRUE
78 | LV_5541-2_1_6_line_78 |  | 69 | 71 | 0.018038 | 0.125 | 0.08 | 261 | 0 | 0.364 | 1 | 3 | cs | TRUE
79 | LV_5541-2_1_6_line_79 |  | 70 | 72 | 0.023496 | 0.125 | 0.08 | 261 | 0 | 0.364 | 1 | 3 | cs | TRUE
80 | LV_5541-2_1_6_line_80 |  | 71 | 73 | 0.010125 | 0.125 | 0.08 | 261 | 0 | 0.364 | 1 | 3 | cs | TRUE
81 | LV_5541-2_1_6_line_81 |  | 72 | 74 | 0.015698 | 0.125 | 0.08 | 261 | 0 | 0.364 | 1 | 3 | cs | TRUE
82 | LV_5541-2_1_6_line_82 |  | 72 | 75 | 0.031167 | 0.125 | 0.08 | 261 | 0 | 0.364 | 1 | 3 | cs | TRUE
83 | LV_5541-2_1_6_line_83 |  | 73 | 76 | 0.01863 | 0.125 | 0.08 | 261 | 0 | 0.364 | 1 | 3 | cs | TRUE
84 | LV_5541-2_1_6_line_84 |  | 74 | 77 | 0.016208 | 0.125 | 0.08 | 261 | 0 | 0.364 | 1 | 3 | cs | TRUE
85 | LV_5541-2_1_6_line_85 |  | 75 | 78 | 0.0040793 | 0.125 | 0.08 | 261 | 0 | 0.364 | 1 | 2 | cs | TRUE
86 | LV_5541-2_1_6_line_86 |  | 76 | 79 | 0.0077634 | 0.125 | 0.08 | 261 | 0 | 0.364 | 1 | 3 | cs | TRUE
87 | LV_5541-2_1_6_line_87 |  | 77 | 122 | 0.018172 | 0.125 | 0.08 | 261 | 0 | 0.364 | 1 | 3 | cs | TRUE
88 | LV_5541-2_1_6_line_88 |  | 78 | 119 | 0.013387 | 0.125 | 0.08 | 261 | 0 | 0.364 | 1 | 1 | cs | TRUE
89 | LV_5541-2_1_6_line_89 |  | 78 | 100 | 0.032343 | 0.125 | 0.08 | 261 | 0 | 0.364 | 1 | 1 | cs | TRUE
90 | LV_5541-2_1_6_line_90 |  | 79 | 83 | 0.041864 | 0.125 | 0.08 | 261 | 0 | 0.364 | 1 | 3 | cs | TRUE
91 | LV_5541-2_1_6_line_91 |  | 80 | 82 | 0.01296 | 0.125 | 0.08 | 261 | 0 | 0.364 | 1 | 1 | cs | TRUE
92 | LV_5541-2_1_6_line_92 |  | 81 | 83 | 0.016821 | 0.125 | 0.08 | 261 | 0 | 0.364 | 1 | 1 | cs | TRUE
93 | LV_5541-2_1_6_line_93 |  | 82 | 84 | 0.014019 | 0.125 | 0.08 | 261 | 0 | 0.364 | 1 | 1 | cs | TRUE
94 | LV_5541-2_1_6_line_94 |  | 83 | 85 | 0.011228 | 0.125 | 0.08 | 261 | 0 | 0.364 | 1 | 3 | cs | TRUE
95 | LV_5541-2_1_6_line_95 |  | 84 | 118 | 0.016701 | 0.125 | 0.08 | 261 | 0 | 0.364 | 1 | 1 | cs | TRUE
96 | LV_5541-2_1_6_line_96 |  | 85 | 115 | 0.015339 | 0.125 | 0.08 | 261 | 0 | 0.364 | 1 | 3 | cs | TRUE
97 | LV_5541-2_1_6_line_97 |  | 86 | 87 | 0.016032 | 0.125 | 0.08 | 261 | 0 | 0.364 | 1 | 1 | cs | TRUE
98 | LV_5541-2_1_6_line_98 |  | 87 | 88 | 0.018611 | 0.125 | 0.08 | 261 | 0 | 0.364 | 1 | 1 | cs | TRUE
99 | LV_5541-2_1_6_line_99 |  | 88 | 90 | 0.020516 | 0.125 | 0.08 | 261 | 0 | 0.364 | 1 | 1 | cs | TRUE
100 | LV_5541-2_1_6_line_100 |  | 88 | 91 | 0.014254 | 0.125 | 0.08 | 261 | 0 | 0.364 | 1 | 1 | cs | TRUE
101 | LV_5541-2_1_6_line_101 |  | 89 | 90 | 0.019357 | 0.125 | 0.08 | 261 | 0 | 0.364 | 1 | 1 | cs | TRUE
102 | LV_5541-2_1_6_line_102 |  | 90 | 94 | 0.008508 | 0.125 | 0.08 | 261 | 0 | 0.364 | 1 | 1 | cs | TRUE
103 | LV_5541-2_1_6_line_103 |  | 91 | 95 | 0.0080783 | 0.125 | 0.08 | 261 | 0 | 0.364 | 1 | 1 | cs | TRUE
104 | LV_5541-2_1_6_line_104 |  | 92 | 93 | 0.0025853 | 0.125 | 0.08 | 261 | 0 | 0.364 | 1 | 1 | cs | TRUE
105 | LV_5541-2_1_6_line_105 |  | 93 | 125 | 0.026877 | 0.125 | 0.08 | 261 | 0 | 0.364 | 1 | 1 | cs | TRUE
106 | LV_5541-2_1_6_line_106 |  | 94 | 96 | 0.014854 | 0.125 | 0.08 | 261 | 0 | 0.364 | 1 | 1 | cs | TRUE
107 | LV_5541-2_1_6_line_107 |  | 96 | 97 | 0.0054818 | 0.125 | 0.08 | 261 | 0 | 0.364 | 1 | 1 | cs | TRUE
108 | LV_5541-2_1_6_line_108 |  | 97 | 98 | 0.0028047 | 0.125 | 0.08 | 261 | 0 | 0.364 | 1 | 1 | cs | TRUE
109 | LV_5541-2_1_6_line_109 |  | 99 | 100 | 0.0036225 | 0.125 | 0.08 | 261 | 0 | 0.364 | 1 | 1 | cs | TRUE
110 | LV_5541-2_1_6_line_110 |  | 101 | 102 | 0.014579 | 0.125 | 0.08 | 261 | 0 | 0.364 | 1 | 1 | cs | TRUE
111 | LV_5541-2_1_6_line_111 |  | 103 | 104 | 0.00018855 | 0.125 | 0.08 | 261 | 0 | 0.364 | 1 | 1 | cs | TRUE
112 | LV_5541-2_1_6_line_112 |  | 104 | 105 | 0.012504 | 0.125 | 0.08 | 261 | 0 | 0.364 | 1 | 1 | cs | TRUE
113 | LV_5541-2_1_6_line_113 |  | 105 | 106 | 0.009764 | 0.125 | 0.08 | 261 | 0 | 0.364 | 1 | 1 | cs | TRUE
114 | LV_5541-2_1_6_line_114 |  | 106 | 140 | 0.00031866 | 0.125 | 0.08 | 261 | 0 | 0.364 | 1 | 1 | cs | TRUE
115 | LV_5541-2_1_6_line_115 |  | 107 | 108 | 0.0069511 | 0.125 | 0.08 | 261 | 0 | 0.364 | 1 | 3 | cs | TRUE
116 | LV_5541-2_1_6_line_116 |  | 108 | 109 | 0.00088307 | 0.125 | 0.08 | 261 | 0 | 0.364 | 1 | 3 | cs | TRUE
117 | LV_5541-2_1_6_line_117 |  | 109 | 111 | 0.0010492 | 0.125 | 0.08 | 261 | 0 | 0.364 | 1 | 3 | cs | TRUE
118 | LV_5541-2_1_6_line_118 |  | 110 | 112 | 0.025549 | 0.125 | 0.08 | 261 | 0 | 0.364 | 1 | 1 | cs | TRUE
119 | LV_5541-2_1_6_line_119 |  | 111 | 117 | 0.014908 | 0.125 | 0.08 | 261 | 0 | 0.364 | 1 | 3 | cs | TRUE
120 | LV_5541-2_1_6_line_120 |  | 112 | 149 | 0.0013927 | 0.125 | 0.08 | 261 | 0 | 0.364 | 1 | 1 | cs | TRUE
121 | LV_5541-2_1_6_line_121 |  | 113 | 114 | 0.0093265 | 0.125 | 0.08 | 261 | 0 | 0.364 | 1 | 1 | cs | TRUE
122 | LV_5541-2_1_6_line_122 |  | 115 | 116 | 0.014049 | 0.125 | 0.08 | 261 | 0 | 0.364 | 1 | 3 | cs | TRUE
123 | LV_5541-2_1_6_line_123 |  | 116 | 117 | 0.015059 | 0.125 | 0.08 | 261 | 0 | 0.364 | 1 | 3 | cs | TRUE
124 | LV_5541-2_1_6_line_124 |  | 119 | 120 | 0.021786 | 0.125 | 0.08 | 261 | 0 | 0.364 | 1 | 1 | cs | TRUE
125 | LV_5541-2_1_6_line_125 |  | 120 | 121 | 0.01243 | 0.125 | 0.08 | 261 | 0 | 0.364 | 1 | 1 | cs | TRUE
126 | LV_5541-2_1_6_line_126 |  | 121 | 123 | 0.0026001 | 0.125 | 0.08 | 261 | 0 | 0.364 | 1 | 1 | cs | TRUE
127 | LV_5541-2_1_6_line_127 |  | 122 | 124 | 0.019141 | 0.125 | 0.08 | 261 | 0 | 0.364 | 1 | 3 | cs | TRUE
128 | LV_5541-2_1_6_line_128 |  | 123 | 125 | 0.0028853 | 0.125 | 0.08 | 261 | 0 | 0.364 | 1 | 1 | cs | TRUE
129 | LV_5541-2_1_6_line_129 |  | 124 | 126 | 0.0099638 | 0.125 | 0.08 | 261 | 0 | 0.364 | 1 | 3 | cs | TRUE
130 | LV_5541-2_1_6_line_130 |  | 126 | 127 | 0.018688 | 0.125 | 0.08 | 261 | 0 | 0.364 | 1 | 3 | cs | TRUE
131 | LV_5541-2_1_6_line_131 |  | 127 | 128 | 0.031422 | 0.125 | 0.08 | 261 | 0 | 0.364 | 1 | 3 | cs | TRUE
132 | LV_5541-2_1_6_line_132 |  | 129 | 130 | 0.005659 | 0.125 | 0.08 | 261 | 0 | 0.364 | 1 | 1 | cs | TRUE
133 | LV_5541-2_1_6_line_133 |  | 130 | 131 | 0.017829 | 0.125 | 0.08 | 261 | 0 | 0.364 | 1 | 1 | cs | TRUE
134 | LV_5541-2_1_6_line_134 |  | 132 | 134 | 0.049242 | 0.125 | 0.08 | 261 | 0 | 0.364 | 1 | 1 | cs | TRUE
135 | LV_5541-2_1_6_line_135 |  | 134 | 135 | 0.0055999 | 0.125 | 0.08 | 261 | 0 | 0.364 | 1 | 1 | cs | TRUE
136 | LV_5541-2_1_6_line_136 |  | 136 | 137 | 0.02587 | 0.125 | 0.08 | 261 | 0 | 0.364 | 1 | 1 | cs | TRUE
137 | LV_5541-2_1_6_line_137 |  | 136 | 138 | 0.0029544 | 0.125 | 0.08 | 261 | 0 | 0.364 | 1 | 1 | cs | TRUE
138 | LV_5541-2_1_6_line_138 |  | 137 | 139 | 0.019298 | 0.125 | 0.08 | 261 | 0 | 0.364 | 1 | 1 | cs | TRUE
139 | LV_5541-2_1_6_line_139 |  | 138 | 140 | 0.019887 | 0.125 | 0.08 | 261 | 0 | 0.364 | 1 | 1 | cs | TRUE
140 | LV_5541-2_1_6_line_140 |  | 139 | 141 | 0.015266 | 0.125 | 0.08 | 261 | 0 | 0.364 | 1 | 1 | cs | TRUE
141 | LV_5541-2_1_6_line_141 |  | 139 | 142 | 0.0035532 | 0.125 | 0.08 | 261 | 0 | 0.364 | 1 | 1 | cs | TRUE
142 | LV_5541-2_1_6_line_142 |  | 141 | 143 | 0.029156 | 0.125 | 0.08 | 261 | 0 | 0.364 | 1 | 1 | cs | TRUE
143 | LV_5541-2_1_6_line_143 |  | 142 | 144 | 0.018266 | 0.125 | 0.08 | 261 | 0 | 0.364 | 1 | 1 | cs | TRUE
144 | LV_5541-2_1_6_line_144 |  | 143 | 145 | 0.0034443 | 0.125 | 0.08 | 261 | 0 | 0.364 | 1 | 1 | cs | TRUE
145 | LV_5541-2_1_6_line_145 |  | 145 | 146 | 0.011593 | 0.125 | 0.08 | 261 | 0 | 0.364 | 1 | 1 | cs | TRUE
146 | LV_5541-2_1_6_line_146 |  | 146 | 147 | 0.015515 | 0.125 | 0.08 | 261 | 0 | 0.364 | 1 | 1 | cs | TRUE
147 | LV_5541-2_1_6_line_147 |  | 147 | 148 | 0.0050832 | 0.125 | 0.08 | 261 | 0 | 0.364 | 1 | 1 | cs | TRUE
148 | LV_5541-2_1_6_line_148 |  | 148 | 149 | 0.027976 | 0.125 | 0.08 | 261 | 0 | 0.364 | 1 | 1 | cs | TRUE

## trafo
| name | std_type | hv_bus | lv_bus | sn_mva | vn_hv_kv | vn_lv_kv | vk_percent | vkr_percent | pfe_kw | i0_percent | shift_degree | tap_side | tap_neutral | tap_min | tap_max | tap_step_percent | tap_step_degree | tap_pos | tap_phase_shifter | parallel | df | in_service
0 | LV_5541-2_1_6_trafo_46 | 0.63 MVA 20/0.4 kV | 150 | 67 | 0.63 | 20 | 0.4 | 6 | 1.206 | 1.65 | 0.2619 | 150 | hv | 0 | -2 | 2 | 2.5 | 0 | 0 | FALSE | 1 | 1 | TRUE

## line_geodata
| x0 | y0 | x1 | y1 | x2 | y2 | x3 | y3 | x4 | y4
0 | 2535954.8453 | 1168047.8122 | 2535771.2484 | 1168088.2871
1 | 2535954.8453 | 1168047.8122 | 2535977.0221 | 1168012.2223 | 2535995.4069 | 1167973.449 | 2536005.9317 | 1167956.2493
2 | 2535771.2484 | 1168088.2871 | 2535740.7037 | 1168095.7184 | 2535705.9747 | 1168103.3727
3 | 2535771.2484 | 1168088.2871 | 2535767.1518 | 1168073.4601
4 | 2535771.2484 | 1168088.2871 | 2535835.5838 | 1168228.2008
5 | 2536005.9317 | 1167956.2493 | 2536008.1809 | 1167961.1614 | 2536022.3618 | 1167989.6036
6 | 2536005.9317 | 1167956.2493 | 2536011.5883 | 1167948.3624 | 2536021.3111 | 1167936.3408 | 2536041.637 | 1167921.9533
7 | 2536032.0809 | 1168061.8623 | 2536039.4482 | 1168088.7408
8 | 2536032.0809 | 1168061.8623 | 2536094.7554 | 1168043.4242
9 | 2536100.3871 | 1168041.7674 | 2536094.7554 | 1168043.4242
10 | 2536121.5505 | 1168161.1014 | 2536105.4128 | 1168166.3734
11 | 2536121.5505 | 1168161.1014 | 2536143.55 | 1168153.9143 | 2536170.0229 | 1168144.961
12 | 2536100.3871 | 1168041.7674 | 2536116.8831 | 1168036.8445 | 2536130.8015 | 1168032.8162
13 | 2536100.3871 | 1168041.7674 | 2536092.1341 | 1168024.3832
14 | 2536031.9747 | 1168008.8785 | 2536022.3618 | 1167989.6036
15 | 2536049.9011 | 1167916.1035 | 2536041.637 | 1167921.9533
16 | 2536182.7509 | 1168140.6564 | 2536170.0229 | 1168144.961
17 | 2536130.8015 | 1168032.8162 | 2536112.1871 | 1167998.9261
18 | 2536130.8015 | 1168032.8162 | 2536135.8989 | 1168031.3158
19 | 2536092.1341 | 1168024.3832 | 2536087.2012 | 1168013.9925 | 2536077.7302 | 1167993.6488 | 2536079.7403 | 1167992.6491 | 2536073.2301 | 1167979.3715
20 | 2536080.583 | 1167894.3855 | 2536049.9011 | 1167916.1035
21 | 2536182.7509 | 1168140.6564 | 2536172.3358 | 1168107.5714
22 | 2536182.7509 | 1168140.6564 | 2536202.2338 | 1168134.6562
23 | 2536110.4889 | 1167995.8343 | 2536112.1871 | 1167998.9261
24 | 2536135.8989 | 1168031.3158 | 2536146.694 | 1168028.1382
25 | 2536187.4261 | 1168016.1486 | 2536146.694 | 1168028.1382
26 | 2536187.4261 | 1168016.1486 | 2536182.5341 | 1167997.368 | 2536179.6335 | 1167986.6187
27 | 2536187.4261 | 1168016.1486 | 2536188.6565 | 1168020.675
28 | 2536340.6484 | 1167948.3493 | 2536347.5937 | 1167967.1236
29 | 2536340.6484 | 1167948.3493 | 2536309.5297 | 1167944.3886 | 2536299.3983 | 1167942.3706
30 | 2536340.6484 | 1167948.3493 | 2536356.9973 | 1167950.3196
31 | 2536286.4796 | 1167939.7975 | 2536299.3983 | 1167942.3706
32 | 2536388.8022 | 1167954.1526 | 2536356.9973 | 1167950.3196
33 | 2536286.4796 | 1167939.7975 | 2536292.8616 | 1167951.5816
34 | 2536286.4796 | 1167939.7975 | 2536282.6074 | 1167933.5991
35 | 2536388.8022 | 1167954.1526 | 2536371.5047 | 1167903.0745 | 2536368.6085 | 1167901.3709
36 | 2536388.8022 | 1167954.1526 | 2536424.287 | 1167959.1347
37 | 2536292.8616 | 1167951.5816 | 2536296.9908 | 1167959.2057
38 | 2536268.9279 | 1167911.7018 | 2536282.6074 | 1167933.5991
39 | 2536424.287 | 1167959.1347 | 2536435.3041 | 1167975.9717 | 2536435.5563 | 1167980.2714 | 2536433.2468 | 1167984.7984 | 2536429.878 | 1167986.8797
40 | 2536451.8223 | 1167963.0005 | 2536424.287 | 1167959.1347
41 | 2536296.9908 | 1167959.2057 | 2536307.0944 | 1167977.8615
42 | 2536268.9279 | 1167911.7018 | 2536247.0109 | 1167918.6608 | 2536231.1806 | 1167925.1151
43 | 2536268.9279 | 1167911.7018 | 2536263.789 | 1167899.9165
44 | 2536451.8223 | 1167963.0005 | 2536477.6984 | 1167965.5945
45 | 2536370.851 | 1168022.002 | 2536375.565 | 1168035.8395
46 | 2536383.9683 | 1168060.5073 | 2536375.565 | 1168035.8395
47 | 2536383.9683 | 1168060.5073 | 2536396.8677 | 1168056.2905
48 | 2536418.3084 | 1168049.2814 | 2536396.8677 | 1168056.2905
49 | 2536418.3084 | 1168049.2814 | 2536429.0218 | 1168045.7809
50 | 2536418.3084 | 1168049.2814 | 2536420.1068 | 1168042.7476 | 2536422.2281 | 1168039.968 | 2536425.5341 | 1168038.994
51 | 2536351.2091 | 1168086.5249 | 2536354.5076 | 1168098.9283
52 | 2536351.2091 | 1168086.5249 | 2536329.6081 | 1168093.543
53 | 2536364.9647 | 1168138.2503 | 2536354.5076 | 1168098.9283
54 | 2536329.1547 | 1168093.6903 | 2536329.6081 | 1168093.543
55 | 2536331.1611 | 1168027.9941 | 2536328.2865 | 1168021.1097 | 2536322.0442 | 1168007.0349
56 | 2536331.1611 | 1168027.9941 | 2536314.4958 | 1168040.7671 | 2536310.3512 | 1168042.773
57 | 2536322.0442 | 1168007.0349 | 2536318.1703 | 1167998.3156 | 2536312.9159 | 1167988.6105 | 2536307.0944 | 1167977.8615
58 | 2536305.6086 | 1168045.0683 | 2536310.3512 | 1168042.773
59 | 2536429.0218 | 1168045.7809 | 2536454.702 | 1168037.3901
60 | 2536366.7075 | 1168144.8039 | 2536364.9647 | 1168138.2503
61 | 2536329.1547 | 1168093.6903 | 2536313.5353 | 1168098.765 | 2536293.8866 | 1168105.1492
62 | 2536305.6086 | 1168045.0683 | 2536290.4931 | 1168052.384 | 2536285.255 | 1168051.4169
63 | 2536473.343 | 1168031.2993 | 2536454.702 | 1168037.3901
64 | 2536478.9771 | 1168188.8047 | 2536487.8038 | 1168222.0552
65 | 2536475.091 | 1168260.4967 | 2536480.0079 | 1168256.4535 | 2536486.3273 | 1168240.2998 | 2536490.7841 | 1168233.2821 | 2536487.8038 | 1168222.0552
66 | 2536478.9771 | 1168188.8047 | 2536499.2633 | 1168182.3227
67 | 2536478.9771 | 1168188.8047 | 2536473.2884 | 1168190.6226
68 | 2536519.1015 | 1168175.9838 | 2536499.2633 | 1168182.3227
69 | 2536457.3077 | 1168195.7294 | 2536473.2884 | 1168190.6226
70 | 2536519.1015 | 1168175.9838 | 2536545.2645 | 1168168.1297
71 | 2536519.1015 | 1168175.9838 | 2536504.2525 | 1168131.0313
72 | 2536457.3077 | 1168195.7294 | 2536432.0377 | 1168203.8047
73 | 2536504.2525 | 1168131.0313 | 2536503.4406 | 1168128.5735
74 | 2536432.0377 | 1168203.8047 | 2536405.2754 | 1168212.3569
75 | 2536503.4406 | 1168128.5735 | 2536502.8389 | 1168126.752
76 | 2536188.6565 | 1168020.675 | 2536188.8017 | 1168021.2088
77 | 2536188.8017 | 1168021.2088 | 2536192.7236 | 1168035.6364 | 2536193.0035 | 1168036.6652
78 | 2536197.7377 | 1168054.0708 | 2536193.0035 | 1168036.6652
79 | 2536172.8957 | 1167964.1522 | 2536174.637 | 1167968.1025 | 2536179.6335 | 1167986.6187
80 | 2536197.7377 | 1168054.0708 | 2536200.3952 | 1168063.841
81 | 2536172.8957 | 1167964.1522 | 2536169.3487 | 1167967.4584 | 2536159.6723 | 1167972.3641
82 | 2536172.8957 | 1167964.1522 | 2536175.3421 | 1167960.991 | 2536195.6017 | 1167942.8876
83 | 2536205.2848 | 1168081.8176 | 2536200.3952 | 1168063.841
84 | 2536144.7753 | 1167967.2526 | 2536148.4449 | 1167970.3492 | 2536159.6723 | 1167972.3641
85 | 2536198.4719 | 1167939.9888 | 2536195.6017 | 1167942.8876
86 | 2536205.2848 | 1168081.8176 | 2536207.3224 | 1168089.3088
87 | 2536144.7753 | 1167967.2526 | 2536131.5839 | 1167956.1209 | 2536130.9732 | 1167955.4442
88 | 2536198.4719 | 1167939.9888 | 2536189.3128 | 1167930.2253
89 | 2536198.4719 | 1167939.9888 | 2536214.7719 | 1167931.722 | 2536225.5645 | 1167927.4048 | 2536227.8262 | 1167926.4827
90 | 2536218.3101 | 1168129.7053 | 2536207.3224 | 1168089.3088
91 | 2536172.3358 | 1168107.5714 | 2536168.4443 | 1168095.2097
92 | 2536218.3101 | 1168129.7053 | 2536202.2338 | 1168134.6562
93 | 2536168.4443 | 1168095.2097 | 2536166.2491 | 1168088.2362 | 2536159.8525 | 1168090.2577
94 | 2536218.3101 | 1168129.7053 | 2536228.9885 | 1168126.2357
95 | 2536143.9279 | 1168095.2901 | 2536159.8525 | 1168090.2577
96 | 2536228.9885 | 1168126.2357 | 2536243.5765 | 1168121.4958
97 | 2536241.305 | 1167857.8989 | 2536233.7428 | 1167843.7627
98 | 2536241.305 | 1167857.8989 | 2536250.0909 | 1167874.3146
99 | 2536259.7748 | 1167892.4106 | 2536250.0909 | 1167874.3146
100 | 2536250.0909 | 1167874.3146 | 2536262.8479 | 1167867.9559
101 | 2536259.7748 | 1167892.4106 | 2536252.6848 | 1167892.9418 | 2536247.2923 | 1167891.1426 | 2536243.0485 | 1167886.1366
102 | 2536259.7748 | 1167892.4106 | 2536263.789 | 1167899.9165
103 | 2536270.0778 | 1167864.3522 | 2536262.8479 | 1167867.9559
104 | 2536158.5905 | 1167868.6096 | 2536159.5956 | 1167870.9914
105 | 2536170.0454 | 1167895.7539 | 2536159.5956 | 1167870.9914
106 | 2536263.789 | 1167899.9165 | 2536276.692 | 1167892.5575
107 | 2536276.692 | 1167892.5575 | 2536281.4538 | 1167889.8416
108 | 2536283.8901 | 1167888.4521 | 2536281.4538 | 1167889.8416
109 | 2536227.8262 | 1167926.4827 | 2536231.1806 | 1167925.1151
110 | 2536477.6984 | 1167965.5945 | 2536481.4376 | 1167979.6849
111 | 2536469.585 | 1168019.3729 | 2536469.5284 | 1168019.1931
112 | 2536473.343 | 1168031.2993 | 2536469.585 | 1168019.3729
113 | 2536473.343 | 1168031.2993 | 2536476.1752 | 1168040.6434
114 | 2536476.2676 | 1168040.9484 | 2536476.1752 | 1168040.6434
115 | 2536287.2757 | 1168107.2972 | 2536293.8866 | 1168105.1492
116 | 2536286.4359 | 1168107.57 | 2536287.2757 | 1168107.2972
117 | 2536286.4359 | 1168107.57 | 2536285.4381 | 1168107.8943
118 | 2536366.7075 | 1168144.8039 | 2536391.18 | 1168137.4653
119 | 2536285.4381 | 1168107.8943 | 2536271.2599 | 1168112.501
120 | 2536392.514 | 1168137.0652 | 2536391.18 | 1168137.4653
121 | 2536282.0848 | 1168042.6457 | 2536285.255 | 1168051.4169
122 | 2536243.5765 | 1168121.4958 | 2536256.9383 | 1168117.1543
123 | 2536271.2599 | 1168112.501 | 2536256.9383 | 1168117.1543
124 | 2536189.3128 | 1167930.2253 | 2536181.1614 | 1167919.4839 | 2536177.4659 | 1167912.0505
125 | 2536177.4659 | 1167912.0505 | 2536173.8713 | 1167904.82 | 2536172.1781 | 1167900.8077
126 | 2536172.1781 | 1167900.8077 | 2536171.1672 | 1167898.4122
127 | 2536130.9732 | 1167955.4442 | 2536118.1494 | 1167941.2345
128 | 2536170.0454 | 1167895.7539 | 2536171.1672 | 1167898.4122
129 | 2536111.4738 | 1167933.8375 | 2536118.1494 | 1167941.2345
130 | 2536111.4738 | 1167933.8375 | 2536110.5463 | 1167932.8098 | 2536099.9058 | 1167919.1646
131 | 2536080.583 | 1167894.3855 | 2536099.9058 | 1167919.1646
132 | 2535824.1078 | 1168248.6946 | 2535826.8728 | 1168243.757
133 | 2535826.8728 | 1168243.757 | 2535835.5838 | 1168228.2008
134 | 2535705.9747 | 1168103.3727 | 2535706.8456 | 1168059.6946 | 2535701.3673 | 1168058.7727
135 | 2535695.8451 | 1168057.8434 | 2535701.3673 | 1168058.7727
136 | 2536482.8934 | 1168062.8082 | 2536490.3976 | 1168087.5661
137 | 2536482.8934 | 1168062.8082 | 2536482.0364 | 1168059.9807
138 | 2536495.9953 | 1168106.0341 | 2536490.3976 | 1168087.5661
139 | 2536476.2676 | 1168040.9484 | 2536482.0364 | 1168059.9807
140 | 2536495.9953 | 1168106.0341 | 2536481.3724 | 1168110.4191
141 | 2536495.9953 | 1168106.0341 | 2536497.1098 | 1168109.408
142 | 2536481.3724 | 1168110.4191 | 2536453.4453 | 1168118.7937
143 | 2536497.1098 | 1168109.408 | 2536502.8389 | 1168126.752
144 | 2536450.1462 | 1168119.783 | 2536453.4453 | 1168118.7937
145 | 2536450.1462 | 1168119.783 | 2536439.0415 | 1168123.113
146 | 2536439.0415 | 1168123.113 | 2536424.1806 | 1168127.5693
147 | 2536424.1806 | 1168127.5693 | 2536419.3116 | 1168129.0294
148 | 2536392.514 | 1168137.0652 | 2536419.3116 | 1168129.0294

## bus_geodata
| x | y | coords
0 | 2535954.8453 | 1168047.8122
1 | 2535771.2484 | 1168088.2871
2 | 2536005.9317 | 1167956.2493
3 | 2536039.4482 | 1168088.7408
4 | 2536032.0809 | 1168061.8623
5 | 2536094.7554 | 1168043.4242
6 | 2536105.4128 | 1168166.3734
7 | 2536121.5505 | 1168161.1014
8 | 2536100.3871 | 1168041.7674
9 | 2536022.3618 | 1167989.6037
10 | 2536041.637 | 1167921.9533
11 | 2536170.0229 | 1168144.961
12 | 2536130.8015 | 1168032.8162
13 | 2536092.1341 | 1168024.3832
14 | 2536031.9747 | 1168008.8785
15 | 2536049.9011 | 1167916.1035
16 | 2536182.7509 | 1168140.6564
17 | 2536112.1871 | 1167998.9261
18 | 2536135.8989 | 1168031.3158
19 | 2536073.2301 | 1167979.3715
20 | 2536110.4889 | 1167995.8343
21 | 2536146.694 | 1168028.1382
22 | 2536187.4261 | 1168016.1486
23 | 2536347.5937 | 1167967.1236
24 | 2536340.6484 | 1167948.3493
25 | 2536299.3983 | 1167942.3706
26 | 2536356.9973 | 1167950.3196
27 | 2536286.4796 | 1167939.7975
28 | 2536388.8022 | 1167954.1526
29 | 2536292.8616 | 1167951.5816
30 | 2536282.6074 | 1167933.5991
31 | 2536368.6085 | 1167901.3709
32 | 2536424.287 | 1167959.1347
33 | 2536296.9908 | 1167959.2057
34 | 2536268.9279 | 1167911.7018
35 | 2536429.878 | 1167986.8797
36 | 2536451.8223 | 1167963.0005
37 | 2536375.565 | 1168035.8395
38 | 2536370.851 | 1168022.002
39 | 2536383.9683 | 1168060.5073
40 | 2536396.8677 | 1168056.2905
41 | 2536418.3084 | 1168049.2814
42 | 2536351.2091 | 1168086.5249
43 | 2536354.5076 | 1168098.9283
44 | 2536329.6081 | 1168093.543
45 | 2536331.1611 | 1168027.9941
46 | 2536322.0442 | 1168007.0349
47 | 2536310.3512 | 1168042.773
48 | 2536429.0218 | 1168045.7809
49 | 2536425.5341 | 1168038.994
50 | 2536364.9647 | 1168138.2503
51 | 2536329.1547 | 1168093.6903
52 | 2536307.0944 | 1167977.8615
53 | 2536305.6086 | 1168045.0683
54 | 2536454.702 | 1168037.3901
55 | 2536487.8038 | 1168222.0552
56 | 2536478.9771 | 1168188.8047
57 | 2536475.091 | 1168260.4967
58 | 2536499.2633 | 1168182.3227
59 | 2536473.2884 | 1168190.6226
60 | 2536519.1015 | 1168175.9838
61 | 2536457.3077 | 1168195.7294
62 | 2536545.2645 | 1168168.1297
63 | 2536504.2525 | 1168131.0313
64 | 2536432.0377 | 1168203.8047
65 | 2536503.4406 | 1168128.5735
66 | 2536405.2754 | 1168212.3569
67 | 2536188.6565 | 1168020.675
68 | 2536188.8017 | 1168021.2088
69 | 2536193.0035 | 1168036.6652
70 | 2536179.6335 | 1167986.6187
71 | 2536197.7377 | 1168054.0708
72 | 2536172.8957 | 1167964.1522
73 | 2536200.3952 | 1168063.841
74 | 2536159.6723 | 1167972.3641
75 | 2536195.6017 | 1167942.8876
76 | 2536205.2848 | 1168081.8176
77 | 2536144.7753 | 1167967.2526
78 | 2536198.4719 | 1167939.9888
79 | 2536207.3224 | 1168089.3088
80 | 2536172.3358 | 1168107.5714
81 | 2536202.2338 | 1168134.6563
82 | 2536168.4443 | 1168095.2097
83 | 2536218.3101 | 1168129.7053
84 | 2536159.8525 | 1168090.2577
85 | 2536228.9885 | 1168126.2357
86 | 2536233.7428 | 1167843.7627
87 | 2536241.305 | 1167857.8989
88 | 2536250.0909 | 1167874.3146
89 | 2536243.0485 | 1167886.1366
90 | 2536259.7748 | 1167892.4106
91 | 2536262.8479 | 1167867.9559
92 | 2536158.5905 | 1167868.6096
93 | 2536159.5956 | 1167870.9914
94 | 2536263.789 | 1167899.9165
95 | 2536270.0778 | 1167864.3522
96 | 2536276.692 | 1167892.5575
97 | 2536281.4538 | 1167889.8416
98 | 2536283.8901 | 1167888.4521
99 | 2536231.1806 | 1167925.1151
100 | 2536227.8262 | 1167926.4827
101 | 2536477.6984 | 1167965.5945
102 | 2536481.4376 | 1167979.6849
103 | 2536469.5284 | 1168019.1931
104 | 2536469.585 | 1168019.3729
105 | 2536473.343 | 1168031.2993
106 | 2536476.1752 | 1168040.6434
107 | 2536293.8866 | 1168105.1492
108 | 2536287.2757 | 1168107.2972
109 | 2536286.4359 | 1168107.57
110 | 2536366.7075 | 1168144.8039
111 | 2536285.4381 | 1168107.8943
112 | 2536391.18 | 1168137.4653
113 | 2536285.255 | 1168051.4169
114 | 2536282.0848 | 1168042.6457
115 | 2536243.5765 | 1168121.4958
116 | 2536256.9383 | 1168117.1543
117 | 2536271.2599 | 1168112.501
118 | 2536143.9279 | 1168095.2901
119 | 2536189.3128 | 1167930.2253
120 | 2536177.4659 | 1167912.0505
121 | 2536172.1781 | 1167900.8077
122 | 2536130.9732 | 1167955.4442
123 | 2536171.1672 | 1167898.4122
124 | 2536118.1494 | 1167941.2345
125 | 2536170.0454 | 1167895.7539
126 | 2536111.4738 | 1167933.8375
127 | 2536099.9058 | 1167919.1646
128 | 2536080.583 | 1167894.3855
129 | 2535824.1078 | 1168248.6946
130 | 2535826.8728 | 1168243.757
131 | 2535835.5838 | 1168228.2008
132 | 2535705.9747 | 1168103.3727
133 | 2535767.1518 | 1168073.4601
134 | 2535701.3673 | 1168058.7727
135 | 2535695.8451 | 1168057.8434
136 | 2536482.8934 | 1168062.8082
137 | 2536490.3976 | 1168087.5661
138 | 2536482.0364 | 1168059.9807
139 | 2536495.9953 | 1168106.0341
140 | 2536476.2676 | 1168040.9484
141 | 2536481.3724 | 1168110.4191
142 | 2536497.1098 | 1168109.408
143 | 2536453.4453 | 1168118.7937
144 | 2536502.8389 | 1168126.752
145 | 2536450.1462 | 1168119.783
146 | 2536439.0415 | 1168123.113
147 | 2536424.1806 | 1168127.5693
148 | 2536419.3116 | 1168129.0294
149 | 2536392.514 | 1168137.0652
150 | 2536187.4261 | 1168016.1486

## line_std_types
| c_nf_per_km | r_ohm_per_km | x_ohm_per_km | max_i_ka | type | q_mm2 | alpha | voltage_rating
NAYY 4x50 SE | 210 | 0.642 | 0.083 | 0.142 | cs | 50 | 0.00403 | LV
NAYY 4x120 SE | 264 | 0.225 | 0.08 | 0.242 | cs | 120 | 0.00403 | LV
NAYY 4x150 SE | 261 | 0.208 | 0.08 | 0.27 | cs | 150 | 0.00403 | LV
NA2XS2Y 1x95 RM/25 12/20 kV | 216 | 0.313 | 0.132 | 0.252 | cs | 95 | 0.00403 | MV
NA2XS2Y 1x185 RM/25 12/20 kV | 273 | 0.161 | 0.117 | 0.362 | cs | 185 | 0.00403 | MV
NA2XS2Y 1x240 RM/25 12/20 kV | 304 | 0.122 | 0.112 | 0.421 | cs | 240 | 0.00403 | MV
NA2XS2Y 1x95 RM/25 6/10 kV | 315 | 0.313 | 0.123 | 0.249 | cs | 95 | 0.00403 | MV
NA2XS2Y 1x185 RM/25 6/10 kV | 406 | 0.161 | 0.11 | 0.358 | cs | 185 | 0.00403 | MV
NA2XS2Y 1x240 RM/25 6/10 kV | 456 | 0.122 | 0.105 | 0.416 | cs | 240 | 0.00403 | MV
NA2XS2Y 1x150 RM/25 12/20 kV | 250 | 0.206 | 0.116 | 0.319 | cs | 150 | 0.00403 | MV
NA2XS2Y 1x120 RM/25 12/20 kV | 230 | 0.253 | 0.119 | 0.283 | cs | 120 | 0.00403 | MV
NA2XS2Y 1x70 RM/25 12/20 kV | 190 | 0.443 | 0.132 | 0.22 | cs | 70 | 0.00403 | MV
NA2XS2Y 1x150 RM/25 6/10 kV | 360 | 0.206 | 0.11 | 0.315 | cs | 150 | 0.00403 | MV
NA2XS2Y 1x120 RM/25 6/10 kV | 340 | 0.253 | 0.113 | 0.28 | cs | 120 | 0.00403 | MV
NA2XS2Y 1x70 RM/25 6/10 kV | 280 | 0.443 | 0.123 | 0.217 | cs | 70 | 0.00403 | MV
N2XS(FL)2Y 1x120 RM/35 64/110 kV | 112 | 0.153 | 0.166 | 0.366 | cs | 120 | 0.00393 | HV
N2XS(FL)2Y 1x185 RM/35 64/110 kV | 125 | 0.099 | 0.156 | 0.457 | cs | 185 | 0.00393 | HV
N2XS(FL)2Y 1x240 RM/35 64/110 kV | 135 | 0.075 | 0.149 | 0.526 | cs | 240 | 0.00393 | HV
N2XS(FL)2Y 1x300 RM/35 64/110 kV | 144 | 0.06 | 0.144 | 0.588 | cs | 300 | 0.00393 | HV
15-AL1/3-ST1A 0.4 | 11 | 1.8769 | 0.35 | 0.105 | ol | 16 | 0.00403 | LV
24-AL1/4-ST1A 0.4 | 11.25 | 1.2012 | 0.335 | 0.14 | ol | 24 | 0.00403 | LV
48-AL1/8-ST1A 0.4 | 12.2 | 0.5939 | 0.3 | 0.21 | ol | 48 | 0.00403 | LV
94-AL1/15-ST1A 0.4 | 13.2 | 0.306 | 0.29 | 0.35 | ol | 94 | 0.00403 | LV
34-AL1/6-ST1A 10.0 | 9.7 | 0.8342 | 0.36 | 0.17 | ol | 34 | 0.00403 | MV
48-AL1/8-ST1A 10.0 | 10.1 | 0.5939 | 0.35 | 0.21 | ol | 48 | 0.00403 | MV
70-AL1/11-ST1A 10.0 | 10.4 | 0.4132 | 0.339 | 0.29 | ol | 70 | 0.00403 | MV
94-AL1/15-ST1A 10.0 | 10.75 | 0.306 | 0.33 | 0.35 | ol | 94 | 0.00403 | MV
122-AL1/20-ST1A 10.0 | 11.1 | 0.2376 | 0.323 | 0.41 | ol | 122 | 0.00403 | MV
149-AL1/24-ST1A 10.0 | 11.25 | 0.194 | 0.315 | 0.47 | ol | 149 | 0.00403 | MV
34-AL1/6-ST1A 20.0 | 9.15 | 0.8342 | 0.382 | 0.17 | ol | 34 | 0.00403 | MV
48-AL1/8-ST1A 20.0 | 9.5 | 0.5939 | 0.372 | 0.21 | ol | 48 | 0.00403 | MV
70-AL1/11-ST1A 20.0 | 9.7 | 0.4132 | 0.36 | 0.29 | ol | 70 | 0.00403 | MV
94-AL1/15-ST1A 20.0 | 10 | 0.306 | 0.35 | 0.35 | ol | 94 | 0.00403 | MV
122-AL1/20-ST1A 20.0 | 10.3 | 0.2376 | 0.344 | 0.41 | ol | 122 | 0.00403 | MV
149-AL1/24-ST1A 20.0 | 10.5 | 0.194 | 0.337 | 0.47 | ol | 149 | 0.00403 | MV
184-AL1/30-ST1A 20.0 | 10.75 | 0.1571 | 0.33 | 0.535 | ol | 184 | 0.00403 | MV
243-AL1/39-ST1A 20.0 | 11 | 0.1188 | 0.32 | 0.645 | ol | 243 | 0.00403 | MV
48-AL1/8-ST1A 110.0 | 8 | 0.5939 | 0.46 | 0.21 | ol | 48 | 0.00403 | HV
70-AL1/11-ST1A 110.0 | 8.4 | 0.4132 | 0.45 | 0.29 | ol | 70 | 0.00403 | HV
94-AL1/15-ST1A 110.0 | 8.65 | 0.306 | 0.44 | 0.35 | ol | 94 | 0.00403 | HV
122-AL1/20-ST1A 110.0 | 8.5 | 0.2376 | 0.43 | 0.41 | ol | 122 | 0.00403 | HV
149-AL1/24-ST1A 110.0 | 8.75 | 0.194 | 0.41 | 0.47 | ol | 149 | 0.00403 | HV
184-AL1/30-ST1A 110.0 | 8.8 | 0.1571 | 0.4 | 0.535 | ol | 184 | 0.00403 | HV
243-AL1/39-ST1A 110.0 | 9 | 0.1188 | 0.39 | 0.645 | ol | 243 | 0.00403 | HV
305-AL1/39-ST1A 110.0 | 9.2 | 0.0949 | 0.38 | 0.74 | ol | 305 | 0.00403 | HV
490-AL1/64-ST1A 110.0 | 9.75 | 0.059 | 0.37 | 0.96 | ol | 490 | 0.00403 | HV
679-AL1/86-ST1A 110.0 | 9.95 | 0.042 | 0.36 | 1.15 | ol | 679 | 0.00403 | HV
490-AL1/64-ST1A 220.0 | 10 | 0.059 | 0.285 | 0.96 | ol | 490 | 0.00403 | HV
679-AL1/86-ST1A 220.0 | 11.7 | 0.042 | 0.275 | 1.15 | ol | 679 | 0.00403 | HV
490-AL1/64-ST1A 380.0 | 11 | 0.059 | 0.253 | 0.96 | ol | 490 | 0.00403 | HV
679-AL1/86-ST1A 380.0 | 14.6 | 0.042 | 0.25 | 1.15 | ol | 679 | 0.00403 | HV

## trafo_std_types
| i0_percent | pfe_kw | vkr_percent | sn_mva | vn_lv_kv | vn_hv_kv | vk_percent | shift_degree | vector_group | tap_side | tap_neutral | tap_min | tap_max | tap_step_degree | tap_step_percent | tap_phase_shifter
160 MVA 380/110 kV | 0.06 | 60 | 0.25 | 160 | 110 | 380 | 12.2 | 0 | Yy0 | hv | 0 | -9 | 9 | 0 | 1.5 | FALSE
100 MVA 220/110 kV | 0.06 | 55 | 0.26 | 100 | 110 | 220 | 12 | 0 | Yy0 | hv | 0 | -9 | 9 | 0 | 1.5 | FALSE
63 MVA 110/20 kV | 0.04 | 22 | 0.32 | 63 | 20 | 110 | 18 | 150 | YNd5 | hv | 0 | -9 | 9 | 0 | 1.5 | FALSE
40 MVA 110/20 kV | 0.05 | 18 | 0.34 | 40 | 20 | 110 | 16.2 | 150 | YNd5 | hv | 0 | -9 | 9 | 0 | 1.5 | FALSE
25 MVA 110/20 kV | 0.07 | 14 | 0.41 | 25 | 20 | 110 | 12 | 150 | YNd5 | hv | 0 | -9 | 9 | 0 | 1.5 | FALSE
63 MVA 110/10 kV | 0.04 | 22 | 0.32 | 63 | 10 | 110 | 18 | 150 | YNd5 | hv | 0 | -9 | 9 | 0 | 1.5 | FALSE
40 MVA 110/10 kV | 0.05 | 18 | 0.34 | 40 | 10 | 110 | 16.2 | 150 | YNd5 | hv | 0 | -9 | 9 | 0 | 1.5 | FALSE
25 MVA 110/10 kV | 0.07 | 14 | 0.41 | 25 | 10 | 110 | 12 | 150 | YNd5 | hv | 0 | -9 | 9 | 0 | 1.5 | FALSE
0.25 MVA 20/0.4 kV | 0.32 | 0.8 | 1.44 | 0.25 | 0.4 | 20 | 6 | 150 | Yzn5 | hv | 0 | -2 | 2 | 0 | 2.5 | FALSE
0.4 MVA 20/0.4 kV | 0.3375 | 1.35 | 1.425 | 0.4 | 0.4 | 20 | 6 | 150 | Dyn5 | hv | 0 | -2 | 2 | 0 | 2.5 | FALSE
0.63 MVA 20/0.4 kV | 0.2619 | 1.65 | 1.206 | 0.63 | 0.4 | 20 | 6 | 150 | Dyn5 | hv | 0 | -2 | 2 | 0 | 2.5 | FALSE
0.25 MVA 10/0.4 kV | 0.24 | 0.6 | 1.2 | 0.25 | 0.4 | 10 | 4 | 150 | Dyn5 | hv | 0 | -2 | 2 | 0 | 2.5 | FALSE
0.4 MVA 10/0.4 kV | 0.2375 | 0.95 | 1.325 | 0.4 | 0.4 | 10 | 4 | 150 | Dyn5 | hv | 0 | -2 | 2 | 0 | 2.5 | FALSE
0.63 MVA 10/0.4 kV | 0.1873 | 1.18 | 1.0794 | 0.63 | 0.4 | 10 | 4 | 150 | Dyn5 | hv | 0 | -2 | 2 | 0 | 2.5 | FALSE

## trafo3w_std_types
| sn_hv_mva | sn_mv_mva | sn_lv_mva | vn_hv_kv | vn_mv_kv | vn_lv_kv | vk_hv_percent | vk_mv_percent | vk_lv_percent | vkr_hv_percent | vkr_mv_percent | vkr_lv_percent | pfe_kw | i0_percent | shift_mv_degree | shift_lv_degree | vector_group | tap_side | tap_neutral | tap_min | tap_max | tap_step_percent
63/25/38 MVA 110/20/10 kV | 63 | 25 | 38 | 110 | 20 | 10 | 10.4 | 10.4 | 10.4 | 0.28 | 0.32 | 0.35 | 35 | 0.89 | 0 | 0 | YN0yn0yn0 | hv | 0 | -10 | 10 | 1.2
63/25/38 MVA 110/10/10 kV | 63 | 25 | 38 | 110 | 10 | 10 | 10.4 | 10.4 | 10.4 | 0.28 | 0.32 | 0.35 | 35 | 0.89 | 0 | 0 | YN0yn0yn0 | hv | 0 | -10 | 10 | 1.2

## fuse_std_types
| fuse_type | i_rated_a | t_avg | t_min | t_total | x_avg | x_min | x_total
HV 100A | HV 100A | 100 | 0 | [10.0, 3.64, 0.854, 0.281, 0.1, 0.0531, 0.022, 0.01] | [10.0, 4.267, 1.21, 0.403, 0.1, 0.058, 0.022, 0.01] | 0 | [300.0, 350.0, 450.0, 550.0, 700.0, 850.0, 1200.0, 1752.0] | [600.0, 700.0, 900.0, 1150.0, 1665.0, 2000.0, 3000.0, 4313.0]
HV 10A | HV 10A | 10 | 0 | [10.0, 1675.0, 0.344, 0.156, 0.1, 0.0417, 0.0171, 0.01] | [10.0, 1.3, 0.3, 0.155, 0.1, 0.0555, 0.023, 0.01] | 0 | [30.0, 32.0, 35.0, 37.0, 39.0, 50.0, 70.0, 88.0] | [60.0, 70.0, 80.0, 87.0, 94.0, 110.0, 150.0, 216.0]
HV 125A | HV 125A | 125 | 0 | [10.0, 1.82, 0.344, 0.1, 0.0467, 0.0269, 0.01] | [10.0, 2.478, 0.426, 0.1, 0.0427, 0.0211, 0.01] | 0 | [375.0, 500.0, 700.0, 925.0, 1200.0, 1500.0, 2341.0] | [750.0, 1000.0, 1500.0, 2200.0, 3000.0, 4000.0, 5765.0]
HV 160A | HV 160A | 160 | 0 | [10.0, 4.15, 1.03, 0.198, 0.1, 0.051, 0.0172, 0.01] | [10.0, 2.3, 0.734, 0.274, 0.1, 0.046, 0.0177, 0.01] | 0 | [480.0, 550.0, 700.0, 1000.0, 1260.0, 1600.0, 2500.0, 3227.0] | [960.0, 1300.0, 1700.0, 2200.0, 2996.0, 4000.0, 6000.0, 7946.0]
HV 16A | HV 16A | 16 | 0 | [10.0, 0.352, 0.164, 0.1, 0.0649, 0.0342, 0.01] | [10.0, 2.34, 0.722, 0.181, 0.1, 0.055, 0.0296, 0.01] | 0 | [48.0, 60.0, 65.0, 71.0, 80.0, 100.0, 162.0] | [96.0, 110.0, 125.0, 150.0, 168.0, 200.0, 250.0, 398.0]
HV 200A | HV 200A | 200 | 0 | [10.0, 4.267, 1.21, 0.403, 0.1, 0.058, 0.022, 0.01] | [10.0, 3.73, 1.654, 0.328, 0.1, 0.0531, 0.019, 0.01] | 0 | [600.0, 700.0, 900.0, 1150.0, 1665.0, 2000.0, 3000.0, 4313.0] | [1200.0, 1500.0, 1800.0, 2700.0, 3960.0, 5000.0, 7500.0, 10620.0]
HV 20A | HV 20A | 20 | 0 | [10.0, 1.3, 0.3, 0.155, 0.1, 0.0555, 0.023, 0.01] | [10.0, 1.3, 0.161, 0.1, 0.0611, 0.0399, 0.0141, 0.01] | 0 | [60.0, 70.0, 80.0, 87.0, 94.0, 110.0, 150.0, 216.0] | [120.0, 150.0, 200.0, 223.0, 260.0, 300.0, 450.0, 532.0]
HV 25A | HV 25A | 25 | 0 | [10.0, 2.512, 0.833, 0.299, 0.1, 0.0372, 0.0223, 0.01] | [10.0, 3.125, 0.597, 0.198, 0.1, 0.0378, 0.022, 0.01] | 0 | [75.0, 82.0, 90.0, 100.0, 124.0, 170.0, 200.0, 289.0] | [150.0, 170.0, 210.0, 250.0, 294.0, 400.0, 500.0, 711.0]
HV 31.5A | HV 31.5A | 31.5 | 0 | [10.0, 2.34, 0.722, 0.181, 0.1, 0.055, 0.0296, 0.01] | [10.0, 2.84, 0.368, 0.164, 0.1, 0.0621, 0.0378, 0.0195, 0.01] | 0 | [95.0, 110.0, 125.0, 150.0, 165.0, 200.0, 250.0, 390.0] | [189.0, 220.0, 300.0, 350.0, 393.0, 450.0, 530.0, 700.0, 960.0]
HV 40A | HV 40A | 40 | 0 | [10.0, 1.3, 0.161, 0.1, 0.0611, 0.0399, 0.0141, 0.01] | [10.0, 2.05, 0.369, 0.198, 0.1, 0.051, 0.0298, 0.01] | 0 | [120.0, 150.0, 200.0, 223.0, 260.0, 300.0, 450.0, 532.0] | [240.0, 300.0, 400.0, 450.0, 530.0, 650.0, 800.0, 1311.0]
HV 50A | HV 50A | 50 | 0 | [10.0, 3.215, 0.597, 0.198, 0.1, 0.0378, 0.022, 0.01] | [10.0, 3.64, 0.854, 0.281, 0.1, 0.0531, 0.022, 0.01] | 0 | [150.0, 170.0, 210.0, 250.0, 294.0, 400.0, 500.0, 711.0] | [300.0, 350.0, 450.0, 550.0, 700.0, 850.0, 1200.0, 1752.0]
HV 6.3A | HV 6.3A | 6.3 | 0 | [10.0, 1.39, 0.344, 0.168, 0.1, 0.056, 0.0263, 0.01] | [10.0, 1.711, 0.516, 0.198, 0.1, 0.0634, 0.0303, 0.01] | 0 | [19.0, 19.5, 20.4, 20.8, 22.0, 25.0, 32.0, 48.0] | [38.0, 40.0, 43.0, 48.0, 53.0, 60.0, 75.0, 118.0]
HV 63A | HV 63A | 63 | 0 | [10.0, 2.84, 0.368, 0.164, 0.1, 0.0621, 0.0378, 0.0195, 0.01] | [10.0, 1.82, 0.344, 0.1, 0.0467, 0.0269, 0.01] | 0 | [189.0, 220.0, 300.0, 350.0, 393.0, 450.0, 530.0, 700.0, 961.0] | [378.0, 500.0, 700.0, 934.0, 1200.0, 1500.0, 2366.0]
HV 80A | HV 80A | 80 | 0 | [10.0, 2.05, 0.369, 0.198, 0.1, 0.051, 0.0298, 0.01] | [10.0, 4.15, 1.03, 0.198, 0.1, 0.051, 0.0172, 0.01] | 0 | [240.0, 300.0, 400.0, 450.0, 530.0, 650.0, 800.0, 1311.0] | [480.0, 550.0, 700.0, 1000.0, 1260.0, 1600.0, 2500.0, 3227.0]
Siemens NH-1-100 | Siemens NH-1-100 | 100 | [5400.0, 2000.0, 400.0, 20.0, 1.0, 0.2, 0.012, 0.004] | 0 | 0 | [150.0, 190.0, 250.0, 430.0, 900.0, 1250.0, 2700.0, 3600.0] | 0 | 0
Siemens NH-1-125 | Siemens NH-1-125 | 125 | [4800.0, 120.0, 7.0, 0.1, 0.004] | 0 | 0 | [180.0, 400.0, 740.0, 2000.0, 4250.0] | 0 | 0
Siemens NH-1-16 | Siemens NH-1-16 | 16 | [4000.0, 400.0, 2.0, 0.1, 0.04, 0.01] | 0 | 0 | [26.0, 35.0, 75.0, 150.0, 200.0, 300.0] | 0 | 0
Siemens NH-1-160 | Siemens NH-1-160 | 160 | [4800.0, 120.0, 7.0, 0.1, 0.004] | 0 | 0 | [210.0, 500.0, 900.0, 2300.0, 5000.0] | 0 | 0
Siemens NH-1-25 | Siemens NH-1-25 | 25 | [4000.0, 1000.0, 10.0, 0.2, 0.02, 0.01] | 0 | 0 | [40.0, 50.0, 100.0, 210.0, 400.0, 500.0] | 0 | 0
Siemens NH-1-50 | Siemens NH-1-50 | 50 | [4000.0, 40.0, 4.0, 1.0, 0.02, 0.01] | 0 | 0 | [86.0, 200.0, 300.0, 400.0, 1000.0, 1280.0] | 0 | 0
Siemens NH-1-63 | Siemens NH-1-63 | 63 | [4000.0, 100.0, 10.0, 2.0, 0.04, 0.01] | 0 | 0 | [100.0, 200.0, 300.0, 400.0, 1000.0, 1500.0] | 0 | 0
Siemens NH-1-80 | Siemens NH-1-80 | 80 | [4800.0, 120.0, 7.0, 0.1, 0.01] | 0 | 0 | [150.58, 250.0, 450.0, 1150.0, 2470.0] | 0 | 0
Siemens NH-2-1000 | Siemens NH-2-1000 | 1000 | [4800.0, 120.0, 7.0, 0.1, 0.004] | 0 | 0 | [1900.0, 3500.0, 8400.0, 24000.0, 52000.0] | 0 | 0
Siemens NH-2-200 | Siemens NH-2-200 | 200 | [4800.0, 120.0, 7.0, 0.1, 0.004] | 0 | 0 | [280.0, 650.0, 1200.0, 3000.0, 7000.0] | 0 | 0
Siemens NH-2-224 | Siemens NH-2-224 | 224 | [4800.0, 120.0, 7.0, 0.2, 0.04, 0.004] | 0 | 0 | [400.0, 750.0, 1453.0, 3025.0, 4315.0, 7600.0] | 0 | 0
Siemens NH-2-250 | Siemens NH-2-250 | 250 | [4800.0, 120.0, 7.0, 0.1, 0.004] | 0 | 0 | [450.0, 800.0, 1650.0, 4000.0, 8500.0] | 0 | 0
Siemens NH-2-315 | Siemens NH-2-315 | 315 | [4800.0, 120.0, 7.0, 0.1, 0.004] | 0 | 0 | [550.0, 920.0, 1900.0, 5000.0, 11000.0] | 0 | 0
Siemens NH-2-355 | Siemens NH-2-355 | 355 | [4800.0, 120.0, 6.0, 0.1, 0.004] | 0 | 0 | [650.0, 1116.27, 2350.0, 5840.0, 12790.0] | 0 | 0
Siemens NH-2-400 | Siemens NH-2-400 | 400 | [4800.0, 120.0, 7.0, 0.1, 0.004] | 0 | 0 | [720.0, 1350.0, 2800.0, 6500.0, 15000.0] | 0 | 0
Siemens NH-2-425 | Siemens NH-2-425 | 425 | [4800.0, 120.0, 7.0, 0.1, 0.004] | 0 | 0 | [850.0, 1500.0, 3050.0, 7500.0, 16500.0] | 0 | 0
Siemens NH-2-630 | Siemens NH-2-630 | 630 | [4800.0, 120.0, 7.0, 0.1, 0.004] | 0 | 0 | [1200.0, 2000.0, 4800.0, 12000.0, 26000.0] | 0 | 0

## dtypes
| element | column | dtype
0 | bus | name | object
1 | bus | vn_kv | float64
2 | bus | type | object
3 | bus | zone | object
4 | bus | in_service | bool
5 | load | name | object
6 | load | bus | uint32
7 | load | p_mw | float64
8 | load | q_mvar | float64
9 | load | const_z_percent | float64
10 | load | const_i_percent | float64
11 | load | sn_mva | float64
12 | load | scaling | float64
13 | load | in_service | bool
14 | load | type | object
15 | ext_grid | name | object
16 | ext_grid | bus | uint32
17 | ext_grid | vm_pu | float64
18 | ext_grid | va_degree | float64
19 | ext_grid | slack_weight | float64
20 | ext_grid | in_service | bool
21 | line | name | object
22 | line | std_type | object
23 | line | from_bus | uint32
24 | line | to_bus | uint32
25 | line | length_km | float64
26 | line | r_ohm_per_km | float64
27 | line | x_ohm_per_km | float64
28 | line | c_nf_per_km | float64
29 | line | g_us_per_km | float64
30 | line | max_i_ka | float64
31 | line | df | float64
32 | line | parallel | uint32
33 | line | type | object
34 | line | in_service | bool
35 | trafo | name | object
36 | trafo | std_type | object
37 | trafo | hv_bus | uint32
38 | trafo | lv_bus | uint32
39 | trafo | sn_mva | float64
40 | trafo | vn_hv_kv | float64
41 | trafo | vn_lv_kv | float64
42 | trafo | vk_percent | float64
43 | trafo | vkr_percent | float64
44 | trafo | pfe_kw | float64
45 | trafo | i0_percent | float64
46 | trafo | shift_degree | float64
47 | trafo | tap_side | object
48 | trafo | tap_neutral | int32
49 | trafo | tap_min | int32
50 | trafo | tap_max | int32
51 | trafo | tap_step_percent | float64
52 | trafo | tap_step_degree | float64
53 | trafo | tap_pos | int32
54 | trafo | tap_phase_shifter | bool
55 | trafo | parallel | uint32
56 | trafo | df | float64
57 | trafo | in_service | bool
58 | line_geodata | coords | object
59 | bus_geodata | x | float64
60 | bus_geodata | y | float64
61 | bus_geodata | coords | object

## parameters
| version | format_version | converged | OPF_converged | name | f_hz | sn_mva
0 | 2.14.6 | 2.14.0 | FALSE | FALSE |  | 50 | 1