## bus
| name | vn_kv | type | zone | in_service
0 | bus_LV_5561-7_0_6_node_0 | 0.4 | n |  | TRUE
1 | bus_LV_5561-7_0_6_node_1 | 0.4 | n |  | TRUE
2 | bus_LV_5561-7_0_6_node_2 | 0.4 | n |  | TRUE
3 | bus_LV_5561-7_0_6_node_3 | 0.4 | n |  | TRUE
4 | bus_LV_5561-7_0_6_node_4 | 0.4 | n |  | TRUE
5 | bus_LV_5561-7_0_6_node_5 | 0.4 | n |  | TRUE
6 | bus_LV_5561-7_0_6_node_77 | 0.4 | n |  | TRUE
7 | bus_LV_5561-7_0_6_node_6 | 0.4 | n |  | TRUE
8 | bus_LV_5561-7_0_6_node_31 | 0.4 | n |  | TRUE
9 | bus_LV_5561-7_0_6_node_13 | 0.4 | n |  | TRUE
10 | bus_LV_5561-7_0_6_node_52 | 0.4 | n |  | TRUE
11 | bus_LV_5561-7_0_6_node_14 | 0.4 | n |  | TRUE
12 | bus_LV_5561-7_0_6_node_53 | 0.4 | n |  | TRUE
13 | bus_LV_5561-7_0_6_node_7 | 0.4 | n |  | TRUE
14 | bus_LV_5561-7_0_6_node_8 | 0.4 | n |  | TRUE
15 | bus_LV_5561-7_0_6_node_9 | 0.4 | n |  | TRUE
16 | bus_LV_5561-7_0_6_node_10 | 0.4 | n |  | TRUE
17 | bus_LV_5561-7_0_6_node_11 | 0.4 | n |  | TRUE
18 | bus_LV_5561-7_0_6_node_12 | 0.4 | n |  | TRUE
19 | bus_LV_5561-7_0_6_node_113 | 0.4 | n |  | TRUE
20 | bus_LV_5561-7_0_6_node_42 | 0.4 | n |  | TRUE
21 | bus_LV_5561-7_0_6_node_121 | 0.4 | n |  | TRUE
22 | bus_LV_5561-7_0_6_node_114 | 0.4 | n |  | TRUE
23 | bus_LV_5561-7_0_6_node_43 | 0.4 | n |  | TRUE
24 | bus_LV_5561-7_0_6_node_23 | 0.4 | n |  | TRUE
25 | bus_LV_5561-7_0_6_node_51 | 0.4 | n |  | TRUE
26 | bus_LV_5561-7_0_6_node_20 | 0.4 | n |  | TRUE
27 | bus_LV_5561-7_0_6_node_17 | 0.4 | n |  | TRUE
28 | bus_LV_5561-7_0_6_node_55 | 0.4 | n |  | TRUE
29 | bus_LV_5561-7_0_6_node_15 | 0.4 | n |  | TRUE
30 | bus_LV_5561-7_0_6_node_16 | 0.4 | n |  | TRUE
31 | bus_LV_5561-7_0_6_node_18 | 0.4 | n |  | TRUE
32 | bus_LV_5561-7_0_6_node_19 | 0.4 | n |  | TRUE
33 | bus_LV_5561-7_0_6_node_21 | 0.4 | n |  | TRUE
34 | bus_LV_5561-7_0_6_node_22 | 0.4 | n |  | TRUE
35 | bus_LV_5561-7_0_6_node_24 | 0.4 | n |  | TRUE
36 | bus_LV_5561-7_0_6_node_30 | 0.4 | n |  | TRUE
37 | bus_LV_5561-7_0_6_node_34 | 0.4 | n |  | TRUE
38 | bus_LV_5561-7_0_6_node_92 | 0.4 | n |  | TRUE
39 | bus_LV_5561-7_0_6_node_33 | 0.4 | n |  | TRUE
40 | bus_LV_5561-7_0_6_node_25 | 0.4 | n |  | TRUE
41 | bus_LV_5561-7_0_6_node_26 | 0.4 | n |  | TRUE
42 | bus_LV_5561-7_0_6_node_48 | 0.4 | n |  | TRUE
43 | bus_LV_5561-7_0_6_node_65 | 0.4 | n |  | TRUE
44 | bus_LV_5561-7_0_6_node_64 | 0.4 | n |  | TRUE
45 | bus_LV_5561-7_0_6_node_82 | 0.4 | n |  | TRUE
46 | bus_LV_5561-7_0_6_node_29 | 0.4 | n |  | TRUE
47 | bus_LV_5561-7_0_6_node_35 | 0.4 | n |  | TRUE
48 | bus_LV_5561-7_0_6_node_32 | 0.4 | n |  | TRUE
49 | bus_LV_5561-7_0_6_node_93 | 0.4 | n |  | TRUE
50 | bus_LV_5561-7_0_6_node_70 | 0.4 | n |  | TRUE
51 | bus_LV_5561-7_0_6_node_47 | 0.4 | n |  | TRUE
52 | bus_LV_5561-7_0_6_node_27 | 0.4 | n |  | TRUE
53 | bus_LV_5561-7_0_6_node_28 | 0.4 | n |  | TRUE
54 | bus_LV_5561-7_0_6_node_111 | 0.4 | n |  | TRUE
55 | bus_LV_5561-7_0_6_node_67 | 0.4 | n |  | TRUE
56 | bus_LV_5561-7_0_6_node_71 | 0.4 | n |  | TRUE
57 | bus_LV_5561-7_0_6_node_69 | 0.4 | n |  | TRUE
58 | bus_LV_5561-7_0_6_node_66 | 0.4 | n |  | TRUE
59 | bus_LV_5561-7_0_6_node_62 | 0.4 | n |  | TRUE
60 | bus_LV_5561-7_0_6_node_36 | 0.4 | n |  | TRUE
61 | bus_LV_5561-7_0_6_node_37 | 0.4 | n |  | TRUE
62 | bus_LV_5561-7_0_6_node_38 | 0.4 | n |  | TRUE
63 | bus_LV_5561-7_0_6_node_39 | 0.4 | n |  | TRUE
64 | bus_LV_5561-7_0_6_node_40 | 0.4 | n |  | TRUE
65 | bus_LV_5561-7_0_6_node_41 | 0.4 | n |  | TRUE
66 | bus_LV_5561-7_0_6_node_46 | 0.4 | n |  | TRUE
67 | bus_LV_5561-7_0_6_node_63 | 0.4 | n |  | TRUE
68 | bus_LV_5561-7_0_6_node_72 | 0.4 | n |  | TRUE
69 | bus_LV_5561-7_0_6_node_45 | 0.4 | n |  | TRUE
70 | bus_LV_5561-7_0_6_node_61 | 0.4 | n |  | TRUE
71 | bus_LV_5561-7_0_6_node_44 | 0.4 | n |  | TRUE
72 | bus_LV_5561-7_0_6_node_54 | 0.4 | n |  | TRUE
73 | bus_LV_5561-7_0_6_node_56 | 0.4 | n |  | TRUE
74 | bus_LV_5561-7_0_6_node_57 | 0.4 | n |  | TRUE
75 | bus_LV_5561-7_0_6_node_58 | 0.4 | n |  | TRUE
76 | bus_LV_5561-7_0_6_node_81 | 0.4 | n |  | TRUE
77 | bus_LV_5561-7_0_6_node_102 | 0.4 | n |  | TRUE
78 | bus_LV_5561-7_0_6_node_100 | 0.4 | n |  | TRUE
79 | bus_LV_5561-7_0_6_node_88 | 0.4 | n |  | TRUE
80 | bus_LV_5561-7_0_6_node_59 | 0.4 | n |  | TRUE
81 | bus_LV_5561-7_0_6_node_60 | 0.4 | n |  | TRUE
82 | bus_LV_5561-7_0_6_node_68 | 0.4 | n |  | TRUE
83 | bus_LV_5561-7_0_6_node_83 | 0.4 | n |  | TRUE
84 | bus_LV_5561-7_0_6_node_84 | 0.4 | n |  | TRUE
85 | bus_LV_5561-7_0_6_node_73 | 0.4 | n |  | TRUE
86 | bus_LV_5561-7_0_6_node_74 | 0.4 | n |  | TRUE
87 | bus_LV_5561-7_0_6_node_101 | 0.4 | n |  | TRUE
88 | bus_LV_5561-7_0_6_node_105 | 0.4 | n |  | TRUE
89 | bus_LV_5561-7_0_6_node_99 | 0.4 | n |  | TRUE
90 | bus_LV_5561-7_0_6_node_86 | 0.4 | n |  | TRUE
91 | bus_LV_5561-7_0_6_node_87 | 0.4 | n |  | TRUE
92 | bus_LV_5561-7_0_6_node_85 | 0.4 | n |  | TRUE
93 | bus_LV_5561-7_0_6_node_78 | 0.4 | n |  | TRUE
94 | bus_LV_5561-7_0_6_node_79 | 0.4 | n |  | TRUE
95 | bus_LV_5561-7_0_6_node_80 | 0.4 | n |  | TRUE
96 | bus_LV_5561-7_0_6_node_104 | 0.4 | n |  | TRUE
97 | bus_LV_5561-7_0_6_node_106 | 0.4 | n |  | TRUE
98 | bus_LV_5561-7_0_6_node_103 | 0.4 | n |  | TRUE
99 | bus_LV_5561-7_0_6_node_107 | 0.4 | n |  | TRUE
100 | bus_LV_5561-7_0_6_node_108 | 0.4 | n |  | TRUE
101 | bus_LV_5561-7_0_6_node_109 | 0.4 | n |  | TRUE
102 | bus_LV_5561-7_0_6_node_110 | 0.4 | n |  | TRUE
103 | bus_LV_5561-7_0_6_node_90 | 0.4 | n |  | TRUE
104 | bus_LV_5561-7_0_6_node_98 | 0.4 | n |  | TRUE
105 | bus_LV_5561-7_0_6_node_112 | 0.4 | n |  | TRUE
106 | bus_LV_5561-7_0_6_node_89 | 0.4 | n |  | TRUE
107 | bus_LV_5561-7_0_6_node_91 | 0.4 | n |  | TRUE
108 | bus_LV_5561-7_0_6_node_94 | 0.4 | n |  | TRUE
109 | bus_LV_5561-7_0_6_node_95 | 0.4 | n |  | TRUE
110 | bus_LV_5561-7_0_6_node_96 | 0.4 | n |  | TRUE
111 | bus_LV_5561-7_0_6_node_97 | 0.4 | n |  | TRUE
112 | bus_LV_5561-7_0_6_node_115 | 0.4 | n |  | TRUE
113 | bus_LV_5561-7_0_6_node_116 | 0.4 | n |  | TRUE
114 | bus_LV_5561-7_0_6_node_117 | 0.4 | n |  | TRUE
115 | bus_LV_5561-7_0_6_node_119 | 0.4 | n |  | TRUE
116 | bus_LV_5561-7_0_6_node_120 | 0.4 | n |  | TRUE
117 | bus_LV_5561-7_0_6_node_118 | 0.4 | n |  | TRUE
118 | bus_MV_316_0_node_179 | 20 | n |  | TRUE

## load
| name | bus | p_mw | q_mvar | const_z_percent | const_i_percent | sn_mva | scaling | in_service | type
0 | LV_5561-7_0_6_load_0 | 0 | 0.0094315 | 0.0023638 | 0 | 0 |  | 1 | TRUE | wye
1 | LV_5561-7_0_6_load_1 | 1 | 0.0093342 | 0.0023394 | 0 | 0 |  | 1 | TRUE | wye
2 | LV_5561-7_0_6_load_3 | 3 | 0.0093831 | 0.0023516 | 0 | 0 |  | 1 | TRUE | wye
3 | LV_5561-7_0_6_load_4 | 4 | 0.0028333 | 0.0007101 | 0 | 0 |  | 1 | TRUE | wye
4 | LV_5561-7_0_6_load_5 | 5 | 0.0094367 | 0.0023651 | 0 | 0 |  | 1 | TRUE | wye
5 | LV_5561-7_0_6_load_77 | 6 | 0.0027162 | 0.00068075 | 0 | 0 |  | 1 | TRUE | wye
6 | LV_5561-7_0_6_load_31 | 8 | 0.0027039 | 0.00067765 | 0 | 0 |  | 1 | TRUE | wye
7 | LV_5561-7_0_6_load_13 | 9 | 0.0021763 | 0.00054543 | 0 | 0 |  | 1 | TRUE | wye
8 | LV_5561-7_0_6_load_14 | 11 | 0.0026912 | 0.00067449 | 0 | 0 |  | 1 | TRUE | wye
9 | LV_5561-7_0_6_load_7 | 13 | 0.0013439 | 0.00033681 | 0 | 0 |  | 1 | TRUE | wye
10 | LV_5561-7_0_6_load_8 | 14 | 0.0013538 | 0.00033928 | 0 | 0 |  | 1 | TRUE | wye
11 | LV_5561-7_0_6_load_10 | 16 | 0.0013392 | 0.00033564 | 0 | 0 |  | 1 | TRUE | wye
12 | LV_5561-7_0_6_load_11 | 17 | 0.0071436 | 0.0017904 | 0 | 0 |  | 1 | TRUE | wye
13 | LV_5561-7_0_6_load_12 | 18 | 0.014566 | 0.0036505 | 0 | 0 |  | 1 | TRUE | wye
14 | LV_5561-7_0_6_load_113 | 19 | 0.0013621 | 0.00034138 | 0 | 0 |  | 1 | TRUE | wye
15 | LV_5561-7_0_6_load_42 | 20 | 0.00030457 | 7.6333e-05 | 0 | 0 |  | 1 | TRUE | wye
16 | LV_5561-7_0_6_load_121 | 21 | 0.036792 | 0.0092208 | 0 | 0 |  | 1 | TRUE | wye
17 | LV_5561-7_0_6_load_114 | 22 | 0.0013471 | 0.00033762 | 0 | 0 |  | 1 | TRUE | wye
18 | LV_5561-7_0_6_load_43 | 23 | 0.0036907 | 0.00092499 | 0 | 0 |  | 1 | TRUE | wye
19 | LV_5561-7_0_6_load_55 | 28 | 0.002822 | 0.00070727 | 0 | 0 |  | 1 | TRUE | wye
20 | LV_5561-7_0_6_load_15 | 29 | 0.0033909 | 0.00084985 | 0 | 0 |  | 1 | TRUE | wye
21 | LV_5561-7_0_6_load_16 | 30 | 0.00023186 | 5.8109e-05 | 0 | 0 |  | 1 | TRUE | wye
22 | LV_5561-7_0_6_load_18 | 31 | 0.0082201 | 0.0020601 | 0 | 0 |  | 1 | TRUE | wye
23 | LV_5561-7_0_6_load_21 | 33 | 0.00082904 | 0.00020778 | 0 | 0 |  | 1 | TRUE | wye
24 | LV_5561-7_0_6_load_92 | 38 | 0.0010752 | 0.00026948 | 0 | 0 |  | 1 | TRUE | wye
25 | LV_5561-7_0_6_load_33 | 39 | 0.0015735 | 0.00039437 | 0 | 0 |  | 1 | TRUE | wye
26 | LV_5561-7_0_6_load_48 | 42 | 0.0014074 | 0.00035272 | 0 | 0 |  | 1 | TRUE | wye
27 | LV_5561-7_0_6_load_64 | 44 | 0.016946 | 0.0042471 | 0 | 0 |  | 1 | TRUE | wye
28 | LV_5561-7_0_6_load_82 | 45 | 0.0045863 | 0.0011494 | 0 | 0 |  | 1 | TRUE | wye
29 | LV_5561-7_0_6_load_32 | 48 | 0.002153 | 0.0005396 | 0 | 0 |  | 1 | TRUE | wye
30 | LV_5561-7_0_6_load_93 | 49 | 0.0034255 | 0.00085851 | 0 | 0 |  | 1 | TRUE | wye
31 | LV_5561-7_0_6_load_70 | 50 | 0.003416 | 0.00085612 | 0 | 0 |  | 1 | TRUE | wye
32 | LV_5561-7_0_6_load_47 | 51 | 0.002961 | 0.00074211 | 0 | 0 |  | 1 | TRUE | wye
33 | LV_5561-7_0_6_load_27 | 52 | 0.011648 | 0.0029194 | 0 | 0 |  | 1 | TRUE | wye
34 | LV_5561-7_0_6_load_28 | 53 | 0.01155 | 0.0028947 | 0 | 0 |  | 1 | TRUE | wye
35 | LV_5561-7_0_6_load_111 | 54 | 0.0054498 | 0.0013658 | 0 | 0 |  | 1 | TRUE | wye
36 | LV_5561-7_0_6_load_71 | 56 | 0.0013135 | 0.0003292 | 0 | 0 |  | 1 | TRUE | wye
37 | LV_5561-7_0_6_load_69 | 57 | 0.0018288 | 0.00045835 | 0 | 0 |  | 1 | TRUE | wye
38 | LV_5561-7_0_6_load_66 | 58 | 0.0047923 | 0.0012011 | 0 | 0 |  | 1 | TRUE | wye
39 | LV_5561-7_0_6_load_62 | 59 | 0.0029395 | 0.00073671 | 0 | 0 |  | 1 | TRUE | wye
40 | LV_5561-7_0_6_load_36 | 60 | 0.0041193 | 0.0010324 | 0 | 0 |  | 1 | TRUE | wye
41 | LV_5561-7_0_6_load_37 | 61 | 0.0036869 | 0.00092402 | 0 | 0 |  | 1 | TRUE | wye
42 | LV_5561-7_0_6_load_39 | 63 | 0.0027156 | 0.0006806 | 0 | 0 |  | 1 | TRUE | wye
43 | LV_5561-7_0_6_load_40 | 64 | 0.0034493 | 0.00086448 | 0 | 0 |  | 1 | TRUE | wye
44 | LV_5561-7_0_6_load_63 | 67 | 0.0028673 | 0.00071862 | 0 | 0 |  | 1 | TRUE | wye
45 | LV_5561-7_0_6_load_72 | 68 | 0.0035943 | 0.00090081 | 0 | 0 |  | 1 | TRUE | wye
46 | LV_5561-7_0_6_load_45 | 69 | 0.0026357 | 0.00066056 | 0 | 0 |  | 1 | TRUE | wye
47 | LV_5561-7_0_6_load_61 | 70 | 0.0031526 | 0.00079012 | 0 | 0 |  | 1 | TRUE | wye
48 | LV_5561-7_0_6_load_44 | 71 | 0.0036361 | 0.00091129 | 0 | 0 |  | 1 | TRUE | wye
49 | LV_5561-7_0_6_load_56 | 73 | 0.0055311 | 0.0013862 | 0 | 0 |  | 1 | TRUE | wye
50 | LV_5561-7_0_6_load_57 | 74 | 0.0032528 | 0.00081522 | 0 | 0 |  | 1 | TRUE | wye
51 | LV_5561-7_0_6_load_58 | 75 | 0.0021503 | 0.00053892 | 0 | 0 |  | 1 | TRUE | wye
52 | LV_5561-7_0_6_load_81 | 76 | 0.0023979 | 0.00060098 | 0 | 0 |  | 1 | TRUE | wye
53 | LV_5561-7_0_6_load_102 | 77 | 0.0011264 | 0.0002823 | 0 | 0 |  | 1 | TRUE | wye
54 | LV_5561-7_0_6_load_100 | 78 | 0.0060608 | 0.001519 | 0 | 0 |  | 1 | TRUE | wye
55 | LV_5561-7_0_6_load_88 | 79 | 0.0024179 | 0.00060597 | 0 | 0 |  | 1 | TRUE | wye
56 | LV_5561-7_0_6_load_59 | 80 | 0.0067213 | 0.0016845 | 0 | 0 |  | 1 | TRUE | wye
57 | LV_5561-7_0_6_load_60 | 81 | 0.0014613 | 0.00036624 | 0 | 0 |  | 1 | TRUE | wye
58 | LV_5561-7_0_6_load_68 | 82 | 0.0054713 | 0.0013712 | 0 | 0 |  | 1 | TRUE | wye
59 | LV_5561-7_0_6_load_83 | 83 | 0.0026407 | 0.00066183 | 0 | 0 |  | 1 | TRUE | wye
60 | LV_5561-7_0_6_load_84 | 84 | 0.0038563 | 0.00096649 | 0 | 0 |  | 1 | TRUE | wye
61 | LV_5561-7_0_6_load_73 | 85 | 0.013637 | 0.0034177 | 0 | 0 |  | 1 | TRUE | wye
62 | LV_5561-7_0_6_load_74 | 86 | 0.014439 | 0.0036187 | 0 | 0 |  | 1 | TRUE | wye
63 | LV_5561-7_0_6_load_101 | 87 | 0.00296 | 0.00074184 | 0 | 0 |  | 1 | TRUE | wye
64 | LV_5561-7_0_6_load_105 | 88 | 0.00050582 | 0.00012677 | 0 | 0 |  | 1 | TRUE | wye
65 | LV_5561-7_0_6_load_99 | 89 | 0.0024947 | 0.00062523 | 0 | 0 |  | 1 | TRUE | wye
66 | LV_5561-7_0_6_load_86 | 90 | 0.0033033 | 0.00082788 | 0 | 0 |  | 1 | TRUE | wye
67 | LV_5561-7_0_6_load_87 | 91 | 0.0021836 | 0.00054727 | 0 | 0 |  | 1 | TRUE | wye
68 | LV_5561-7_0_6_load_85 | 92 | 0.0078263 | 0.0019615 | 0 | 0 |  | 1 | TRUE | wye
69 | LV_5561-7_0_6_load_78 | 93 | 0.0030075 | 0.00075375 | 0 | 0 |  | 1 | TRUE | wye
70 | LV_5561-7_0_6_load_79 | 94 | 0.002131 | 0.00053407 | 0 | 0 |  | 1 | TRUE | wye
71 | LV_5561-7_0_6_load_80 | 95 | 0.019052 | 0.0047749 | 0 | 0 |  | 1 | TRUE | wye
72 | LV_5561-7_0_6_load_104 | 96 | 0.019663 | 0.0049281 | 0 | 0 |  | 1 | TRUE | wye
73 | LV_5561-7_0_6_load_106 | 97 | 0.001526 | 0.00038244 | 0 | 0 |  | 1 | TRUE | wye
74 | LV_5561-7_0_6_load_103 | 98 | 0.0058398 | 0.0014636 | 0 | 0 |  | 1 | TRUE | wye
75 | LV_5561-7_0_6_load_109 | 101 | 0.0024188 | 0.00060622 | 0 | 0 |  | 1 | TRUE | wye
76 | LV_5561-7_0_6_load_110 | 102 | 0.015232 | 0.0038174 | 0 | 0 |  | 1 | TRUE | wye
77 | LV_5561-7_0_6_load_90 | 103 | 0.0024633 | 0.00061736 | 0 | 0 |  | 1 | TRUE | wye
78 | LV_5561-7_0_6_load_98 | 104 | 0.0028757 | 0.00072072 | 0 | 0 |  | 1 | TRUE | wye
79 | LV_5561-7_0_6_load_112 | 105 | 0.0028776 | 0.00072119 | 0 | 0 |  | 1 | TRUE | wye
80 | LV_5561-7_0_6_load_89 | 106 | 0.003081 | 0.00077217 | 0 | 0 |  | 1 | TRUE | wye
81 | LV_5561-7_0_6_load_91 | 107 | 0.0030363 | 0.00076097 | 0 | 0 |  | 1 | TRUE | wye
82 | LV_5561-7_0_6_load_94 | 108 | 0.00079041 | 0.0001981 | 0 | 0 |  | 1 | TRUE | wye
83 | LV_5561-7_0_6_load_95 | 109 | 0.0045726 | 0.001146 | 0 | 0 |  | 1 | TRUE | wye
84 | LV_5561-7_0_6_load_96 | 110 | 0.0043855 | 0.0010991 | 0 | 0 |  | 1 | TRUE | wye
85 | LV_5561-7_0_6_load_97 | 111 | 0.0028145 | 0.00070539 | 0 | 0 |  | 1 | TRUE | wye
86 | LV_5561-7_0_6_load_115 | 112 | 0.0098416 | 0.0024665 | 0 | 0 |  | 1 | TRUE | wye
87 | LV_5561-7_0_6_load_119 | 115 | 0.011479 | 0.0028769 | 0 | 0 |  | 1 | TRUE | wye
88 | LV_5561-7_0_6_load_120 | 116 | 0.0036283 | 0.00090935 | 0 | 0 |  | 1 | TRUE | wye
89 | LV_5561-7_0_6_load_118 | 117 | 0.011479 | 0.0028768 | 0 | 0 |  | 1 | TRUE | wye

## ext_grid
| name | bus | vm_pu | va_degree | slack_weight | in_service
0 |  | 37 | 1 | 0 | 1 | TRUE

## line
| name | std_type | from_bus | to_bus | length_km | r_ohm_per_km | x_ohm_per_km | c_nf_per_km | g_us_per_km | max_i_ka | df | parallel | type | in_service
0 | LV_5561-7_0_6_line_0 |  | 0 | 1 | 0.060653 | 0.125 | 0.08 | 261 | 0 | 0.364 | 1 | 1 | cs | TRUE
1 | LV_5561-7_0_6_line_1 |  | 1 | 2 | 0.0083853 | 0.125 | 0.08 | 261 | 0 | 0.364 | 1 | 1 | cs | TRUE
2 | LV_5561-7_0_6_line_2 |  | 2 | 3 | 0.033641 | 0.125 | 0.08 | 261 | 0 | 0.364 | 1 | 4 | cs | TRUE
3 | LV_5561-7_0_6_line_3 |  | 2 | 4 | 0.033899 | 0.125 | 0.08 | 261 | 0 | 0.364 | 1 | 4 | cs | TRUE
4 | LV_5561-7_0_6_line_4 |  | 3 | 5 | 0.0002355 | 0.125 | 0.08 | 261 | 0 | 0.364 | 1 | 4 | cs | TRUE
5 | LV_5561-7_0_6_line_5 |  | 4 | 6 | 0.026872 | 0.125 | 0.08 | 261 | 0 | 0.364 | 1 | 4 | cs | TRUE
6 | LV_5561-7_0_6_line_6 |  | 5 | 7 | 0.032605 | 0.125 | 0.08 | 261 | 0 | 0.364 | 1 | 4 | cs | TRUE
7 | LV_5561-7_0_6_line_7 |  | 6 | 8 | 0.0070264 | 0.125 | 0.08 | 261 | 0 | 0.364 | 1 | 4 | cs | TRUE
8 | LV_5561-7_0_6_line_8 |  | 7 | 9 | 0.0081895 | 0.125 | 0.08 | 261 | 0 | 0.364 | 1 | 4 | cs | TRUE
9 | LV_5561-7_0_6_line_9 |  | 8 | 46 | 0.012185 | 0.125 | 0.08 | 261 | 0 | 0.364 | 1 | 4 | cs | TRUE
10 | LV_5561-7_0_6_line_10 |  | 9 | 10 | 0.013556 | 0.125 | 0.08 | 261 | 0 | 0.364 | 1 | 4 | cs | TRUE
11 | LV_5561-7_0_6_line_11 |  | 10 | 12 | 0.018288 | 0.125 | 0.08 | 261 | 0 | 0.364 | 1 | 4 | cs | TRUE
12 | LV_5561-7_0_6_line_12 |  | 11 | 12 | 0.0083591 | 0.125 | 0.08 | 261 | 0 | 0.364 | 1 | 1 | cs | TRUE
13 | LV_5561-7_0_6_line_13 |  | 12 | 28 | 0.0070431 | 0.125 | 0.08 | 261 | 0 | 0.364 | 1 | 4 | cs | TRUE
14 | LV_5561-7_0_6_line_14 |  | 13 | 14 | 0.01518 | 0.125 | 0.08 | 261 | 0 | 0.364 | 1 | 1 | cs | TRUE
15 | LV_5561-7_0_6_line_15 |  | 13 | 15 | 0.080881 | 0.125 | 0.08 | 261 | 0 | 0.364 | 1 | 1 | cs | TRUE
16 | LV_5561-7_0_6_line_16 |  | 14 | 16 | 0.023052 | 0.125 | 0.08 | 261 | 0 | 0.364 | 1 | 1 | cs | TRUE
17 | LV_5561-7_0_6_line_17 |  | 15 | 17 | 0.045567 | 0.125 | 0.08 | 261 | 0 | 0.364 | 1 | 1 | cs | TRUE
18 | LV_5561-7_0_6_line_18 |  | 15 | 18 | 0.04766 | 0.125 | 0.08 | 261 | 0 | 0.364 | 1 | 1 | cs | TRUE
19 | LV_5561-7_0_6_line_19 |  | 16 | 19 | 0.015051 | 0.125 | 0.08 | 261 | 0 | 0.364 | 1 | 1 | cs | TRUE
20 | LV_5561-7_0_6_line_20 |  | 17 | 20 | 0.0096632 | 0.125 | 0.08 | 261 | 0 | 0.364 | 1 | 1 | cs | TRUE
21 | LV_5561-7_0_6_line_21 |  | 18 | 21 | 0.091992 | 0.125 | 0.08 | 261 | 0 | 0.364 | 1 | 1 | cs | TRUE
22 | LV_5561-7_0_6_line_22 |  | 19 | 22 | 0.064382 | 0.125 | 0.08 | 261 | 0 | 0.364 | 1 | 1 | cs | TRUE
23 | LV_5561-7_0_6_line_23 |  | 20 | 23 | 0.0088215 | 0.125 | 0.08 | 261 | 0 | 0.364 | 1 | 1 | cs | TRUE
24 | LV_5561-7_0_6_line_24 |  | 21 | 27 | 1.1861 | 0.125 | 0.08 | 261 | 0 | 0.364 | 1 | 1 | cs | TRUE
25 | LV_5561-7_0_6_line_25 |  | 23 | 25 | 0.028059 | 0.125 | 0.08 | 261 | 0 | 0.364 | 1 | 1 | cs | TRUE
26 | LV_5561-7_0_6_line_26 |  | 24 | 25 | 0.036527 | 0.125 | 0.08 | 261 | 0 | 0.364 | 1 | 1 | cs | TRUE
27 | LV_5561-7_0_6_line_27 |  | 24 | 26 | 0.008229 | 0.125 | 0.08 | 261 | 0 | 0.364 | 1 | 1 | cs | TRUE
28 | LV_5561-7_0_6_line_28 |  | 26 | 35 | 0.020773 | 0.125 | 0.08 | 261 | 0 | 0.364 | 1 | 1 | cs | TRUE
29 | LV_5561-7_0_6_line_29 |  | 27 | 29 | 0.080225 | 0.125 | 0.08 | 261 | 0 | 0.364 | 1 | 1 | cs | TRUE
30 | LV_5561-7_0_6_line_30 |  | 28 | 72 | 0.022706 | 0.125 | 0.08 | 261 | 0 | 0.364 | 1 | 4 | cs | TRUE
31 | LV_5561-7_0_6_line_31 |  | 29 | 30 | 0.07134 | 0.125 | 0.08 | 261 | 0 | 0.364 | 1 | 1 | cs | TRUE
32 | LV_5561-7_0_6_line_32 |  | 31 | 32 | 0.015291 | 0.125 | 0.08 | 261 | 0 | 0.364 | 1 | 1 | cs | TRUE
33 | LV_5561-7_0_6_line_33 |  | 32 | 33 | 0.031563 | 0.125 | 0.08 | 261 | 0 | 0.364 | 1 | 4 | cs | TRUE
34 | LV_5561-7_0_6_line_34 |  | 32 | 34 | 0.007821 | 0.125 | 0.08 | 261 | 0 | 0.364 | 1 | 4 | cs | TRUE
35 | LV_5561-7_0_6_line_35 |  | 33 | 36 | 0.02199 | 0.125 | 0.08 | 261 | 0 | 0.364 | 1 | 4 | cs | TRUE
36 | LV_5561-7_0_6_line_36 |  | 34 | 37 | 0.028799 | 0.125 | 0.08 | 261 | 0 | 0.364 | 1 | 4 | cs | TRUE
37 | LV_5561-7_0_6_line_37 |  | 34 | 38 | 0.014169 | 0.125 | 0.08 | 261 | 0 | 0.364 | 1 | 4 | cs | TRUE
38 | LV_5561-7_0_6_line_38 |  | 35 | 39 | 0.023844 | 0.125 | 0.08 | 261 | 0 | 0.364 | 1 | 1 | cs | TRUE
39 | LV_5561-7_0_6_line_39 |  | 36 | 45 | 0.0149 | 0.125 | 0.08 | 261 | 0 | 0.364 | 1 | 4 | cs | TRUE
40 | LV_5561-7_0_6_line_40 |  | 36 | 46 | 0.014398 | 0.125 | 0.08 | 261 | 0 | 0.364 | 1 | 4 | cs | TRUE
41 | LV_5561-7_0_6_line_41 |  | 37 | 47 | 0.008316 | 0.125 | 0.08 | 261 | 0 | 0.364 | 1 | 1 | cs | TRUE
42 | LV_5561-7_0_6_line_42 |  | 37 | 48 | 0.014821 | 0.125 | 0.08 | 261 | 0 | 0.364 | 1 | 1 | cs | TRUE
43 | LV_5561-7_0_6_line_43 |  | 38 | 49 | 0.02895 | 0.125 | 0.08 | 261 | 0 | 0.364 | 1 | 2 | cs | TRUE
44 | LV_5561-7_0_6_line_44 |  | 39 | 48 | 0.010095 | 0.125 | 0.08 | 261 | 0 | 0.364 | 1 | 1 | cs | TRUE
45 | LV_5561-7_0_6_line_45 |  | 40 | 41 | 0.0051502 | 0.125 | 0.08 | 261 | 0 | 0.364 | 1 | 1 | cs | TRUE
46 | LV_5561-7_0_6_line_46 |  | 40 | 42 | 0.040599 | 0.125 | 0.08 | 261 | 0 | 0.364 | 1 | 1 | cs | TRUE
47 | LV_5561-7_0_6_line_47 |  | 41 | 43 | 0.013369 | 0.125 | 0.08 | 261 | 0 | 0.364 | 1 | 1 | cs | TRUE
48 | LV_5561-7_0_6_line_48 |  | 41 | 44 | 0.032755 | 0.125 | 0.08 | 261 | 0 | 0.364 | 1 | 1 | cs | TRUE
49 | LV_5561-7_0_6_line_49 |  | 42 | 51 | 0.012468 | 0.125 | 0.08 | 261 | 0 | 0.364 | 1 | 1 | cs | TRUE
50 | LV_5561-7_0_6_line_50 |  | 43 | 50 | 0.049411 | 0.125 | 0.08 | 261 | 0 | 0.364 | 1 | 1 | cs | TRUE
51 | LV_5561-7_0_6_line_51 |  | 45 | 54 | 0.015553 | 0.125 | 0.08 | 261 | 0 | 0.364 | 1 | 4 | cs | TRUE
52 | LV_5561-7_0_6_line_52 |  | 46 | 52 | 0.053616 | 0.125 | 0.08 | 261 | 0 | 0.364 | 1 | 1 | cs | TRUE
53 | LV_5561-7_0_6_line_53 |  | 47 | 55 | 0.034142 | 0.125 | 0.08 | 261 | 0 | 0.364 | 1 | 1 | cs | TRUE
54 | LV_5561-7_0_6_line_54 |  | 47 | 56 | 0.036106 | 0.125 | 0.08 | 261 | 0 | 0.364 | 1 | 1 | cs | TRUE
55 | LV_5561-7_0_6_line_55 |  | 49 | 108 | 0.0035475 | 0.125 | 0.08 | 261 | 0 | 0.364 | 1 | 1 | cs | TRUE
56 | LV_5561-7_0_6_line_56 |  | 50 | 66 | 0.012421 | 0.125 | 0.08 | 261 | 0 | 0.364 | 1 | 1 | cs | TRUE
57 | LV_5561-7_0_6_line_57 |  | 52 | 53 | 0.030133 | 0.125 | 0.08 | 261 | 0 | 0.364 | 1 | 1 | cs | TRUE
58 | LV_5561-7_0_6_line_58 |  | 54 | 105 | 0.014074 | 0.125 | 0.08 | 261 | 0 | 0.364 | 1 | 4 | cs | TRUE
59 | LV_5561-7_0_6_line_59 |  | 55 | 57 | 0.019589 | 0.125 | 0.08 | 261 | 0 | 0.364 | 1 | 1 | cs | TRUE
60 | LV_5561-7_0_6_line_60 |  | 55 | 58 | 0.02106 | 0.125 | 0.08 | 261 | 0 | 0.364 | 1 | 1 | cs | TRUE
61 | LV_5561-7_0_6_line_61 |  | 56 | 59 | 0.015183 | 0.125 | 0.08 | 261 | 0 | 0.364 | 1 | 1 | cs | TRUE
62 | LV_5561-7_0_6_line_62 |  | 57 | 83 | 0.021298 | 0.125 | 0.08 | 261 | 0 | 0.364 | 1 | 1 | cs | TRUE
63 | LV_5561-7_0_6_line_63 |  | 58 | 82 | 0.023387 | 0.125 | 0.08 | 261 | 0 | 0.364 | 1 | 1 | cs | TRUE
64 | LV_5561-7_0_6_line_64 |  | 59 | 81 | 0.029325 | 0.125 | 0.08 | 261 | 0 | 0.364 | 1 | 1 | cs | TRUE
65 | LV_5561-7_0_6_line_65 |  | 60 | 61 | 0.015651 | 0.125 | 0.08 | 261 | 0 | 0.364 | 1 | 1 | cs | TRUE
66 | LV_5561-7_0_6_line_66 |  | 60 | 62 | 0.0032283 | 0.125 | 0.08 | 261 | 0 | 0.364 | 1 | 1 | cs | TRUE
67 | LV_5561-7_0_6_line_67 |  | 61 | 63 | 0.012708 | 0.125 | 0.08 | 261 | 0 | 0.364 | 1 | 1 | cs | TRUE
68 | LV_5561-7_0_6_line_68 |  | 62 | 64 | 0.01683 | 0.125 | 0.08 | 261 | 0 | 0.364 | 1 | 1 | cs | TRUE
69 | LV_5561-7_0_6_line_69 |  | 62 | 65 | 0.022506 | 0.125 | 0.08 | 261 | 0 | 0.364 | 1 | 1 | cs | TRUE
70 | LV_5561-7_0_6_line_70 |  | 64 | 66 | 0.028801 | 0.125 | 0.08 | 261 | 0 | 0.364 | 1 | 1 | cs | TRUE
71 | LV_5561-7_0_6_line_71 |  | 65 | 67 | 0.0016064 | 0.125 | 0.08 | 261 | 0 | 0.364 | 1 | 1 | cs | TRUE
72 | LV_5561-7_0_6_line_72 |  | 65 | 68 | 0.028782 | 0.125 | 0.08 | 261 | 0 | 0.364 | 1 | 1 | cs | TRUE
73 | LV_5561-7_0_6_line_73 |  | 66 | 69 | 0.040539 | 0.125 | 0.08 | 261 | 0 | 0.364 | 1 | 1 | cs | TRUE
74 | LV_5561-7_0_6_line_74 |  | 67 | 70 | 0.040442 | 0.125 | 0.08 | 261 | 0 | 0.364 | 1 | 1 | cs | TRUE
75 | LV_5561-7_0_6_line_75 |  | 69 | 71 | 0.0059434 | 0.125 | 0.08 | 261 | 0 | 0.364 | 1 | 1 | cs | TRUE
76 | LV_5561-7_0_6_line_76 |  | 70 | 80 | 0.015851 | 0.125 | 0.08 | 261 | 0 | 0.364 | 1 | 1 | cs | TRUE
77 | LV_5561-7_0_6_line_77 |  | 72 | 73 | 0.018181 | 0.125 | 0.08 | 261 | 0 | 0.364 | 1 | 4 | cs | TRUE
78 | LV_5561-7_0_6_line_78 |  | 73 | 74 | 0.043096 | 0.125 | 0.08 | 261 | 0 | 0.364 | 1 | 4 | cs | TRUE
79 | LV_5561-7_0_6_line_79 |  | 74 | 75 | 0.017694 | 0.125 | 0.08 | 261 | 0 | 0.364 | 1 | 4 | cs | TRUE
80 | LV_5561-7_0_6_line_80 |  | 75 | 76 | 0.0084915 | 0.125 | 0.08 | 261 | 0 | 0.364 | 1 | 4 | cs | TRUE
81 | LV_5561-7_0_6_line_81 |  | 76 | 79 | 0.023215 | 0.125 | 0.08 | 261 | 0 | 0.364 | 1 | 4 | cs | TRUE
82 | LV_5561-7_0_6_line_82 |  | 77 | 78 | 0.035174 | 0.125 | 0.08 | 261 | 0 | 0.364 | 1 | 1 | cs | TRUE
83 | LV_5561-7_0_6_line_83 |  | 78 | 104 | 0.047812 | 0.125 | 0.08 | 261 | 0 | 0.364 | 1 | 2 | cs | TRUE
84 | LV_5561-7_0_6_line_84 |  | 79 | 103 | 0.020972 | 0.125 | 0.08 | 261 | 0 | 0.364 | 1 | 4 | cs | TRUE
85 | LV_5561-7_0_6_line_85 |  | 80 | 81 | 0.012185 | 0.125 | 0.08 | 261 | 0 | 0.364 | 1 | 1 | cs | TRUE
86 | LV_5561-7_0_6_line_86 |  | 83 | 84 | 0.0068509 | 0.125 | 0.08 | 261 | 0 | 0.364 | 1 | 1 | cs | TRUE
87 | LV_5561-7_0_6_line_87 |  | 84 | 106 | 0.0243 | 0.125 | 0.08 | 261 | 0 | 0.364 | 1 | 1 | cs | TRUE
88 | LV_5561-7_0_6_line_88 |  | 85 | 86 | 0.0019533 | 0.125 | 0.08 | 261 | 0 | 0.364 | 1 | 1 | cs | TRUE
89 | LV_5561-7_0_6_line_89 |  | 86 | 87 | 0.018279 | 0.125 | 0.08 | 261 | 0 | 0.364 | 1 | 2 | cs | TRUE
90 | LV_5561-7_0_6_line_90 |  | 87 | 88 | 0.017786 | 0.125 | 0.08 | 261 | 0 | 0.364 | 1 | 4 | cs | TRUE
91 | LV_5561-7_0_6_line_91 |  | 87 | 89 | 0.045327 | 0.125 | 0.08 | 261 | 0 | 0.364 | 1 | 4 | cs | TRUE
92 | LV_5561-7_0_6_line_92 |  | 88 | 98 | 0.01766 | 0.125 | 0.08 | 261 | 0 | 0.364 | 1 | 4 | cs | TRUE
93 | LV_5561-7_0_6_line_93 |  | 89 | 104 | 0.064715 | 0.125 | 0.08 | 261 | 0 | 0.364 | 1 | 4 | cs | TRUE
94 | LV_5561-7_0_6_line_94 |  | 90 | 91 | 0.021664 | 0.125 | 0.08 | 261 | 0 | 0.364 | 1 | 4 | cs | TRUE
95 | LV_5561-7_0_6_line_95 |  | 90 | 92 | 0.024085 | 0.125 | 0.08 | 261 | 0 | 0.364 | 1 | 4 | cs | TRUE
96 | LV_5561-7_0_6_line_96 |  | 91 | 107 | 0.02233 | 0.125 | 0.08 | 261 | 0 | 0.364 | 1 | 4 | cs | TRUE
97 | LV_5561-7_0_6_line_97 |  | 92 | 102 | 0.070301 | 0.125 | 0.08 | 261 | 0 | 0.364 | 1 | 4 | cs | TRUE
98 | LV_5561-7_0_6_line_98 |  | 92 | 95 | 0.049251 | 0.125 | 0.08 | 261 | 0 | 0.364 | 1 | 2 | cs | TRUE
99 | LV_5561-7_0_6_line_99 |  | 93 | 94 | 0.024029 | 0.125 | 0.08 | 261 | 0 | 0.364 | 1 | 1 | cs | TRUE
100 | LV_5561-7_0_6_line_100 |  | 94 | 95 | 0.036924 | 0.125 | 0.08 | 261 | 0 | 0.364 | 1 | 1 | cs | TRUE
101 | LV_5561-7_0_6_line_101 |  | 96 | 97 | 0.0075467 | 0.125 | 0.08 | 261 | 0 | 0.364 | 1 | 4 | cs | TRUE
102 | LV_5561-7_0_6_line_102 |  | 96 | 98 | 0.055806 | 0.125 | 0.08 | 261 | 0 | 0.364 | 1 | 4 | cs | TRUE
103 | LV_5561-7_0_6_line_103 |  | 97 | 99 | 0.019423 | 0.125 | 0.08 | 261 | 0 | 0.364 | 1 | 4 | cs | TRUE
104 | LV_5561-7_0_6_line_104 |  | 99 | 100 | 0.085586 | 0.125 | 0.08 | 261 | 0 | 0.364 | 1 | 4 | cs | TRUE
105 | LV_5561-7_0_6_line_105 |  | 100 | 101 | 0.091414 | 0.125 | 0.08 | 261 | 0 | 0.364 | 1 | 4 | cs | TRUE
106 | LV_5561-7_0_6_line_106 |  | 101 | 102 | 0.044236 | 0.125 | 0.08 | 261 | 0 | 0.364 | 1 | 4 | cs | TRUE
107 | LV_5561-7_0_6_line_107 |  | 103 | 107 | 0.029633 | 0.125 | 0.08 | 261 | 0 | 0.364 | 1 | 4 | cs | TRUE
108 | LV_5561-7_0_6_line_108 |  | 105 | 112 | 0.0064224 | 0.125 | 0.08 | 261 | 0 | 0.364 | 1 | 4 | cs | TRUE
109 | LV_5561-7_0_6_line_109 |  | 108 | 109 | 0.021897 | 0.125 | 0.08 | 261 | 0 | 0.364 | 1 | 1 | cs | TRUE
110 | LV_5561-7_0_6_line_110 |  | 109 | 110 | 0.032357 | 0.125 | 0.08 | 261 | 0 | 0.364 | 1 | 1 | cs | TRUE
111 | LV_5561-7_0_6_line_111 |  | 110 | 111 | 0.0024737 | 0.125 | 0.08 | 261 | 0 | 0.364 | 1 | 1 | cs | TRUE
112 | LV_5561-7_0_6_line_112 |  | 112 | 113 | 0.0342 | 0.125 | 0.08 | 261 | 0 | 0.364 | 1 | 4 | cs | TRUE
113 | LV_5561-7_0_6_line_113 |  | 113 | 114 | 0.033535 | 0.125 | 0.08 | 261 | 0 | 0.364 | 1 | 4 | cs | TRUE
114 | LV_5561-7_0_6_line_114 |  | 114 | 115 | 0.00927 | 0.125 | 0.08 | 261 | 0 | 0.364 | 1 | 4 | cs | TRUE
115 | LV_5561-7_0_6_line_115 |  | 115 | 116 | 0.033322 | 0.125 | 0.08 | 261 | 0 | 0.364 | 1 | 3 | cs | TRUE
116 | LV_5561-7_0_6_line_116 |  | 115 | 117 | 0.027147 | 0.125 | 0.08 | 261 | 0 | 0.364 | 1 | 4 | cs | TRUE

## trafo
| name | std_type | hv_bus | lv_bus | sn_mva | vn_hv_kv | vn_lv_kv | vk_percent | vkr_percent | pfe_kw | i0_percent | shift_degree | tap_side | tap_neutral | tap_min | tap_max | tap_step_percent | tap_step_degree | tap_pos | tap_phase_shifter | parallel | df | in_service
0 | LV_5561-7_0_6_trafo_34 | 0.63 MVA 20/0.4 kV | 118 | 37 | 0.63 | 20 | 0.4 | 6 | 1.206 | 1.65 | 0.2619 | 150 | hv | 0 | -2 | 2 | 2.5 | 0 | 0 | FALSE | 1 | 1 | TRUE

## line_geodata
| x0 | y0 | x1 | y1 | x2 | y2 | x3 | y3 | x4 | y4 | x5 | y5 | x6 | y6 | x7 | y7 | x8 | y8 | x9 | y9 | x10 | y10 | x11 | y11 | x12 | y12 | x13 | y13 | x14 | y14
0 | 2539848.1955 | 1185128.1686 | 2539837.3374 | 1185122.8338 | 2539835.826 | 1185122.0597 | 2539834.3594 | 1185120.418 | 2539833.9379 | 1185118.7324 | 2539834.2285 | 1185117.273 | 2539845.5259 | 1185094.6799 | 2539852.408 | 1185091.42 | 2539855.427 | 1185088.0432 | 2539857.1281 | 1185084.395
1 | 2539860.6718 | 1185076.7952 | 2539857.1281 | 1185084.395
2 | 2539860.6718 | 1185076.7952 | 2539865.4587 | 1185073.901 | 2539880.0468 | 1185062.0143 | 2539887.182 | 1185056.1606
3 | 2539860.6718 | 1185076.7952 | 2539856.2134 | 1185076.6956 | 2539831.5015 | 1185065.5045 | 2539829.4406 | 1185064.4563
4 | 2539887.3641 | 1185056.0112 | 2539887.182 | 1185056.1606
5 | 2539829.4406 | 1185064.4563 | 2539810.903 | 1185055.0281 | 2539805.619 | 1185052.0324
6 | 2539913.9464 | 1185040.4058 | 2539913.1977 | 1185041.8474 | 2539912.2804 | 1185043.2241 | 2539911.298 | 1185044.2012 | 2539909.6892 | 1185045.129 | 2539908.2431 | 1185045.5326 | 2539906.9756 | 1185045.4787 | 2539905.3093 | 1185045.2397 | 2539903.9802 | 1185045.1308 | 2539902.8282 | 1185045.1869 | 2539901.4485 | 1185045.3564 | 2539900.2918 | 1185045.7015 | 2539899.0859 | 1185046.4585 | 2539897.8135 | 1185047.4385 | 2539887.3641 | 1185056.0112
7 | 2539799.5065 | 1185048.5671 | 2539805.619 | 1185052.0324
8 | 2539913.9464 | 1185040.4058 | 2539914.8173 | 1185038.9629 | 2539916.1537 | 1185038.2713 | 2539920.591 | 1185035.9681
9 | 2539788.9028 | 1185042.5648 | 2539791.6355 | 1185044.1048 | 2539799.5065 | 1185048.5671
10 | 2539932.6225 | 1185029.7232 | 2539920.591 | 1185035.9681
11 | 2539920.4487 | 1185016.0489 | 2539932.6225 | 1185029.7232
12 | 2539920.4487 | 1185016.0489 | 2539913.6516 | 1185020.9144
13 | 2539920.4487 | 1185016.0489 | 2539919.1599 | 1185013.1268 | 2539919.2739 | 1185009.2791
14 | 2539559.4855 | 1184994.3994 | 2539545.6873 | 1184988.0717
15 | 2539633.7473 | 1185026.3977 | 2539611.824 | 1185017.8031 | 2539568.1606 | 1184998.3776 | 2539559.4855 | 1184994.3994
16 | 2539524.7332 | 1184978.4625 | 2539545.6873 | 1184988.0717
17 | 2539633.7473 | 1185026.3977 | 2539644.2837 | 1185005.5907 | 2539654.877 | 1184986.0309
18 | 2539633.7473 | 1185026.3977 | 2539643.6692 | 1185030.9001 | 2539668.3718 | 1185041.8681 | 2539672.8455 | 1185033.221
19 | 2539524.7332 | 1184978.4625 | 2539511.0526 | 1184972.1888
20 | 2539654.877 | 1184986.0309 | 2539659.4789 | 1184977.5338
21 | 2539672.8455 | 1185033.221 | 2539638.0589 | 1185118.3823
22 | 2539506.7238 | 1184946.8363 | 2539496.1066 | 1184942.2856 | 2539494.5326 | 1184942.1236 | 2539493.0237 | 1184942.3501 | 2539490.9452 | 1184943.6163 | 2539489.3047 | 1184945.1782 | 2539484.7555 | 1184953.4512 | 2539483.9684 | 1184955.6159 | 2539483.9189 | 1184957.5175 | 2539484.4923 | 1184959.1126 | 2539487.538 | 1184961.4053 | 2539511.0526 | 1184972.1888
23 | 2539663.6799 | 1184969.7768 | 2539659.4789 | 1184977.5338
24 | 2539638.0589 | 1185118.3823 | 2538777.7906 | 1185934.8716
25 | 2539677.0425 | 1184945.1036 | 2539663.6799 | 1184969.7768
26 | 2539710.2023 | 1184960.6225 | 2539677.0425 | 1184945.1036
27 | 2539710.2023 | 1184960.6225 | 2539717.8135 | 1184963.8031
28 | 2539717.8135 | 1184963.8031 | 2539719.1297 | 1184959.5985 | 2539726.411 | 1184947.4738 | 2539727.0153 | 1184945.3332
29 | 2538777.7906 | 1185934.8716 | 2538698.8551 | 1185920.5459
30 | 2539936.7295 | 1184994.8622 | 2539931.5874 | 1184998.1157 | 2539919.2739 | 1185009.2791
31 | 2538628.6619 | 1185907.8068 | 2538698.8551 | 1185920.5459
32 | 2539765.6195 | 1184984.5775 | 2539760.0046 | 1184982.5663 | 2539754.4597 | 1184980.6878 | 2539751.306 | 1184979.2347
33 | 2539765.6195 | 1184984.5775 | 2539771.3391 | 1184992.4355 | 2539773.0001 | 1184997.4438 | 2539774.2883 | 1185001.0662 | 2539775.6446 | 1185006.1443 | 2539776.8852 | 1185013.5072
34 | 2539765.7773 | 1184976.7604 | 2539765.6195 | 1184984.5775
35 | 2539776.3671 | 1185035.4203 | 2539777.0843 | 1185030.8549 | 2539777.3244 | 1185023.6262 | 2539777.0247 | 1185014.3351 | 2539776.8852 | 1185013.5072
36 | 2539765.7773 | 1184976.7604 | 2539766.5863 | 1184969.9373 | 2539767.6549 | 1184960.8547 | 2539768.7753 | 1184951.6049 | 2539769.2063 | 1184949.6883 | 2539769.535 | 1184948.2286
37 | 2539765.7773 | 1184976.7604 | 2539770.2638 | 1184977.3711 | 2539775.4208 | 1184977.875 | 2539779.4075 | 1184979.8727
38 | 2539727.0153 | 1184945.3332 | 2539733.2006 | 1184942.5915 | 2539736.0405 | 1184940.3839 | 2539743.6099 | 1184936.3831 | 2539746.7668 | 1184935.3285 | 2539748.3446 | 1184935.1236 | 2539748.3446 | 1184935.1236
39 | 2539776.3671 | 1185035.4203 | 2539774.0345 | 1185042.5367 | 2539771.2321 | 1185049.398
40 | 2539788.9028 | 1185042.5648 | 2539785.7247 | 1185040.7513 | 2539776.3671 | 1185035.4203
41 | 2539771.3614 | 1184940.1168 | 2539769.535 | 1184948.2286
42 | 2539769.535 | 1184948.2286 | 2539766.6475 | 1184946.479 | 2539756.9227 | 1184940.4455
43 | 2539779.4075 | 1184979.8727 | 2539779.5096 | 1184979.9239 | 2539801.8014 | 1184998.216
44 | 2539748.3446 | 1184935.1236 | 2539756.9227 | 1184940.4455
45 | 2539621.0236 | 1184917.5645 | 2539622.5275 | 1184915.3258 | 2539623.9575 | 1184913.3325
46 | 2539621.0236 | 1184917.5645 | 2539610.1107 | 1184910.9376 | 2539594.5226 | 1184900.1445 | 2539587.1224 | 1184895.2515
47 | 2539623.9575 | 1184913.3325 | 2539631.7551 | 1184902.4587
48 | 2539623.9575 | 1184913.3325 | 2539600.1726 | 1184898.064 | 2539596.4246 | 1184895.5901
49 | 2539576.7219 | 1184888.3745 | 2539587.1224 | 1184895.2515
50 | 2539631.7551 | 1184902.4587 | 2539653.2647 | 1184873.8143 | 2539661.4608 | 1184862.9745
51 | 2539771.2321 | 1185049.398 | 2539765.3511 | 1185063.7967
52 | 2539788.9028 | 1185042.5648 | 2539778.3818 | 1185064.9389 | 2539777.8626 | 1185067.9459 | 2539778.4377 | 1185070.486 | 2539780.0146 | 1185073.2161 | 2539781.9421 | 1185075.1422 | 2539784.8586 | 1185076.7471 | 2539797.5397 | 1185082.748
53 | 2539771.3614 | 1184940.1168 | 2539798.2426 | 1184961.258
54 | 2539771.3614 | 1184940.1168 | 2539776.7121 | 1184921.2077 | 2539779.7811 | 1184909.9149 | 2539780.2442 | 1184906.6306 | 2539780.4067 | 1184905.2045
55 | 2539801.8014 | 1184998.216 | 2539804.5438 | 1185000.4664
56 | 2539667.0506 | 1184852.0184 | 2539665.7188 | 1184856.1898 | 2539663.9377 | 1184859.6986 | 2539661.4608 | 1184862.9745
57 | 2539824.7772 | 1185095.6375 | 2539797.5397 | 1185082.748
58 | 2539759.9622 | 1185076.7978 | 2539764.113 | 1185066.8282 | 2539765.3511 | 1185063.7967
59 | 2539798.2426 | 1184961.258 | 2539810.6182 | 1184946.0739
60 | 2539798.2426 | 1184961.258 | 2539814.721 | 1184974.3718
61 | 2539780.4067 | 1184905.2045 | 2539780.6299 | 1184903.247 | 2539780.4764 | 1184899.3797 | 2539780.0108 | 1184895.5933 | 2539779.321 | 1184893.0322 | 2539778.3397 | 1184890.3294
62 | 2539810.6182 | 1184946.0739 | 2539820.891 | 1184933.4699 | 2539824.319 | 1184929.7778
63 | 2539833.0204 | 1184988.9348 | 2539814.721 | 1184974.3718
64 | 2539758.8637 | 1184868.6666 | 2539761.8265 | 1184871.0293 | 2539765.4382 | 1184874.1947 | 2539768.8319 | 1184877.7069 | 2539773.6679 | 1184883.4504 | 2539776.149 | 1184886.5271 | 2539778.3397 | 1184890.3294 | 2539778.3397 | 1184890.3294
65 | 2539699.691 | 1184847.359 | 2539694.9911 | 1184854.0155 | 2539694.4102 | 1184856.9563 | 2539694.9395 | 1184859.4858 | 2539695.8642 | 1184861.1692
66 | 2539701.5531 | 1184844.7218 | 2539699.691 | 1184847.359
67 | 2539695.8642 | 1184861.1692 | 2539696.3546 | 1184862.0618 | 2539698.6204 | 1184864.218 | 2539705.9555 | 1184868.6331
68 | 2539701.5531 | 1184844.7218 | 2539688.1775 | 1184835.3403 | 2539687.8638 | 1184835.7196
69 | 2539705.4451 | 1184823.4706 | 2539703.0521 | 1184825.3513 | 2539702.4558 | 1184828.2812 | 2539702.1684 | 1184830.8189 | 2539702.0035 | 1184836.4126 | 2539701.8877 | 1184840.8163 | 2539701.671 | 1184843.5533 | 2539701.5531 | 1184844.7218
70 | 2539667.0506 | 1184852.0184 | 2539670.0031 | 1184852.6445 | 2539672.1669 | 1184853.0118 | 2539674.3328 | 1184852.0783 | 2539687.8638 | 1184835.7196
71 | 2539705.4451 | 1184823.4706 | 2539706.6106 | 1184824.5761
72 | 2539705.4451 | 1184823.4706 | 2539704.9419 | 1184822.7752 | 2539700.6472 | 1184817.7268 | 2539689.9483 | 1184803.5711 | 2539687.7042 | 1184800.8184
73 | 2539667.0506 | 1184852.0184 | 2539667.1889 | 1184847.5701 | 2539665.0984 | 1184842.366 | 2539661.6166 | 1184836.9425 | 2539652.9914 | 1184825.5898 | 2539646.5221 | 1184818.2579
74 | 2539706.6106 | 1184824.5761 | 2539715.0242 | 1184832.5569 | 2539723.0169 | 1184840.2474 | 2539730.5429 | 1184847.0754 | 2539736.4429 | 1184851.8523
75 | 2539642.5899 | 1184813.8013 | 2539646.5221 | 1184818.2579
76 | 2539749.2749 | 1184861.1512 | 2539738.2461 | 1184853.3124 | 2539736.4429 | 1184851.8523
77 | 2539936.7295 | 1184994.8622 | 2539933.8321 | 1184989.0769 | 2539929.1665 | 1184979.7519 | 2539928.498 | 1184978.6557
78 | 2539928.498 | 1184978.6557 | 2539918.9304 | 1184962.9674 | 2539913.0805 | 1184954.2768 | 2539904.7907 | 1184943.5652 | 2539904.3322 | 1184943.0366
79 | 2539904.3322 | 1184943.0366 | 2539896.2732 | 1184933.7452 | 2539892.6993 | 1184929.7048
80 | 2539892.6993 | 1184929.7048 | 2539887.0733 | 1184923.3445
81 | 2539871.6921 | 1184905.9555 | 2539887.0733 | 1184923.3445
82 | 2540001.425 | 1184863.3674 | 2539981.9231 | 1184850.6046 | 2539972.2284 | 1184843.7614
83 | 2539933.3459 | 1184816.0109 | 2539941.9328 | 1184823.0016 | 2539952.6056 | 1184830.8211 | 2539968.0093 | 1184840.7832 | 2539972.2284 | 1184843.7614
84 | 2539857.7651 | 1184890.2755 | 2539866.457 | 1184900.037 | 2539871.6921 | 1184905.9555
85 | 2539749.2749 | 1184861.1512 | 2539750.7849 | 1184862.2244 | 2539758.8637 | 1184868.6666
86 | 2539830.9132 | 1184930.5007 | 2539830.9132 | 1184930.5007 | 2539829.1566 | 1184929.629 | 2539826.8182 | 1184929.3524 | 2539824.319 | 1184929.7778
87 | 2539847.8807 | 1184947.8954 | 2539830.9132 | 1184930.5007
88 | 2539859.6389 | 1184761.0159 | 2539859.6389 | 1184761.0159 | 2539858.5096 | 1184759.4222
89 | 2539851.384 | 1184742.5896 | 2539858.5096 | 1184759.4222
90 | 2539851.384 | 1184742.5896 | 2539838.1118 | 1184730.7491
91 | 2539851.384 | 1184742.5896 | 2539856.6075 | 1184747.2497 | 2539884.3856 | 1184772.5069 | 2539884.9701 | 1184773.0283
92 | 2539824.9336 | 1184718.9925 | 2539838.1118 | 1184730.7491
93 | 2539933.3459 | 1184816.0109 | 2539931.1819 | 1184814.2491 | 2539884.9701 | 1184773.0283
94 | 2539804.3907 | 1184840.0082 | 2539809.9496 | 1184843.6514 | 2539817.571 | 1184849.3557 | 2539821.8139 | 1184852.8514
95 | 2539783.5474 | 1184827.9739 | 2539798.2554 | 1184835.987 | 2539804.3907 | 1184840.0082
96 | 2539838.0058 | 1184868.1929 | 2539832.9641 | 1184862.7973 | 2539824.9828 | 1184855.4624 | 2539821.8139 | 1184852.8514
97 | 2539783.5474 | 1184827.9739 | 2539806.8491 | 1184761.6474
98 | 2539783.5474 | 1184827.9739 | 2539783.0285 | 1184827.6912 | 2539774.9508 | 1184823.6814 | 2539768.762 | 1184820.0194 | 2539761.1012 | 1184814.9715 | 2539754.4494 | 1184810.058 | 2539748.4033 | 1184804.6603 | 2539743.4412 | 1184799.8626
99 | 2539699.8592 | 1184757.2514 | 2539709.3801 | 1184766.3764 | 2539717.0816 | 1184774.0069
100 | 2539743.4412 | 1184799.8626 | 2539732.5173 | 1184789.3006 | 2539717.0816 | 1184774.0069
101 | 2539777.2409 | 1184677.2916 | 2539781.2818 | 1184680.8479 | 2539782.9151 | 1184682.2672
102 | 2539824.9336 | 1184718.9925 | 2539823.6815 | 1184717.8754 | 2539800.3401 | 1184697.4099 | 2539782.9151 | 1184682.2672
103 | 2539762.6603 | 1184664.4596 | 2539777.2409 | 1184677.2916
104 | 2539722.1724 | 1184662.6665 | 2539720.4389 | 1184661.072 | 2539715.2349 | 1184658.2117 | 2539711.6413 | 1184657.6031 | 2539712.8892 | 1184654.1886 | 2539714.8507 | 1184651.1449 | 2539722.4087 | 1184641.441 | 2539727.019 | 1184636.9031 | 2539729.0596 | 1184634.8925 | 2539762.6603 | 1184664.4596
105 | 2539722.1724 | 1184662.6665 | 2539769.1148 | 1184705.8291 | 2539772.2536 | 1184709.0215 | 2539774.2672 | 1184711.1468 | 2539775.7176 | 1184714.1895 | 2539777.6544 | 1184717.7831 | 2539782.0193 | 1184729.8015
106 | 2539806.8491 | 1184761.6474 | 2539807.7533 | 1184757.447 | 2539807.87 | 1184753.8771 | 2539806.2454 | 1184748.6905 | 2539799.534 | 1184743.9332 | 2539789.278 | 1184737.3661 | 2539785.1428 | 1184733.7501 | 2539782.0193 | 1184729.8015
107 | 2539857.7651 | 1184890.2755 | 2539840.0549 | 1184870.3858 | 2539838.0058 | 1184868.1929
108 | 2539758.361 | 1185083.0175 | 2539759.9622 | 1185076.7978 | 2539759.9622 | 1185076.7978
109 | 2539804.5438 | 1185000.4664 | 2539821.4712 | 1185014.3565
110 | 2539846.485 | 1185034.8822 | 2539821.4712 | 1185014.3565
111 | 2539848.3973 | 1185036.4514 | 2539846.485 | 1185034.8822
112 | 2539771.7109 | 1185113.3891 | 2539765.9946 | 1185106.6095 | 2539761.6695 | 1185100.0382 | 2539759.4842 | 1185093.7345 | 2539758.5115 | 1185087.3406 | 2539758.361 | 1185083.0175
113 | 2539771.7109 | 1185113.3891 | 2539775.4909 | 1185117.3755 | 2539782.7888 | 1185125.0842 | 2539794.8077 | 1185137.7592
114 | 2539794.8077 | 1185137.7592 | 2539801.8293 | 1185131.6851
115 | 2539777.3406 | 1185109.3079 | 2539795.7332 | 1185128.1111 | 2539801.8293 | 1185131.6851
116 | 2539801.8293 | 1185131.6851 | 2539806.6023 | 1185134.2385 | 2539813.5361 | 1185143.6962 | 2539815.5683 | 1185146.1661 | 2539820.0606 | 1185151.282

## bus_geodata
| x | y | coords
0 | 2539848.1955 | 1185128.1686
1 | 2539857.1281 | 1185084.395
2 | 2539860.6718 | 1185076.7952
3 | 2539887.182 | 1185056.1606
4 | 2539829.4406 | 1185064.4563
5 | 2539887.3641 | 1185056.0112
6 | 2539805.6189 | 1185052.0324
7 | 2539913.9464 | 1185040.4058
8 | 2539799.5065 | 1185048.5671
9 | 2539920.591 | 1185035.9681
10 | 2539932.6225 | 1185029.7232
11 | 2539913.6516 | 1185020.9144
12 | 2539920.4487 | 1185016.0489
13 | 2539559.4855 | 1184994.3994
14 | 2539545.6873 | 1184988.0717
15 | 2539633.7473 | 1185026.3977
16 | 2539524.7332 | 1184978.4625
17 | 2539654.877 | 1184986.0309
18 | 2539672.8455 | 1185033.221
19 | 2539511.0526 | 1184972.1888
20 | 2539659.4789 | 1184977.5338
21 | 2539638.0589 | 1185118.3823
22 | 2539506.7238 | 1184946.8363
23 | 2539663.6799 | 1184969.7768
24 | 2539710.2023 | 1184960.6225
25 | 2539677.0425 | 1184945.1036
26 | 2539717.8135 | 1184963.8031
27 | 2538777.7906 | 1185934.8716
28 | 2539919.2739 | 1185009.2791
29 | 2538698.8551 | 1185920.5459
30 | 2538628.6619 | 1185907.8068
31 | 2539751.306 | 1184979.2347
32 | 2539765.6195 | 1184984.5775
33 | 2539776.8852 | 1185013.5072
34 | 2539765.7773 | 1184976.7604
35 | 2539727.0153 | 1184945.3332
36 | 2539776.3671 | 1185035.4203
37 | 2539769.535 | 1184948.2286
38 | 2539779.4075 | 1184979.8727
39 | 2539748.3446 | 1184935.1236
40 | 2539621.0236 | 1184917.5645
41 | 2539623.9575 | 1184913.3325
42 | 2539587.1224 | 1184895.2515
43 | 2539631.7551 | 1184902.4587
44 | 2539596.4247 | 1184895.5901
45 | 2539771.2321 | 1185049.398
46 | 2539788.9028 | 1185042.5648
47 | 2539771.3614 | 1184940.1168
48 | 2539756.9227 | 1184940.4455
49 | 2539801.8014 | 1184998.216
50 | 2539661.4608 | 1184862.9745
51 | 2539576.7219 | 1184888.3745
52 | 2539797.5397 | 1185082.748
53 | 2539824.7772 | 1185095.6375
54 | 2539765.3511 | 1185063.7967
55 | 2539798.2426 | 1184961.258
56 | 2539780.4067 | 1184905.2045
57 | 2539810.6182 | 1184946.0739
58 | 2539814.721 | 1184974.3718
59 | 2539778.3397 | 1184890.3294
60 | 2539699.691 | 1184847.359
61 | 2539695.8642 | 1184861.1692
62 | 2539701.5531 | 1184844.7218
63 | 2539705.9555 | 1184868.6331
64 | 2539687.8638 | 1184835.7196
65 | 2539705.4451 | 1184823.4706
66 | 2539667.0506 | 1184852.0184
67 | 2539706.6106 | 1184824.5761
68 | 2539687.7042 | 1184800.8184
69 | 2539646.5221 | 1184818.2579
70 | 2539736.4429 | 1184851.8523
71 | 2539642.5899 | 1184813.8013
72 | 2539936.7295 | 1184994.8622
73 | 2539928.498 | 1184978.6557
74 | 2539904.3322 | 1184943.0366
75 | 2539892.6993 | 1184929.7048
76 | 2539887.0733 | 1184923.3445
77 | 2540001.425 | 1184863.3674
78 | 2539972.2284 | 1184843.7614
79 | 2539871.6921 | 1184905.9555
80 | 2539749.2749 | 1184861.1512
81 | 2539758.8637 | 1184868.6666
82 | 2539833.0204 | 1184988.9348
83 | 2539824.319 | 1184929.7778
84 | 2539830.9132 | 1184930.5007
85 | 2539859.6389 | 1184761.0159
86 | 2539858.5096 | 1184759.4222
87 | 2539851.384 | 1184742.5896
88 | 2539838.1118 | 1184730.7491
89 | 2539884.9701 | 1184773.0283
90 | 2539804.3907 | 1184840.0082
91 | 2539821.8139 | 1184852.8514
92 | 2539783.5474 | 1184827.9739
93 | 2539699.8592 | 1184757.2514
94 | 2539717.0816 | 1184774.0069
95 | 2539743.4412 | 1184799.8626
96 | 2539782.9151 | 1184682.2672
97 | 2539777.2409 | 1184677.2916
98 | 2539824.9336 | 1184718.9925
99 | 2539762.6603 | 1184664.4596
100 | 2539722.1724 | 1184662.6665
101 | 2539782.0193 | 1184729.8015
102 | 2539806.8491 | 1184761.6474
103 | 2539857.7651 | 1184890.2755
104 | 2539933.3459 | 1184816.0109
105 | 2539759.9622 | 1185076.7978
106 | 2539847.8807 | 1184947.8954
107 | 2539838.0058 | 1184868.1929
108 | 2539804.5438 | 1185000.4664
109 | 2539821.4712 | 1185014.3565
110 | 2539846.485 | 1185034.8822
111 | 2539848.3973 | 1185036.4514
112 | 2539758.361 | 1185083.0175
113 | 2539771.7109 | 1185113.3891
114 | 2539794.8077 | 1185137.7592
115 | 2539801.8293 | 1185131.6851
116 | 2539777.3406 | 1185109.3079
117 | 2539820.0606 | 1185151.282
118 | 2539771.3614 | 1184940.1168

## line_std_types
| c_nf_per_km | r_ohm_per_km | x_ohm_per_km | max_i_ka | type | q_mm2 | alpha | voltage_rating
NAYY 4x50 SE | 210 | 0.642 | 0.083 | 0.142 | cs | 50 | 0.00403 | LV
NAYY 4x120 SE | 264 | 0.225 | 0.08 | 0.242 | cs | 120 | 0.00403 | LV
NAYY 4x150 SE | 261 | 0.208 | 0.08 | 0.27 | cs | 150 | 0.00403 | LV
NA2XS2Y 1x95 RM/25 12/20 kV | 216 | 0.313 | 0.132 | 0.252 | cs | 95 | 0.00403 | MV
NA2XS2Y 1x185 RM/25 12/20 kV | 273 | 0.161 | 0.117 | 0.362 | cs | 185 | 0.00403 | MV
NA2XS2Y 1x240 RM/25 12/20 kV | 304 | 0.122 | 0.112 | 0.421 | cs | 240 | 0.00403 | MV
NA2XS2Y 1x95 RM/25 6/10 kV | 315 | 0.313 | 0.123 | 0.249 | cs | 95 | 0.00403 | MV
NA2XS2Y 1x185 RM/25 6/10 kV | 406 | 0.161 | 0.11 | 0.358 | cs | 185 | 0.00403 | MV
NA2XS2Y 1x240 RM/25 6/10 kV | 456 | 0.122 | 0.105 | 0.416 | cs | 240 | 0.00403 | MV
NA2XS2Y 1x150 RM/25 12/20 kV | 250 | 0.206 | 0.116 | 0.319 | cs | 150 | 0.00403 | MV
NA2XS2Y 1x120 RM/25 12/20 kV | 230 | 0.253 | 0.119 | 0.283 | cs | 120 | 0.00403 | MV
NA2XS2Y 1x70 RM/25 12/20 kV | 190 | 0.443 | 0.132 | 0.22 | cs | 70 | 0.00403 | MV
NA2XS2Y 1x150 RM/25 6/10 kV | 360 | 0.206 | 0.11 | 0.315 | cs | 150 | 0.00403 | MV
NA2XS2Y 1x120 RM/25 6/10 kV | 340 | 0.253 | 0.113 | 0.28 | cs | 120 | 0.00403 | MV
NA2XS2Y 1x70 RM/25 6/10 kV | 280 | 0.443 | 0.123 | 0.217 | cs | 70 | 0.00403 | MV
N2XS(FL)2Y 1x120 RM/35 64/110 kV | 112 | 0.153 | 0.166 | 0.366 | cs | 120 | 0.00393 | HV
N2XS(FL)2Y 1x185 RM/35 64/110 kV | 125 | 0.099 | 0.156 | 0.457 | cs | 185 | 0.00393 | HV
N2XS(FL)2Y 1x240 RM/35 64/110 kV | 135 | 0.075 | 0.149 | 0.526 | cs | 240 | 0.00393 | HV
N2XS(FL)2Y 1x300 RM/35 64/110 kV | 144 | 0.06 | 0.144 | 0.588 | cs | 300 | 0.00393 | HV
15-AL1/3-ST1A 0.4 | 11 | 1.8769 | 0.35 | 0.105 | ol | 16 | 0.00403 | LV
24-AL1/4-ST1A 0.4 | 11.25 | 1.2012 | 0.335 | 0.14 | ol | 24 | 0.00403 | LV
48-AL1/8-ST1A 0.4 | 12.2 | 0.5939 | 0.3 | 0.21 | ol | 48 | 0.00403 | LV
94-AL1/15-ST1A 0.4 | 13.2 | 0.306 | 0.29 | 0.35 | ol | 94 | 0.00403 | LV
34-AL1/6-ST1A 10.0 | 9.7 | 0.8342 | 0.36 | 0.17 | ol | 34 | 0.00403 | MV
48-AL1/8-ST1A 10.0 | 10.1 | 0.5939 | 0.35 | 0.21 | ol | 48 | 0.00403 | MV
70-AL1/11-ST1A 10.0 | 10.4 | 0.4132 | 0.339 | 0.29 | ol | 70 | 0.00403 | MV
94-AL1/15-ST1A 10.0 | 10.75 | 0.306 | 0.33 | 0.35 | ol | 94 | 0.00403 | MV
122-AL1/20-ST1A 10.0 | 11.1 | 0.2376 | 0.323 | 0.41 | ol | 122 | 0.00403 | MV
149-AL1/24-ST1A 10.0 | 11.25 | 0.194 | 0.315 | 0.47 | ol | 149 | 0.00403 | MV
34-AL1/6-ST1A 20.0 | 9.15 | 0.8342 | 0.382 | 0.17 | ol | 34 | 0.00403 | MV
48-AL1/8-ST1A 20.0 | 9.5 | 0.5939 | 0.372 | 0.21 | ol | 48 | 0.00403 | MV
70-AL1/11-ST1A 20.0 | 9.7 | 0.4132 | 0.36 | 0.29 | ol | 70 | 0.00403 | MV
94-AL1/15-ST1A 20.0 | 10 | 0.306 | 0.35 | 0.35 | ol | 94 | 0.00403 | MV
122-AL1/20-ST1A 20.0 | 10.3 | 0.2376 | 0.344 | 0.41 | ol | 122 | 0.00403 | MV
149-AL1/24-ST1A 20.0 | 10.5 | 0.194 | 0.337 | 0.47 | ol | 149 | 0.00403 | MV
184-AL1/30-ST1A 20.0 | 10.75 | 0.1571 | 0.33 | 0.535 | ol | 184 | 0.00403 | MV
243-AL1/39-ST1A 20.0 | 11 | 0.1188 | 0.32 | 0.645 | ol | 243 | 0.00403 | MV
48-AL1/8-ST1A 110.0 | 8 | 0.5939 | 0.46 | 0.21 | ol | 48 | 0.00403 | HV
70-AL1/11-ST1A 110.0 | 8.4 | 0.4132 | 0.45 | 0.29 | ol | 70 | 0.00403 | HV
94-AL1/15-ST1A 110.0 | 8.65 | 0.306 | 0.44 | 0.35 | ol | 94 | 0.00403 | HV
122-AL1/20-ST1A 110.0 | 8.5 | 0.2376 | 0.43 | 0.41 | ol | 122 | 0.00403 | HV
149-AL1/24-ST1A 110.0 | 8.75 | 0.194 | 0.41 | 0.47 | ol | 149 | 0.00403 | HV
184-AL1/30-ST1A 110.0 | 8.8 | 0.1571 | 0.4 | 0.535 | ol | 184 | 0.00403 | HV
243-AL1/39-ST1A 110.0 | 9 | 0.1188 | 0.39 | 0.645 | ol | 243 | 0.00403 | HV
305-AL1/39-ST1A 110.0 | 9.2 | 0.0949 | 0.38 | 0.74 | ol | 305 | 0.00403 | HV
490-AL1/64-ST1A 110.0 | 9.75 | 0.059 | 0.37 | 0.96 | ol | 490 | 0.00403 | HV
679-AL1/86-ST1A 110.0 | 9.95 | 0.042 | 0.36 | 1.15 | ol | 679 | 0.00403 | HV
490-AL1/64-ST1A 220.0 | 10 | 0.059 | 0.285 | 0.96 | ol | 490 | 0.00403 | HV
679-AL1/86-ST1A 220.0 | 11.7 | 0.042 | 0.275 | 1.15 | ol | 679 | 0.00403 | HV
490-AL1/64-ST1A 380.0 | 11 | 0.059 | 0.253 | 0.96 | ol | 490 | 0.00403 | HV
679-AL1/86-ST1A 380.0 | 14.6 | 0.042 | 0.25 | 1.15 | ol | 679 | 0.00403 | HV

## trafo_std_types
| i0_percent | pfe_kw | vkr_percent | sn_mva | vn_lv_kv | vn_hv_kv | vk_percent | shift_degree | vector_group | tap_side | tap_neutral | tap_min | tap_max | tap_step_degree | tap_step_percent | tap_phase_shifter
160 MVA 380/110 kV | 0.06 | 60 | 0.25 | 160 | 110 | 380 | 12.2 | 0 | Yy0 | hv | 0 | -9 | 9 | 0 | 1.5 | FALSE
100 MVA 220/110 kV | 0.06 | 55 | 0.26 | 100 | 110 | 220 | 12 | 0 | Yy0 | hv | 0 | -9 | 9 | 0 | 1.5 | FALSE
63 MVA 110/20 kV | 0.04 | 22 | 0.32 | 63 | 20 | 110 | 18 | 150 | YNd5 | hv | 0 | -9 | 9 | 0 | 1.5 | FALSE
40 MVA 110/20 kV | 0.05 | 18 | 0.34 | 40 | 20 | 110 | 16.2 | 150 | YNd5 | hv | 0 | -9 | 9 | 0 | 1.5 | FALSE
25 MVA 110/20 kV | 0.07 | 14 | 0.41 | 25 | 20 | 110 | 12 | 150 | YNd5 | hv | 0 | -9 | 9 | 0 | 1.5 | FALSE
63 MVA 110/10 kV | 0.04 | 22 | 0.32 | 63 | 10 | 110 | 18 | 150 | YNd5 | hv | 0 | -9 | 9 | 0 | 1.5 | FALSE
40 MVA 110/10 kV | 0.05 | 18 | 0.34 | 40 | 10 | 110 | 16.2 | 150 | YNd5 | hv | 0 | -9 | 9 | 0 | 1.5 | FALSE
25 MVA 110/10 kV | 0.07 | 14 | 0.41 | 25 | 10 | 110 | 12 | 150 | YNd5 | hv | 0 | -9 | 9 | 0 | 1.5 | FALSE
0.25 MVA 20/0.4 kV | 0.32 | 0.8 | 1.44 | 0.25 | 0.4 | 20 | 6 | 150 | Yzn5 | hv | 0 | -2 | 2 | 0 | 2.5 | FALSE
0.4 MVA 20/0.4 kV | 0.3375 | 1.35 | 1.425 | 0.4 | 0.4 | 20 | 6 | 150 | Dyn5 | hv | 0 | -2 | 2 | 0 | 2.5 | FALSE
0.63 MVA 20/0.4 kV | 0.2619 | 1.65 | 1.206 | 0.63 | 0.4 | 20 | 6 | 150 | Dyn5 | hv | 0 | -2 | 2 | 0 | 2.5 | FALSE
0.25 MVA 10/0.4 kV | 0.24 | 0.6 | 1.2 | 0.25 | 0.4 | 10 | 4 | 150 | Dyn5 | hv | 0 | -2 | 2 | 0 | 2.5 | FALSE
0.4 MVA 10/0.4 kV | 0.2375 | 0.95 | 1.325 | 0.4 | 0.4 | 10 | 4 | 150 | Dyn5 | hv | 0 | -2 | 2 | 0 | 2.5 | FALSE
0.63 MVA 10/0.4 kV | 0.1873 | 1.18 | 1.0794 | 0.63 | 0.4 | 10 | 4 | 150 | Dyn5 | hv | 0 | -2 | 2 | 0 | 2.5 | FALSE

## trafo3w_std_types
| sn_hv_mva | sn_mv_mva | sn_lv_mva | vn_hv_kv | vn_mv_kv | vn_lv_kv | vk_hv_percent | vk_mv_percent | vk_lv_percent | vkr_hv_percent | vkr_mv_percent | vkr_lv_percent | pfe_kw | i0_percent | shift_mv_degree | shift_lv_degree | vector_group | tap_side | tap_neutral | tap_min | tap_max | tap_step_percent
63/25/38 MVA 110/20/10 kV | 63 | 25 | 38 | 110 | 20 | 10 | 10.4 | 10.4 | 10.4 | 0.28 | 0.32 | 0.35 | 35 | 0.89 | 0 | 0 | YN0yn0yn0 | hv | 0 | -10 | 10 | 1.2
63/25/38 MVA 110/10/10 kV | 63 | 25 | 38 | 110 | 10 | 10 | 10.4 | 10.4 | 10.4 | 0.28 | 0.32 | 0.35 | 35 | 0.89 | 0 | 0 | YN0yn0yn0 | hv | 0 | -10 | 10 | 1.2

## fuse_std_types
| fuse_type | i_rated_a | t_avg | t_min | t_total | x_avg | x_min | x_total
HV 100A | HV 100A | 100 | 0 | [10.0, 3.64, 0.854, 0.281, 0.1, 0.0531, 0.022, 0.01] | [10.0, 4.267, 1.21, 0.403, 0.1, 0.058, 0.022, 0.01] | 0 | [300.0, 350.0, 450.0, 550.0, 700.0, 850.0, 1200.0, 1752.0] | [600.0, 700.0, 900.0, 1150.0, 1665.0, 2000.0, 3000.0, 4313.0]
HV 10A | HV 10A | 10 | 0 | [10.0, 1675.0, 0.344, 0.156, 0.1, 0.0417, 0.0171, 0.01] | [10.0, 1.3, 0.3, 0.155, 0.1, 0.0555, 0.023, 0.01] | 0 | [30.0, 32.0, 35.0, 37.0, 39.0, 50.0, 70.0, 88.0] | [60.0, 70.0, 80.0, 87.0, 94.0, 110.0, 150.0, 216.0]
HV 125A | HV 125A | 125 | 0 | [10.0, 1.82, 0.344, 0.1, 0.0467, 0.0269, 0.01] | [10.0, 2.478, 0.426, 0.1, 0.0427, 0.0211, 0.01] | 0 | [375.0, 500.0, 700.0, 925.0, 1200.0, 1500.0, 2341.0] | [750.0, 1000.0, 1500.0, 2200.0, 3000.0, 4000.0, 5765.0]
HV 160A | HV 160A | 160 | 0 | [10.0, 4.15, 1.03, 0.198, 0.1, 0.051, 0.0172, 0.01] | [10.0, 2.3, 0.734, 0.274, 0.1, 0.046, 0.0177, 0.01] | 0 | [480.0, 550.0, 700.0, 1000.0, 1260.0, 1600.0, 2500.0, 3227.0] | [960.0, 1300.0, 1700.0, 2200.0, 2996.0, 4000.0, 6000.0, 7946.0]
HV 16A | HV 16A | 16 | 0 | [10.0, 0.352, 0.164, 0.1, 0.0649, 0.0342, 0.01] | [10.0, 2.34, 0.722, 0.181, 0.1, 0.055, 0.0296, 0.01] | 0 | [48.0, 60.0, 65.0, 71.0, 80.0, 100.0, 162.0] | [96.0, 110.0, 125.0, 150.0, 168.0, 200.0, 250.0, 398.0]
HV 200A | HV 200A | 200 | 0 | [10.0, 4.267, 1.21, 0.403, 0.1, 0.058, 0.022, 0.01] | [10.0, 3.73, 1.654, 0.328, 0.1, 0.0531, 0.019, 0.01] | 0 | [600.0, 700.0, 900.0, 1150.0, 1665.0, 2000.0, 3000.0, 4313.0] | [1200.0, 1500.0, 1800.0, 2700.0, 3960.0, 5000.0, 7500.0, 10620.0]
HV 20A | HV 20A | 20 | 0 | [10.0, 1.3, 0.3, 0.155, 0.1, 0.0555, 0.023, 0.01] | [10.0, 1.3, 0.161, 0.1, 0.0611, 0.0399, 0.0141, 0.01] | 0 | [60.0, 70.0, 80.0, 87.0, 94.0, 110.0, 150.0, 216.0] | [120.0, 150.0, 200.0, 223.0, 260.0, 300.0, 450.0, 532.0]
HV 25A | HV 25A | 25 | 0 | [10.0, 2.512, 0.833, 0.299, 0.1, 0.0372, 0.0223, 0.01] | [10.0, 3.125, 0.597, 0.198, 0.1, 0.0378, 0.022, 0.01] | 0 | [75.0, 82.0, 90.0, 100.0, 124.0, 170.0, 200.0, 289.0] | [150.0, 170.0, 210.0, 250.0, 294.0, 400.0, 500.0, 711.0]
HV 31.5A | HV 31.5A | 31.5 | 0 | [10.0, 2.34, 0.722, 0.181, 0.1, 0.055, 0.0296, 0.01] | [10.0, 2.84, 0.368, 0.164, 0.1, 0.0621, 0.0378, 0.0195, 0.01] | 0 | [95.0, 110.0, 125.0, 150.0, 165.0, 200.0, 250.0, 390.0] | [189.0, 220.0, 300.0, 350.0, 393.0, 450.0, 530.0, 700.0, 960.0]
HV 40A | HV 40A | 40 | 0 | [10.0, 1.3, 0.161, 0.1, 0.0611, 0.0399, 0.0141, 0.01] | [10.0, 2.05, 0.369, 0.198, 0.1, 0.051, 0.0298, 0.01] | 0 | [120.0, 150.0, 200.0, 223.0, 260.0, 300.0, 450.0, 532.0] | [240.0, 300.0, 400.0, 450.0, 530.0, 650.0, 800.0, 1311.0]
HV 50A | HV 50A | 50 | 0 | [10.0, 3.215, 0.597, 0.198, 0.1, 0.0378, 0.022, 0.01] | [10.0, 3.64, 0.854, 0.281, 0.1, 0.0531, 0.022, 0.01] | 0 | [150.0, 170.0, 210.0, 250.0, 294.0, 400.0, 500.0, 711.0] | [300.0, 350.0, 450.0, 550.0, 700.0, 850.0, 1200.0, 1752.0]
HV 6.3A | HV 6.3A | 6.3 | 0 | [10.0, 1.39, 0.344, 0.168, 0.1, 0.056, 0.0263, 0.01] | [10.0, 1.711, 0.516, 0.198, 0.1, 0.0634, 0.0303, 0.01] | 0 | [19.0, 19.5, 20.4, 20.8, 22.0, 25.0, 32.0, 48.0] | [38.0, 40.0, 43.0, 48.0, 53.0, 60.0, 75.0, 118.0]
HV 63A | HV 63A | 63 | 0 | [10.0, 2.84, 0.368, 0.164, 0.1, 0.0621, 0.0378, 0.0195, 0.01] | [10.0, 1.82, 0.344, 0.1, 0.0467, 0.0269, 0.01] | 0 | [189.0, 220.0, 300.0, 350.0, 393.0, 450.0, 530.0, 700.0, 961.0] | [378.0, 500.0, 700.0, 934.0, 1200.0, 1500.0, 2366.0]
HV 80A | HV 80A | 80 | 0 | [10.0, 2.05, 0.369, 0.198, 0.1, 0.051, 0.0298, 0.01] | [10.0, 4.15, 1.03, 0.198, 0.1, 0.051, 0.0172, 0.01] | 0 | [240.0, 300.0, 400.0, 450.0, 530.0, 650.0, 800.0, 1311.0] | [480.0, 550.0, 700.0, 1000.0, 1260.0, 1600.0, 2500.0, 3227.0]
Siemens NH-1-100 | Siemens NH-1-100 | 100 | [5400.0, 2000.0, 400.0, 20.0, 1.0, 0.2, 0.012, 0.004] | 0 | 0 | [150.0, 190.0, 250.0, 430.0, 900.0, 1250.0, 2700.0, 3600.0] | 0 | 0
Siemens NH-1-125 | Siemens NH-1-125 | 125 | [4800.0, 120.0, 7.0, 0.1, 0.004] | 0 | 0 | [180.0, 400.0, 740.0, 2000.0, 4250.0] | 0 | 0
Siemens NH-1-16 | Siemens NH-1-16 | 16 | [4000.0, 400.0, 2.0, 0.1, 0.04, 0.01] | 0 | 0 | [26.0, 35.0, 75.0, 150.0, 200.0, 300.0] | 0 | 0
Siemens NH-1-160 | Siemens NH-1-160 | 160 | [4800.0, 120.0, 7.0, 0.1, 0.004] | 0 | 0 | [210.0, 500.0, 900.0, 2300.0, 5000.0] | 0 | 0
Siemens NH-1-25 | Siemens NH-1-25 | 25 | [4000.0, 1000.0, 10.0, 0.2, 0.02, 0.01] | 0 | 0 | [40.0, 50.0, 100.0, 210.0, 400.0, 500.0] | 0 | 0
Siemens NH-1-50 | Siemens NH-1-50 | 50 | [4000.0, 40.0, 4.0, 1.0, 0.02, 0.01] | 0 | 0 | [86.0, 200.0, 300.0, 400.0, 1000.0, 1280.0] | 0 | 0
Siemens NH-1-63 | Siemens NH-1-63 | 63 | [4000.0, 100.0, 10.0, 2.0, 0.04, 0.01] | 0 | 0 | [100.0, 200.0, 300.0, 400.0, 1000.0, 1500.0] | 0 | 0
Siemens NH-1-80 | Siemens NH-1-80 | 80 | [4800.0, 120.0, 7.0, 0.1, 0.01] | 0 | 0 | [150.58, 250.0, 450.0, 1150.0, 2470.0] | 0 | 0
Siemens NH-2-1000 | Siemens NH-2-1000 | 1000 | [4800.0, 120.0, 7.0, 0.1, 0.004] | 0 | 0 | [1900.0, 3500.0, 8400.0, 24000.0, 52000.0] | 0 | 0
Siemens NH-2-200 | Siemens NH-2-200 | 200 | [4800.0, 120.0, 7.0, 0.1, 0.004] | 0 | 0 | [280.0, 650.0, 1200.0, 3000.0, 7000.0] | 0 | 0
Siemens NH-2-224 | Siemens NH-2-224 | 224 | [4800.0, 120.0, 7.0, 0.2, 0.04, 0.004] | 0 | 0 | [400.0, 750.0, 1453.0, 3025.0, 4315.0, 7600.0] | 0 | 0
Siemens NH-2-250 | Siemens NH-2-250 | 250 | [4800.0, 120.0, 7.0, 0.1, 0.004] | 0 | 0 | [450.0, 800.0, 1650.0, 4000.0, 8500.0] | 0 | 0
Siemens NH-2-315 | Siemens NH-2-315 | 315 | [4800.0, 120.0, 7.0, 0.1, 0.004] | 0 | 0 | [550.0, 920.0, 1900.0, 5000.0, 11000.0] | 0 | 0
Siemens NH-2-355 | Siemens NH-2-355 | 355 | [4800.0, 120.0, 6.0, 0.1, 0.004] | 0 | 0 | [650.0, 1116.27, 2350.0, 5840.0, 12790.0] | 0 | 0
Siemens NH-2-400 | Siemens NH-2-400 | 400 | [4800.0, 120.0, 7.0, 0.1, 0.004] | 0 | 0 | [720.0, 1350.0, 2800.0, 6500.0, 15000.0] | 0 | 0
Siemens NH-2-425 | Siemens NH-2-425 | 425 | [4800.0, 120.0, 7.0, 0.1, 0.004] | 0 | 0 | [850.0, 1500.0, 3050.0, 7500.0, 16500.0] | 0 | 0
Siemens NH-2-630 | Siemens NH-2-630 | 630 | [4800.0, 120.0, 7.0, 0.1, 0.004] | 0 | 0 | [1200.0, 2000.0, 4800.0, 12000.0, 26000.0] | 0 | 0

## dtypes
| element | column | dtype
0 | bus | name | object
1 | bus | vn_kv | float64
2 | bus | type | object
3 | bus | zone | object
4 | bus | in_service | bool
5 | load | name | object
6 | load | bus | uint32
7 | load | p_mw | float64
8 | load | q_mvar | float64
9 | load | const_z_percent | float64
10 | load | const_i_percent | float64
11 | load | sn_mva | float64
12 | load | scaling | float64
13 | load | in_service | bool
14 | load | type | object
15 | ext_grid | name | object
16 | ext_grid | bus | uint32
17 | ext_grid | vm_pu | float64
18 | ext_grid | va_degree | float64
19 | ext_grid | slack_weight | float64
20 | ext_grid | in_service | bool
21 | line | name | object
22 | line | std_type | object
23 | line | from_bus | uint32
24 | line | to_bus | uint32
25 | line | length_km | float64
26 | line | r_ohm_per_km | float64
27 | line | x_ohm_per_km | float64
28 | line | c_nf_per_km | float64
29 | line | g_us_per_km | float64
30 | line | max_i_ka | float64
31 | line | df | float64
32 | line | parallel | uint32
33 | line | type | object
34 | line | in_service | bool
35 | trafo | name | object
36 | trafo | std_type | object
37 | trafo | hv_bus | uint32
38 | trafo | lv_bus | uint32
39 | trafo | sn_mva | float64
40 | trafo | vn_hv_kv | float64
41 | trafo | vn_lv_kv | float64
42 | trafo | vk_percent | float64
43 | trafo | vkr_percent | float64
44 | trafo | pfe_kw | float64
45 | trafo | i0_percent | float64
46 | trafo | shift_degree | float64
47 | trafo | tap_side | object
48 | trafo | tap_neutral | int32
49 | trafo | tap_min | int32
50 | trafo | tap_max | int32
51 | trafo | tap_step_percent | float64
52 | trafo | tap_step_degree | float64
53 | trafo | tap_pos | int32
54 | trafo | tap_phase_shifter | bool
55 | trafo | parallel | uint32
56 | trafo | df | float64
57 | trafo | in_service | bool
58 | line_geodata | coords | object
59 | bus_geodata | x | float64
60 | bus_geodata | y | float64
61 | bus_geodata | coords | object

## parameters
| version | format_version | converged | OPF_converged | name | f_hz | sn_mva
0 | 2.14.6 | 2.14.0 | FALSE | FALSE |  | 50 | 1