## bus
| name | vn_kv | type | zone | in_service
0 | bus_LV_5601-6_0_8_node_0 | 0.4 | n |  | TRUE
1 | bus_LV_5601-6_0_8_node_1 | 0.4 | n |  | TRUE
2 | bus_LV_5601-6_0_8_node_2 | 0.4 | n |  | TRUE
3 | bus_LV_5601-6_0_8_node_3 | 0.4 | n |  | TRUE
4 | bus_LV_5601-6_0_8_node_4 | 0.4 | n |  | TRUE
5 | bus_LV_5601-6_0_8_node_77 | 0.4 | n |  | TRUE
6 | bus_LV_5601-6_0_8_node_82 | 0.4 | n |  | TRUE
7 | bus_LV_5601-6_0_8_node_20 | 0.4 | n |  | TRUE
8 | bus_LV_5601-6_0_8_node_5 | 0.4 | n |  | TRUE
9 | bus_LV_5601-6_0_8_node_6 | 0.4 | n |  | TRUE
10 | bus_LV_5601-6_0_8_node_7 | 0.4 | n |  | TRUE
11 | bus_LV_5601-6_0_8_node_8 | 0.4 | n |  | TRUE
12 | bus_LV_5601-6_0_8_node_91 | 0.4 | n |  | TRUE
13 | bus_LV_5601-6_0_8_node_16 | 0.4 | n |  | TRUE
14 | bus_LV_5601-6_0_8_node_92 | 0.4 | n |  | TRUE
15 | bus_LV_5601-6_0_8_node_90 | 0.4 | n |  | TRUE
16 | bus_LV_5601-6_0_8_node_124 | 0.4 | n |  | TRUE
17 | bus_LV_5601-6_0_8_node_11 | 0.4 | n |  | TRUE
18 | bus_LV_5601-6_0_8_node_14 | 0.4 | n |  | TRUE
19 | bus_LV_5601-6_0_8_node_15 | 0.4 | n |  | TRUE
20 | bus_LV_5601-6_0_8_node_9 | 0.4 | n |  | TRUE
21 | bus_LV_5601-6_0_8_node_10 | 0.4 | n |  | TRUE
22 | bus_LV_5601-6_0_8_node_12 | 0.4 | n |  | TRUE
23 | bus_LV_5601-6_0_8_node_13 | 0.4 | n |  | TRUE
24 | bus_LV_5601-6_0_8_node_83 | 0.4 | n |  | TRUE
25 | bus_LV_5601-6_0_8_node_84 | 0.4 | n |  | TRUE
26 | bus_LV_5601-6_0_8_node_17 | 0.4 | n |  | TRUE
27 | bus_LV_5601-6_0_8_node_18 | 0.4 | n |  | TRUE
28 | bus_LV_5601-6_0_8_node_19 | 0.4 | n |  | TRUE
29 | bus_LV_5601-6_0_8_node_21 | 0.4 | n |  | TRUE
30 | bus_LV_5601-6_0_8_node_78 | 0.4 | n |  | TRUE
31 | bus_LV_5601-6_0_8_node_27 | 0.4 | n |  | TRUE
32 | bus_LV_5601-6_0_8_node_79 | 0.4 | n |  | TRUE
33 | bus_LV_5601-6_0_8_node_49 | 0.4 | n |  | TRUE
34 | bus_LV_5601-6_0_8_node_25 | 0.4 | n |  | TRUE
35 | bus_LV_5601-6_0_8_node_35 | 0.4 | n |  | TRUE
36 | bus_LV_5601-6_0_8_node_32 | 0.4 | n |  | TRUE
37 | bus_LV_5601-6_0_8_node_24 | 0.4 | n |  | TRUE
38 | bus_LV_5601-6_0_8_node_26 | 0.4 | n |  | TRUE
39 | bus_LV_5601-6_0_8_node_28 | 0.4 | n |  | TRUE
40 | bus_LV_5601-6_0_8_node_29 | 0.4 | n |  | TRUE
41 | bus_LV_5601-6_0_8_node_104 | 0.4 | n |  | TRUE
42 | bus_LV_5601-6_0_8_node_34 | 0.4 | n |  | TRUE
43 | bus_LV_5601-6_0_8_node_46 | 0.4 | n |  | TRUE
44 | bus_LV_5601-6_0_8_node_30 | 0.4 | n |  | TRUE
45 | bus_LV_5601-6_0_8_node_31 | 0.4 | n |  | TRUE
46 | bus_LV_5601-6_0_8_node_33 | 0.4 | n |  | TRUE
47 | bus_LV_5601-6_0_8_node_36 | 0.4 | n |  | TRUE
48 | bus_LV_5601-6_0_8_node_37 | 0.4 | n |  | TRUE
49 | bus_LV_5601-6_0_8_node_38 | 0.4 | n |  | TRUE
50 | bus_LV_5601-6_0_8_node_39 | 0.4 | n |  | TRUE
51 | bus_LV_5601-6_0_8_node_40 | 0.4 | n |  | TRUE
52 | bus_LV_5601-6_0_8_node_41 | 0.4 | n |  | TRUE
53 | bus_LV_5601-6_0_8_node_42 | 0.4 | n |  | TRUE
54 | bus_LV_5601-6_0_8_node_55 | 0.4 | n |  | TRUE
55 | bus_LV_5601-6_0_8_node_99 | 0.4 | n |  | TRUE
56 | bus_LV_5601-6_0_8_node_107 | 0.4 | n |  | TRUE
57 | bus_LV_5601-6_0_8_node_111 | 0.4 | n |  | TRUE
58 | bus_LV_5601-6_0_8_node_56 | 0.4 | n |  | TRUE
59 | bus_LV_5601-6_0_8_node_71 | 0.4 | n |  | TRUE
60 | bus_LV_5601-6_0_8_node_108 | 0.4 | n |  | TRUE
61 | bus_LV_5601-6_0_8_node_112 | 0.4 | n |  | TRUE
62 | bus_LV_5601-6_0_8_node_44 | 0.4 | n |  | TRUE
63 | bus_LV_5601-6_0_8_node_45 | 0.4 | n |  | TRUE
64 | bus_LV_5601-6_0_8_node_47 | 0.4 | n |  | TRUE
65 | bus_LV_5601-6_0_8_node_48 | 0.4 | n |  | TRUE
66 | bus_LV_5601-6_0_8_node_63 | 0.4 | n |  | TRUE
67 | bus_LV_5601-6_0_8_node_64 | 0.4 | n |  | TRUE
68 | bus_LV_5601-6_0_8_node_51 | 0.4 | n |  | TRUE
69 | bus_LV_5601-6_0_8_node_54 | 0.4 | n |  | TRUE
70 | bus_LV_5601-6_0_8_node_103 | 0.4 | n |  | TRUE
71 | bus_LV_5601-6_0_8_node_52 | 0.4 | n |  | TRUE
72 | bus_LV_5601-6_0_8_node_50 | 0.4 | n |  | TRUE
73 | bus_LV_5601-6_0_8_node_53 | 0.4 | n |  | TRUE
74 | bus_LV_5601-6_0_8_node_74 | 0.4 | n |  | TRUE
75 | bus_LV_5601-6_0_8_node_76 | 0.4 | n |  | TRUE
76 | bus_LV_5601-6_0_8_node_73 | 0.4 | n |  | TRUE
77 | bus_LV_5601-6_0_8_node_61 | 0.4 | n |  | TRUE
78 | bus_LV_5601-6_0_8_node_62 | 0.4 | n |  | TRUE
79 | bus_LV_5601-6_0_8_node_93 | 0.4 | n |  | TRUE
80 | bus_LV_5601-6_0_8_node_67 | 0.4 | n |  | TRUE
81 | bus_LV_5601-6_0_8_node_57 | 0.4 | n |  | TRUE
82 | bus_LV_5601-6_0_8_node_58 | 0.4 | n |  | TRUE
83 | bus_LV_5601-6_0_8_node_60 | 0.4 | n |  | TRUE
84 | bus_LV_5601-6_0_8_node_59 | 0.4 | n |  | TRUE
85 | bus_LV_5601-6_0_8_node_102 | 0.4 | n |  | TRUE
86 | bus_LV_5601-6_0_8_node_100 | 0.4 | n |  | TRUE
87 | bus_LV_5601-6_0_8_node_114 | 0.4 | n |  | TRUE
88 | bus_LV_5601-6_0_8_node_113 | 0.4 | n |  | TRUE
89 | bus_LV_5601-6_0_8_node_95 | 0.4 | n |  | TRUE
90 | bus_LV_5601-6_0_8_node_115 | 0.4 | n |  | TRUE
91 | bus_LV_5601-6_0_8_node_105 | 0.4 | n |  | TRUE
92 | bus_LV_5601-6_0_8_node_66 | 0.4 | n |  | TRUE
93 | bus_LV_5601-6_0_8_node_65 | 0.4 | n |  | TRUE
94 | bus_LV_5601-6_0_8_node_68 | 0.4 | n |  | TRUE
95 | bus_LV_5601-6_0_8_node_69 | 0.4 | n |  | TRUE
96 | bus_LV_5601-6_0_8_node_70 | 0.4 | n |  | TRUE
97 | bus_LV_5601-6_0_8_node_72 | 0.4 | n |  | TRUE
98 | bus_LV_5601-6_0_8_node_121 | 0.4 | n |  | TRUE
99 | bus_LV_5601-6_0_8_node_97 | 0.4 | n |  | TRUE
100 | bus_LV_5601-6_0_8_node_75 | 0.4 | n |  | TRUE
101 | bus_LV_5601-6_0_8_node_80 | 0.4 | n |  | TRUE
102 | bus_LV_5601-6_0_8_node_81 | 0.4 | n |  | TRUE
103 | bus_LV_5601-6_0_8_node_86 | 0.4 | n |  | TRUE
104 | bus_LV_5601-6_0_8_node_87 | 0.4 | n |  | TRUE
105 | bus_LV_5601-6_0_8_node_101 | 0.4 | n |  | TRUE
106 | bus_LV_5601-6_0_8_node_110 | 0.4 | n |  | TRUE
107 | bus_LV_5601-6_0_8_node_85 | 0.4 | n |  | TRUE
108 | bus_LV_5601-6_0_8_node_88 | 0.4 | n |  | TRUE
109 | bus_LV_5601-6_0_8_node_89 | 0.4 | n |  | TRUE
110 | bus_LV_5601-6_0_8_node_123 | 0.4 | n |  | TRUE
111 | bus_LV_5601-6_0_8_node_122 | 0.4 | n |  | TRUE
112 | bus_LV_5601-6_0_8_node_94 | 0.4 | n |  | TRUE
113 | bus_LV_5601-6_0_8_node_96 | 0.4 | n |  | TRUE
114 | bus_LV_5601-6_0_8_node_98 | 0.4 | n |  | TRUE
115 | bus_LV_5601-6_0_8_node_116 | 0.4 | n |  | TRUE
116 | bus_LV_5601-6_0_8_node_118 | 0.4 | n |  | TRUE
117 | bus_LV_5601-6_0_8_node_120 | 0.4 | n |  | TRUE
118 | bus_LV_5601-6_0_8_node_117 | 0.4 | n |  | TRUE
119 | bus_LV_5601-6_0_8_node_109 | 0.4 | n |  | TRUE
120 | bus_LV_5601-6_0_8_node_137 | 0.4 | n |  | TRUE
121 | bus_LV_5601-6_0_8_node_144 | 0.4 | n |  | TRUE
122 | bus_LV_5601-6_0_8_node_136 | 0.4 | n |  | TRUE
123 | bus_LV_5601-6_0_8_node_119 | 0.4 | n |  | TRUE
124 | bus_LV_5601-6_0_8_node_129 | 0.4 | n |  | TRUE
125 | bus_LV_5601-6_0_8_node_127 | 0.4 | n |  | TRUE
126 | bus_LV_5601-6_0_8_node_126 | 0.4 | n |  | TRUE
127 | bus_LV_5601-6_0_8_node_128 | 0.4 | n |  | TRUE
128 | bus_LV_5601-6_0_8_node_130 | 0.4 | n |  | TRUE
129 | bus_LV_5601-6_0_8_node_131 | 0.4 | n |  | TRUE
130 | bus_LV_5601-6_0_8_node_132 | 0.4 | n |  | TRUE
131 | bus_LV_5601-6_0_8_node_133 | 0.4 | n |  | TRUE
132 | bus_LV_5601-6_0_8_node_134 | 0.4 | n |  | TRUE
133 | bus_LV_5601-6_0_8_node_135 | 0.4 | n |  | TRUE
134 | bus_LV_5601-6_0_8_node_138 | 0.4 | n |  | TRUE
135 | bus_LV_5601-6_0_8_node_143 | 0.4 | n |  | TRUE
136 | bus_LV_5601-6_0_8_node_142 | 0.4 | n |  | TRUE
137 | bus_LV_5601-6_0_8_node_139 | 0.4 | n |  | TRUE
138 | bus_LV_5601-6_0_8_node_140 | 0.4 | n |  | TRUE
139 | bus_LV_5601-6_0_8_node_141 | 0.4 | n |  | TRUE
140 | bus_MV_384_1_node_52 | 20 | n |  | TRUE

## load
| name | bus | p_mw | q_mvar | const_z_percent | const_i_percent | sn_mva | scaling | in_service | type
0 | LV_5601-6_0_8_load_0 | 0 | 0.00919 | 0.0023032 | 0 | 0 |  | 1 | TRUE | wye
1 | LV_5601-6_0_8_load_1 | 1 | 0.0078648 | 0.0019711 | 0 | 0 |  | 1 | TRUE | wye
2 | LV_5601-6_0_8_load_2 | 2 | 0.0060737 | 0.0015222 | 0 | 0 |  | 1 | TRUE | wye
3 | LV_5601-6_0_8_load_3 | 3 | 0.0034179 | 0.00085662 | 0 | 0 |  | 1 | TRUE | wye
4 | LV_5601-6_0_8_load_4 | 4 | 0.0028141 | 0.00070528 | 0 | 0 |  | 1 | TRUE | wye
5 | LV_5601-6_0_8_load_5 | 8 | 0.0054202 | 0.0013584 | 0 | 0 |  | 1 | TRUE | wye
6 | LV_5601-6_0_8_load_7 | 10 | 0.0020605 | 0.0005164 | 0 | 0 |  | 1 | TRUE | wye
7 | LV_5601-6_0_8_load_8 | 11 | 0.0031476 | 0.00078886 | 0 | 0 |  | 1 | TRUE | wye
8 | LV_5601-6_0_8_load_92 | 14 | 0.0035552 | 0.00089101 | 0 | 0 |  | 1 | TRUE | wye
9 | LV_5601-6_0_8_load_90 | 15 | 0.0064811 | 0.0016243 | 0 | 0 |  | 1 | TRUE | wye
10 | LV_5601-6_0_8_load_124 | 16 | 0.0078801 | 0.0019749 | 0 | 0 |  | 1 | TRUE | wye
11 | LV_5601-6_0_8_load_9 | 20 | 0.055668 | 0.013952 | 0 | 0 |  | 1 | TRUE | wye
12 | LV_5601-6_0_8_load_10 | 21 | 0.011233 | 0.0028153 | 0 | 0 |  | 1 | TRUE | wye
13 | LV_5601-6_0_8_load_12 | 22 | 0.0093523 | 0.0023439 | 0 | 0 |  | 1 | TRUE | wye
14 | LV_5601-6_0_8_load_13 | 23 | 0.0013099 | 0.0003283 | 0 | 0 |  | 1 | TRUE | wye
15 | LV_5601-6_0_8_load_83 | 24 | 0.0017135 | 0.00042946 | 0 | 0 |  | 1 | TRUE | wye
16 | LV_5601-6_0_8_load_84 | 25 | 0.003267 | 0.00081878 | 0 | 0 |  | 1 | TRUE | wye
17 | LV_5601-6_0_8_load_17 | 26 | 0.0046088 | 0.0011551 | 0 | 0 |  | 1 | TRUE | wye
18 | LV_5601-6_0_8_load_18 | 27 | 0.0019694 | 0.00049358 | 0 | 0 |  | 1 | TRUE | wye
19 | LV_5601-6_0_8_load_21 | 29 | 0.00361 | 0.00090474 | 0 | 0 |  | 1 | TRUE | wye
20 | LV_5601-6_0_8_load_78 | 30 | 0.0060596 | 0.0015187 | 0 | 0 |  | 1 | TRUE | wye
21 | LV_5601-6_0_8_load_79 | 32 | 0.0063101 | 0.0015815 | 0 | 0 |  | 1 | TRUE | wye
22 | LV_5601-6_0_8_load_49 | 33 | 0.0041903 | 0.0010502 | 0 | 0 |  | 1 | TRUE | wye
23 | LV_5601-6_0_8_load_25 | 34 | 0.005229 | 0.0013105 | 0 | 0 |  | 1 | TRUE | wye
24 | LV_5601-6_0_8_load_35 | 35 | 0.0034837 | 0.0008731 | 0 | 0 |  | 1 | TRUE | wye
25 | LV_5601-6_0_8_load_24 | 37 | 0.0026783 | 0.00067124 | 0 | 0 |  | 1 | TRUE | wye
26 | LV_5601-6_0_8_load_28 | 39 | 0.0012934 | 0.00032416 | 0 | 0 |  | 1 | TRUE | wye
27 | LV_5601-6_0_8_load_29 | 40 | 0.0017435 | 0.00043696 | 0 | 0 |  | 1 | TRUE | wye
28 | LV_5601-6_0_8_load_104 | 41 | 0.0022173 | 0.00055571 | 0 | 0 |  | 1 | TRUE | wye
29 | LV_5601-6_0_8_load_30 | 44 | 0.0047594 | 0.0011928 | 0 | 0 |  | 1 | TRUE | wye
30 | LV_5601-6_0_8_load_31 | 45 | 0.0040051 | 0.0010038 | 0 | 0 |  | 1 | TRUE | wye
31 | LV_5601-6_0_8_load_33 | 46 | 0.0039294 | 0.00098481 | 0 | 0 |  | 1 | TRUE | wye
32 | LV_5601-6_0_8_load_36 | 47 | 0.0029231 | 0.00073259 | 0 | 0 |  | 1 | TRUE | wye
33 | LV_5601-6_0_8_load_37 | 48 | 0.0033369 | 0.0008363 | 0 | 0 |  | 1 | TRUE | wye
34 | LV_5601-6_0_8_load_39 | 50 | 0.0034167 | 0.00085631 | 0 | 0 |  | 1 | TRUE | wye
35 | LV_5601-6_0_8_load_40 | 51 | 0.0015649 | 0.0003922 | 0 | 0 |  | 1 | TRUE | wye
36 | LV_5601-6_0_8_load_41 | 52 | 0.0022256 | 0.00055778 | 0 | 0 |  | 1 | TRUE | wye
37 | LV_5601-6_0_8_load_42 | 53 | 0.005745 | 0.0014398 | 0 | 0 |  | 1 | TRUE | wye
38 | LV_5601-6_0_8_load_55 | 54 | 0.0029277 | 0.00073374 | 0 | 0 |  | 1 | TRUE | wye
39 | LV_5601-6_0_8_load_99 | 55 | 0.0052199 | 0.0013082 | 0 | 0 |  | 1 | TRUE | wye
40 | LV_5601-6_0_8_load_107 | 56 | 0.0022727 | 0.00056959 | 0 | 0 |  | 1 | TRUE | wye
41 | LV_5601-6_0_8_load_111 | 57 | 0.0051712 | 0.001296 | 0 | 0 |  | 1 | TRUE | wye
42 | LV_5601-6_0_8_load_71 | 59 | 0.0063488 | 0.0015912 | 0 | 0 |  | 1 | TRUE | wye
43 | LV_5601-6_0_8_load_108 | 60 | 0.0044956 | 0.0011267 | 0 | 0 |  | 1 | TRUE | wye
44 | LV_5601-6_0_8_load_112 | 61 | 0.0015088 | 0.00037814 | 0 | 0 |  | 1 | TRUE | wye
45 | LV_5601-6_0_8_load_44 | 62 | 0.0047631 | 0.0011937 | 0 | 0 |  | 1 | TRUE | wye
46 | LV_5601-6_0_8_load_45 | 63 | 0.0035575 | 0.0008916 | 0 | 0 |  | 1 | TRUE | wye
47 | LV_5601-6_0_8_load_63 | 66 | 0.001346 | 0.00033734 | 0 | 0 |  | 1 | TRUE | wye
48 | LV_5601-6_0_8_load_64 | 67 | 0.0045038 | 0.0011287 | 0 | 0 |  | 1 | TRUE | wye
49 | LV_5601-6_0_8_load_54 | 69 | 0.0041939 | 0.0010511 | 0 | 0 |  | 1 | TRUE | wye
50 | LV_5601-6_0_8_load_103 | 70 | 0.00097026 | 0.00024317 | 0 | 0 |  | 1 | TRUE | wye
51 | LV_5601-6_0_8_load_52 | 71 | 0.0083028 | 0.0020809 | 0 | 0 |  | 1 | TRUE | wye
52 | LV_5601-6_0_8_load_50 | 72 | 0.0029702 | 0.0007444 | 0 | 0 |  | 1 | TRUE | wye
53 | LV_5601-6_0_8_load_53 | 73 | 0.0016728 | 0.00041925 | 0 | 0 |  | 1 | TRUE | wye
54 | LV_5601-6_0_8_load_76 | 75 | 0.0076838 | 0.0019257 | 0 | 0 |  | 1 | TRUE | wye
55 | LV_5601-6_0_8_load_73 | 76 | 0.0087323 | 0.0021885 | 0 | 0 |  | 1 | TRUE | wye
56 | LV_5601-6_0_8_load_62 | 78 | 0.0037401 | 0.00093735 | 0 | 0 |  | 1 | TRUE | wye
57 | LV_5601-6_0_8_load_93 | 79 | 0.0038797 | 0.00097234 | 0 | 0 |  | 1 | TRUE | wye
58 | LV_5601-6_0_8_load_67 | 80 | 0.0044665 | 0.0011194 | 0 | 0 |  | 1 | TRUE | wye
59 | LV_5601-6_0_8_load_57 | 81 | 0.0023892 | 0.0005988 | 0 | 0 |  | 1 | TRUE | wye
60 | LV_5601-6_0_8_load_60 | 83 | 0.0048905 | 0.0012257 | 0 | 0 |  | 1 | TRUE | wye
61 | LV_5601-6_0_8_load_102 | 85 | 0.0049227 | 0.0012337 | 0 | 0 |  | 1 | TRUE | wye
62 | LV_5601-6_0_8_load_100 | 86 | 0.0058738 | 0.0014721 | 0 | 0 |  | 1 | TRUE | wye
63 | LV_5601-6_0_8_load_113 | 88 | 0.0019587 | 0.00049089 | 0 | 0 |  | 1 | TRUE | wye
64 | LV_5601-6_0_8_load_115 | 90 | 0.0016444 | 0.00041214 | 0 | 0 |  | 1 | TRUE | wye
65 | LV_5601-6_0_8_load_105 | 91 | 0.0058409 | 0.0014639 | 0 | 0 |  | 1 | TRUE | wye
66 | LV_5601-6_0_8_load_66 | 92 | 0.0058918 | 0.0014766 | 0 | 0 |  | 1 | TRUE | wye
67 | LV_5601-6_0_8_load_65 | 93 | 0.0065387 | 0.0016387 | 0 | 0 |  | 1 | TRUE | wye
68 | LV_5601-6_0_8_load_68 | 94 | 0.0023401 | 0.00058647 | 0 | 0 |  | 1 | TRUE | wye
69 | LV_5601-6_0_8_load_70 | 96 | 0.0079831 | 0.0020008 | 0 | 0 |  | 1 | TRUE | wye
70 | LV_5601-6_0_8_load_72 | 97 | 0.0014859 | 0.00037241 | 0 | 0 |  | 1 | TRUE | wye
71 | LV_5601-6_0_8_load_121 | 98 | 0.0037665 | 0.00094397 | 0 | 0 |  | 1 | TRUE | wye
72 | LV_5601-6_0_8_load_97 | 99 | 0.0045532 | 0.0011411 | 0 | 0 |  | 1 | TRUE | wye
73 | LV_5601-6_0_8_load_75 | 100 | 0.0014861 | 0.00037246 | 0 | 0 |  | 1 | TRUE | wye
74 | LV_5601-6_0_8_load_80 | 101 | 0.0067769 | 0.0016985 | 0 | 0 |  | 1 | TRUE | wye
75 | LV_5601-6_0_8_load_86 | 103 | 0.0025959 | 0.0006506 | 0 | 0 |  | 1 | TRUE | wye
76 | LV_5601-6_0_8_load_87 | 104 | 0.0032383 | 0.0008116 | 0 | 0 |  | 1 | TRUE | wye
77 | LV_5601-6_0_8_load_101 | 105 | 0.0045966 | 0.001152 | 0 | 0 |  | 1 | TRUE | wye
78 | LV_5601-6_0_8_load_110 | 106 | 0.0014487 | 0.00036308 | 0 | 0 |  | 1 | TRUE | wye
79 | LV_5601-6_0_8_load_85 | 107 | 0.0034132 | 0.00085542 | 0 | 0 |  | 1 | TRUE | wye
80 | LV_5601-6_0_8_load_88 | 108 | 0.0024315 | 0.0006094 | 0 | 0 |  | 1 | TRUE | wye
81 | LV_5601-6_0_8_load_89 | 109 | 0.0070563 | 0.0017685 | 0 | 0 |  | 1 | TRUE | wye
82 | LV_5601-6_0_8_load_123 | 110 | 0.0030815 | 0.00077229 | 0 | 0 |  | 1 | TRUE | wye
83 | LV_5601-6_0_8_load_122 | 111 | 0.0026524 | 0.00066475 | 0 | 0 |  | 1 | TRUE | wye
84 | LV_5601-6_0_8_load_98 | 114 | 0.0036078 | 0.0009042 | 0 | 0 |  | 1 | TRUE | wye
85 | LV_5601-6_0_8_load_116 | 115 | 0.0022845 | 0.00057255 | 0 | 0 |  | 1 | TRUE | wye
86 | LV_5601-6_0_8_load_120 | 117 | 0.0059048 | 0.0014799 | 0 | 0 |  | 1 | TRUE | wye
87 | LV_5601-6_0_8_load_117 | 118 | 0.0038169 | 0.00095661 | 0 | 0 |  | 1 | TRUE | wye
88 | LV_5601-6_0_8_load_109 | 119 | 0.0049521 | 0.0012411 | 0 | 0 |  | 1 | TRUE | wye
89 | LV_5601-6_0_8_load_144 | 121 | 0.0079204 | 0.001985 | 0 | 0 |  | 1 | TRUE | wye
90 | LV_5601-6_0_8_load_119 | 123 | 0.0026021 | 0.00065214 | 0 | 0 |  | 1 | TRUE | wye
91 | LV_5601-6_0_8_load_129 | 124 | 0.0092105 | 0.0023084 | 0 | 0 |  | 1 | TRUE | wye
92 | LV_5601-6_0_8_load_127 | 125 | 0.0027495 | 0.00068908 | 0 | 0 |  | 1 | TRUE | wye
93 | LV_5601-6_0_8_load_126 | 126 | 0.023704 | 0.0059407 | 0 | 0 |  | 1 | TRUE | wye
94 | LV_5601-6_0_8_load_128 | 127 | 0.0035274 | 0.00088405 | 0 | 0 |  | 1 | TRUE | wye
95 | LV_5601-6_0_8_load_130 | 128 | 0.011396 | 0.0028562 | 0 | 0 |  | 1 | TRUE | wye
96 | LV_5601-6_0_8_load_131 | 129 | 0.054005 | 0.013535 | 0 | 0 |  | 1 | TRUE | wye
97 | LV_5601-6_0_8_load_132 | 130 | 0.020403 | 0.0051134 | 0 | 0 |  | 1 | TRUE | wye
98 | LV_5601-6_0_8_load_133 | 131 | 0.0052055 | 0.0013046 | 0 | 0 |  | 1 | TRUE | wye
99 | LV_5601-6_0_8_load_134 | 132 | 0.014724 | 0.0036903 | 0 | 0 |  | 1 | TRUE | wye
100 | LV_5601-6_0_8_load_135 | 133 | 0.0033258 | 0.00083353 | 0 | 0 |  | 1 | TRUE | wye
101 | LV_5601-6_0_8_load_138 | 134 | 0.0030854 | 0.00077328 | 0 | 0 |  | 1 | TRUE | wye
102 | LV_5601-6_0_8_load_143 | 135 | 0.0059052 | 0.00148 | 0 | 0 |  | 1 | TRUE | wye
103 | LV_5601-6_0_8_load_139 | 137 | 0.0022796 | 0.00057131 | 0 | 0 |  | 1 | TRUE | wye
104 | LV_5601-6_0_8_load_140 | 138 | 0.0043015 | 0.001078 | 0 | 0 |  | 1 | TRUE | wye
105 | LV_5601-6_0_8_load_141 | 139 | 0.0018098 | 0.00045358 | 0 | 0 |  | 1 | TRUE | wye

## ext_grid
| name | bus | vm_pu | va_degree | slack_weight | in_service
0 |  | 108 | 1 | 0 | 1 | TRUE

## line
| name | std_type | from_bus | to_bus | length_km | r_ohm_per_km | x_ohm_per_km | c_nf_per_km | g_us_per_km | max_i_ka | df | parallel | type | in_service
0 | LV_5601-6_0_8_line_0 |  | 0 | 1 | 0.035134 | 0.125 | 0.08 | 261 | 0 | 0.364 | 1 | 1 | cs | TRUE
1 | LV_5601-6_0_8_line_1 |  | 0 | 2 | 0.023791 | 0.125 | 0.08 | 261 | 0 | 0.364 | 1 | 1 | cs | TRUE
2 | LV_5601-6_0_8_line_2 |  | 1 | 3 | 0.016547 | 0.125 | 0.08 | 261 | 0 | 0.364 | 1 | 1 | cs | TRUE
3 | LV_5601-6_0_8_line_3 |  | 2 | 4 | 0.018463 | 0.125 | 0.08 | 261 | 0 | 0.364 | 1 | 1 | cs | TRUE
4 | LV_5601-6_0_8_line_4 |  | 3 | 5 | 0.013658 | 0.125 | 0.08 | 261 | 0 | 0.364 | 1 | 1 | cs | TRUE
5 | LV_5601-6_0_8_line_5 |  | 5 | 6 | 0.033178 | 0.125 | 0.08 | 261 | 0 | 0.364 | 1 | 2 | cs | TRUE
6 | LV_5601-6_0_8_line_6 |  | 5 | 7 | 0.030272 | 0.125 | 0.08 | 261 | 0 | 0.364 | 1 | 1 | cs | TRUE
7 | LV_5601-6_0_8_line_7 |  | 6 | 102 | 0.014052 | 0.125 | 0.08 | 261 | 0 | 0.364 | 1 | 4 | cs | TRUE
8 | LV_5601-6_0_8_line_8 |  | 7 | 30 | 0.010943 | 0.125 | 0.08 | 261 | 0 | 0.364 | 1 | 1 | cs | TRUE
9 | LV_5601-6_0_8_line_9 |  | 7 | 28 | 0.003811 | 0.125 | 0.08 | 261 | 0 | 0.364 | 1 | 1 | cs | TRUE
10 | LV_5601-6_0_8_line_10 |  | 8 | 9 | 0.019265 | 0.125 | 0.08 | 261 | 0 | 0.364 | 1 | 1 | cs | TRUE
11 | LV_5601-6_0_8_line_11 |  | 9 | 10 | 0.01255 | 0.125 | 0.08 | 261 | 0 | 0.364 | 1 | 1 | cs | TRUE
12 | LV_5601-6_0_8_line_12 |  | 9 | 11 | 0.01369 | 0.125 | 0.08 | 261 | 0 | 0.364 | 1 | 1 | cs | TRUE
13 | LV_5601-6_0_8_line_13 |  | 10 | 12 | 0.0033922 | 0.125 | 0.08 | 261 | 0 | 0.364 | 1 | 1 | cs | TRUE
14 | LV_5601-6_0_8_line_14 |  | 11 | 13 | 0.023129 | 0.125 | 0.08 | 261 | 0 | 0.364 | 1 | 1 | cs | TRUE
15 | LV_5601-6_0_8_line_15 |  | 12 | 14 | 0.019172 | 0.125 | 0.08 | 261 | 0 | 0.364 | 1 | 4 | cs | TRUE
16 | LV_5601-6_0_8_line_16 |  | 12 | 15 | 0.013654 | 0.125 | 0.08 | 261 | 0 | 0.364 | 1 | 4 | cs | TRUE
17 | LV_5601-6_0_8_line_17 |  | 13 | 16 | 0.019917 | 0.125 | 0.08 | 261 | 0 | 0.364 | 1 | 1 | cs | TRUE
18 | LV_5601-6_0_8_line_18 |  | 13 | 17 | 0.034383 | 0.125 | 0.08 | 261 | 0 | 0.364 | 1 | 1 | cs | TRUE
19 | LV_5601-6_0_8_line_19 |  | 13 | 18 | 0.027365 | 0.125 | 0.08 | 261 | 0 | 0.364 | 1 | 1 | cs | TRUE
20 | LV_5601-6_0_8_line_20 |  | 13 | 19 | 0.027781 | 0.125 | 0.08 | 261 | 0 | 0.364 | 1 | 1 | cs | TRUE
21 | LV_5601-6_0_8_line_21 |  | 14 | 110 | 0.0063856 | 0.125 | 0.08 | 261 | 0 | 0.364 | 1 | 4 | cs | TRUE
22 | LV_5601-6_0_8_line_22 |  | 15 | 109 | 0.00052673 | 0.125 | 0.08 | 261 | 0 | 0.364 | 1 | 4 | cs | TRUE
23 | LV_5601-6_0_8_line_23 |  | 17 | 20 | 0.01179 | 0.125 | 0.08 | 261 | 0 | 0.364 | 1 | 1 | cs | TRUE
24 | LV_5601-6_0_8_line_24 |  | 18 | 23 | 0.02955 | 0.125 | 0.08 | 261 | 0 | 0.364 | 1 | 1 | cs | TRUE
25 | LV_5601-6_0_8_line_25 |  | 19 | 24 | 0.0082824 | 0.125 | 0.08 | 261 | 0 | 0.364 | 1 | 1 | cs | TRUE
26 | LV_5601-6_0_8_line_26 |  | 20 | 21 | 0.010299 | 0.125 | 0.08 | 261 | 0 | 0.364 | 1 | 1 | cs | TRUE
27 | LV_5601-6_0_8_line_27 |  | 21 | 22 | 0.013418 | 0.125 | 0.08 | 261 | 0 | 0.364 | 1 | 1 | cs | TRUE
28 | LV_5601-6_0_8_line_28 |  | 24 | 25 | 0.014569 | 0.125 | 0.08 | 261 | 0 | 0.364 | 1 | 1 | cs | TRUE
29 | LV_5601-6_0_8_line_29 |  | 25 | 107 | 0.0043137 | 0.125 | 0.08 | 261 | 0 | 0.364 | 1 | 1 | cs | TRUE
30 | LV_5601-6_0_8_line_30 |  | 26 | 27 | 0.062145 | 0.125 | 0.08 | 261 | 0 | 0.364 | 1 | 1 | cs | TRUE
31 | LV_5601-6_0_8_line_31 |  | 26 | 28 | 0.025244 | 0.125 | 0.08 | 261 | 0 | 0.364 | 1 | 1 | cs | TRUE
32 | LV_5601-6_0_8_line_32 |  | 28 | 29 | 0.017552 | 0.125 | 0.08 | 261 | 0 | 0.364 | 1 | 1 | cs | TRUE
33 | LV_5601-6_0_8_line_33 |  | 29 | 31 | 0.059698 | 0.125 | 0.08 | 261 | 0 | 0.364 | 1 | 1 | cs | TRUE
34 | LV_5601-6_0_8_line_34 |  | 30 | 32 | 0.029933 | 0.125 | 0.08 | 261 | 0 | 0.364 | 1 | 1 | cs | TRUE
35 | LV_5601-6_0_8_line_35 |  | 31 | 33 | 0.015982 | 0.125 | 0.08 | 261 | 0 | 0.364 | 1 | 1 | cs | TRUE
36 | LV_5601-6_0_8_line_36 |  | 31 | 34 | 0.045307 | 0.125 | 0.08 | 261 | 0 | 0.364 | 1 | 1 | cs | TRUE
37 | LV_5601-6_0_8_line_37 |  | 33 | 43 | 0.012427 | 0.125 | 0.08 | 261 | 0 | 0.364 | 1 | 1 | cs | TRUE
38 | LV_5601-6_0_8_line_38 |  | 34 | 37 | 0.0088269 | 0.125 | 0.08 | 261 | 0 | 0.364 | 1 | 1 | cs | TRUE
39 | LV_5601-6_0_8_line_39 |  | 35 | 36 | 0.018763 | 0.125 | 0.08 | 261 | 0 | 0.364 | 1 | 1 | cs | TRUE
40 | LV_5601-6_0_8_line_40 |  | 36 | 46 | 0.025301 | 0.125 | 0.08 | 261 | 0 | 0.364 | 1 | 1 | cs | TRUE
41 | LV_5601-6_0_8_line_41 |  | 36 | 42 | 0.032409 | 0.125 | 0.08 | 261 | 0 | 0.364 | 1 | 1 | cs | TRUE
42 | LV_5601-6_0_8_line_42 |  | 36 | 44 | 0.028313 | 0.125 | 0.08 | 261 | 0 | 0.364 | 1 | 1 | cs | TRUE
43 | LV_5601-6_0_8_line_43 |  | 37 | 38 | 0.017596 | 0.125 | 0.08 | 261 | 0 | 0.364 | 1 | 1 | cs | TRUE
44 | LV_5601-6_0_8_line_44 |  | 38 | 39 | 0.0062989 | 0.125 | 0.08 | 261 | 0 | 0.364 | 1 | 1 | cs | TRUE
45 | LV_5601-6_0_8_line_45 |  | 38 | 40 | 0.021566 | 0.125 | 0.08 | 261 | 0 | 0.364 | 1 | 1 | cs | TRUE
46 | LV_5601-6_0_8_line_46 |  | 39 | 41 | 0.018632 | 0.125 | 0.08 | 261 | 0 | 0.364 | 1 | 1 | cs | TRUE
47 | LV_5601-6_0_8_line_47 |  | 40 | 42 | 0.066823 | 0.125 | 0.08 | 261 | 0 | 0.364 | 1 | 1 | cs | TRUE
48 | LV_5601-6_0_8_line_48 |  | 43 | 65 | 0.007982 | 0.125 | 0.08 | 261 | 0 | 0.364 | 1 | 1 | cs | TRUE
49 | LV_5601-6_0_8_line_49 |  | 43 | 62 | 0.028969 | 0.125 | 0.08 | 261 | 0 | 0.364 | 1 | 1 | cs | TRUE
50 | LV_5601-6_0_8_line_50 |  | 44 | 45 | 0.0163 | 0.125 | 0.08 | 261 | 0 | 0.364 | 1 | 1 | cs | TRUE
51 | LV_5601-6_0_8_line_51 |  | 47 | 48 | 0.04268 | 0.125 | 0.08 | 261 | 0 | 0.364 | 1 | 1 | cs | TRUE
52 | LV_5601-6_0_8_line_52 |  | 47 | 49 | 0.032692 | 0.125 | 0.08 | 261 | 0 | 0.364 | 1 | 1 | cs | TRUE
53 | LV_5601-6_0_8_line_53 |  | 48 | 50 | 0.00036765 | 0.125 | 0.08 | 261 | 0 | 0.364 | 1 | 1 | cs | TRUE
54 | LV_5601-6_0_8_line_54 |  | 49 | 51 | 0.013939 | 0.125 | 0.08 | 261 | 0 | 0.364 | 1 | 1 | cs | TRUE
55 | LV_5601-6_0_8_line_55 |  | 49 | 52 | 0.01635 | 0.125 | 0.08 | 261 | 0 | 0.364 | 1 | 1 | cs | TRUE
56 | LV_5601-6_0_8_line_56 |  | 49 | 53 | 0.018755 | 0.125 | 0.08 | 261 | 0 | 0.364 | 1 | 1 | cs | TRUE
57 | LV_5601-6_0_8_line_57 |  | 50 | 54 | 0.025706 | 0.125 | 0.08 | 261 | 0 | 0.364 | 1 | 1 | cs | TRUE
58 | LV_5601-6_0_8_line_58 |  | 51 | 55 | 0.010764 | 0.125 | 0.08 | 261 | 0 | 0.364 | 1 | 1 | cs | TRUE
59 | LV_5601-6_0_8_line_59 |  | 52 | 56 | 0.001061 | 0.125 | 0.08 | 261 | 0 | 0.364 | 1 | 1 | cs | TRUE
60 | LV_5601-6_0_8_line_60 |  | 53 | 57 | 0.0046937 | 0.125 | 0.08 | 261 | 0 | 0.364 | 1 | 1 | cs | TRUE
61 | LV_5601-6_0_8_line_61 |  | 54 | 58 | 0.035028 | 0.125 | 0.08 | 261 | 0 | 0.364 | 1 | 1 | cs | TRUE
62 | LV_5601-6_0_8_line_62 |  | 55 | 59 | 0.0050275 | 0.125 | 0.08 | 261 | 0 | 0.364 | 1 | 1 | cs | TRUE
63 | LV_5601-6_0_8_line_63 |  | 56 | 60 | 0.0048936 | 0.125 | 0.08 | 261 | 0 | 0.364 | 1 | 1 | cs | TRUE
64 | LV_5601-6_0_8_line_64 |  | 57 | 61 | 0.0092707 | 0.125 | 0.08 | 261 | 0 | 0.364 | 1 | 1 | cs | TRUE
65 | LV_5601-6_0_8_line_65 |  | 58 | 77 | 0.012461 | 0.125 | 0.08 | 261 | 0 | 0.364 | 1 | 1 | cs | TRUE
66 | LV_5601-6_0_8_line_66 |  | 58 | 78 | 0.0024638 | 0.125 | 0.08 | 261 | 0 | 0.364 | 1 | 1 | cs | TRUE
67 | LV_5601-6_0_8_line_67 |  | 59 | 95 | 0.013604 | 0.125 | 0.08 | 261 | 0 | 0.364 | 1 | 1 | cs | TRUE
68 | LV_5601-6_0_8_line_68 |  | 60 | 119 | 0.012273 | 0.125 | 0.08 | 261 | 0 | 0.364 | 1 | 1 | cs | TRUE
69 | LV_5601-6_0_8_line_69 |  | 61 | 88 | 0.0045967 | 0.125 | 0.08 | 261 | 0 | 0.364 | 1 | 1 | cs | TRUE
70 | LV_5601-6_0_8_line_70 |  | 62 | 63 | 0.0416 | 0.125 | 0.08 | 261 | 0 | 0.364 | 1 | 1 | cs | TRUE
71 | LV_5601-6_0_8_line_71 |  | 63 | 64 | 0.042975 | 0.125 | 0.08 | 261 | 0 | 0.364 | 1 | 1 | cs | TRUE
72 | LV_5601-6_0_8_line_72 |  | 64 | 66 | 0.014602 | 0.125 | 0.08 | 261 | 0 | 0.364 | 1 | 1 | cs | TRUE
73 | LV_5601-6_0_8_line_73 |  | 64 | 67 | 0.031319 | 0.125 | 0.08 | 261 | 0 | 0.364 | 1 | 1 | cs | TRUE
74 | LV_5601-6_0_8_line_74 |  | 65 | 68 | 0.018389 | 0.125 | 0.08 | 261 | 0 | 0.364 | 1 | 1 | cs | TRUE
75 | LV_5601-6_0_8_line_75 |  | 65 | 69 | 0.026233 | 0.125 | 0.08 | 261 | 0 | 0.364 | 1 | 1 | cs | TRUE
76 | LV_5601-6_0_8_line_76 |  | 66 | 70 | 0.045637 | 0.125 | 0.08 | 261 | 0 | 0.364 | 1 | 1 | cs | TRUE
77 | LV_5601-6_0_8_line_77 |  | 68 | 71 | 0.01162 | 0.125 | 0.08 | 261 | 0 | 0.364 | 1 | 1 | cs | TRUE
78 | LV_5601-6_0_8_line_78 |  | 68 | 72 | 0.038976 | 0.125 | 0.08 | 261 | 0 | 0.364 | 1 | 1 | cs | TRUE
79 | LV_5601-6_0_8_line_79 |  | 69 | 73 | 0.047321 | 0.125 | 0.08 | 261 | 0 | 0.364 | 1 | 1 | cs | TRUE
80 | LV_5601-6_0_8_line_80 |  | 71 | 74 | 0.01735 | 0.125 | 0.08 | 261 | 0 | 0.364 | 1 | 1 | cs | TRUE
81 | LV_5601-6_0_8_line_81 |  | 74 | 75 | 0.02051 | 0.125 | 0.08 | 261 | 0 | 0.364 | 1 | 1 | cs | TRUE
82 | LV_5601-6_0_8_line_82 |  | 74 | 76 | 0.029911 | 0.125 | 0.08 | 261 | 0 | 0.364 | 1 | 1 | cs | TRUE
83 | LV_5601-6_0_8_line_83 |  | 75 | 101 | 0.013182 | 0.125 | 0.08 | 261 | 0 | 0.364 | 1 | 1 | cs | TRUE
84 | LV_5601-6_0_8_line_84 |  | 76 | 100 | 0.0016918 | 0.125 | 0.08 | 261 | 0 | 0.364 | 1 | 1 | cs | TRUE
85 | LV_5601-6_0_8_line_85 |  | 77 | 79 | 0.063649 | 0.125 | 0.08 | 261 | 0 | 0.364 | 1 | 1 | cs | TRUE
86 | LV_5601-6_0_8_line_86 |  | 78 | 80 | 0.012671 | 0.125 | 0.08 | 261 | 0 | 0.364 | 1 | 1 | cs | TRUE
87 | LV_5601-6_0_8_line_87 |  | 80 | 92 | 0.013288 | 0.125 | 0.08 | 261 | 0 | 0.364 | 1 | 1 | cs | TRUE
88 | LV_5601-6_0_8_line_88 |  | 81 | 82 | 0.026419 | 0.125 | 0.08 | 261 | 0 | 0.364 | 1 | 1 | cs | TRUE
89 | LV_5601-6_0_8_line_89 |  | 82 | 83 | 0.025505 | 0.125 | 0.08 | 261 | 0 | 0.364 | 1 | 1 | cs | TRUE
90 | LV_5601-6_0_8_line_90 |  | 83 | 87 | 0.017909 | 0.125 | 0.08 | 261 | 0 | 0.364 | 1 | 1 | cs | TRUE
91 | LV_5601-6_0_8_line_91 |  | 84 | 85 | 0.031714 | 0.125 | 0.08 | 261 | 0 | 0.364 | 1 | 1 | cs | TRUE
92 | LV_5601-6_0_8_line_92 |  | 84 | 86 | 0.015358 | 0.125 | 0.08 | 261 | 0 | 0.364 | 1 | 1 | cs | TRUE
93 | LV_5601-6_0_8_line_93 |  | 85 | 87 | 0.019715 | 0.125 | 0.08 | 261 | 0 | 0.364 | 1 | 1 | cs | TRUE
94 | LV_5601-6_0_8_line_94 |  | 87 | 88 | 0.019404 | 0.125 | 0.08 | 261 | 0 | 0.364 | 1 | 1 | cs | TRUE
95 | LV_5601-6_0_8_line_95 |  | 89 | 90 | 0.04989 | 0.125 | 0.08 | 261 | 0 | 0.364 | 1 | 1 | cs | TRUE
96 | LV_5601-6_0_8_line_96 |  | 89 | 91 | 0.15827 | 0.125 | 0.08 | 261 | 0 | 0.364 | 1 | 1 | cs | TRUE
97 | LV_5601-6_0_8_line_97 |  | 90 | 115 | 0.023064 | 0.125 | 0.08 | 261 | 0 | 0.364 | 1 | 1 | cs | TRUE
98 | LV_5601-6_0_8_line_98 |  | 92 | 93 | 0.0083779 | 0.125 | 0.08 | 261 | 0 | 0.364 | 1 | 1 | cs | TRUE
99 | LV_5601-6_0_8_line_99 |  | 94 | 95 | 0.01681 | 0.125 | 0.08 | 261 | 0 | 0.364 | 1 | 1 | cs | TRUE
100 | LV_5601-6_0_8_line_100 |  | 94 | 96 | 0.017853 | 0.125 | 0.08 | 261 | 0 | 0.364 | 1 | 1 | cs | TRUE
101 | LV_5601-6_0_8_line_101 |  | 95 | 97 | 0.023719 | 0.125 | 0.08 | 261 | 0 | 0.364 | 1 | 1 | cs | TRUE
102 | LV_5601-6_0_8_line_102 |  | 97 | 98 | 0.0073396 | 0.125 | 0.08 | 261 | 0 | 0.364 | 1 | 1 | cs | TRUE
103 | LV_5601-6_0_8_line_103 |  | 98 | 99 | 0.020446 | 0.125 | 0.08 | 261 | 0 | 0.364 | 1 | 1 | cs | TRUE
104 | LV_5601-6_0_8_line_104 |  | 99 | 112 | 0.0081837 | 0.125 | 0.08 | 261 | 0 | 0.364 | 1 | 1 | cs | TRUE
105 | LV_5601-6_0_8_line_105 |  | 102 | 103 | 0.01533 | 0.125 | 0.08 | 261 | 0 | 0.364 | 1 | 4 | cs | TRUE
106 | LV_5601-6_0_8_line_106 |  | 103 | 104 | 0.0016237 | 0.125 | 0.08 | 261 | 0 | 0.364 | 1 | 4 | cs | TRUE
107 | LV_5601-6_0_8_line_107 |  | 104 | 108 | 0.04248 | 0.125 | 0.08 | 261 | 0 | 0.364 | 1 | 4 | cs | TRUE
108 | LV_5601-6_0_8_line_108 |  | 105 | 106 | 0.0068936 | 0.125 | 0.08 | 261 | 0 | 0.364 | 1 | 1 | cs | TRUE
109 | LV_5601-6_0_8_line_109 |  | 106 | 119 | 0.0057155 | 0.125 | 0.08 | 261 | 0 | 0.364 | 1 | 1 | cs | TRUE
110 | LV_5601-6_0_8_line_110 |  | 108 | 109 | 0.019605 | 0.125 | 0.08 | 261 | 0 | 0.364 | 1 | 4 | cs | TRUE
111 | LV_5601-6_0_8_line_111 |  | 110 | 111 | 0.0045773 | 0.125 | 0.08 | 261 | 0 | 0.364 | 1 | 4 | cs | TRUE
112 | LV_5601-6_0_8_line_112 |  | 111 | 114 | 0.013561 | 0.125 | 0.08 | 261 | 0 | 0.364 | 1 | 4 | cs | TRUE
113 | LV_5601-6_0_8_line_113 |  | 112 | 113 | 0.00176 | 0.125 | 0.08 | 261 | 0 | 0.364 | 1 | 4 | cs | TRUE
114 | LV_5601-6_0_8_line_114 |  | 112 | 114 | 0.015138 | 0.125 | 0.08 | 261 | 0 | 0.364 | 1 | 4 | cs | TRUE
115 | LV_5601-6_0_8_line_115 |  | 113 | 115 | 0.014182 | 0.125 | 0.08 | 261 | 0 | 0.364 | 1 | 1 | cs | TRUE
116 | LV_5601-6_0_8_line_116 |  | 113 | 116 | 0.00366 | 0.125 | 0.08 | 261 | 0 | 0.364 | 1 | 4 | cs | TRUE
117 | LV_5601-6_0_8_line_117 |  | 116 | 117 | 0.037864 | 0.125 | 0.08 | 261 | 0 | 0.364 | 1 | 4 | cs | TRUE
118 | LV_5601-6_0_8_line_118 |  | 116 | 118 | 0.021515 | 0.125 | 0.08 | 261 | 0 | 0.364 | 1 | 1 | cs | TRUE
119 | LV_5601-6_0_8_line_119 |  | 117 | 124 | 0.014297 | 0.125 | 0.08 | 261 | 0 | 0.364 | 1 | 4 | cs | TRUE
120 | LV_5601-6_0_8_line_120 |  | 118 | 123 | 0.026361 | 0.125 | 0.08 | 261 | 0 | 0.364 | 1 | 1 | cs | TRUE
121 | LV_5601-6_0_8_line_121 |  | 120 | 121 | 0.053862 | 0.125 | 0.08 | 261 | 0 | 0.364 | 1 | 1 | cs | TRUE
122 | LV_5601-6_0_8_line_122 |  | 120 | 122 | 0.063385 | 0.125 | 0.08 | 261 | 0 | 0.364 | 1 | 1 | cs | TRUE
123 | LV_5601-6_0_8_line_123 |  | 122 | 134 | 0.016596 | 0.125 | 0.08 | 261 | 0 | 0.364 | 1 | 1 | cs | TRUE
124 | LV_5601-6_0_8_line_124 |  | 122 | 133 | 0.051618 | 0.125 | 0.08 | 261 | 0 | 0.364 | 1 | 1 | cs | TRUE
125 | LV_5601-6_0_8_line_125 |  | 124 | 125 | 0.0039578 | 0.125 | 0.08 | 261 | 0 | 0.364 | 1 | 4 | cs | TRUE
126 | LV_5601-6_0_8_line_126 |  | 125 | 126 | 0.0012529 | 0.125 | 0.08 | 261 | 0 | 0.364 | 1 | 2 | cs | TRUE
127 | LV_5601-6_0_8_line_127 |  | 126 | 127 | 0.008068 | 0.125 | 0.08 | 261 | 0 | 0.364 | 1 | 1 | cs | TRUE
128 | LV_5601-6_0_8_line_128 |  | 127 | 128 | 0.0092926 | 0.125 | 0.08 | 261 | 0 | 0.364 | 1 | 1 | cs | TRUE
129 | LV_5601-6_0_8_line_129 |  | 128 | 129 | 0.0086017 | 0.125 | 0.08 | 261 | 0 | 0.364 | 1 | 1 | cs | TRUE
130 | LV_5601-6_0_8_line_130 |  | 129 | 130 | 5.4865e-05 | 0.125 | 0.08 | 261 | 0 | 0.364 | 1 | 1 | cs | TRUE
131 | LV_5601-6_0_8_line_131 |  | 130 | 131 | 0.0091395 | 0.125 | 0.08 | 261 | 0 | 0.364 | 1 | 1 | cs | TRUE
132 | LV_5601-6_0_8_line_132 |  | 131 | 132 | 0.007717 | 0.125 | 0.08 | 261 | 0 | 0.364 | 1 | 1 | cs | TRUE
133 | LV_5601-6_0_8_line_133 |  | 132 | 133 | 0.01166 | 0.125 | 0.08 | 261 | 0 | 0.364 | 1 | 1 | cs | TRUE
134 | LV_5601-6_0_8_line_134 |  | 134 | 135 | 0.0014579 | 0.125 | 0.08 | 261 | 0 | 0.364 | 1 | 1 | cs | TRUE
135 | LV_5601-6_0_8_line_135 |  | 135 | 136 | 0.019928 | 0.125 | 0.08 | 261 | 0 | 0.364 | 1 | 1 | cs | TRUE
136 | LV_5601-6_0_8_line_136 |  | 136 | 138 | 0.022805 | 0.125 | 0.08 | 261 | 0 | 0.364 | 1 | 1 | cs | TRUE
137 | LV_5601-6_0_8_line_137 |  | 137 | 138 | 0.024527 | 0.125 | 0.08 | 261 | 0 | 0.364 | 1 | 1 | cs | TRUE
138 | LV_5601-6_0_8_line_138 |  | 137 | 139 | 0.0088631 | 0.125 | 0.08 | 261 | 0 | 0.364 | 1 | 1 | cs | TRUE

## trafo
| name | std_type | hv_bus | lv_bus | sn_mva | vn_hv_kv | vn_lv_kv | vk_percent | vkr_percent | pfe_kw | i0_percent | shift_degree | tap_side | tap_neutral | tap_min | tap_max | tap_step_percent | tap_step_degree | tap_pos | tap_phase_shifter | parallel | df | in_service
0 | LV_5601-6_0_8_trafo_88 | 0.63 MVA 20/0.4 kV | 140 | 108 | 0.63 | 20 | 0.4 | 6 | 1.206 | 1.65 | 0.2619 | 150 | hv | 0 | -2 | 2 | 2.5 | 0 | 0 | FALSE | 1 | 1 | TRUE

## line_geodata
| x0 | y0 | x1 | y1 | x2 | y2 | x3 | y3 | x4 | y4 | x5 | y5 | x6 | y6 | x7 | y7 | x8 | y8
0 | 2549464.5978 | 1148073.0932 | 2549491.8426 | 1148050.9094
1 | 2549464.5978 | 1148073.0932 | 2549452.622 | 1148082.8444 | 2549446.4052 | 1148088.4151
2 | 2549491.8426 | 1148050.9094 | 2549504.674 | 1148040.4614
3 | 2549432.7569 | 1148100.8391 | 2549436.4165 | 1148097.1993 | 2549446.2349 | 1148088.5678 | 2549446.4052 | 1148088.4151
4 | 2549514.9618 | 1148031.4829 | 2549508.0108 | 1148037.7445 | 2549504.674 | 1148040.4614
5 | 2549534.8529 | 1148009.6935 | 2549528.7185 | 1148010.7788 | 2549528.5222 | 1148018.5068 | 2549526.8126 | 1148022.5121 | 2549521.6849 | 1148026.4238 | 2549514.9618 | 1148031.4829
6 | 2549533.4635 | 1148054.5842 | 2549520.2828 | 1148043.2666 | 2549514.9618 | 1148031.4829
7 | 2549521.1159 | 1148012.6214 | 2549528.7185 | 1148010.7788 | 2549534.8529 | 1148009.6935
8 | 2549533.4635 | 1148054.5842 | 2549544.3362 | 1148053.3448
9 | 2549533.4635 | 1148054.5842 | 2549536.3184 | 1148057.1171
10 | 2549458.5042 | 1147957.674 | 2549442.3742 | 1147947.14
11 | 2549458.5042 | 1147957.674 | 2549464.4949 | 1147949.5305 | 2549465.8627 | 1147947.5097
12 | 2549458.5042 | 1147957.674 | 2549452.1891 | 1147965.5868 | 2549449.8565 | 1147968.2837
13 | 2549467.7642 | 1147944.7005 | 2549465.8627 | 1147947.5097
14 | 2549434.7267 | 1147985.7774 | 2549449.8565 | 1147968.2837
15 | 2549467.7642 | 1147944.7005 | 2549471.2231 | 1147939.591 | 2549477.7238 | 1147928.3305
16 | 2549467.7642 | 1147944.7005 | 2549479.2533 | 1147952.0779
17 | 2549434.7267 | 1147985.7774 | 2549420.0426 | 1147972.3216
18 | 2549434.7267 | 1147985.7774 | 2549428.7276 | 1147992.9094 | 2549447.4901 | 1148009.527
19 | 2549411.2275 | 1147988.5098 | 2549424.2941 | 1147991.7016 | 2549428.7276 | 1147992.9094 | 2549434.7267 | 1147985.7774
20 | 2549416.8589 | 1148007.0499 | 2549428.7276 | 1147992.9094 | 2549434.7267 | 1147985.7774
21 | 2549480.9163 | 1147922.8004 | 2549477.7238 | 1147928.3305
22 | 2549479.2533 | 1147952.0779 | 2549479.6965 | 1147952.3625
23 | 2549447.4901 | 1148009.527 | 2549439.3699 | 1148018.0754
24 | 2549411.2275 | 1147988.5098 | 2549416.7163 | 1147986.4514 | 2549424.9033 | 1147987.4387 | 2549440.3417 | 1147987.1126
25 | 2549416.8589 | 1148007.0499 | 2549409.6449 | 1148002.981
26 | 2549439.3699 | 1148018.0754 | 2549435.1205 | 1148022.5489 | 2549432.2182 | 1148025.4859
27 | 2549422.787 | 1148035.0298 | 2549432.2182 | 1148025.4859
28 | 2549409.6449 | 1148002.981 | 2549401.3419 | 1147998.298 | 2549396.5027 | 1147996.9016
29 | 2549392.3581 | 1147995.7056 | 2549396.5027 | 1147996.9016
30 | 2549521.3731 | 1148135.0809 | 2549514.964 | 1148132.3356 | 2549511.683 | 1148127.5273 | 2549527.9815 | 1148080.9448
31 | 2549536.3184 | 1148057.1171 | 2549527.9815 | 1148080.9448
32 | 2549536.3184 | 1148057.1171 | 2549550.5728 | 1148067.3584
33 | 2549608.2432 | 1148057.0696 | 2549590.8928 | 1148064.9969 | 2549570.0104 | 1148068.396 | 2549550.5728 | 1148067.3584
34 | 2549572.3665 | 1148043.5076 | 2549551.255 | 1148052.5561 | 2549544.3362 | 1148053.3448
35 | 2549608.2432 | 1148057.0696 | 2549615.4878 | 1148053.7627 | 2549622.0631 | 1148049.1734
36 | 2549608.2432 | 1148057.0696 | 2549603.7992 | 1148068.3461 | 2549587.5687 | 1148074.2852 | 2549579.4231 | 1148080.0342 | 2549577.2857 | 1148085.5695
37 | 2549632.2538 | 1148042.0607 | 2549622.0631 | 1148049.1734
38 | 2549577.2857 | 1148085.5695 | 2549574.106 | 1148093.8039
39 | 2549470.6528 | 1148157.721 | 2549464.914 | 1148151.9551 | 2549455.6845 | 1148146.6856
40 | 2549470.6528 | 1148157.721 | 2549474.0238 | 1148165.0076 | 2549476.5327 | 1148182.0954
41 | 2549470.6528 | 1148157.721 | 2549479.4073 | 1148155.902 | 2549488.4524 | 1148156.6931 | 2549497.7788 | 1148158.9716 | 2549500.2713 | 1148163.1528
42 | 2549470.6528 | 1148157.721 | 2549476.725 | 1148141.9395 | 2549479.9356 | 1148130.9971
43 | 2549567.0334 | 1148109.8982 | 2549571.1629 | 1148101.4258 | 2549574.106 | 1148093.8039
44 | 2549567.0334 | 1148109.8982 | 2549564.2747 | 1148115.5608
45 | 2549567.0334 | 1148109.8982 | 2549562.0046 | 1148113.6979 | 2549554.3671 | 1148124.1785 | 2549552.8356 | 1148125.8874
46 | 2549556.34 | 1148132.3329 | 2549560.4068 | 1148121.8822 | 2549563.689 | 1148116.7631 | 2549564.2747 | 1148115.5608
47 | 2549500.2713 | 1148163.1528 | 2549512.6166 | 1148160.0587 | 2549530.6847 | 1148147.1114 | 2549537.1358 | 1148144.4225 | 2549540.4608 | 1148137.0908 | 2549546.1352 | 1148133.3635 | 2549552.8356 | 1148125.8874
48 | 2549632.2538 | 1148042.0607 | 2549639.0318 | 1148046.3061
49 | 2549632.2538 | 1148042.0607 | 2549648.707 | 1148025.114 | 2549651.7836 | 1148020.7383
50 | 2549484.5247 | 1148115.3561 | 2549479.9356 | 1148130.9971
51 | 2549641.2402 | 1147883.2386 | 2549638.8455 | 1147888.3807 | 2549631.117 | 1147903.6312 | 2549622.9981 | 1147916.2724 | 2549619.5071 | 1147919.6919
52 | 2549592.7234 | 1147938.0374 | 2549603.7743 | 1147932.542 | 2549615.0307 | 1147924.0766 | 2549619.5071 | 1147919.6919
53 | 2549641.3954 | 1147882.9053 | 2549641.2402 | 1147883.2386
54 | 2549592.7234 | 1147938.0374 | 2549583.0938 | 1147927.959
55 | 2549592.7234 | 1147938.0374 | 2549584.1536 | 1147951.9614
56 | 2549592.7234 | 1147938.0374 | 2549601.1494 | 1147939.1341 | 2549609.8285 | 1147944.602
57 | 2549641.3954 | 1147882.9053 | 2549642.5721 | 1147880.3787 | 2549645.3846 | 1147871.4171 | 2549647.6159 | 1147858.0763
58 | 2549583.0938 | 1147927.959 | 2549575.6579 | 1147920.1764
59 | 2549583.6058 | 1147952.87 | 2549584.0713 | 1147952.0951 | 2549584.1536 | 1147951.9614
60 | 2549609.8285 | 1147944.602 | 2549613.7998 | 1147947.1039
61 | 2549650.0467 | 1147823.7976 | 2549651.8161 | 1147827.8405 | 2549652.0691 | 1147831.4514 | 2549647.6159 | 1147858.0763
62 | 2549575.6579 | 1147920.1764 | 2549572.1848 | 1147916.5414
63 | 2549583.6058 | 1147952.87 | 2549581.0863 | 1147957.0651
64 | 2549621.6437 | 1147952.0456 | 2549613.7998 | 1147947.1039
65 | 2549650.0467 | 1147823.7976 | 2549644.895 | 1147827.6316 | 2549640.1886 | 1147831.4508
66 | 2549650.0467 | 1147823.7976 | 2549652.223 | 1147822.6427
67 | 2549562.7868 | 1147906.7053 | 2549572.1848 | 1147916.5414
68 | 2549574.7673 | 1147967.5865 | 2549581.0863 | 1147957.0651
69 | 2549621.6437 | 1147952.0456 | 2549622.0637 | 1147952.3102 | 2549625.7691 | 1147954.0659
70 | 2549651.7836 | 1148020.7383 | 2549665.5016 | 1148001.2277 | 2549680.1635 | 1147995.9356 | 2549682.32 | 1147995.7854
71 | 2549721.8471 | 1148007.8154 | 2549716.6519 | 1148002.7562 | 2549701.7534 | 1147996.2885 | 2549688.5139 | 1147995.3543 | 2549682.32 | 1147995.7854
72 | 2549721.8471 | 1148007.8154 | 2549732.314 | 1148017.9964
73 | 2549748.6599 | 1147994.4955 | 2549733.925 | 1147996.5641 | 2549721.8471 | 1148007.8154
74 | 2549654.8724 | 1148036.8908 | 2549639.0318 | 1148046.3061
75 | 2549639.0318 | 1148046.3061 | 2549637.9932 | 1148067.159 | 2549637.2212 | 1148072.4576
76 | 2549764.4685 | 1148050.3418 | 2549748.3549 | 1148035.1749 | 2549734.6066 | 1148020.2264 | 2549732.314 | 1148017.9964
77 | 2549654.8724 | 1148036.8908 | 2549665.2155 | 1148042.1864
78 | 2549654.8724 | 1148036.8908 | 2549658.8408 | 1148026.5855 | 2549678.041 | 1148032.2834 | 2549685.1111 | 1148028.7471
79 | 2549619.7524 | 1148116.0124 | 2549622.1792 | 1148111.8037 | 2549635.6984 | 1148082.9087 | 2549637.2212 | 1148072.4576
80 | 2549675.267 | 1148055.0074 | 2549671.4079 | 1148045.3569 | 2549665.2155 | 1148042.1864
81 | 2549675.267 | 1148055.0074 | 2549675.5853 | 1148060.93 | 2549670.1322 | 1148070.9253 | 2549667.8905 | 1148073.1981
82 | 2549675.267 | 1148055.0074 | 2549688.4475 | 1148066.3364 | 2549694.9016 | 1148063.9923 | 2549699.9717 | 1148061.4674
83 | 2549658.6339 | 1148082.5832 | 2549667.8905 | 1148073.1981
84 | 2549701.4861 | 1148060.7133 | 2549699.9717 | 1148061.4674
85 | 2549640.1886 | 1147831.4508 | 2549635.9928 | 1147835.7104 | 2549631.9507 | 1147839.9798 | 2549627.6787 | 1147844.3178 | 2549622.8123 | 1147848.2829 | 2549618.0715 | 1147851.6466 | 2549610.4684 | 1147855.29 | 2549593.6619 | 1147861.2895 | 2549586.9704 | 1147864.2954
86 | 2549663.4153 | 1147816.7028 | 2549652.223 | 1147822.6427
87 | 2549663.4153 | 1147816.7028 | 2549667.2648 | 1147814.6599 | 2549675.8027 | 1147812.0426
88 | 2549687.3209 | 1147953.7425 | 2549708.226 | 1147937.5897
89 | 2549687.3209 | 1147953.7425 | 2549684.272 | 1147952.812 | 2549677.5948 | 1147954.2019 | 2549669.0499 | 1147955.4074 | 2549662.2598 | 1147956.4342
90 | 2549644.4611 | 1147958.2813 | 2549654.6536 | 1147957.5845 | 2549662.2598 | 1147956.4342
91 | 2549618.3684 | 1148002.5452 | 2549629.3347 | 1147986.0447 | 2549635.0289 | 1147975.5935
92 | 2549618.3684 | 1148002.5452 | 2549607.8818 | 1148004.7898 | 2549603.2536 | 1148005.021
93 | 2549644.4611 | 1147958.2813 | 2549635.0289 | 1147975.5935
94 | 2549644.4611 | 1147958.2813 | 2549635.3948 | 1147957.7458 | 2549629.0953 | 1147955.6419 | 2549625.7691 | 1147954.0659
95 | 2549578.7695 | 1147862.9262 | 2549566.6233 | 1147868.7756 | 2549563.0662 | 1147871.3512 | 2549560.7357 | 1147873.6719 | 2549557.6876 | 1147878.3333 | 2549553.2581 | 1147884.9405 | 2549548.153 | 1147890.6419 | 2549544.3926 | 1147893.7084 | 2549542.0071 | 1147894.9709
96 | 2549578.7695 | 1147862.9262 | 2549527.0202 | 1147713.3598
97 | 2549542.0071 | 1147894.9709 | 2549540.2946 | 1147895.8772 | 2549534.5059 | 1147897.9157 | 2549525.4424 | 1147899.5593 | 2549519.7215 | 1147900.3728
98 | 2549683.8127 | 1147809.5872 | 2549675.8027 | 1147812.0426
99 | 2549562.7868 | 1147906.7053 | 2549570.5187 | 1147899.2144 | 2549574.9436 | 1147895.0961
100 | 2549589.667 | 1147885.8358 | 2549582.6804 | 1147887.8954 | 2549574.9436 | 1147895.0961
101 | 2549562.7868 | 1147906.7053 | 2549559.6687 | 1147905.7643 | 2549556.3875 | 1147905.5251 | 2549553.794 | 1147905.7914 | 2549540.4952 | 1147911.7299
102 | 2549540.4952 | 1147911.7299 | 2549539.4333 | 1147912.2041 | 2549537.2636 | 1147912.6336 | 2549534.2994 | 1147912.6474 | 2549533.3146 | 1147912.4705
103 | 2549533.3146 | 1147912.4705 | 2549531.4613 | 1147912.1376 | 2549516.7803 | 1147906.9247 | 2549513.9269 | 1147906.0516
104 | 2549506.1013 | 1147903.6571 | 2549513.9269 | 1147906.0516
105 | 2549521.1159 | 1148012.6214 | 2549516.7408 | 1147997.9291
106 | 2549516.7408 | 1147997.9291 | 2549516.2774 | 1147996.3729
107 | 2549495.8765 | 1147963.421 | 2549496.2535 | 1147963.6934 | 2549502.4937 | 1147973.3572 | 2549504.15 | 1147981.2919 | 2549509.624 | 1147981.1236 | 2549512.9133 | 1147985.0758 | 2549516.2774 | 1147996.3729
108 | 2549571.8245 | 1147972.4862 | 2549566.9656 | 1147977.3761
109 | 2549571.8245 | 1147972.4862 | 2549571.8245 | 1147972.4862 | 2549574.7673 | 1147967.5865
110 | 2549495.8765 | 1147963.421 | 2549487.5536 | 1147957.4076 | 2549479.6965 | 1147952.3625
111 | 2549483.2048 | 1147918.8362 | 2549480.9163 | 1147922.8004
112 | 2549492.1851 | 1147908.9859 | 2549486.0818 | 1147913.8528 | 2549483.2048 | 1147918.8362
113 | 2549506.1013 | 1147903.6571 | 2549505.6339 | 1147901.9601
114 | 2549506.1013 | 1147903.6571 | 2549499.9972 | 1147904.72 | 2549493.817 | 1147907.6846 | 2549492.1851 | 1147908.9859
115 | 2549505.6339 | 1147901.9601 | 2549513.0624 | 1147901.3197 | 2549519.7215 | 1147900.3728
116 | 2549503.8338 | 1147898.8514 | 2549505.2618 | 1147900.6292 | 2549505.6339 | 1147901.9601
117 | 2549503.8338 | 1147898.8514 | 2549501.6606 | 1147896.1238 | 2549495.6778 | 1147894.2508 | 2549484.9687 | 1147893.8072 | 2549469.7455 | 1147890.789 | 2549467.9207 | 1147890.3813
118 | 2549503.8338 | 1147898.8514 | 2549512.1958 | 1147891.4107 | 2549519.6501 | 1147885.6117 | 2549519.9672 | 1147884.7931
119 | 2549467.9207 | 1147890.3813 | 2549453.9675 | 1147887.2639
120 | 2549542.196 | 1147874.4612 | 2549527.0835 | 1147877.3228 | 2549521.7322 | 1147880.2359 | 2549519.9672 | 1147884.7931
121 | 2549344.3807 | 1147781.9866 | 2549334.6378 | 1147779.5674 | 2549329.2542 | 1147779.5571 | 2549324.7637 | 1147780.7289 | 2549320.5297 | 1147782.2543 | 2549310.5537 | 1147786.8074 | 2549297.2657 | 1147793.8453 | 2549294.5415 | 1147795.7008
122 | 2549355.2612 | 1147839.2138 | 2549345.7185 | 1147827.7326 | 2549341.7055 | 1147820.8628 | 2549340.2323 | 1147811.9038 | 2549339.1217 | 1147804.0535 | 2549338.7026 | 1147797.1534 | 2549339.4635 | 1147790.8437 | 2549341.4176 | 1147785.7802 | 2549344.3807 | 1147781.9866
123 | 2549355.2612 | 1147839.2138 | 2549347.9803 | 1147854.1273
124 | 2549355.2612 | 1147839.2138 | 2549378.5241 | 1147856.6826 | 2549397.7658 | 1147868.3949
125 | 2549450.1049 | 1147886.4009 | 2549453.9675 | 1147887.2639
126 | 2549448.8822 | 1147886.1278 | 2549450.1049 | 1147886.4009
127 | 2549448.8822 | 1147886.1278 | 2549441.0084 | 1147884.3686
128 | 2549441.0084 | 1147884.3686 | 2549436.1301 | 1147883.2787 | 2549431.9708 | 1147882.2117
129 | 2549423.6389 | 1147880.0742 | 2549431.9708 | 1147882.2117
130 | 2549423.5858 | 1147880.0606 | 2549423.6389 | 1147880.0742
131 | 2549423.5858 | 1147880.0606 | 2549417.8362 | 1147878.5856 | 2549414.8702 | 1147877.3745
132 | 2549414.8702 | 1147877.3745 | 2549407.7258 | 1147874.4574 | 2549407.7258 | 1147874.4574
133 | 2549407.7258 | 1147874.4574 | 2549397.7658 | 1147868.3949
134 | 2549347.9803 | 1147854.1273 | 2549347.3407 | 1147855.4374
135 | 2549341.4369 | 1147873.7482 | 2549340.7103 | 1147871.3642 | 2549340.8192 | 1147868.7953 | 2549347.3407 | 1147855.4374
136 | 2549341.4369 | 1147873.7482 | 2549343.2445 | 1147875.9119 | 2549350.6681 | 1147881.0743 | 2549359.8143 | 1147887.0839
137 | 2549359.8143 | 1147887.0839 | 2549380.3126 | 1147900.5526
138 | 2549387.7199 | 1147905.4196 | 2549380.3126 | 1147900.5526

## bus_geodata
| x | y | coords
0 | 2549464.5978 | 1148073.0932
1 | 2549491.8426 | 1148050.9094
2 | 2549446.4052 | 1148088.4151
3 | 2549504.674 | 1148040.4614
4 | 2549432.7569 | 1148100.8391
5 | 2549514.9618 | 1148031.4829
6 | 2549534.8529 | 1148009.6935
7 | 2549533.4635 | 1148054.5842
8 | 2549442.3742 | 1147947.14
9 | 2549458.5042 | 1147957.674
10 | 2549465.8627 | 1147947.5097
11 | 2549449.8565 | 1147968.2837
12 | 2549467.7642 | 1147944.7005
13 | 2549434.7267 | 1147985.7774
14 | 2549477.7238 | 1147928.3305
15 | 2549479.2533 | 1147952.0779
16 | 2549420.0426 | 1147972.3216
17 | 2549447.4901 | 1148009.527
18 | 2549411.2275 | 1147988.5098
19 | 2549416.8589 | 1148007.0499
20 | 2549439.3699 | 1148018.0754
21 | 2549432.2182 | 1148025.4859
22 | 2549422.787 | 1148035.0298
23 | 2549440.3417 | 1147987.1126
24 | 2549409.6449 | 1148002.981
25 | 2549396.5027 | 1147996.9016
26 | 2549527.9815 | 1148080.9448
27 | 2549521.3731 | 1148135.0809
28 | 2549536.3184 | 1148057.1171
29 | 2549550.5728 | 1148067.3584
30 | 2549544.3362 | 1148053.3448
31 | 2549608.2432 | 1148057.0696
32 | 2549572.3665 | 1148043.5076
33 | 2549622.0631 | 1148049.1734
34 | 2549577.2857 | 1148085.5695
35 | 2549455.6845 | 1148146.6856
36 | 2549470.6528 | 1148157.721
37 | 2549574.106 | 1148093.8039
38 | 2549567.0334 | 1148109.8982
39 | 2549564.2747 | 1148115.5608
40 | 2549552.8356 | 1148125.8874
41 | 2549556.34 | 1148132.3329
42 | 2549500.2713 | 1148163.1528
43 | 2549632.2537 | 1148042.0607
44 | 2549479.9356 | 1148130.9971
45 | 2549484.5247 | 1148115.3561
46 | 2549476.5327 | 1148182.0954
47 | 2549619.5071 | 1147919.6919
48 | 2549641.2402 | 1147883.2386
49 | 2549592.7234 | 1147938.0374
50 | 2549641.3954 | 1147882.9053
51 | 2549583.0938 | 1147927.959
52 | 2549584.1536 | 1147951.9614
53 | 2549609.8285 | 1147944.602
54 | 2549647.6159 | 1147858.0763
55 | 2549575.6579 | 1147920.1764
56 | 2549583.6058 | 1147952.87
57 | 2549613.7998 | 1147947.1039
58 | 2549650.0467 | 1147823.7976
59 | 2549572.1848 | 1147916.5414
60 | 2549581.0863 | 1147957.0651
61 | 2549621.6437 | 1147952.0456
62 | 2549651.7836 | 1148020.7383
63 | 2549682.32 | 1147995.7854
64 | 2549721.8471 | 1148007.8154
65 | 2549639.0318 | 1148046.3061
66 | 2549732.314 | 1148017.9964
67 | 2549748.6599 | 1147994.4955
68 | 2549654.8724 | 1148036.8908
69 | 2549637.2212 | 1148072.4576
70 | 2549764.4685 | 1148050.3418
71 | 2549665.2155 | 1148042.1864
72 | 2549685.1111 | 1148028.7471
73 | 2549619.7524 | 1148116.0124
74 | 2549675.267 | 1148055.0074
75 | 2549667.8905 | 1148073.1981
76 | 2549699.9717 | 1148061.4674
77 | 2549640.1886 | 1147831.4508
78 | 2549652.223 | 1147822.6427
79 | 2549586.9704 | 1147864.2954
80 | 2549663.4153 | 1147816.7028
81 | 2549708.226 | 1147937.5897
82 | 2549687.3209 | 1147953.7425
83 | 2549662.2598 | 1147956.4342
84 | 2549618.3684 | 1148002.5452
85 | 2549635.0289 | 1147975.5935
86 | 2549603.2536 | 1148005.021
87 | 2549644.4611 | 1147958.2813
88 | 2549625.7691 | 1147954.0659
89 | 2549578.7695 | 1147862.9262
90 | 2549542.0071 | 1147894.9709
91 | 2549527.0202 | 1147713.3598
92 | 2549675.8027 | 1147812.0426
93 | 2549683.8127 | 1147809.5872
94 | 2549574.9436 | 1147895.0961
95 | 2549562.7868 | 1147906.7053
96 | 2549589.667 | 1147885.8358
97 | 2549540.4952 | 1147911.7299
98 | 2549533.3146 | 1147912.4705
99 | 2549513.9269 | 1147906.0516
100 | 2549701.4861 | 1148060.7133
101 | 2549658.6339 | 1148082.5832
102 | 2549521.1159 | 1148012.6214
103 | 2549516.7408 | 1147997.9291
104 | 2549516.2774 | 1147996.3729
105 | 2549566.9656 | 1147977.3761
106 | 2549571.8245 | 1147972.4862
107 | 2549392.3581 | 1147995.7056
108 | 2549495.8765 | 1147963.421
109 | 2549479.6965 | 1147952.3625
110 | 2549480.9163 | 1147922.8004
111 | 2549483.2048 | 1147918.8362
112 | 2549506.1013 | 1147903.6571
113 | 2549505.6339 | 1147901.9601
114 | 2549492.1851 | 1147908.9859
115 | 2549519.7215 | 1147900.3728
116 | 2549503.8338 | 1147898.8514
117 | 2549467.9207 | 1147890.3813
118 | 2549519.9672 | 1147884.7931
119 | 2549574.7673 | 1147967.5865
120 | 2549344.3807 | 1147781.9866
121 | 2549294.5415 | 1147795.7008
122 | 2549355.2612 | 1147839.2138
123 | 2549542.196 | 1147874.4612
124 | 2549453.9675 | 1147887.2639
125 | 2549450.1049 | 1147886.4009
126 | 2549448.8822 | 1147886.1278
127 | 2549441.0084 | 1147884.3686
128 | 2549431.9708 | 1147882.2117
129 | 2549423.6389 | 1147880.0742
130 | 2549423.5858 | 1147880.0606
131 | 2549414.8702 | 1147877.3745
132 | 2549407.7258 | 1147874.4574
133 | 2549397.7658 | 1147868.3949
134 | 2549347.9803 | 1147854.1273
135 | 2549347.3407 | 1147855.4374
136 | 2549341.4369 | 1147873.7482
137 | 2549380.3126 | 1147900.5526
138 | 2549359.8143 | 1147887.0839
139 | 2549387.7199 | 1147905.4196
140 | 2549467.7642 | 1147944.7005

## line_std_types
| c_nf_per_km | r_ohm_per_km | x_ohm_per_km | max_i_ka | type | q_mm2 | alpha | voltage_rating
NAYY 4x50 SE | 210 | 0.642 | 0.083 | 0.142 | cs | 50 | 0.00403 | LV
NAYY 4x120 SE | 264 | 0.225 | 0.08 | 0.242 | cs | 120 | 0.00403 | LV
NAYY 4x150 SE | 261 | 0.208 | 0.08 | 0.27 | cs | 150 | 0.00403 | LV
NA2XS2Y 1x95 RM/25 12/20 kV | 216 | 0.313 | 0.132 | 0.252 | cs | 95 | 0.00403 | MV
NA2XS2Y 1x185 RM/25 12/20 kV | 273 | 0.161 | 0.117 | 0.362 | cs | 185 | 0.00403 | MV
NA2XS2Y 1x240 RM/25 12/20 kV | 304 | 0.122 | 0.112 | 0.421 | cs | 240 | 0.00403 | MV
NA2XS2Y 1x95 RM/25 6/10 kV | 315 | 0.313 | 0.123 | 0.249 | cs | 95 | 0.00403 | MV
NA2XS2Y 1x185 RM/25 6/10 kV | 406 | 0.161 | 0.11 | 0.358 | cs | 185 | 0.00403 | MV
NA2XS2Y 1x240 RM/25 6/10 kV | 456 | 0.122 | 0.105 | 0.416 | cs | 240 | 0.00403 | MV
NA2XS2Y 1x150 RM/25 12/20 kV | 250 | 0.206 | 0.116 | 0.319 | cs | 150 | 0.00403 | MV
NA2XS2Y 1x120 RM/25 12/20 kV | 230 | 0.253 | 0.119 | 0.283 | cs | 120 | 0.00403 | MV
NA2XS2Y 1x70 RM/25 12/20 kV | 190 | 0.443 | 0.132 | 0.22 | cs | 70 | 0.00403 | MV
NA2XS2Y 1x150 RM/25 6/10 kV | 360 | 0.206 | 0.11 | 0.315 | cs | 150 | 0.00403 | MV
NA2XS2Y 1x120 RM/25 6/10 kV | 340 | 0.253 | 0.113 | 0.28 | cs | 120 | 0.00403 | MV
NA2XS2Y 1x70 RM/25 6/10 kV | 280 | 0.443 | 0.123 | 0.217 | cs | 70 | 0.00403 | MV
N2XS(FL)2Y 1x120 RM/35 64/110 kV | 112 | 0.153 | 0.166 | 0.366 | cs | 120 | 0.00393 | HV
N2XS(FL)2Y 1x185 RM/35 64/110 kV | 125 | 0.099 | 0.156 | 0.457 | cs | 185 | 0.00393 | HV
N2XS(FL)2Y 1x240 RM/35 64/110 kV | 135 | 0.075 | 0.149 | 0.526 | cs | 240 | 0.00393 | HV
N2XS(FL)2Y 1x300 RM/35 64/110 kV | 144 | 0.06 | 0.144 | 0.588 | cs | 300 | 0.00393 | HV
15-AL1/3-ST1A 0.4 | 11 | 1.8769 | 0.35 | 0.105 | ol | 16 | 0.00403 | LV
24-AL1/4-ST1A 0.4 | 11.25 | 1.2012 | 0.335 | 0.14 | ol | 24 | 0.00403 | LV
48-AL1/8-ST1A 0.4 | 12.2 | 0.5939 | 0.3 | 0.21 | ol | 48 | 0.00403 | LV
94-AL1/15-ST1A 0.4 | 13.2 | 0.306 | 0.29 | 0.35 | ol | 94 | 0.00403 | LV
34-AL1/6-ST1A 10.0 | 9.7 | 0.8342 | 0.36 | 0.17 | ol | 34 | 0.00403 | MV
48-AL1/8-ST1A 10.0 | 10.1 | 0.5939 | 0.35 | 0.21 | ol | 48 | 0.00403 | MV
70-AL1/11-ST1A 10.0 | 10.4 | 0.4132 | 0.339 | 0.29 | ol | 70 | 0.00403 | MV
94-AL1/15-ST1A 10.0 | 10.75 | 0.306 | 0.33 | 0.35 | ol | 94 | 0.00403 | MV
122-AL1/20-ST1A 10.0 | 11.1 | 0.2376 | 0.323 | 0.41 | ol | 122 | 0.00403 | MV
149-AL1/24-ST1A 10.0 | 11.25 | 0.194 | 0.315 | 0.47 | ol | 149 | 0.00403 | MV
34-AL1/6-ST1A 20.0 | 9.15 | 0.8342 | 0.382 | 0.17 | ol | 34 | 0.00403 | MV
48-AL1/8-ST1A 20.0 | 9.5 | 0.5939 | 0.372 | 0.21 | ol | 48 | 0.00403 | MV
70-AL1/11-ST1A 20.0 | 9.7 | 0.4132 | 0.36 | 0.29 | ol | 70 | 0.00403 | MV
94-AL1/15-ST1A 20.0 | 10 | 0.306 | 0.35 | 0.35 | ol | 94 | 0.00403 | MV
122-AL1/20-ST1A 20.0 | 10.3 | 0.2376 | 0.344 | 0.41 | ol | 122 | 0.00403 | MV
149-AL1/24-ST1A 20.0 | 10.5 | 0.194 | 0.337 | 0.47 | ol | 149 | 0.00403 | MV
184-AL1/30-ST1A 20.0 | 10.75 | 0.1571 | 0.33 | 0.535 | ol | 184 | 0.00403 | MV
243-AL1/39-ST1A 20.0 | 11 | 0.1188 | 0.32 | 0.645 | ol | 243 | 0.00403 | MV
48-AL1/8-ST1A 110.0 | 8 | 0.5939 | 0.46 | 0.21 | ol | 48 | 0.00403 | HV
70-AL1/11-ST1A 110.0 | 8.4 | 0.4132 | 0.45 | 0.29 | ol | 70 | 0.00403 | HV
94-AL1/15-ST1A 110.0 | 8.65 | 0.306 | 0.44 | 0.35 | ol | 94 | 0.00403 | HV
122-AL1/20-ST1A 110.0 | 8.5 | 0.2376 | 0.43 | 0.41 | ol | 122 | 0.00403 | HV
149-AL1/24-ST1A 110.0 | 8.75 | 0.194 | 0.41 | 0.47 | ol | 149 | 0.00403 | HV
184-AL1/30-ST1A 110.0 | 8.8 | 0.1571 | 0.4 | 0.535 | ol | 184 | 0.00403 | HV
243-AL1/39-ST1A 110.0 | 9 | 0.1188 | 0.39 | 0.645 | ol | 243 | 0.00403 | HV
305-AL1/39-ST1A 110.0 | 9.2 | 0.0949 | 0.38 | 0.74 | ol | 305 | 0.00403 | HV
490-AL1/64-ST1A 110.0 | 9.75 | 0.059 | 0.37 | 0.96 | ol | 490 | 0.00403 | HV
679-AL1/86-ST1A 110.0 | 9.95 | 0.042 | 0.36 | 1.15 | ol | 679 | 0.00403 | HV
490-AL1/64-ST1A 220.0 | 10 | 0.059 | 0.285 | 0.96 | ol | 490 | 0.00403 | HV
679-AL1/86-ST1A 220.0 | 11.7 | 0.042 | 0.275 | 1.15 | ol | 679 | 0.00403 | HV
490-AL1/64-ST1A 380.0 | 11 | 0.059 | 0.253 | 0.96 | ol | 490 | 0.00403 | HV
679-AL1/86-ST1A 380.0 | 14.6 | 0.042 | 0.25 | 1.15 | ol | 679 | 0.00403 | HV

## trafo_std_types
| i0_percent | pfe_kw | vkr_percent | sn_mva | vn_lv_kv | vn_hv_kv | vk_percent | shift_degree | vector_group | tap_side | tap_neutral | tap_min | tap_max | tap_step_degree | tap_step_percent | tap_phase_shifter
160 MVA 380/110 kV | 0.06 | 60 | 0.25 | 160 | 110 | 380 | 12.2 | 0 | Yy0 | hv | 0 | -9 | 9 | 0 | 1.5 | FALSE
100 MVA 220/110 kV | 0.06 | 55 | 0.26 | 100 | 110 | 220 | 12 | 0 | Yy0 | hv | 0 | -9 | 9 | 0 | 1.5 | FALSE
63 MVA 110/20 kV | 0.04 | 22 | 0.32 | 63 | 20 | 110 | 18 | 150 | YNd5 | hv | 0 | -9 | 9 | 0 | 1.5 | FALSE
40 MVA 110/20 kV | 0.05 | 18 | 0.34 | 40 | 20 | 110 | 16.2 | 150 | YNd5 | hv | 0 | -9 | 9 | 0 | 1.5 | FALSE
25 MVA 110/20 kV | 0.07 | 14 | 0.41 | 25 | 20 | 110 | 12 | 150 | YNd5 | hv | 0 | -9 | 9 | 0 | 1.5 | FALSE
63 MVA 110/10 kV | 0.04 | 22 | 0.32 | 63 | 10 | 110 | 18 | 150 | YNd5 | hv | 0 | -9 | 9 | 0 | 1.5 | FALSE
40 MVA 110/10 kV | 0.05 | 18 | 0.34 | 40 | 10 | 110 | 16.2 | 150 | YNd5 | hv | 0 | -9 | 9 | 0 | 1.5 | FALSE
25 MVA 110/10 kV | 0.07 | 14 | 0.41 | 25 | 10 | 110 | 12 | 150 | YNd5 | hv | 0 | -9 | 9 | 0 | 1.5 | FALSE
0.25 MVA 20/0.4 kV | 0.32 | 0.8 | 1.44 | 0.25 | 0.4 | 20 | 6 | 150 | Yzn5 | hv | 0 | -2 | 2 | 0 | 2.5 | FALSE
0.4 MVA 20/0.4 kV | 0.3375 | 1.35 | 1.425 | 0.4 | 0.4 | 20 | 6 | 150 | Dyn5 | hv | 0 | -2 | 2 | 0 | 2.5 | FALSE
0.63 MVA 20/0.4 kV | 0.2619 | 1.65 | 1.206 | 0.63 | 0.4 | 20 | 6 | 150 | Dyn5 | hv | 0 | -2 | 2 | 0 | 2.5 | FALSE
0.25 MVA 10/0.4 kV | 0.24 | 0.6 | 1.2 | 0.25 | 0.4 | 10 | 4 | 150 | Dyn5 | hv | 0 | -2 | 2 | 0 | 2.5 | FALSE
0.4 MVA 10/0.4 kV | 0.2375 | 0.95 | 1.325 | 0.4 | 0.4 | 10 | 4 | 150 | Dyn5 | hv | 0 | -2 | 2 | 0 | 2.5 | FALSE
0.63 MVA 10/0.4 kV | 0.1873 | 1.18 | 1.0794 | 0.63 | 0.4 | 10 | 4 | 150 | Dyn5 | hv | 0 | -2 | 2 | 0 | 2.5 | FALSE

## trafo3w_std_types
| sn_hv_mva | sn_mv_mva | sn_lv_mva | vn_hv_kv | vn_mv_kv | vn_lv_kv | vk_hv_percent | vk_mv_percent | vk_lv_percent | vkr_hv_percent | vkr_mv_percent | vkr_lv_percent | pfe_kw | i0_percent | shift_mv_degree | shift_lv_degree | vector_group | tap_side | tap_neutral | tap_min | tap_max | tap_step_percent
63/25/38 MVA 110/20/10 kV | 63 | 25 | 38 | 110 | 20 | 10 | 10.4 | 10.4 | 10.4 | 0.28 | 0.32 | 0.35 | 35 | 0.89 | 0 | 0 | YN0yn0yn0 | hv | 0 | -10 | 10 | 1.2
63/25/38 MVA 110/10/10 kV | 63 | 25 | 38 | 110 | 10 | 10 | 10.4 | 10.4 | 10.4 | 0.28 | 0.32 | 0.35 | 35 | 0.89 | 0 | 0 | YN0yn0yn0 | hv | 0 | -10 | 10 | 1.2

## fuse_std_types
| fuse_type | i_rated_a | t_avg | t_min | t_total | x_avg | x_min | x_total
HV 100A | HV 100A | 100 | 0 | [10.0, 3.64, 0.854, 0.281, 0.1, 0.0531, 0.022, 0.01] | [10.0, 4.267, 1.21, 0.403, 0.1, 0.058, 0.022, 0.01] | 0 | [300.0, 350.0, 450.0, 550.0, 700.0, 850.0, 1200.0, 1752.0] | [600.0, 700.0, 900.0, 1150.0, 1665.0, 2000.0, 3000.0, 4313.0]
HV 10A | HV 10A | 10 | 0 | [10.0, 1675.0, 0.344, 0.156, 0.1, 0.0417, 0.0171, 0.01] | [10.0, 1.3, 0.3, 0.155, 0.1, 0.0555, 0.023, 0.01] | 0 | [30.0, 32.0, 35.0, 37.0, 39.0, 50.0, 70.0, 88.0] | [60.0, 70.0, 80.0, 87.0, 94.0, 110.0, 150.0, 216.0]
HV 125A | HV 125A | 125 | 0 | [10.0, 1.82, 0.344, 0.1, 0.0467, 0.0269, 0.01] | [10.0, 2.478, 0.426, 0.1, 0.0427, 0.0211, 0.01] | 0 | [375.0, 500.0, 700.0, 925.0, 1200.0, 1500.0, 2341.0] | [750.0, 1000.0, 1500.0, 2200.0, 3000.0, 4000.0, 5765.0]
HV 160A | HV 160A | 160 | 0 | [10.0, 4.15, 1.03, 0.198, 0.1, 0.051, 0.0172, 0.01] | [10.0, 2.3, 0.734, 0.274, 0.1, 0.046, 0.0177, 0.01] | 0 | [480.0, 550.0, 700.0, 1000.0, 1260.0, 1600.0, 2500.0, 3227.0] | [960.0, 1300.0, 1700.0, 2200.0, 2996.0, 4000.0, 6000.0, 7946.0]
HV 16A | HV 16A | 16 | 0 | [10.0, 0.352, 0.164, 0.1, 0.0649, 0.0342, 0.01] | [10.0, 2.34, 0.722, 0.181, 0.1, 0.055, 0.0296, 0.01] | 0 | [48.0, 60.0, 65.0, 71.0, 80.0, 100.0, 162.0] | [96.0, 110.0, 125.0, 150.0, 168.0, 200.0, 250.0, 398.0]
HV 200A | HV 200A | 200 | 0 | [10.0, 4.267, 1.21, 0.403, 0.1, 0.058, 0.022, 0.01] | [10.0, 3.73, 1.654, 0.328, 0.1, 0.0531, 0.019, 0.01] | 0 | [600.0, 700.0, 900.0, 1150.0, 1665.0, 2000.0, 3000.0, 4313.0] | [1200.0, 1500.0, 1800.0, 2700.0, 3960.0, 5000.0, 7500.0, 10620.0]
HV 20A | HV 20A | 20 | 0 | [10.0, 1.3, 0.3, 0.155, 0.1, 0.0555, 0.023, 0.01] | [10.0, 1.3, 0.161, 0.1, 0.0611, 0.0399, 0.0141, 0.01] | 0 | [60.0, 70.0, 80.0, 87.0, 94.0, 110.0, 150.0, 216.0] | [120.0, 150.0, 200.0, 223.0, 260.0, 300.0, 450.0, 532.0]
HV 25A | HV 25A | 25 | 0 | [10.0, 2.512, 0.833, 0.299, 0.1, 0.0372, 0.0223, 0.01] | [10.0, 3.125, 0.597, 0.198, 0.1, 0.0378, 0.022, 0.01] | 0 | [75.0, 82.0, 90.0, 100.0, 124.0, 170.0, 200.0, 289.0] | [150.0, 170.0, 210.0, 250.0, 294.0, 400.0, 500.0, 711.0]
HV 31.5A | HV 31.5A | 31.5 | 0 | [10.0, 2.34, 0.722, 0.181, 0.1, 0.055, 0.0296, 0.01] | [10.0, 2.84, 0.368, 0.164, 0.1, 0.0621, 0.0378, 0.0195, 0.01] | 0 | [95.0, 110.0, 125.0, 150.0, 165.0, 200.0, 250.0, 390.0] | [189.0, 220.0, 300.0, 350.0, 393.0, 450.0, 530.0, 700.0, 960.0]
HV 40A | HV 40A | 40 | 0 | [10.0, 1.3, 0.161, 0.1, 0.0611, 0.0399, 0.0141, 0.01] | [10.0, 2.05, 0.369, 0.198, 0.1, 0.051, 0.0298, 0.01] | 0 | [120.0, 150.0, 200.0, 223.0, 260.0, 300.0, 450.0, 532.0] | [240.0, 300.0, 400.0, 450.0, 530.0, 650.0, 800.0, 1311.0]
HV 50A | HV 50A | 50 | 0 | [10.0, 3.215, 0.597, 0.198, 0.1, 0.0378, 0.022, 0.01] | [10.0, 3.64, 0.854, 0.281, 0.1, 0.0531, 0.022, 0.01] | 0 | [150.0, 170.0, 210.0, 250.0, 294.0, 400.0, 500.0, 711.0] | [300.0, 350.0, 450.0, 550.0, 700.0, 850.0, 1200.0, 1752.0]
HV 6.3A | HV 6.3A | 6.3 | 0 | [10.0, 1.39, 0.344, 0.168, 0.1, 0.056, 0.0263, 0.01] | [10.0, 1.711, 0.516, 0.198, 0.1, 0.0634, 0.0303, 0.01] | 0 | [19.0, 19.5, 20.4, 20.8, 22.0, 25.0, 32.0, 48.0] | [38.0, 40.0, 43.0, 48.0, 53.0, 60.0, 75.0, 118.0]
HV 63A | HV 63A | 63 | 0 | [10.0, 2.84, 0.368, 0.164, 0.1, 0.0621, 0.0378, 0.0195, 0.01] | [10.0, 1.82, 0.344, 0.1, 0.0467, 0.0269, 0.01] | 0 | [189.0, 220.0, 300.0, 350.0, 393.0, 450.0, 530.0, 700.0, 961.0] | [378.0, 500.0, 700.0, 934.0, 1200.0, 1500.0, 2366.0]
HV 80A | HV 80A | 80 | 0 | [10.0, 2.05, 0.369, 0.198, 0.1, 0.051, 0.0298, 0.01] | [10.0, 4.15, 1.03, 0.198, 0.1, 0.051, 0.0172, 0.01] | 0 | [240.0, 300.0, 400.0, 450.0, 530.0, 650.0, 800.0, 1311.0] | [480.0, 550.0, 700.0, 1000.0, 1260.0, 1600.0, 2500.0, 3227.0]
Siemens NH-1-100 | Siemens NH-1-100 | 100 | [5400.0, 2000.0, 400.0, 20.0, 1.0, 0.2, 0.012, 0.004] | 0 | 0 | [150.0, 190.0, 250.0, 430.0, 900.0, 1250.0, 2700.0, 3600.0] | 0 | 0
Siemens NH-1-125 | Siemens NH-1-125 | 125 | [4800.0, 120.0, 7.0, 0.1, 0.004] | 0 | 0 | [180.0, 400.0, 740.0, 2000.0, 4250.0] | 0 | 0
Siemens NH-1-16 | Siemens NH-1-16 | 16 | [4000.0, 400.0, 2.0, 0.1, 0.04, 0.01] | 0 | 0 | [26.0, 35.0, 75.0, 150.0, 200.0, 300.0] | 0 | 0
Siemens NH-1-160 | Siemens NH-1-160 | 160 | [4800.0, 120.0, 7.0, 0.1, 0.004] | 0 | 0 | [210.0, 500.0, 900.0, 2300.0, 5000.0] | 0 | 0
Siemens NH-1-25 | Siemens NH-1-25 | 25 | [4000.0, 1000.0, 10.0, 0.2, 0.02, 0.01] | 0 | 0 | [40.0, 50.0, 100.0, 210.0, 400.0, 500.0] | 0 | 0
Siemens NH-1-50 | Siemens NH-1-50 | 50 | [4000.0, 40.0, 4.0, 1.0, 0.02, 0.01] | 0 | 0 | [86.0, 200.0, 300.0, 400.0, 1000.0, 1280.0] | 0 | 0
Siemens NH-1-63 | Siemens NH-1-63 | 63 | [4000.0, 100.0, 10.0, 2.0, 0.04, 0.01] | 0 | 0 | [100.0, 200.0, 300.0, 400.0, 1000.0, 1500.0] | 0 | 0
Siemens NH-1-80 | Siemens NH-1-80 | 80 | [4800.0, 120.0, 7.0, 0.1, 0.01] | 0 | 0 | [150.58, 250.0, 450.0, 1150.0, 2470.0] | 0 | 0
Siemens NH-2-1000 | Siemens NH-2-1000 | 1000 | [4800.0, 120.0, 7.0, 0.1, 0.004] | 0 | 0 | [1900.0, 3500.0, 8400.0, 24000.0, 52000.0] | 0 | 0
Siemens NH-2-200 | Siemens NH-2-200 | 200 | [4800.0, 120.0, 7.0, 0.1, 0.004] | 0 | 0 | [280.0, 650.0, 1200.0, 3000.0, 7000.0] | 0 | 0
Siemens NH-2-224 | Siemens NH-2-224 | 224 | [4800.0, 120.0, 7.0, 0.2, 0.04, 0.004] | 0 | 0 | [400.0, 750.0, 1453.0, 3025.0, 4315.0, 7600.0] | 0 | 0
Siemens NH-2-250 | Siemens NH-2-250 | 250 | [4800.0, 120.0, 7.0, 0.1, 0.004] | 0 | 0 | [450.0, 800.0, 1650.0, 4000.0, 8500.0] | 0 | 0
Siemens NH-2-315 | Siemens NH-2-315 | 315 | [4800.0, 120.0, 7.0, 0.1, 0.004] | 0 | 0 | [550.0, 920.0, 1900.0, 5000.0, 11000.0] | 0 | 0
Siemens NH-2-355 | Siemens NH-2-355 | 355 | [4800.0, 120.0, 6.0, 0.1, 0.004] | 0 | 0 | [650.0, 1116.27, 2350.0, 5840.0, 12790.0] | 0 | 0
Siemens NH-2-400 | Siemens NH-2-400 | 400 | [4800.0, 120.0, 7.0, 0.1, 0.004] | 0 | 0 | [720.0, 1350.0, 2800.0, 6500.0, 15000.0] | 0 | 0
Siemens NH-2-425 | Siemens NH-2-425 | 425 | [4800.0, 120.0, 7.0, 0.1, 0.004] | 0 | 0 | [850.0, 1500.0, 3050.0, 7500.0, 16500.0] | 0 | 0
Siemens NH-2-630 | Siemens NH-2-630 | 630 | [4800.0, 120.0, 7.0, 0.1, 0.004] | 0 | 0 | [1200.0, 2000.0, 4800.0, 12000.0, 26000.0] | 0 | 0

## dtypes
| element | column | dtype
0 | bus | name | object
1 | bus | vn_kv | float64
2 | bus | type | object
3 | bus | zone | object
4 | bus | in_service | bool
5 | load | name | object
6 | load | bus | uint32
7 | load | p_mw | float64
8 | load | q_mvar | float64
9 | load | const_z_percent | float64
10 | load | const_i_percent | float64
11 | load | sn_mva | float64
12 | load | scaling | float64
13 | load | in_service | bool
14 | load | type | object
15 | ext_grid | name | object
16 | ext_grid | bus | uint32
17 | ext_grid | vm_pu | float64
18 | ext_grid | va_degree | float64
19 | ext_grid | slack_weight | float64
20 | ext_grid | in_service | bool
21 | line | name | object
22 | line | std_type | object
23 | line | from_bus | uint32
24 | line | to_bus | uint32
25 | line | length_km | float64
26 | line | r_ohm_per_km | float64
27 | line | x_ohm_per_km | float64
28 | line | c_nf_per_km | float64
29 | line | g_us_per_km | float64
30 | line | max_i_ka | float64
31 | line | df | float64
32 | line | parallel | uint32
33 | line | type | object
34 | line | in_service | bool
35 | trafo | name | object
36 | trafo | std_type | object
37 | trafo | hv_bus | uint32
38 | trafo | lv_bus | uint32
39 | trafo | sn_mva | float64
40 | trafo | vn_hv_kv | float64
41 | trafo | vn_lv_kv | float64
42 | trafo | vk_percent | float64
43 | trafo | vkr_percent | float64
44 | trafo | pfe_kw | float64
45 | trafo | i0_percent | float64
46 | trafo | shift_degree | float64
47 | trafo | tap_side | object
48 | trafo | tap_neutral | int32
49 | trafo | tap_min | int32
50 | trafo | tap_max | int32
51 | trafo | tap_step_percent | float64
52 | trafo | tap_step_degree | float64
53 | trafo | tap_pos | int32
54 | trafo | tap_phase_shifter | bool
55 | trafo | parallel | uint32
56 | trafo | df | float64
57 | trafo | in_service | bool
58 | line_geodata | coords | object
59 | bus_geodata | x | float64
60 | bus_geodata | y | float64
61 | bus_geodata | coords | object

## parameters
| version | format_version | converged | OPF_converged | name | f_hz | sn_mva
0 | 2.14.6 | 2.14.0 | FALSE | FALSE |  | 50 | 1