## bus
| name | vn_kv | type | zone | in_service
0 | bus_LV_5604-1_1_6_node_29 | 0.4 | n |  | TRUE
1 | bus_LV_5604-1_1_6_node_30 | 0.4 | n |  | TRUE
2 | bus_LV_5604-1_1_6_node_207 | 0.4 | n |  | TRUE
3 | bus_LV_5604-1_1_6_node_36 | 0.4 | n |  | TRUE
4 | bus_LV_5604-1_1_6_node_31 | 0.4 | n |  | TRUE
5 | bus_LV_5604-1_1_6_node_32 | 0.4 | n |  | TRUE
6 | bus_LV_5604-1_1_6_node_33 | 0.4 | n |  | TRUE
7 | bus_LV_5604-1_1_6_node_38 | 0.4 | n |  | TRUE
8 | bus_LV_5604-1_1_6_node_35 | 0.4 | n |  | TRUE
9 | bus_LV_5604-1_1_6_node_34 | 0.4 | n |  | TRUE
10 | bus_LV_5604-1_1_6_node_37 | 0.4 | n |  | TRUE
11 | bus_LV_5604-1_1_6_node_275 | 0.4 | n |  | TRUE
12 | bus_LV_5604-1_1_6_node_39 | 0.4 | n |  | TRUE
13 | bus_LV_5604-1_1_6_node_40 | 0.4 | n |  | TRUE
14 | bus_LV_5604-1_1_6_node_41 | 0.4 | n |  | TRUE
15 | bus_LV_5604-1_1_6_node_42 | 0.4 | n |  | TRUE
16 | bus_LV_5604-1_1_6_node_48 | 0.4 | n |  | TRUE
17 | bus_LV_5604-1_1_6_node_44 | 0.4 | n |  | TRUE
18 | bus_LV_5604-1_1_6_node_45 | 0.4 | n |  | TRUE
19 | bus_LV_5604-1_1_6_node_51 | 0.4 | n |  | TRUE
20 | bus_LV_5604-1_1_6_node_46 | 0.4 | n |  | TRUE
21 | bus_LV_5604-1_1_6_node_47 | 0.4 | n |  | TRUE
22 | bus_LV_5604-1_1_6_node_227 | 0.4 | n |  | TRUE
23 | bus_LV_5604-1_1_6_node_234 | 0.4 | n |  | TRUE
24 | bus_LV_5604-1_1_6_node_49 | 0.4 | n |  | TRUE
25 | bus_LV_5604-1_1_6_node_50 | 0.4 | n |  | TRUE
26 | bus_LV_5604-1_1_6_node_52 | 0.4 | n |  | TRUE
27 | bus_LV_5604-1_1_6_node_53 | 0.4 | n |  | TRUE
28 | bus_LV_5604-1_1_6_node_55 | 0.4 | n |  | TRUE
29 | bus_LV_5604-1_1_6_node_56 | 0.4 | n |  | TRUE
30 | bus_LV_5604-1_1_6_node_61 | 0.4 | n |  | TRUE
31 | bus_LV_5604-1_1_6_node_62 | 0.4 | n |  | TRUE
32 | bus_LV_5604-1_1_6_node_63 | 0.4 | n |  | TRUE
33 | bus_LV_5604-1_1_6_node_65 | 0.4 | n |  | TRUE
34 | bus_LV_5604-1_1_6_node_64 | 0.4 | n |  | TRUE
35 | bus_LV_5604-1_1_6_node_66 | 0.4 | n |  | TRUE
36 | bus_LV_5604-1_1_6_node_68 | 0.4 | n |  | TRUE
37 | bus_LV_5604-1_1_6_node_67 | 0.4 | n |  | TRUE
38 | bus_LV_5604-1_1_6_node_69 | 0.4 | n |  | TRUE
39 | bus_LV_5604-1_1_6_node_70 | 0.4 | n |  | TRUE
40 | bus_LV_5604-1_1_6_node_71 | 0.4 | n |  | TRUE
41 | bus_LV_5604-1_1_6_node_72 | 0.4 | n |  | TRUE
42 | bus_LV_5604-1_1_6_node_73 | 0.4 | n |  | TRUE
43 | bus_LV_5604-1_1_6_node_74 | 0.4 | n |  | TRUE
44 | bus_LV_5604-1_1_6_node_75 | 0.4 | n |  | TRUE
45 | bus_LV_5604-1_1_6_node_76 | 0.4 | n |  | TRUE
46 | bus_LV_5604-1_1_6_node_197 | 0.4 | n |  | TRUE
47 | bus_LV_5604-1_1_6_node_77 | 0.4 | n |  | TRUE
48 | bus_LV_5604-1_1_6_node_80 | 0.4 | n |  | TRUE
49 | bus_LV_5604-1_1_6_node_78 | 0.4 | n |  | TRUE
50 | bus_LV_5604-1_1_6_node_79 | 0.4 | n |  | TRUE
51 | bus_LV_5604-1_1_6_node_193 | 0.4 | n |  | TRUE
52 | bus_LV_5604-1_1_6_node_229 | 0.4 | n |  | TRUE
53 | bus_LV_5604-1_1_6_node_196 | 0.4 | n |  | TRUE
54 | bus_LV_5604-1_1_6_node_198 | 0.4 | n |  | TRUE
55 | bus_LV_5604-1_1_6_node_199 | 0.4 | n |  | TRUE
56 | bus_LV_5604-1_1_6_node_200 | 0.4 | n |  | TRUE
57 | bus_LV_5604-1_1_6_node_266 | 0.4 | n |  | TRUE
58 | bus_LV_5604-1_1_6_node_206 | 0.4 | n |  | TRUE
59 | bus_LV_5604-1_1_6_node_208 | 0.4 | n |  | TRUE
60 | bus_LV_5604-1_1_6_node_209 | 0.4 | n |  | TRUE
61 | bus_LV_5604-1_1_6_node_210 | 0.4 | n |  | TRUE
62 | bus_LV_5604-1_1_6_node_211 | 0.4 | n |  | TRUE
63 | bus_LV_5604-1_1_6_node_265 | 0.4 | n |  | TRUE
64 | bus_LV_5604-1_1_6_node_270 | 0.4 | n |  | TRUE
65 | bus_LV_5604-1_1_6_node_212 | 0.4 | n |  | TRUE
66 | bus_LV_5604-1_1_6_node_213 | 0.4 | n |  | TRUE
67 | bus_LV_5604-1_1_6_node_214 | 0.4 | n |  | TRUE
68 | bus_LV_5604-1_1_6_node_215 | 0.4 | n |  | TRUE
69 | bus_LV_5604-1_1_6_node_216 | 0.4 | n |  | TRUE
70 | bus_LV_5604-1_1_6_node_217 | 0.4 | n |  | TRUE
71 | bus_LV_5604-1_1_6_node_218 | 0.4 | n |  | TRUE
72 | bus_LV_5604-1_1_6_node_224 | 0.4 | n |  | TRUE
73 | bus_LV_5604-1_1_6_node_219 | 0.4 | n |  | TRUE
74 | bus_LV_5604-1_1_6_node_220 | 0.4 | n |  | TRUE
75 | bus_LV_5604-1_1_6_node_226 | 0.4 | n |  | TRUE
76 | bus_LV_5604-1_1_6_node_221 | 0.4 | n |  | TRUE
77 | bus_LV_5604-1_1_6_node_237 | 0.4 | n |  | TRUE
78 | bus_LV_5604-1_1_6_node_222 | 0.4 | n |  | TRUE
79 | bus_LV_5604-1_1_6_node_223 | 0.4 | n |  | TRUE
80 | bus_LV_5604-1_1_6_node_225 | 0.4 | n |  | TRUE
81 | bus_LV_5604-1_1_6_node_232 | 0.4 | n |  | TRUE
82 | bus_LV_5604-1_1_6_node_228 | 0.4 | n |  | TRUE
83 | bus_LV_5604-1_1_6_node_230 | 0.4 | n |  | TRUE
84 | bus_LV_5604-1_1_6_node_231 | 0.4 | n |  | TRUE
85 | bus_LV_5604-1_1_6_node_249 | 0.4 | n |  | TRUE
86 | bus_LV_5604-1_1_6_node_267 | 0.4 | n |  | TRUE
87 | bus_LV_5604-1_1_6_node_235 | 0.4 | n |  | TRUE
88 | bus_LV_5604-1_1_6_node_262 | 0.4 | n |  | TRUE
89 | bus_LV_5604-1_1_6_node_238 | 0.4 | n |  | TRUE
90 | bus_LV_5604-1_1_6_node_239 | 0.4 | n |  | TRUE
91 | bus_LV_5604-1_1_6_node_240 | 0.4 | n |  | TRUE
92 | bus_LV_5604-1_1_6_node_241 | 0.4 | n |  | TRUE
93 | bus_LV_5604-1_1_6_node_242 | 0.4 | n |  | TRUE
94 | bus_LV_5604-1_1_6_node_243 | 0.4 | n |  | TRUE
95 | bus_LV_5604-1_1_6_node_244 | 0.4 | n |  | TRUE
96 | bus_LV_5604-1_1_6_node_245 | 0.4 | n |  | TRUE
97 | bus_LV_5604-1_1_6_node_246 | 0.4 | n |  | TRUE
98 | bus_LV_5604-1_1_6_node_247 | 0.4 | n |  | TRUE
99 | bus_LV_5604-1_1_6_node_248 | 0.4 | n |  | TRUE
100 | bus_LV_5604-1_1_6_node_250 | 0.4 | n |  | TRUE
101 | bus_LV_5604-1_1_6_node_268 | 0.4 | n |  | TRUE
102 | bus_LV_5604-1_1_6_node_251 | 0.4 | n |  | TRUE
103 | bus_LV_5604-1_1_6_node_252 | 0.4 | n |  | TRUE
104 | bus_LV_5604-1_1_6_node_253 | 0.4 | n |  | TRUE
105 | bus_LV_5604-1_1_6_node_254 | 0.4 | n |  | TRUE
106 | bus_LV_5604-1_1_6_node_255 | 0.4 | n |  | TRUE
107 | bus_LV_5604-1_1_6_node_258 | 0.4 | n |  | TRUE
108 | bus_LV_5604-1_1_6_node_259 | 0.4 | n |  | TRUE
109 | bus_LV_5604-1_1_6_node_260 | 0.4 | n |  | TRUE
110 | bus_LV_5604-1_1_6_node_261 | 0.4 | n |  | TRUE
111 | bus_LV_5604-1_1_6_node_263 | 0.4 | n |  | TRUE
112 | bus_LV_5604-1_1_6_node_264 | 0.4 | n |  | TRUE
113 | bus_LV_5604-1_1_6_node_269 | 0.4 | n |  | TRUE
114 | bus_LV_5604-1_1_6_node_277 | 0.4 | n |  | TRUE
115 | bus_LV_5604-1_1_6_node_271 | 0.4 | n |  | TRUE
116 | bus_MV_366_2_node_6 | 20 | n |  | TRUE

## load
| name | bus | p_mw | q_mvar | const_z_percent | const_i_percent | sn_mva | scaling | in_service | type
0 | LV_5604-1_1_6_load_29 | 0 | 0.00036874 | 9.2414e-05 | 0 | 0 |  | 1 | TRUE | wye
1 | LV_5604-1_1_6_load_30 | 1 | 0.0045393 | 0.0011377 | 0 | 0 |  | 1 | TRUE | wye
2 | LV_5604-1_1_6_load_207 | 2 | 0.0014547 | 0.00036457 | 0 | 0 |  | 1 | TRUE | wye
3 | LV_5604-1_1_6_load_36 | 3 | 0.0061249 | 0.0015351 | 0 | 0 |  | 1 | TRUE | wye
4 | LV_5604-1_1_6_load_33 | 6 | 0.0017057 | 0.00042749 | 0 | 0 |  | 1 | TRUE | wye
5 | LV_5604-1_1_6_load_38 | 7 | 0.00085322 | 0.00021384 | 0 | 0 |  | 1 | TRUE | wye
6 | LV_5604-1_1_6_load_34 | 9 | 0.00096555 | 0.00024199 | 0 | 0 |  | 1 | TRUE | wye
7 | LV_5604-1_1_6_load_275 | 11 | 0.010126 | 0.0025378 | 0 | 0 |  | 1 | TRUE | wye
8 | LV_5604-1_1_6_load_39 | 12 | 0.00042022 | 0.00010532 | 0 | 0 |  | 1 | TRUE | wye
9 | LV_5604-1_1_6_load_40 | 13 | 0.0012728 | 0.00031899 | 0 | 0 |  | 1 | TRUE | wye
10 | LV_5604-1_1_6_load_41 | 14 | 0.00026977 | 6.7611e-05 | 0 | 0 |  | 1 | TRUE | wye
11 | LV_5604-1_1_6_load_42 | 15 | 0.0028591 | 0.00071657 | 0 | 0 |  | 1 | TRUE | wye
12 | LV_5604-1_1_6_load_48 | 16 | 0.00070234 | 0.00017602 | 0 | 0 |  | 1 | TRUE | wye
13 | LV_5604-1_1_6_load_44 | 17 | 0.0002247 | 5.6315e-05 | 0 | 0 |  | 1 | TRUE | wye
14 | LV_5604-1_1_6_load_45 | 18 | 0.0006585 | 0.00016504 | 0 | 0 |  | 1 | TRUE | wye
15 | LV_5604-1_1_6_load_46 | 20 | 0.00095221 | 0.00023865 | 0 | 0 |  | 1 | TRUE | wye
16 | LV_5604-1_1_6_load_47 | 21 | 0.00024089 | 6.0373e-05 | 0 | 0 |  | 1 | TRUE | wye
17 | LV_5604-1_1_6_load_227 | 22 | 0.00029934 | 7.5022e-05 | 0 | 0 |  | 1 | TRUE | wye
18 | LV_5604-1_1_6_load_234 | 23 | 0.00032133 | 8.0532e-05 | 0 | 0 |  | 1 | TRUE | wye
19 | LV_5604-1_1_6_load_50 | 25 | 0.0013054 | 0.00032715 | 0 | 0 |  | 1 | TRUE | wye
20 | LV_5604-1_1_6_load_52 | 26 | 0.00026618 | 6.6712e-05 | 0 | 0 |  | 1 | TRUE | wye
21 | LV_5604-1_1_6_load_55 | 28 | 0.0024412 | 0.00061183 | 0 | 0 |  | 1 | TRUE | wye
22 | LV_5604-1_1_6_load_56 | 29 | 0.00026887 | 6.7385e-05 | 0 | 0 |  | 1 | TRUE | wye
23 | LV_5604-1_1_6_load_61 | 30 | 0.0033179 | 0.00083153 | 0 | 0 |  | 1 | TRUE | wye
24 | LV_5604-1_1_6_load_65 | 33 | 0.0050723 | 0.0012712 | 0 | 0 |  | 1 | TRUE | wye
25 | LV_5604-1_1_6_load_64 | 34 | 0.0017265 | 0.00043269 | 0 | 0 |  | 1 | TRUE | wye
26 | LV_5604-1_1_6_load_66 | 35 | 0.00082385 | 0.00020648 | 0 | 0 |  | 1 | TRUE | wye
27 | LV_5604-1_1_6_load_68 | 36 | 0.001881 | 0.00047143 | 0 | 0 |  | 1 | TRUE | wye
28 | LV_5604-1_1_6_load_67 | 37 | 0.0051848 | 0.0012994 | 0 | 0 |  | 1 | TRUE | wye
29 | LV_5604-1_1_6_load_69 | 38 | 0.0030339 | 0.00076037 | 0 | 0 |  | 1 | TRUE | wye
30 | LV_5604-1_1_6_load_70 | 39 | 0.0017605 | 0.00044122 | 0 | 0 |  | 1 | TRUE | wye
31 | LV_5604-1_1_6_load_72 | 41 | 0.0017972 | 0.00045042 | 0 | 0 |  | 1 | TRUE | wye
32 | LV_5604-1_1_6_load_74 | 43 | 0.0016391 | 0.00041079 | 0 | 0 |  | 1 | TRUE | wye
33 | LV_5604-1_1_6_load_76 | 45 | 0.0015352 | 0.00038476 | 0 | 0 |  | 1 | TRUE | wye
34 | LV_5604-1_1_6_load_80 | 48 | 0.0010334 | 0.000259 | 0 | 0 |  | 1 | TRUE | wye
35 | LV_5604-1_1_6_load_78 | 49 | 0.0037955 | 0.00095124 | 0 | 0 |  | 1 | TRUE | wye
36 | LV_5604-1_1_6_load_79 | 50 | 0.001073 | 0.00026893 | 0 | 0 |  | 1 | TRUE | wye
37 | LV_5604-1_1_6_load_193 | 51 | 0.00036902 | 9.2485e-05 | 0 | 0 |  | 1 | TRUE | wye
38 | LV_5604-1_1_6_load_229 | 52 | 0.00029639 | 7.4283e-05 | 0 | 0 |  | 1 | TRUE | wye
39 | LV_5604-1_1_6_load_196 | 53 | 0.00059168 | 0.00014829 | 0 | 0 |  | 1 | TRUE | wye
40 | LV_5604-1_1_6_load_198 | 54 | 0.0014284 | 0.00035799 | 0 | 0 |  | 1 | TRUE | wye
41 | LV_5604-1_1_6_load_199 | 55 | 0.0046893 | 0.0011753 | 0 | 0 |  | 1 | TRUE | wye
42 | LV_5604-1_1_6_load_206 | 58 | 0.0011626 | 0.00029138 | 0 | 0 |  | 1 | TRUE | wye
43 | LV_5604-1_1_6_load_210 | 61 | 0.002457 | 0.00061579 | 0 | 0 |  | 1 | TRUE | wye
44 | LV_5604-1_1_6_load_270 | 64 | 0.00095327 | 0.00023891 | 0 | 0 |  | 1 | TRUE | wye
45 | LV_5604-1_1_6_load_212 | 65 | 0.0015796 | 0.00039589 | 0 | 0 |  | 1 | TRUE | wye
46 | LV_5604-1_1_6_load_213 | 66 | 0.0010033 | 0.00025144 | 0 | 0 |  | 1 | TRUE | wye
47 | LV_5604-1_1_6_load_216 | 69 | 0.001938 | 0.0004857 | 0 | 0 |  | 1 | TRUE | wye
48 | LV_5604-1_1_6_load_217 | 70 | 0.00027901 | 6.9927e-05 | 0 | 0 |  | 1 | TRUE | wye
49 | LV_5604-1_1_6_load_218 | 71 | 0.00020171 | 5.0553e-05 | 0 | 0 |  | 1 | TRUE | wye
50 | LV_5604-1_1_6_load_219 | 73 | 0.0010801 | 0.0002707 | 0 | 0 |  | 1 | TRUE | wye
51 | LV_5604-1_1_6_load_226 | 75 | 0.00029108 | 7.2952e-05 | 0 | 0 |  | 1 | TRUE | wye
52 | LV_5604-1_1_6_load_221 | 76 | 0.00024522 | 6.1459e-05 | 0 | 0 |  | 1 | TRUE | wye
53 | LV_5604-1_1_6_load_222 | 78 | 0.00039923 | 0.00010006 | 0 | 0 |  | 1 | TRUE | wye
54 | LV_5604-1_1_6_load_223 | 79 | 0.0019407 | 0.00048638 | 0 | 0 |  | 1 | TRUE | wye
55 | LV_5604-1_1_6_load_225 | 80 | 0.001217 | 0.000305 | 0 | 0 |  | 1 | TRUE | wye
56 | LV_5604-1_1_6_load_232 | 81 | 0.00027128 | 6.7989e-05 | 0 | 0 |  | 1 | TRUE | wye
57 | LV_5604-1_1_6_load_228 | 82 | 0.00026738 | 6.7011e-05 | 0 | 0 |  | 1 | TRUE | wye
58 | LV_5604-1_1_6_load_267 | 86 | 0.00074374 | 0.0001864 | 0 | 0 |  | 1 | TRUE | wye
59 | LV_5604-1_1_6_load_235 | 87 | 0.0011418 | 0.00028617 | 0 | 0 |  | 1 | TRUE | wye
60 | LV_5604-1_1_6_load_262 | 88 | 0.0024972 | 0.00062586 | 0 | 0 |  | 1 | TRUE | wye
61 | LV_5604-1_1_6_load_238 | 89 | 0.0025714 | 0.00064445 | 0 | 0 |  | 1 | TRUE | wye
62 | LV_5604-1_1_6_load_240 | 91 | 0.00060809 | 0.0001524 | 0 | 0 |  | 1 | TRUE | wye
63 | LV_5604-1_1_6_load_243 | 94 | 0.00038289 | 9.5963e-05 | 0 | 0 |  | 1 | TRUE | wye
64 | LV_5604-1_1_6_load_244 | 95 | 0.0006579 | 0.00016488 | 0 | 0 |  | 1 | TRUE | wye
65 | LV_5604-1_1_6_load_245 | 96 | 0.00026629 | 6.674e-05 | 0 | 0 |  | 1 | TRUE | wye
66 | LV_5604-1_1_6_load_246 | 97 | 0.00099122 | 0.00024842 | 0 | 0 |  | 1 | TRUE | wye
67 | LV_5604-1_1_6_load_248 | 99 | 0.00045038 | 0.00011288 | 0 | 0 |  | 1 | TRUE | wye
68 | LV_5604-1_1_6_load_250 | 100 | 0.00037765 | 9.4647e-05 | 0 | 0 |  | 1 | TRUE | wye
69 | LV_5604-1_1_6_load_268 | 101 | 0.0072603 | 0.0018196 | 0 | 0 |  | 1 | TRUE | wye
70 | LV_5604-1_1_6_load_251 | 102 | 0.00066854 | 0.00016755 | 0 | 0 |  | 1 | TRUE | wye
71 | LV_5604-1_1_6_load_252 | 103 | 0.00033748 | 8.458e-05 | 0 | 0 |  | 1 | TRUE | wye
72 | LV_5604-1_1_6_load_253 | 104 | 0.00051863 | 0.00012998 | 0 | 0 |  | 1 | TRUE | wye
73 | LV_5604-1_1_6_load_254 | 105 | 0.00061689 | 0.00015461 | 0 | 0 |  | 1 | TRUE | wye
74 | LV_5604-1_1_6_load_255 | 106 | 0.00035484 | 8.8931e-05 | 0 | 0 |  | 1 | TRUE | wye
75 | LV_5604-1_1_6_load_258 | 107 | 0.0021641 | 0.00054237 | 0 | 0 |  | 1 | TRUE | wye
76 | LV_5604-1_1_6_load_261 | 110 | 0.0024349 | 0.00061025 | 0 | 0 |  | 1 | TRUE | wye
77 | LV_5604-1_1_6_load_263 | 111 | 0.0008503 | 0.00021311 | 0 | 0 |  | 1 | TRUE | wye
78 | LV_5604-1_1_6_load_264 | 112 | 0.0020193 | 0.00050608 | 0 | 0 |  | 1 | TRUE | wye
79 | LV_5604-1_1_6_load_269 | 113 | 0.0011937 | 0.00029916 | 0 | 0 |  | 1 | TRUE | wye
80 | LV_5604-1_1_6_load_277 | 114 | 0.0077 | 0.0019298 | 0 | 0 |  | 1 | TRUE | wye
81 | LV_5604-1_1_6_load_271 | 115 | 0.0010717 | 0.00026859 | 0 | 0 |  | 1 | TRUE | wye

## ext_grid
| name | bus | vm_pu | va_degree | slack_weight | in_service
0 |  | 110 | 1 | 0 | 1 | TRUE

## line
| name | std_type | from_bus | to_bus | length_km | r_ohm_per_km | x_ohm_per_km | c_nf_per_km | g_us_per_km | max_i_ka | df | parallel | type | in_service
0 | LV_5604-1_1_6_line_0 |  | 0 | 1 | 0.024594 | 0.125 | 0.08 | 261 | 0 | 0.364 | 1 | 3 | cs | TRUE
1 | LV_5604-1_1_6_line_1 |  | 0 | 2 | 0.47046 | 0.125 | 0.08 | 261 | 0 | 0.364 | 1 | 3 | cs | TRUE
2 | LV_5604-1_1_6_line_2 |  | 1 | 3 | 0.18771 | 0.125 | 0.08 | 261 | 0 | 0.364 | 1 | 3 | cs | TRUE
3 | LV_5604-1_1_6_line_3 |  | 2 | 58 | 0.025304 | 0.125 | 0.08 | 261 | 0 | 0.364 | 1 | 3 | cs | TRUE
4 | LV_5604-1_1_6_line_4 |  | 3 | 9 | 0.071965 | 0.125 | 0.08 | 261 | 0 | 0.364 | 1 | 3 | cs | TRUE
5 | LV_5604-1_1_6_line_5 |  | 4 | 5 | 0.005653 | 0.125 | 0.08 | 261 | 0 | 0.364 | 1 | 1 | cs | TRUE
6 | LV_5604-1_1_6_line_6 |  | 4 | 6 | 0.016088 | 0.125 | 0.08 | 261 | 0 | 0.364 | 1 | 1 | cs | TRUE
7 | LV_5604-1_1_6_line_7 |  | 5 | 7 | 0.026007 | 0.125 | 0.08 | 261 | 0 | 0.364 | 1 | 1 | cs | TRUE
8 | LV_5604-1_1_6_line_8 |  | 5 | 8 | 0.15098 | 0.125 | 0.08 | 261 | 0 | 0.364 | 1 | 2 | cs | TRUE
9 | LV_5604-1_1_6_line_9 |  | 7 | 12 | 0.054386 | 0.125 | 0.08 | 261 | 0 | 0.364 | 1 | 1 | cs | TRUE
10 | LV_5604-1_1_6_line_10 |  | 8 | 10 | 0.022137 | 0.125 | 0.08 | 261 | 0 | 0.364 | 1 | 1 | cs | TRUE
11 | LV_5604-1_1_6_line_11 |  | 8 | 9 | 0.018147 | 0.125 | 0.08 | 261 | 0 | 0.364 | 1 | 3 | cs | TRUE
12 | LV_5604-1_1_6_line_12 |  | 10 | 11 | 0.022511 | 0.125 | 0.08 | 261 | 0 | 0.364 | 1 | 1 | cs | TRUE
13 | LV_5604-1_1_6_line_13 |  | 12 | 13 | 0.0040777 | 0.125 | 0.08 | 261 | 0 | 0.364 | 1 | 1 | cs | TRUE
14 | LV_5604-1_1_6_line_14 |  | 13 | 14 | 0.24161 | 0.125 | 0.08 | 261 | 0 | 0.364 | 1 | 1 | cs | TRUE
15 | LV_5604-1_1_6_line_15 |  | 14 | 15 | 0.0065237 | 0.125 | 0.08 | 261 | 0 | 0.364 | 1 | 1 | cs | TRUE
16 | LV_5604-1_1_6_line_16 |  | 15 | 16 | 0.0013933 | 0.125 | 0.08 | 261 | 0 | 0.364 | 1 | 1 | cs | TRUE
17 | LV_5604-1_1_6_line_17 |  | 16 | 24 | 0.047615 | 0.125 | 0.08 | 261 | 0 | 0.364 | 1 | 1 | cs | TRUE
18 | LV_5604-1_1_6_line_18 |  | 17 | 18 | 0.018553 | 0.125 | 0.08 | 261 | 0 | 0.364 | 1 | 1 | cs | TRUE
19 | LV_5604-1_1_6_line_19 |  | 18 | 19 | 0.012818 | 0.125 | 0.08 | 261 | 0 | 0.364 | 1 | 1 | cs | TRUE
20 | LV_5604-1_1_6_line_20 |  | 19 | 27 | 0.011585 | 0.125 | 0.08 | 261 | 0 | 0.364 | 1 | 1 | cs | TRUE
21 | LV_5604-1_1_6_line_21 |  | 19 | 24 | 0.023081 | 0.125 | 0.08 | 261 | 0 | 0.364 | 1 | 1 | cs | TRUE
22 | LV_5604-1_1_6_line_22 |  | 20 | 21 | 0.022206 | 0.125 | 0.08 | 261 | 0 | 0.364 | 1 | 1 | cs | TRUE
23 | LV_5604-1_1_6_line_23 |  | 21 | 22 | 0.15717 | 0.125 | 0.08 | 261 | 0 | 0.364 | 1 | 3 | cs | TRUE
24 | LV_5604-1_1_6_line_24 |  | 21 | 23 | 0.14824 | 0.125 | 0.08 | 261 | 0 | 0.364 | 1 | 3 | cs | TRUE
25 | LV_5604-1_1_6_line_25 |  | 22 | 79 | 0.0074741 | 0.125 | 0.08 | 261 | 0 | 0.364 | 1 | 3 | cs | TRUE
26 | LV_5604-1_1_6_line_26 |  | 23 | 87 | 0.0058264 | 0.125 | 0.08 | 261 | 0 | 0.364 | 1 | 3 | cs | TRUE
27 | LV_5604-1_1_6_line_27 |  | 24 | 25 | 0.022089 | 0.125 | 0.08 | 261 | 0 | 0.364 | 1 | 1 | cs | TRUE
28 | LV_5604-1_1_6_line_28 |  | 25 | 26 | 0.0051198 | 0.125 | 0.08 | 261 | 0 | 0.364 | 1 | 1 | cs | TRUE
29 | LV_5604-1_1_6_line_29 |  | 27 | 28 | 0.020681 | 0.125 | 0.08 | 261 | 0 | 0.364 | 1 | 1 | cs | TRUE
30 | LV_5604-1_1_6_line_30 |  | 28 | 29 | 0.011157 | 0.125 | 0.08 | 261 | 0 | 0.364 | 1 | 1 | cs | TRUE
31 | LV_5604-1_1_6_line_31 |  | 30 | 31 | 0.027146 | 0.125 | 0.08 | 261 | 0 | 0.364 | 1 | 1 | cs | TRUE
32 | LV_5604-1_1_6_line_32 |  | 30 | 32 | 0.34434 | 0.125 | 0.08 | 261 | 0 | 0.364 | 1 | 1 | cs | TRUE
33 | LV_5604-1_1_6_line_33 |  | 31 | 33 | 0.055286 | 0.125 | 0.08 | 261 | 0 | 0.364 | 1 | 1 | cs | TRUE
34 | LV_5604-1_1_6_line_34 |  | 32 | 34 | 0.071191 | 0.125 | 0.08 | 261 | 0 | 0.364 | 1 | 2 | cs | TRUE
35 | LV_5604-1_1_6_line_35 |  | 34 | 35 | 0.015984 | 0.125 | 0.08 | 261 | 0 | 0.364 | 1 | 3 | cs | TRUE
36 | LV_5604-1_1_6_line_36 |  | 35 | 36 | 0.012583 | 0.125 | 0.08 | 261 | 0 | 0.364 | 1 | 3 | cs | TRUE
37 | LV_5604-1_1_6_line_37 |  | 36 | 37 | 0.025807 | 0.125 | 0.08 | 261 | 0 | 0.364 | 1 | 3 | cs | TRUE
38 | LV_5604-1_1_6_line_38 |  | 37 | 38 | 0.0357 | 0.125 | 0.08 | 261 | 0 | 0.364 | 1 | 3 | cs | TRUE
39 | LV_5604-1_1_6_line_39 |  | 38 | 39 | 0.047052 | 0.125 | 0.08 | 261 | 0 | 0.364 | 1 | 3 | cs | TRUE
40 | LV_5604-1_1_6_line_40 |  | 39 | 40 | 0.029251 | 0.125 | 0.08 | 261 | 0 | 0.364 | 1 | 3 | cs | TRUE
41 | LV_5604-1_1_6_line_41 |  | 40 | 41 | 0.061568 | 0.125 | 0.08 | 261 | 0 | 0.364 | 1 | 1 | cs | TRUE
42 | LV_5604-1_1_6_line_42 |  | 40 | 42 | 0.16709 | 0.125 | 0.08 | 261 | 0 | 0.364 | 1 | 3 | cs | TRUE
43 | LV_5604-1_1_6_line_43 |  | 42 | 43 | 0.027923 | 0.125 | 0.08 | 261 | 0 | 0.364 | 1 | 3 | cs | TRUE
44 | LV_5604-1_1_6_line_44 |  | 43 | 44 | 0.094542 | 0.125 | 0.08 | 261 | 0 | 0.364 | 1 | 3 | cs | TRUE
45 | LV_5604-1_1_6_line_45 |  | 44 | 45 | 0.026417 | 0.125 | 0.08 | 261 | 0 | 0.364 | 1 | 1 | cs | TRUE
46 | LV_5604-1_1_6_line_46 |  | 44 | 46 | 0.19505 | 0.125 | 0.08 | 261 | 0 | 0.364 | 1 | 3 | cs | TRUE
47 | LV_5604-1_1_6_line_47 |  | 45 | 47 | 0.053668 | 0.125 | 0.08 | 261 | 0 | 0.364 | 1 | 1 | cs | TRUE
48 | LV_5604-1_1_6_line_48 |  | 46 | 54 | 0.040955 | 0.125 | 0.08 | 261 | 0 | 0.364 | 1 | 1 | cs | TRUE
49 | LV_5604-1_1_6_line_49 |  | 46 | 55 | 0.0547 | 0.125 | 0.08 | 261 | 0 | 0.364 | 1 | 3 | cs | TRUE
50 | LV_5604-1_1_6_line_50 |  | 46 | 53 | 0.107 | 0.125 | 0.08 | 261 | 0 | 0.364 | 1 | 1 | cs | TRUE
51 | LV_5604-1_1_6_line_51 |  | 47 | 48 | 0.019047 | 0.125 | 0.08 | 261 | 0 | 0.364 | 1 | 1 | cs | TRUE
52 | LV_5604-1_1_6_line_52 |  | 47 | 49 | 0.04297 | 0.125 | 0.08 | 261 | 0 | 0.364 | 1 | 1 | cs | TRUE
53 | LV_5604-1_1_6_line_53 |  | 49 | 50 | 0.0079691 | 0.125 | 0.08 | 261 | 0 | 0.364 | 1 | 1 | cs | TRUE
54 | LV_5604-1_1_6_line_54 |  | 51 | 52 | 0.42558 | 0.125 | 0.08 | 261 | 0 | 0.364 | 1 | 1 | cs | TRUE
55 | LV_5604-1_1_6_line_55 |  | 52 | 83 | 0.80384 | 0.125 | 0.08 | 261 | 0 | 0.364 | 1 | 2 | cs | TRUE
56 | LV_5604-1_1_6_line_56 |  | 52 | 82 | 0.13876 | 0.125 | 0.08 | 261 | 0 | 0.364 | 1 | 3 | cs | TRUE
57 | LV_5604-1_1_6_line_57 |  | 55 | 56 | 0.11961 | 0.125 | 0.08 | 261 | 0 | 0.364 | 1 | 3 | cs | TRUE
58 | LV_5604-1_1_6_line_58 |  | 56 | 57 | 0.50265 | 0.125 | 0.08 | 261 | 0 | 0.364 | 1 | 3 | cs | TRUE
59 | LV_5604-1_1_6_line_59 |  | 57 | 113 | 0.013145 | 0.125 | 0.08 | 261 | 0 | 0.364 | 1 | 1 | cs | TRUE
60 | LV_5604-1_1_6_line_60 |  | 57 | 63 | 0.16905 | 0.125 | 0.08 | 261 | 0 | 0.364 | 1 | 3 | cs | TRUE
61 | LV_5604-1_1_6_line_61 |  | 58 | 59 | 0.072722 | 0.125 | 0.08 | 261 | 0 | 0.364 | 1 | 3 | cs | TRUE
62 | LV_5604-1_1_6_line_62 |  | 59 | 60 | 0.33421 | 0.125 | 0.08 | 261 | 0 | 0.364 | 1 | 3 | cs | TRUE
63 | LV_5604-1_1_6_line_63 |  | 60 | 61 | 0.041031 | 0.125 | 0.08 | 261 | 0 | 0.364 | 1 | 1 | cs | TRUE
64 | LV_5604-1_1_6_line_64 |  | 60 | 62 | 0.007692 | 0.125 | 0.08 | 261 | 0 | 0.364 | 1 | 3 | cs | TRUE
65 | LV_5604-1_1_6_line_65 |  | 62 | 63 | 0.051503 | 0.125 | 0.08 | 261 | 0 | 0.364 | 1 | 3 | cs | TRUE
66 | LV_5604-1_1_6_line_66 |  | 62 | 64 | 0.06846 | 0.125 | 0.08 | 261 | 0 | 0.364 | 1 | 1 | cs | TRUE
67 | LV_5604-1_1_6_line_67 |  | 63 | 112 | 0.029554 | 0.125 | 0.08 | 261 | 0 | 0.364 | 1 | 3 | cs | TRUE
68 | LV_5604-1_1_6_line_68 |  | 64 | 115 | 0.023224 | 0.125 | 0.08 | 261 | 0 | 0.364 | 1 | 1 | cs | TRUE
69 | LV_5604-1_1_6_line_69 |  | 65 | 66 | 0.058389 | 0.125 | 0.08 | 261 | 0 | 0.364 | 1 | 3 | cs | TRUE
70 | LV_5604-1_1_6_line_70 |  | 65 | 67 | 0.026437 | 0.125 | 0.08 | 261 | 0 | 0.364 | 1 | 3 | cs | TRUE
71 | LV_5604-1_1_6_line_71 |  | 66 | 68 | 0.047222 | 0.125 | 0.08 | 261 | 0 | 0.364 | 1 | 3 | cs | TRUE
72 | LV_5604-1_1_6_line_72 |  | 67 | 69 | 0.021361 | 0.125 | 0.08 | 261 | 0 | 0.364 | 1 | 3 | cs | TRUE
73 | LV_5604-1_1_6_line_73 |  | 67 | 70 | 0.10041 | 0.125 | 0.08 | 261 | 0 | 0.364 | 1 | 1 | cs | TRUE
74 | LV_5604-1_1_6_line_74 |  | 68 | 71 | 0.066264 | 0.125 | 0.08 | 261 | 0 | 0.364 | 1 | 3 | cs | TRUE
75 | LV_5604-1_1_6_line_75 |  | 68 | 72 | 0.2593 | 0.125 | 0.08 | 261 | 0 | 0.364 | 1 | 1 | cs | TRUE
76 | LV_5604-1_1_6_line_76 |  | 69 | 73 | 0.04625 | 0.125 | 0.08 | 261 | 0 | 0.364 | 1 | 3 | cs | TRUE
77 | LV_5604-1_1_6_line_77 |  | 70 | 74 | 0.039064 | 0.125 | 0.08 | 261 | 0 | 0.364 | 1 | 1 | cs | TRUE
78 | LV_5604-1_1_6_line_78 |  | 71 | 75 | 0.016977 | 0.125 | 0.08 | 261 | 0 | 0.364 | 1 | 3 | cs | TRUE
79 | LV_5604-1_1_6_line_79 |  | 72 | 80 | 0.024149 | 0.125 | 0.08 | 261 | 0 | 0.364 | 1 | 1 | cs | TRUE
80 | LV_5604-1_1_6_line_80 |  | 73 | 76 | 0.040778 | 0.125 | 0.08 | 261 | 0 | 0.364 | 1 | 3 | cs | TRUE
81 | LV_5604-1_1_6_line_81 |  | 74 | 77 | 0.019033 | 0.125 | 0.08 | 261 | 0 | 0.364 | 1 | 1 | cs | TRUE
82 | LV_5604-1_1_6_line_82 |  | 75 | 82 | 0.001695 | 0.125 | 0.08 | 261 | 0 | 0.364 | 1 | 3 | cs | TRUE
83 | LV_5604-1_1_6_line_83 |  | 76 | 78 | 0.012923 | 0.125 | 0.08 | 261 | 0 | 0.364 | 1 | 3 | cs | TRUE
84 | LV_5604-1_1_6_line_84 |  | 77 | 89 | 0.14149 | 0.125 | 0.08 | 261 | 0 | 0.364 | 1 | 1 | cs | TRUE
85 | LV_5604-1_1_6_line_85 |  | 78 | 79 | 0.014927 | 0.125 | 0.08 | 261 | 0 | 0.364 | 1 | 3 | cs | TRUE
86 | LV_5604-1_1_6_line_86 |  | 80 | 81 | 0.0026054 | 0.125 | 0.08 | 261 | 0 | 0.364 | 1 | 1 | cs | TRUE
87 | LV_5604-1_1_6_line_87 |  | 83 | 84 | 0.14364 | 0.125 | 0.08 | 261 | 0 | 0.364 | 1 | 1 | cs | TRUE
88 | LV_5604-1_1_6_line_88 |  | 84 | 85 | 0.098608 | 0.125 | 0.08 | 261 | 0 | 0.364 | 1 | 1 | cs | TRUE
89 | LV_5604-1_1_6_line_89 |  | 84 | 86 | 0.086334 | 0.125 | 0.08 | 261 | 0 | 0.364 | 1 | 1 | cs | TRUE
90 | LV_5604-1_1_6_line_90 |  | 85 | 101 | 0.037128 | 0.125 | 0.08 | 261 | 0 | 0.364 | 1 | 1 | cs | TRUE
91 | LV_5604-1_1_6_line_91 |  | 85 | 98 | 0.12056 | 0.125 | 0.08 | 261 | 0 | 0.364 | 1 | 1 | cs | TRUE
92 | LV_5604-1_1_6_line_92 |  | 87 | 88 | 0.37449 | 0.125 | 0.08 | 261 | 0 | 0.364 | 1 | 3 | cs | TRUE
93 | LV_5604-1_1_6_line_93 |  | 88 | 110 | 0.01194 | 0.125 | 0.08 | 261 | 0 | 0.364 | 1 | 3 | cs | TRUE
94 | LV_5604-1_1_6_line_94 |  | 89 | 90 | 0.0047799 | 0.125 | 0.08 | 261 | 0 | 0.364 | 1 | 1 | cs | TRUE
95 | LV_5604-1_1_6_line_95 |  | 90 | 91 | 0.014813 | 0.125 | 0.08 | 261 | 0 | 0.364 | 1 | 1 | cs | TRUE
96 | LV_5604-1_1_6_line_96 |  | 91 | 92 | 0.35112 | 0.125 | 0.08 | 261 | 0 | 0.364 | 1 | 1 | cs | TRUE
97 | LV_5604-1_1_6_line_97 |  | 92 | 93 | 0.047246 | 0.125 | 0.08 | 261 | 0 | 0.364 | 1 | 1 | cs | TRUE
98 | LV_5604-1_1_6_line_98 |  | 93 | 94 | 0.06997 | 0.125 | 0.08 | 261 | 0 | 0.364 | 1 | 1 | cs | TRUE
99 | LV_5604-1_1_6_line_99 |  | 95 | 96 | 0.016955 | 0.125 | 0.08 | 261 | 0 | 0.364 | 1 | 1 | cs | TRUE
100 | LV_5604-1_1_6_line_100 |  | 95 | 97 | 0.01595 | 0.125 | 0.08 | 261 | 0 | 0.364 | 1 | 1 | cs | TRUE
101 | LV_5604-1_1_6_line_101 |  | 96 | 98 | 0.15087 | 0.125 | 0.08 | 261 | 0 | 0.364 | 1 | 1 | cs | TRUE
102 | LV_5604-1_1_6_line_102 |  | 97 | 99 | 0.028676 | 0.125 | 0.08 | 261 | 0 | 0.364 | 1 | 1 | cs | TRUE
103 | LV_5604-1_1_6_line_103 |  | 99 | 100 | 0.0061519 | 0.125 | 0.08 | 261 | 0 | 0.364 | 1 | 1 | cs | TRUE
104 | LV_5604-1_1_6_line_104 |  | 100 | 102 | 0.0033297 | 0.125 | 0.08 | 261 | 0 | 0.364 | 1 | 1 | cs | TRUE
105 | LV_5604-1_1_6_line_105 |  | 101 | 114 | 0.066847 | 0.125 | 0.08 | 261 | 0 | 0.364 | 1 | 1 | cs | TRUE
106 | LV_5604-1_1_6_line_106 |  | 102 | 103 | 0.017719 | 0.125 | 0.08 | 261 | 0 | 0.364 | 1 | 1 | cs | TRUE
107 | LV_5604-1_1_6_line_107 |  | 103 | 104 | 0.028567 | 0.125 | 0.08 | 261 | 0 | 0.364 | 1 | 1 | cs | TRUE
108 | LV_5604-1_1_6_line_108 |  | 104 | 105 | 0.028219 | 0.125 | 0.08 | 261 | 0 | 0.364 | 1 | 1 | cs | TRUE
109 | LV_5604-1_1_6_line_109 |  | 105 | 106 | 0.041471 | 0.125 | 0.08 | 261 | 0 | 0.364 | 1 | 1 | cs | TRUE
110 | LV_5604-1_1_6_line_110 |  | 107 | 108 | 0.016694 | 0.125 | 0.08 | 261 | 0 | 0.364 | 1 | 3 | cs | TRUE
111 | LV_5604-1_1_6_line_111 |  | 107 | 109 | 0.024952 | 0.125 | 0.08 | 261 | 0 | 0.364 | 1 | 3 | cs | TRUE
112 | LV_5604-1_1_6_line_112 |  | 108 | 110 | 0.026364 | 0.125 | 0.08 | 261 | 0 | 0.364 | 1 | 3 | cs | TRUE
113 | LV_5604-1_1_6_line_113 |  | 109 | 111 | 0.28105 | 0.125 | 0.08 | 261 | 0 | 0.364 | 1 | 3 | cs | TRUE
114 | LV_5604-1_1_6_line_114 |  | 111 | 112 | 0.021821 | 0.125 | 0.08 | 261 | 0 | 0.364 | 1 | 3 | cs | TRUE

## trafo
| name | std_type | hv_bus | lv_bus | sn_mva | vn_hv_kv | vn_lv_kv | vk_percent | vkr_percent | pfe_kw | i0_percent | shift_degree | tap_side | tap_neutral | tap_min | tap_max | tap_step_percent | tap_step_degree | tap_pos | tap_phase_shifter | parallel | df | in_service
0 | LV_5604-1_1_6_trafo_261 | 0.63 MVA 20/0.4 kV | 116 | 110 | 0.63 | 20 | 0.4 | 6 | 1.206 | 1.65 | 0.2619 | 150 | hv | 0 | -2 | 2 | 2.5 | 0 | 0 | FALSE | 1 | 1 | TRUE

## line_geodata
| x0 | y0 | x1 | y1 | x2 | y2 | x3 | y3 | x4 | y4 | x5 | y5 | x6 | y6 | x7 | y7 | x8 | y8
0 | 2547565.7662 | 1155208.9958 | 2547543.8824 | 1155200.1599 | 2547543.0966 | 1155199.5518
1 | 2547543.0966 | 1155199.5518 | 2547279.1473 | 1155588.9915
2 | 2547565.7662 | 1155208.9958 | 2547700.1486 | 1155340.0493
3 | 2547266.5922 | 1155610.9607 | 2547279.1473 | 1155588.9915
4 | 2547700.1486 | 1155340.0493 | 2547712.5653 | 1155346.0666 | 2547713.9079 | 1155352.2693 | 2547756.6999 | 1155381.4969
5 | 2547785.8322 | 1155258.95 | 2547790.4286 | 1155255.6417
6 | 2547790.4286 | 1155255.6417 | 2547803.4317 | 1155246.1681
7 | 2547785.8322 | 1155258.95 | 2547785.69 | 1155284.957
8 | 2547771.685 | 1155391.732 | 2547757.8148 | 1155349.9861 | 2547749.6655 | 1155330.1687 | 2547747.5861 | 1155313.3335 | 2547750.9696 | 1155297.5735 | 2547757.4508 | 1155286.1 | 2547765.6513 | 1155276.5236 | 2547785.8322 | 1155258.95
9 | 2547785.69 | 1155284.957 | 2547785.6664 | 1155289.2786 | 2547792.0738 | 1155311.6459 | 2547810.3771 | 1155331.218
10 | 2547771.685 | 1155391.732 | 2547774.171 | 1155398.892 | 2547787.077 | 1155405.6278
11 | 2547771.685 | 1155391.732 | 2547756.6999 | 1155381.4969
12 | 2547796.1193 | 1155425.8488 | 2547791.4514 | 1155420.0307 | 2547789.8973 | 1155414.1967 | 2547787.077 | 1155405.6278
13 | 2547813.1623 | 1155334.1962 | 2547810.3771 | 1155331.218
14 | 2548049.7729 | 1155383.0993 | 2547813.1623 | 1155334.1962
15 | 2548051.3426 | 1155389.4313 | 2548049.7729 | 1155383.0993
16 | 2548051.3426 | 1155389.4313 | 2548051.6778 | 1155390.7836
17 | 2548059.9629 | 1155437.646 | 2548053.8581 | 1155399.5787 | 2548051.6778 | 1155390.7836
18 | 2548059.9238 | 1155473.2166 | 2548059.8524 | 1155473.6326 | 2548056.7005 | 1155491.4874
19 | 2548062.0942 | 1155460.5841 | 2548059.9238 | 1155473.2166
20 | 2548062.0942 | 1155460.5841 | 2548073.6267 | 1155461.9963
21 | 2548062.0942 | 1155460.5841 | 2548061.552 | 1155447.5597 | 2548059.9629 | 1155437.646
22 | 2548165.3773 | 1155684.7171 | 2548181.6304 | 1155699.848
23 | 2548287.3158 | 1155815.901 | 2548266.3647 | 1155790.3846 | 2548235.9081 | 1155754.7059 | 2548212.0493 | 1155728.1864 | 2548193.4234 | 1155710.8267 | 2548181.6304 | 1155699.848
24 | 2548181.6304 | 1155699.848 | 2548075.3579 | 1155803.192
25 | 2548292.0587 | 1155821.6774 | 2548287.3158 | 1155815.901
26 | 2548075.3579 | 1155803.192 | 2548070.1271 | 1155800.6258
27 | 2548059.9629 | 1155437.646 | 2548071.7878 | 1155428.5167 | 2548070.9978 | 1155421.4105
28 | 2548070.4321 | 1155416.322 | 2548070.9978 | 1155421.4105
29 | 2548073.6267 | 1155461.9963 | 2548079.4001 | 1155468.85 | 2548082.15 | 1155469.3265 | 2548085.7183 | 1155477.5111
30 | 2548085.7183 | 1155477.5111 | 2548095.0557 | 1155474.3176 | 2548095.5031 | 1155475.5262
31 | 2546643.7017 | 1156926.4351 | 2546647.212 | 1156923.658 | 2546660.2468 | 1156918.3617 | 2546668.5923 | 1156916.2842
32 | 2546971.9567 | 1156753.3809 | 2546668.5923 | 1156916.2842
33 | 2546643.7017 | 1156926.4351 | 2546655.4593 | 1156936.1914 | 2546661.1143 | 1156940.9104 | 2546672.6795 | 1156947.1443 | 2546681.0321 | 1156955.1411 | 2546686.706 | 1156960.6968
34 | 2546971.9567 | 1156753.3809 | 2546975.9488 | 1156753.8904 | 2546981.2227 | 1156757.1456 | 2547012.5316 | 1156783.1053 | 2547026.8667 | 1156797.4757
35 | 2547026.8667 | 1156797.4757 | 2547038.1553 | 1156808.7922
36 | 2547047.0418 | 1156817.7007 | 2547038.1553 | 1156808.7922
37 | 2547064.2188 | 1156836.9602 | 2547047.1921 | 1156817.8514 | 2547047.0418 | 1156817.7007
38 | 2547064.2188 | 1156836.9602 | 2547074.1909 | 1156848.1517 | 2547084.4194 | 1156866.1602
39 | 2547084.4194 | 1156866.1602 | 2547098.8511 | 1156891.5686 | 2547107.4242 | 1156907.2037
40 | 2547123.0587 | 1156931.5322 | 2547118.9735 | 1156928.2664 | 2547107.4242 | 1156907.2037
41 | 2547123.0587 | 1156931.5322 | 2547117.0077 | 1156934.9094 | 2547101.6134 | 1156943.116 | 2547079.0573 | 1156957.4334 | 2547070.5327 | 1156963.5246
42 | 2547123.0587 | 1156931.5322 | 2547125.2287 | 1156933.2584 | 2547143.1692 | 1156935.5462 | 2547150.1982 | 1156935.2397 | 2547150.9028 | 1156926.4288 | 2547156.1674 | 1156862.4486 | 2547163.0698 | 1156834.6843 | 2547176.0376 | 1156808.6342 | 2547180.7533 | 1156801.6224
43 | 2547180.7533 | 1156801.6224 | 2547189.2387 | 1156789.03 | 2547197.6162 | 1156779.4335
44 | 2547251.3131 | 1156702.5721 | 2547248.6207 | 1156709.466 | 2547239.5877 | 1156728.7 | 2547226.6665 | 1156746.1561 | 2547197.6162 | 1156779.4335
45 | 2547251.3131 | 1156702.5721 | 2547261.495 | 1156709.3529 | 2547271.3053 | 1156719.5973
46 | 2547251.3131 | 1156702.5721 | 2547363.4447 | 1156542.9706
47 | 2547306.4389 | 1156759.9631 | 2547304.2019 | 1156755.8361 | 2547292.8394 | 1156742.084 | 2547271.3053 | 1156719.5973
48 | 2547363.4447 | 1156542.9706 | 2547373.8561 | 1156540.9338 | 2547380.4375 | 1156530.6263 | 2547383.2012 | 1156528.3453 | 2547386.3389 | 1156527.6063 | 2547391.6158 | 1156529.4611 | 2547395.3532 | 1156533.7869
49 | 2547363.4447 | 1156542.9706 | 2547315.7866 | 1156516.1224
50 | 2547363.4447 | 1156542.9706 | 2547455.4402 | 1156597.6211
51 | 2547306.4389 | 1156759.9631 | 2547309.2597 | 1156766.8197 | 2547311.752 | 1156778.1817
52 | 2547306.4389 | 1156759.9631 | 2547328.0153 | 1156744.8325 | 2547336.4841 | 1156753.9186 | 2547340.1234 | 1156756.0072
53 | 2547347.0352 | 1156759.9737 | 2547340.1234 | 1156756.0072
54 | 2548656.0284 | 1156138.0856 | 2549077.9804 | 1156082.6261
55 | 2548656.0284 | 1156138.0856 | 2549347.0742 | 1156548.7075
56 | 2548553.1089 | 1156045.0619 | 2548575.7387 | 1156067.0409 | 2548637.9295 | 1156122.7715 | 2548656.0284 | 1156138.0856
57 | 2547228.341 | 1156435.0099 | 2547306.045 | 1156510.6345 | 2547315.7866 | 1156516.1224
58 | 2547228.341 | 1156435.0099 | 2547525.1576 | 1156029.3507
59 | 2547525.1576 | 1156029.3507 | 2547515.7233 | 1156020.1968
60 | 2547591.807 | 1155896.1984 | 2547588.8402 | 1155901.6161 | 2547570.8078 | 1155944.4739 | 2547553.3616 | 1155992.0735 | 2547543.1037 | 1156017.9435 | 2547537.2854 | 1156039.3167 | 2547525.1576 | 1156029.3507
61 | 2547271.2673 | 1155680.1112 | 2547272.394 | 1155673.042 | 2547270.4168 | 1155660.9863 | 2547261.2747 | 1155640.0555 | 2547260.0574 | 1155628.0821 | 2547262.9466 | 1155617.3399 | 2547266.5922 | 1155610.9607
62 | 2547544.3434 | 1155872.7892 | 2547271.2673 | 1155680.1112
63 | 2547544.3434 | 1155872.7892 | 2547552.5307 | 1155862.7013 | 2547557.093 | 1155858.1924 | 2547560.049 | 1155857.6885 | 2547563.6014 | 1155858.7248 | 2547575.9619 | 1155867.2103
64 | 2547550.5723 | 1155877.3261 | 2547544.3434 | 1155872.7892
65 | 2547550.5723 | 1155877.3261 | 2547588.8402 | 1155901.6161 | 2547591.807 | 1155896.1984
66 | 2547550.5723 | 1155877.3261 | 2547531.5167 | 1155906.6302 | 2547528.0509 | 1155914.6203 | 2547526.4593 | 1155922.0492 | 2547525.7916 | 1155926.3907 | 2547522.9073 | 1155934.22 | 2547520.4217 | 1155937.9255
67 | 2547591.807 | 1155896.1984 | 2547599.3727 | 1155899.2563 | 2547617.3033 | 1155910.9265
68 | 2547502.0439 | 1155940.0498 | 2547509.8874 | 1155945.0506 | 2547515.0847 | 1155944.7606 | 2547517.1914 | 1155942.7411 | 2547520.4217 | 1155937.9255
69 | 2548405.9569 | 1155928.9675 | 2548416.4838 | 1155930.8789 | 2548433.4476 | 1155936.136 | 2548447.9635 | 1155945.7054 | 2548456.9246 | 1155954.4825
70 | 2548379.8076 | 1155925.3799 | 2548389.4761 | 1155925.9749 | 2548405.9569 | 1155928.9675
71 | 2548492.2301 | 1155985.8357 | 2548485.9779 | 1155980.2642 | 2548459.2711 | 1155956.7808 | 2548456.9246 | 1155954.4825
72 | 2548379.8076 | 1155925.3799 | 2548376.1153 | 1155922.3211 | 2548364.2479 | 1155910.7618
73 | 2548379.8076 | 1155925.3799 | 2548379.0041 | 1155930.9453 | 2548376.3745 | 1155948.8996 | 2548367.2911 | 1155988.6987 | 2548358.2646 | 1156023.3602
74 | 2548492.2301 | 1155985.8357 | 2548498.566 | 1155992.2181 | 2548539.7035 | 1156032.0639
75 | 2548492.2301 | 1155985.8357 | 2548692.2 | 1155820.7707
76 | 2548364.2479 | 1155910.7618 | 2548349.2235 | 1155896.1274 | 2548337.9024 | 1155882.6287 | 2548333.3736 | 1155876.4527
77 | 2548347.9887 | 1156061.0472 | 2548356.0882 | 1156031.7177 | 2548358.2646 | 1156023.3602
78 | 2548551.8929 | 1156043.881 | 2548547.952 | 1156040.0535 | 2548539.7035 | 1156032.0639
79 | 2548692.2 | 1155820.7707 | 2548688.6042 | 1155806.5495 | 2548691.855 | 1155797.6445
80 | 2548333.3736 | 1155876.4527 | 2548309.2596 | 1155843.5681
81 | 2548347.9887 | 1156061.0472 | 2548347.2229 | 1156070.9813 | 2548351.1126 | 1156079.1744
82 | 2548551.8929 | 1156043.881 | 2548553.1089 | 1156045.0619
83 | 2548309.2596 | 1155843.5681 | 2548302.8014 | 1155834.761 | 2548301.5311 | 1155833.2139
84 | 2548351.1126 | 1156079.1744 | 2548391.8612 | 1156185.6026 | 2548398.5466 | 1156212.3038
85 | 2548292.0587 | 1155821.6774 | 2548301.5311 | 1155833.2139
86 | 2548691.855 | 1155797.6445 | 2548692.7484 | 1155795.197
87 | 2549347.0742 | 1156548.7075 | 2549366.076 | 1156545.8791 | 2549444.0862 | 1156551.0914 | 2549466.2987 | 1156559.798 | 2549481.9881 | 1156559.7549 | 2549481.2573 | 1156553.102
88 | 2549481.2573 | 1156553.102 | 2549491.8442 | 1156552.7016 | 2549508.9843 | 1156556.4484 | 2549523.4729 | 1156566.7987 | 2549550.8905 | 1156598.1404 | 2549559.539 | 1156605.2493
89 | 2549481.2573 | 1156553.102 | 2549473.2533 | 1156528.7342 | 2549463.5443 | 1156511.3512 | 2549442.3769 | 1156476.5008
90 | 2549559.539 | 1156605.2493 | 2549548.5188 | 1156611.5674 | 2549543.9632 | 1156617.8979 | 2549544.8729 | 1156626.6837 | 2549547.5062 | 1156634.0186
91 | 2549559.539 | 1156605.2493 | 2549635.8563 | 1156658.3257 | 2549655.4578 | 1156666.6769 | 2549659.6745 | 1156662.0057
92 | 2548070.1271 | 1155800.6258 | 2547892.5745 | 1156130.3447
93 | 2547885.7991 | 1156140.1762 | 2547892.5745 | 1156130.3447
94 | 2548399.7076 | 1156216.9406 | 2548398.5466 | 1156212.3038
95 | 2548399.7076 | 1156216.9406 | 2548401.7765 | 1156231.6082
96 | 2548401.7765 | 1156231.6082 | 2548513.7805 | 1156564.3895
97 | 2548513.7805 | 1156564.3895 | 2548514.7319 | 1156575.176 | 2548514.2103 | 1156584.9967 | 2548512.1924 | 1156596.4868 | 2548508.8354 | 1156611.0121
98 | 2548508.8354 | 1156611.0121 | 2548497.6088 | 1156627.1057 | 2548486.6748 | 1156641.5516 | 2548474.177 | 1156649.8076 | 2548464.8227 | 1156654.4125 | 2548458.2578 | 1156656.2795
99 | 2549580.0795 | 1156514.5223 | 2549587.6659 | 1156529.6854
100 | 2549580.0795 | 1156514.5223 | 2549572.9427 | 1156500.2579
101 | 2549659.6745 | 1156662.0057 | 2549651.781 | 1156651.622 | 2549644.0966 | 1156639.6579 | 2549607.3392 | 1156569.0068 | 2549587.6659 | 1156529.6854
102 | 2549572.9427 | 1156500.2579 | 2549560.1119 | 1156474.6125
103 | 2549560.1119 | 1156474.6125 | 2549557.3593 | 1156469.1108
104 | 2549555.8694 | 1156466.133 | 2549557.3593 | 1156469.1108
105 | 2549547.5062 | 1156634.0186 | 2549509.3622 | 1156688.9149
106 | 2549555.8694 | 1156466.133 | 2549553.3196 | 1156461.0367 | 2549547.9402 | 1156450.2868
107 | 2549547.9402 | 1156450.2868 | 2549535.1563 | 1156424.74
108 | 2549522.5279 | 1156399.5039 | 2549535.1563 | 1156424.74
109 | 2549522.5279 | 1156399.5039 | 2549503.9691 | 1156362.4169
110 | 2547865.7034 | 1156149.4602 | 2547853.9311 | 1156137.6242
111 | 2547836.335 | 1156119.9329 | 2547853.9311 | 1156137.6242
112 | 2547865.7034 | 1156149.4602 | 2547867.2974 | 1156147.5564 | 2547879.0596 | 1156149.9556 | 2547885.7991 | 1156140.1762
113 | 2547633.8505 | 1155925.0184 | 2547836.335 | 1156119.9329
114 | 2547617.3033 | 1155910.9265 | 2547623.222 | 1155914.7787 | 2547633.8505 | 1155925.0184

## bus_geodata
| x | y | coords
0 | 2547543.0966 | 1155199.5518
1 | 2547565.7662 | 1155208.9958
2 | 2547279.1473 | 1155588.9915
3 | 2547700.1486 | 1155340.0493
4 | 2547790.4286 | 1155255.6417
5 | 2547785.8322 | 1155258.95
6 | 2547803.4317 | 1155246.1681
7 | 2547785.69 | 1155284.957
8 | 2547771.685 | 1155391.732
9 | 2547756.6999 | 1155381.4969
10 | 2547787.077 | 1155405.6278
11 | 2547796.1193 | 1155425.8488
12 | 2547810.3771 | 1155331.218
13 | 2547813.1623 | 1155334.1962
14 | 2548049.7729 | 1155383.0993
15 | 2548051.3426 | 1155389.4313
16 | 2548051.6778 | 1155390.7836
17 | 2548056.7005 | 1155491.4874
18 | 2548059.9238 | 1155473.2166
19 | 2548062.0942 | 1155460.5841
20 | 2548165.3773 | 1155684.7171
21 | 2548181.6304 | 1155699.848
22 | 2548287.3158 | 1155815.901
23 | 2548075.3579 | 1155803.192
24 | 2548059.9629 | 1155437.646
25 | 2548070.9978 | 1155421.4105
26 | 2548070.4321 | 1155416.322
27 | 2548073.6267 | 1155461.9963
28 | 2548085.7183 | 1155477.5111
29 | 2548095.5031 | 1155475.5262
30 | 2546668.5923 | 1156916.2842
31 | 2546643.7017 | 1156926.4351
32 | 2546971.9567 | 1156753.3809
33 | 2546686.706 | 1156960.6968
34 | 2547026.8667 | 1156797.4757
35 | 2547038.1553 | 1156808.7922
36 | 2547047.0418 | 1156817.7007
37 | 2547064.2188 | 1156836.9602
38 | 2547084.4194 | 1156866.1602
39 | 2547107.4242 | 1156907.2037
40 | 2547123.0588 | 1156931.5322
41 | 2547070.5327 | 1156963.5246
42 | 2547180.7533 | 1156801.6224
43 | 2547197.6162 | 1156779.4335
44 | 2547251.3131 | 1156702.5721
45 | 2547271.3053 | 1156719.5973
46 | 2547363.4447 | 1156542.9706
47 | 2547306.4389 | 1156759.9631
48 | 2547311.752 | 1156778.1817
49 | 2547340.1234 | 1156756.0072
50 | 2547347.0352 | 1156759.9737
51 | 2549077.9804 | 1156082.6261
52 | 2548656.0284 | 1156138.0856
53 | 2547455.4402 | 1156597.6211
54 | 2547395.3532 | 1156533.7869
55 | 2547315.7866 | 1156516.1224
56 | 2547228.341 | 1156435.0099
57 | 2547525.1576 | 1156029.3507
58 | 2547266.5922 | 1155610.9607
59 | 2547271.2673 | 1155680.1112
60 | 2547544.3434 | 1155872.7892
61 | 2547575.962 | 1155867.2103
62 | 2547550.5723 | 1155877.3261
63 | 2547591.807 | 1155896.1984
64 | 2547520.4217 | 1155937.9255
65 | 2548405.9569 | 1155928.9675
66 | 2548456.9246 | 1155954.4825
67 | 2548379.8076 | 1155925.3799
68 | 2548492.2301 | 1155985.8357
69 | 2548364.2479 | 1155910.7618
70 | 2548358.2646 | 1156023.3602
71 | 2548539.7035 | 1156032.0639
72 | 2548692.2 | 1155820.7707
73 | 2548333.3736 | 1155876.4527
74 | 2548347.9887 | 1156061.0472
75 | 2548551.8929 | 1156043.881
76 | 2548309.2596 | 1155843.5681
77 | 2548351.1126 | 1156079.1744
78 | 2548301.5311 | 1155833.2139
79 | 2548292.0587 | 1155821.6774
80 | 2548691.855 | 1155797.6445
81 | 2548692.7484 | 1155795.197
82 | 2548553.1089 | 1156045.0619
83 | 2549347.0742 | 1156548.7075
84 | 2549481.2573 | 1156553.102
85 | 2549559.539 | 1156605.2493
86 | 2549442.3769 | 1156476.5008
87 | 2548070.1271 | 1155800.6258
88 | 2547892.5745 | 1156130.3447
89 | 2548398.5466 | 1156212.3038
90 | 2548399.7076 | 1156216.9406
91 | 2548401.7765 | 1156231.6082
92 | 2548513.7805 | 1156564.3895
93 | 2548508.8354 | 1156611.0121
94 | 2548458.2578 | 1156656.2795
95 | 2549580.0795 | 1156514.5223
96 | 2549587.6659 | 1156529.6854
97 | 2549572.9427 | 1156500.2579
98 | 2549659.6745 | 1156662.0057
99 | 2549560.1119 | 1156474.6125
100 | 2549557.3593 | 1156469.1108
101 | 2549547.5062 | 1156634.0186
102 | 2549555.8694 | 1156466.133
103 | 2549547.9402 | 1156450.2868
104 | 2549535.1563 | 1156424.74
105 | 2549522.5279 | 1156399.5039
106 | 2549503.9691 | 1156362.4169
107 | 2547853.9311 | 1156137.6242
108 | 2547865.7034 | 1156149.4602
109 | 2547836.335 | 1156119.9329
110 | 2547885.7991 | 1156140.1762
111 | 2547633.8505 | 1155925.0184
112 | 2547617.3033 | 1155910.9265
113 | 2547515.7233 | 1156020.1968
114 | 2549509.3622 | 1156688.9149
115 | 2547502.0439 | 1155940.0498
116 | 2547865.7034 | 1156149.4602

## line_std_types
| c_nf_per_km | r_ohm_per_km | x_ohm_per_km | max_i_ka | type | q_mm2 | alpha | voltage_rating
NAYY 4x50 SE | 210 | 0.642 | 0.083 | 0.142 | cs | 50 | 0.00403 | LV
NAYY 4x120 SE | 264 | 0.225 | 0.08 | 0.242 | cs | 120 | 0.00403 | LV
NAYY 4x150 SE | 261 | 0.208 | 0.08 | 0.27 | cs | 150 | 0.00403 | LV
NA2XS2Y 1x95 RM/25 12/20 kV | 216 | 0.313 | 0.132 | 0.252 | cs | 95 | 0.00403 | MV
NA2XS2Y 1x185 RM/25 12/20 kV | 273 | 0.161 | 0.117 | 0.362 | cs | 185 | 0.00403 | MV
NA2XS2Y 1x240 RM/25 12/20 kV | 304 | 0.122 | 0.112 | 0.421 | cs | 240 | 0.00403 | MV
NA2XS2Y 1x95 RM/25 6/10 kV | 315 | 0.313 | 0.123 | 0.249 | cs | 95 | 0.00403 | MV
NA2XS2Y 1x185 RM/25 6/10 kV | 406 | 0.161 | 0.11 | 0.358 | cs | 185 | 0.00403 | MV
NA2XS2Y 1x240 RM/25 6/10 kV | 456 | 0.122 | 0.105 | 0.416 | cs | 240 | 0.00403 | MV
NA2XS2Y 1x150 RM/25 12/20 kV | 250 | 0.206 | 0.116 | 0.319 | cs | 150 | 0.00403 | MV
NA2XS2Y 1x120 RM/25 12/20 kV | 230 | 0.253 | 0.119 | 0.283 | cs | 120 | 0.00403 | MV
NA2XS2Y 1x70 RM/25 12/20 kV | 190 | 0.443 | 0.132 | 0.22 | cs | 70 | 0.00403 | MV
NA2XS2Y 1x150 RM/25 6/10 kV | 360 | 0.206 | 0.11 | 0.315 | cs | 150 | 0.00403 | MV
NA2XS2Y 1x120 RM/25 6/10 kV | 340 | 0.253 | 0.113 | 0.28 | cs | 120 | 0.00403 | MV
NA2XS2Y 1x70 RM/25 6/10 kV | 280 | 0.443 | 0.123 | 0.217 | cs | 70 | 0.00403 | MV
N2XS(FL)2Y 1x120 RM/35 64/110 kV | 112 | 0.153 | 0.166 | 0.366 | cs | 120 | 0.00393 | HV
N2XS(FL)2Y 1x185 RM/35 64/110 kV | 125 | 0.099 | 0.156 | 0.457 | cs | 185 | 0.00393 | HV
N2XS(FL)2Y 1x240 RM/35 64/110 kV | 135 | 0.075 | 0.149 | 0.526 | cs | 240 | 0.00393 | HV
N2XS(FL)2Y 1x300 RM/35 64/110 kV | 144 | 0.06 | 0.144 | 0.588 | cs | 300 | 0.00393 | HV
15-AL1/3-ST1A 0.4 | 11 | 1.8769 | 0.35 | 0.105 | ol | 16 | 0.00403 | LV
24-AL1/4-ST1A 0.4 | 11.25 | 1.2012 | 0.335 | 0.14 | ol | 24 | 0.00403 | LV
48-AL1/8-ST1A 0.4 | 12.2 | 0.5939 | 0.3 | 0.21 | ol | 48 | 0.00403 | LV
94-AL1/15-ST1A 0.4 | 13.2 | 0.306 | 0.29 | 0.35 | ol | 94 | 0.00403 | LV
34-AL1/6-ST1A 10.0 | 9.7 | 0.8342 | 0.36 | 0.17 | ol | 34 | 0.00403 | MV
48-AL1/8-ST1A 10.0 | 10.1 | 0.5939 | 0.35 | 0.21 | ol | 48 | 0.00403 | MV
70-AL1/11-ST1A 10.0 | 10.4 | 0.4132 | 0.339 | 0.29 | ol | 70 | 0.00403 | MV
94-AL1/15-ST1A 10.0 | 10.75 | 0.306 | 0.33 | 0.35 | ol | 94 | 0.00403 | MV
122-AL1/20-ST1A 10.0 | 11.1 | 0.2376 | 0.323 | 0.41 | ol | 122 | 0.00403 | MV
149-AL1/24-ST1A 10.0 | 11.25 | 0.194 | 0.315 | 0.47 | ol | 149 | 0.00403 | MV
34-AL1/6-ST1A 20.0 | 9.15 | 0.8342 | 0.382 | 0.17 | ol | 34 | 0.00403 | MV
48-AL1/8-ST1A 20.0 | 9.5 | 0.5939 | 0.372 | 0.21 | ol | 48 | 0.00403 | MV
70-AL1/11-ST1A 20.0 | 9.7 | 0.4132 | 0.36 | 0.29 | ol | 70 | 0.00403 | MV
94-AL1/15-ST1A 20.0 | 10 | 0.306 | 0.35 | 0.35 | ol | 94 | 0.00403 | MV
122-AL1/20-ST1A 20.0 | 10.3 | 0.2376 | 0.344 | 0.41 | ol | 122 | 0.00403 | MV
149-AL1/24-ST1A 20.0 | 10.5 | 0.194 | 0.337 | 0.47 | ol | 149 | 0.00403 | MV
184-AL1/30-ST1A 20.0 | 10.75 | 0.1571 | 0.33 | 0.535 | ol | 184 | 0.00403 | MV
243-AL1/39-ST1A 20.0 | 11 | 0.1188 | 0.32 | 0.645 | ol | 243 | 0.00403 | MV
48-AL1/8-ST1A 110.0 | 8 | 0.5939 | 0.46 | 0.21 | ol | 48 | 0.00403 | HV
70-AL1/11-ST1A 110.0 | 8.4 | 0.4132 | 0.45 | 0.29 | ol | 70 | 0.00403 | HV
94-AL1/15-ST1A 110.0 | 8.65 | 0.306 | 0.44 | 0.35 | ol | 94 | 0.00403 | HV
122-AL1/20-ST1A 110.0 | 8.5 | 0.2376 | 0.43 | 0.41 | ol | 122 | 0.00403 | HV
149-AL1/24-ST1A 110.0 | 8.75 | 0.194 | 0.41 | 0.47 | ol | 149 | 0.00403 | HV
184-AL1/30-ST1A 110.0 | 8.8 | 0.1571 | 0.4 | 0.535 | ol | 184 | 0.00403 | HV
243-AL1/39-ST1A 110.0 | 9 | 0.1188 | 0.39 | 0.645 | ol | 243 | 0.00403 | HV
305-AL1/39-ST1A 110.0 | 9.2 | 0.0949 | 0.38 | 0.74 | ol | 305 | 0.00403 | HV
490-AL1/64-ST1A 110.0 | 9.75 | 0.059 | 0.37 | 0.96 | ol | 490 | 0.00403 | HV
679-AL1/86-ST1A 110.0 | 9.95 | 0.042 | 0.36 | 1.15 | ol | 679 | 0.00403 | HV
490-AL1/64-ST1A 220.0 | 10 | 0.059 | 0.285 | 0.96 | ol | 490 | 0.00403 | HV
679-AL1/86-ST1A 220.0 | 11.7 | 0.042 | 0.275 | 1.15 | ol | 679 | 0.00403 | HV
490-AL1/64-ST1A 380.0 | 11 | 0.059 | 0.253 | 0.96 | ol | 490 | 0.00403 | HV
679-AL1/86-ST1A 380.0 | 14.6 | 0.042 | 0.25 | 1.15 | ol | 679 | 0.00403 | HV

## trafo_std_types
| i0_percent | pfe_kw | vkr_percent | sn_mva | vn_lv_kv | vn_hv_kv | vk_percent | shift_degree | vector_group | tap_side | tap_neutral | tap_min | tap_max | tap_step_degree | tap_step_percent | tap_phase_shifter
160 MVA 380/110 kV | 0.06 | 60 | 0.25 | 160 | 110 | 380 | 12.2 | 0 | Yy0 | hv | 0 | -9 | 9 | 0 | 1.5 | FALSE
100 MVA 220/110 kV | 0.06 | 55 | 0.26 | 100 | 110 | 220 | 12 | 0 | Yy0 | hv | 0 | -9 | 9 | 0 | 1.5 | FALSE
63 MVA 110/20 kV | 0.04 | 22 | 0.32 | 63 | 20 | 110 | 18 | 150 | YNd5 | hv | 0 | -9 | 9 | 0 | 1.5 | FALSE
40 MVA 110/20 kV | 0.05 | 18 | 0.34 | 40 | 20 | 110 | 16.2 | 150 | YNd5 | hv | 0 | -9 | 9 | 0 | 1.5 | FALSE
25 MVA 110/20 kV | 0.07 | 14 | 0.41 | 25 | 20 | 110 | 12 | 150 | YNd5 | hv | 0 | -9 | 9 | 0 | 1.5 | FALSE
63 MVA 110/10 kV | 0.04 | 22 | 0.32 | 63 | 10 | 110 | 18 | 150 | YNd5 | hv | 0 | -9 | 9 | 0 | 1.5 | FALSE
40 MVA 110/10 kV | 0.05 | 18 | 0.34 | 40 | 10 | 110 | 16.2 | 150 | YNd5 | hv | 0 | -9 | 9 | 0 | 1.5 | FALSE
25 MVA 110/10 kV | 0.07 | 14 | 0.41 | 25 | 10 | 110 | 12 | 150 | YNd5 | hv | 0 | -9 | 9 | 0 | 1.5 | FALSE
0.25 MVA 20/0.4 kV | 0.32 | 0.8 | 1.44 | 0.25 | 0.4 | 20 | 6 | 150 | Yzn5 | hv | 0 | -2 | 2 | 0 | 2.5 | FALSE
0.4 MVA 20/0.4 kV | 0.3375 | 1.35 | 1.425 | 0.4 | 0.4 | 20 | 6 | 150 | Dyn5 | hv | 0 | -2 | 2 | 0 | 2.5 | FALSE
0.63 MVA 20/0.4 kV | 0.2619 | 1.65 | 1.206 | 0.63 | 0.4 | 20 | 6 | 150 | Dyn5 | hv | 0 | -2 | 2 | 0 | 2.5 | FALSE
0.25 MVA 10/0.4 kV | 0.24 | 0.6 | 1.2 | 0.25 | 0.4 | 10 | 4 | 150 | Dyn5 | hv | 0 | -2 | 2 | 0 | 2.5 | FALSE
0.4 MVA 10/0.4 kV | 0.2375 | 0.95 | 1.325 | 0.4 | 0.4 | 10 | 4 | 150 | Dyn5 | hv | 0 | -2 | 2 | 0 | 2.5 | FALSE
0.63 MVA 10/0.4 kV | 0.1873 | 1.18 | 1.0794 | 0.63 | 0.4 | 10 | 4 | 150 | Dyn5 | hv | 0 | -2 | 2 | 0 | 2.5 | FALSE

## trafo3w_std_types
| sn_hv_mva | sn_mv_mva | sn_lv_mva | vn_hv_kv | vn_mv_kv | vn_lv_kv | vk_hv_percent | vk_mv_percent | vk_lv_percent | vkr_hv_percent | vkr_mv_percent | vkr_lv_percent | pfe_kw | i0_percent | shift_mv_degree | shift_lv_degree | vector_group | tap_side | tap_neutral | tap_min | tap_max | tap_step_percent
63/25/38 MVA 110/20/10 kV | 63 | 25 | 38 | 110 | 20 | 10 | 10.4 | 10.4 | 10.4 | 0.28 | 0.32 | 0.35 | 35 | 0.89 | 0 | 0 | YN0yn0yn0 | hv | 0 | -10 | 10 | 1.2
63/25/38 MVA 110/10/10 kV | 63 | 25 | 38 | 110 | 10 | 10 | 10.4 | 10.4 | 10.4 | 0.28 | 0.32 | 0.35 | 35 | 0.89 | 0 | 0 | YN0yn0yn0 | hv | 0 | -10 | 10 | 1.2

## fuse_std_types
| fuse_type | i_rated_a | t_avg | t_min | t_total | x_avg | x_min | x_total
HV 100A | HV 100A | 100 | 0 | [10.0, 3.64, 0.854, 0.281, 0.1, 0.0531, 0.022, 0.01] | [10.0, 4.267, 1.21, 0.403, 0.1, 0.058, 0.022, 0.01] | 0 | [300.0, 350.0, 450.0, 550.0, 700.0, 850.0, 1200.0, 1752.0] | [600.0, 700.0, 900.0, 1150.0, 1665.0, 2000.0, 3000.0, 4313.0]
HV 10A | HV 10A | 10 | 0 | [10.0, 1675.0, 0.344, 0.156, 0.1, 0.0417, 0.0171, 0.01] | [10.0, 1.3, 0.3, 0.155, 0.1, 0.0555, 0.023, 0.01] | 0 | [30.0, 32.0, 35.0, 37.0, 39.0, 50.0, 70.0, 88.0] | [60.0, 70.0, 80.0, 87.0, 94.0, 110.0, 150.0, 216.0]
HV 125A | HV 125A | 125 | 0 | [10.0, 1.82, 0.344, 0.1, 0.0467, 0.0269, 0.01] | [10.0, 2.478, 0.426, 0.1, 0.0427, 0.0211, 0.01] | 0 | [375.0, 500.0, 700.0, 925.0, 1200.0, 1500.0, 2341.0] | [750.0, 1000.0, 1500.0, 2200.0, 3000.0, 4000.0, 5765.0]
HV 160A | HV 160A | 160 | 0 | [10.0, 4.15, 1.03, 0.198, 0.1, 0.051, 0.0172, 0.01] | [10.0, 2.3, 0.734, 0.274, 0.1, 0.046, 0.0177, 0.01] | 0 | [480.0, 550.0, 700.0, 1000.0, 1260.0, 1600.0, 2500.0, 3227.0] | [960.0, 1300.0, 1700.0, 2200.0, 2996.0, 4000.0, 6000.0, 7946.0]
HV 16A | HV 16A | 16 | 0 | [10.0, 0.352, 0.164, 0.1, 0.0649, 0.0342, 0.01] | [10.0, 2.34, 0.722, 0.181, 0.1, 0.055, 0.0296, 0.01] | 0 | [48.0, 60.0, 65.0, 71.0, 80.0, 100.0, 162.0] | [96.0, 110.0, 125.0, 150.0, 168.0, 200.0, 250.0, 398.0]
HV 200A | HV 200A | 200 | 0 | [10.0, 4.267, 1.21, 0.403, 0.1, 0.058, 0.022, 0.01] | [10.0, 3.73, 1.654, 0.328, 0.1, 0.0531, 0.019, 0.01] | 0 | [600.0, 700.0, 900.0, 1150.0, 1665.0, 2000.0, 3000.0, 4313.0] | [1200.0, 1500.0, 1800.0, 2700.0, 3960.0, 5000.0, 7500.0, 10620.0]
HV 20A | HV 20A | 20 | 0 | [10.0, 1.3, 0.3, 0.155, 0.1, 0.0555, 0.023, 0.01] | [10.0, 1.3, 0.161, 0.1, 0.0611, 0.0399, 0.0141, 0.01] | 0 | [60.0, 70.0, 80.0, 87.0, 94.0, 110.0, 150.0, 216.0] | [120.0, 150.0, 200.0, 223.0, 260.0, 300.0, 450.0, 532.0]
HV 25A | HV 25A | 25 | 0 | [10.0, 2.512, 0.833, 0.299, 0.1, 0.0372, 0.0223, 0.01] | [10.0, 3.125, 0.597, 0.198, 0.1, 0.0378, 0.022, 0.01] | 0 | [75.0, 82.0, 90.0, 100.0, 124.0, 170.0, 200.0, 289.0] | [150.0, 170.0, 210.0, 250.0, 294.0, 400.0, 500.0, 711.0]
HV 31.5A | HV 31.5A | 31.5 | 0 | [10.0, 2.34, 0.722, 0.181, 0.1, 0.055, 0.0296, 0.01] | [10.0, 2.84, 0.368, 0.164, 0.1, 0.0621, 0.0378, 0.0195, 0.01] | 0 | [95.0, 110.0, 125.0, 150.0, 165.0, 200.0, 250.0, 390.0] | [189.0, 220.0, 300.0, 350.0, 393.0, 450.0, 530.0, 700.0, 960.0]
HV 40A | HV 40A | 40 | 0 | [10.0, 1.3, 0.161, 0.1, 0.0611, 0.0399, 0.0141, 0.01] | [10.0, 2.05, 0.369, 0.198, 0.1, 0.051, 0.0298, 0.01] | 0 | [120.0, 150.0, 200.0, 223.0, 260.0, 300.0, 450.0, 532.0] | [240.0, 300.0, 400.0, 450.0, 530.0, 650.0, 800.0, 1311.0]
HV 50A | HV 50A | 50 | 0 | [10.0, 3.215, 0.597, 0.198, 0.1, 0.0378, 0.022, 0.01] | [10.0, 3.64, 0.854, 0.281, 0.1, 0.0531, 0.022, 0.01] | 0 | [150.0, 170.0, 210.0, 250.0, 294.0, 400.0, 500.0, 711.0] | [300.0, 350.0, 450.0, 550.0, 700.0, 850.0, 1200.0, 1752.0]
HV 6.3A | HV 6.3A | 6.3 | 0 | [10.0, 1.39, 0.344, 0.168, 0.1, 0.056, 0.0263, 0.01] | [10.0, 1.711, 0.516, 0.198, 0.1, 0.0634, 0.0303, 0.01] | 0 | [19.0, 19.5, 20.4, 20.8, 22.0, 25.0, 32.0, 48.0] | [38.0, 40.0, 43.0, 48.0, 53.0, 60.0, 75.0, 118.0]
HV 63A | HV 63A | 63 | 0 | [10.0, 2.84, 0.368, 0.164, 0.1, 0.0621, 0.0378, 0.0195, 0.01] | [10.0, 1.82, 0.344, 0.1, 0.0467, 0.0269, 0.01] | 0 | [189.0, 220.0, 300.0, 350.0, 393.0, 450.0, 530.0, 700.0, 961.0] | [378.0, 500.0, 700.0, 934.0, 1200.0, 1500.0, 2366.0]
HV 80A | HV 80A | 80 | 0 | [10.0, 2.05, 0.369, 0.198, 0.1, 0.051, 0.0298, 0.01] | [10.0, 4.15, 1.03, 0.198, 0.1, 0.051, 0.0172, 0.01] | 0 | [240.0, 300.0, 400.0, 450.0, 530.0, 650.0, 800.0, 1311.0] | [480.0, 550.0, 700.0, 1000.0, 1260.0, 1600.0, 2500.0, 3227.0]
Siemens NH-1-100 | Siemens NH-1-100 | 100 | [5400.0, 2000.0, 400.0, 20.0, 1.0, 0.2, 0.012, 0.004] | 0 | 0 | [150.0, 190.0, 250.0, 430.0, 900.0, 1250.0, 2700.0, 3600.0] | 0 | 0
Siemens NH-1-125 | Siemens NH-1-125 | 125 | [4800.0, 120.0, 7.0, 0.1, 0.004] | 0 | 0 | [180.0, 400.0, 740.0, 2000.0, 4250.0] | 0 | 0
Siemens NH-1-16 | Siemens NH-1-16 | 16 | [4000.0, 400.0, 2.0, 0.1, 0.04, 0.01] | 0 | 0 | [26.0, 35.0, 75.0, 150.0, 200.0, 300.0] | 0 | 0
Siemens NH-1-160 | Siemens NH-1-160 | 160 | [4800.0, 120.0, 7.0, 0.1, 0.004] | 0 | 0 | [210.0, 500.0, 900.0, 2300.0, 5000.0] | 0 | 0
Siemens NH-1-25 | Siemens NH-1-25 | 25 | [4000.0, 1000.0, 10.0, 0.2, 0.02, 0.01] | 0 | 0 | [40.0, 50.0, 100.0, 210.0, 400.0, 500.0] | 0 | 0
Siemens NH-1-50 | Siemens NH-1-50 | 50 | [4000.0, 40.0, 4.0, 1.0, 0.02, 0.01] | 0 | 0 | [86.0, 200.0, 300.0, 400.0, 1000.0, 1280.0] | 0 | 0
Siemens NH-1-63 | Siemens NH-1-63 | 63 | [4000.0, 100.0, 10.0, 2.0, 0.04, 0.01] | 0 | 0 | [100.0, 200.0, 300.0, 400.0, 1000.0, 1500.0] | 0 | 0
Siemens NH-1-80 | Siemens NH-1-80 | 80 | [4800.0, 120.0, 7.0, 0.1, 0.01] | 0 | 0 | [150.58, 250.0, 450.0, 1150.0, 2470.0] | 0 | 0
Siemens NH-2-1000 | Siemens NH-2-1000 | 1000 | [4800.0, 120.0, 7.0, 0.1, 0.004] | 0 | 0 | [1900.0, 3500.0, 8400.0, 24000.0, 52000.0] | 0 | 0
Siemens NH-2-200 | Siemens NH-2-200 | 200 | [4800.0, 120.0, 7.0, 0.1, 0.004] | 0 | 0 | [280.0, 650.0, 1200.0, 3000.0, 7000.0] | 0 | 0
Siemens NH-2-224 | Siemens NH-2-224 | 224 | [4800.0, 120.0, 7.0, 0.2, 0.04, 0.004] | 0 | 0 | [400.0, 750.0, 1453.0, 3025.0, 4315.0, 7600.0] | 0 | 0
Siemens NH-2-250 | Siemens NH-2-250 | 250 | [4800.0, 120.0, 7.0, 0.1, 0.004] | 0 | 0 | [450.0, 800.0, 1650.0, 4000.0, 8500.0] | 0 | 0
Siemens NH-2-315 | Siemens NH-2-315 | 315 | [4800.0, 120.0, 7.0, 0.1, 0.004] | 0 | 0 | [550.0, 920.0, 1900.0, 5000.0, 11000.0] | 0 | 0
Siemens NH-2-355 | Siemens NH-2-355 | 355 | [4800.0, 120.0, 6.0, 0.1, 0.004] | 0 | 0 | [650.0, 1116.27, 2350.0, 5840.0, 12790.0] | 0 | 0
Siemens NH-2-400 | Siemens NH-2-400 | 400 | [4800.0, 120.0, 7.0, 0.1, 0.004] | 0 | 0 | [720.0, 1350.0, 2800.0, 6500.0, 15000.0] | 0 | 0
Siemens NH-2-425 | Siemens NH-2-425 | 425 | [4800.0, 120.0, 7.0, 0.1, 0.004] | 0 | 0 | [850.0, 1500.0, 3050.0, 7500.0, 16500.0] | 0 | 0
Siemens NH-2-630 | Siemens NH-2-630 | 630 | [4800.0, 120.0, 7.0, 0.1, 0.004] | 0 | 0 | [1200.0, 2000.0, 4800.0, 12000.0, 26000.0] | 0 | 0

## dtypes
| element | column | dtype
0 | bus | name | object
1 | bus | vn_kv | float64
2 | bus | type | object
3 | bus | zone | object
4 | bus | in_service | bool
5 | load | name | object
6 | load | bus | uint32
7 | load | p_mw | float64
8 | load | q_mvar | float64
9 | load | const_z_percent | float64
10 | load | const_i_percent | float64
11 | load | sn_mva | float64
12 | load | scaling | float64
13 | load | in_service | bool
14 | load | type | object
15 | ext_grid | name | object
16 | ext_grid | bus | uint32
17 | ext_grid | vm_pu | float64
18 | ext_grid | va_degree | float64
19 | ext_grid | slack_weight | float64
20 | ext_grid | in_service | bool
21 | line | name | object
22 | line | std_type | object
23 | line | from_bus | uint32
24 | line | to_bus | uint32
25 | line | length_km | float64
26 | line | r_ohm_per_km | float64
27 | line | x_ohm_per_km | float64
28 | line | c_nf_per_km | float64
29 | line | g_us_per_km | float64
30 | line | max_i_ka | float64
31 | line | df | float64
32 | line | parallel | uint32
33 | line | type | object
34 | line | in_service | bool
35 | trafo | name | object
36 | trafo | std_type | object
37 | trafo | hv_bus | uint32
38 | trafo | lv_bus | uint32
39 | trafo | sn_mva | float64
40 | trafo | vn_hv_kv | float64
41 | trafo | vn_lv_kv | float64
42 | trafo | vk_percent | float64
43 | trafo | vkr_percent | float64
44 | trafo | pfe_kw | float64
45 | trafo | i0_percent | float64
46 | trafo | shift_degree | float64
47 | trafo | tap_side | object
48 | trafo | tap_neutral | int32
49 | trafo | tap_min | int32
50 | trafo | tap_max | int32
51 | trafo | tap_step_percent | float64
52 | trafo | tap_step_degree | float64
53 | trafo | tap_pos | int32
54 | trafo | tap_phase_shifter | bool
55 | trafo | parallel | uint32
56 | trafo | df | float64
57 | trafo | in_service | bool
58 | line_geodata | coords | object
59 | bus_geodata | x | float64
60 | bus_geodata | y | float64
61 | bus_geodata | coords | object

## parameters
| version | format_version | converged | OPF_converged | name | f_hz | sn_mva
0 | 2.14.6 | 2.14.0 | FALSE | FALSE |  | 50 | 1