## bus
| name | vn_kv | type | zone | in_service
0 | bus_LV_5604-3_1_2_node_164 | 0.4 | n |  | TRUE
1 | bus_LV_5604-3_1_2_node_165 | 0.4 | n |  | TRUE
2 | bus_LV_5604-3_1_2_node_163 | 0.4 | n |  | TRUE
3 | bus_LV_5604-3_1_2_node_13 | 0.4 | n |  | TRUE
4 | bus_LV_5604-3_1_2_node_14 | 0.4 | n |  | TRUE
5 | bus_LV_5604-3_1_2_node_15 | 0.4 | n |  | TRUE
6 | bus_LV_5604-3_1_2_node_112 | 0.4 | n |  | TRUE
7 | bus_LV_5604-3_1_2_node_36 | 0.4 | n |  | TRUE
8 | bus_LV_5604-3_1_2_node_128 | 0.4 | n |  | TRUE
9 | bus_LV_5604-3_1_2_node_110 | 0.4 | n |  | TRUE
10 | bus_LV_5604-3_1_2_node_35 | 0.4 | n |  | TRUE
11 | bus_LV_5604-3_1_2_node_129 | 0.4 | n |  | TRUE
12 | bus_LV_5604-3_1_2_node_17 | 0.4 | n |  | TRUE
13 | bus_LV_5604-3_1_2_node_18 | 0.4 | n |  | TRUE
14 | bus_LV_5604-3_1_2_node_30 | 0.4 | n |  | TRUE
15 | bus_LV_5604-3_1_2_node_31 | 0.4 | n |  | TRUE
16 | bus_LV_5604-3_1_2_node_19 | 0.4 | n |  | TRUE
17 | bus_LV_5604-3_1_2_node_20 | 0.4 | n |  | TRUE
18 | bus_LV_5604-3_1_2_node_21 | 0.4 | n |  | TRUE
19 | bus_LV_5604-3_1_2_node_22 | 0.4 | n |  | TRUE
20 | bus_LV_5604-3_1_2_node_32 | 0.4 | n |  | TRUE
21 | bus_LV_5604-3_1_2_node_24 | 0.4 | n |  | TRUE
22 | bus_LV_5604-3_1_2_node_25 | 0.4 | n |  | TRUE
23 | bus_LV_5604-3_1_2_node_23 | 0.4 | n |  | TRUE
24 | bus_LV_5604-3_1_2_node_33 | 0.4 | n |  | TRUE
25 | bus_LV_5604-3_1_2_node_58 | 0.4 | n |  | TRUE
26 | bus_LV_5604-3_1_2_node_143 | 0.4 | n |  | TRUE
27 | bus_LV_5604-3_1_2_node_50 | 0.4 | n |  | TRUE
28 | bus_LV_5604-3_1_2_node_37 | 0.4 | n |  | TRUE
29 | bus_LV_5604-3_1_2_node_120 | 0.4 | n |  | TRUE
30 | bus_LV_5604-3_1_2_node_121 | 0.4 | n |  | TRUE
31 | bus_LV_5604-3_1_2_node_62 | 0.4 | n |  | TRUE
32 | bus_LV_5604-3_1_2_node_66 | 0.4 | n |  | TRUE
33 | bus_LV_5604-3_1_2_node_61 | 0.4 | n |  | TRUE
34 | bus_LV_5604-3_1_2_node_161 | 0.4 | n |  | TRUE
35 | bus_LV_5604-3_1_2_node_159 | 0.4 | n |  | TRUE
36 | bus_LV_5604-3_1_2_node_44 | 0.4 | n |  | TRUE
37 | bus_LV_5604-3_1_2_node_45 | 0.4 | n |  | TRUE
38 | bus_LV_5604-3_1_2_node_46 | 0.4 | n |  | TRUE
39 | bus_LV_5604-3_1_2_node_47 | 0.4 | n |  | TRUE
40 | bus_LV_5604-3_1_2_node_54 | 0.4 | n |  | TRUE
41 | bus_LV_5604-3_1_2_node_55 | 0.4 | n |  | TRUE
42 | bus_LV_5604-3_1_2_node_48 | 0.4 | n |  | TRUE
43 | bus_LV_5604-3_1_2_node_49 | 0.4 | n |  | TRUE
44 | bus_LV_5604-3_1_2_node_51 | 0.4 | n |  | TRUE
45 | bus_LV_5604-3_1_2_node_52 | 0.4 | n |  | TRUE
46 | bus_LV_5604-3_1_2_node_53 | 0.4 | n |  | TRUE
47 | bus_LV_5604-3_1_2_node_57 | 0.4 | n |  | TRUE
48 | bus_LV_5604-3_1_2_node_56 | 0.4 | n |  | TRUE
49 | bus_LV_5604-3_1_2_node_100 | 0.4 | n |  | TRUE
50 | bus_LV_5604-3_1_2_node_59 | 0.4 | n |  | TRUE
51 | bus_LV_5604-3_1_2_node_60 | 0.4 | n |  | TRUE
52 | bus_LV_5604-3_1_2_node_90 | 0.4 | n |  | TRUE
53 | bus_LV_5604-3_1_2_node_86 | 0.4 | n |  | TRUE
54 | bus_LV_5604-3_1_2_node_93 | 0.4 | n |  | TRUE
55 | bus_LV_5604-3_1_2_node_87 | 0.4 | n |  | TRUE
56 | bus_LV_5604-3_1_2_node_63 | 0.4 | n |  | TRUE
57 | bus_LV_5604-3_1_2_node_68 | 0.4 | n |  | TRUE
58 | bus_LV_5604-3_1_2_node_64 | 0.4 | n |  | TRUE
59 | bus_LV_5604-3_1_2_node_74 | 0.4 | n |  | TRUE
60 | bus_LV_5604-3_1_2_node_75 | 0.4 | n |  | TRUE
61 | bus_LV_5604-3_1_2_node_67 | 0.4 | n |  | TRUE
62 | bus_LV_5604-3_1_2_node_65 | 0.4 | n |  | TRUE
63 | bus_LV_5604-3_1_2_node_72 | 0.4 | n |  | TRUE
64 | bus_LV_5604-3_1_2_node_73 | 0.4 | n |  | TRUE
65 | bus_LV_5604-3_1_2_node_76 | 0.4 | n |  | TRUE
66 | bus_LV_5604-3_1_2_node_77 | 0.4 | n |  | TRUE
67 | bus_LV_5604-3_1_2_node_89 | 0.4 | n |  | TRUE
68 | bus_LV_5604-3_1_2_node_153 | 0.4 | n |  | TRUE
69 | bus_LV_5604-3_1_2_node_85 | 0.4 | n |  | TRUE
70 | bus_LV_5604-3_1_2_node_81 | 0.4 | n |  | TRUE
71 | bus_LV_5604-3_1_2_node_82 | 0.4 | n |  | TRUE
72 | bus_LV_5604-3_1_2_node_83 | 0.4 | n |  | TRUE
73 | bus_LV_5604-3_1_2_node_84 | 0.4 | n |  | TRUE
74 | bus_LV_5604-3_1_2_node_88 | 0.4 | n |  | TRUE
75 | bus_LV_5604-3_1_2_node_91 | 0.4 | n |  | TRUE
76 | bus_LV_5604-3_1_2_node_92 | 0.4 | n |  | TRUE
77 | bus_LV_5604-3_1_2_node_117 | 0.4 | n |  | TRUE
78 | bus_LV_5604-3_1_2_node_116 | 0.4 | n |  | TRUE
79 | bus_LV_5604-3_1_2_node_140 | 0.4 | n |  | TRUE
80 | bus_LV_5604-3_1_2_node_118 | 0.4 | n |  | TRUE
81 | bus_LV_5604-3_1_2_node_141 | 0.4 | n |  | TRUE
82 | bus_LV_5604-3_1_2_node_142 | 0.4 | n |  | TRUE
83 | bus_LV_5604-3_1_2_node_125 | 0.4 | n |  | TRUE
84 | bus_LV_5604-3_1_2_node_94 | 0.4 | n |  | TRUE
85 | bus_LV_5604-3_1_2_node_95 | 0.4 | n |  | TRUE
86 | bus_LV_5604-3_1_2_node_96 | 0.4 | n |  | TRUE
87 | bus_LV_5604-3_1_2_node_97 | 0.4 | n |  | TRUE
88 | bus_LV_5604-3_1_2_node_99 | 0.4 | n |  | TRUE
89 | bus_LV_5604-3_1_2_node_98 | 0.4 | n |  | TRUE
90 | bus_LV_5604-3_1_2_node_101 | 0.4 | n |  | TRUE
91 | bus_LV_5604-3_1_2_node_102 | 0.4 | n |  | TRUE
92 | bus_LV_5604-3_1_2_node_119 | 0.4 | n |  | TRUE
93 | bus_LV_5604-3_1_2_node_124 | 0.4 | n |  | TRUE
94 | bus_LV_5604-3_1_2_node_123 | 0.4 | n |  | TRUE
95 | bus_LV_5604-3_1_2_node_103 | 0.4 | n |  | TRUE
96 | bus_LV_5604-3_1_2_node_104 | 0.4 | n |  | TRUE
97 | bus_LV_5604-3_1_2_node_105 | 0.4 | n |  | TRUE
98 | bus_LV_5604-3_1_2_node_106 | 0.4 | n |  | TRUE
99 | bus_LV_5604-3_1_2_node_107 | 0.4 | n |  | TRUE
100 | bus_LV_5604-3_1_2_node_108 | 0.4 | n |  | TRUE
101 | bus_LV_5604-3_1_2_node_109 | 0.4 | n |  | TRUE
102 | bus_LV_5604-3_1_2_node_138 | 0.4 | n |  | TRUE
103 | bus_LV_5604-3_1_2_node_136 | 0.4 | n |  | TRUE
104 | bus_LV_5604-3_1_2_node_111 | 0.4 | n |  | TRUE
105 | bus_LV_5604-3_1_2_node_113 | 0.4 | n |  | TRUE
106 | bus_LV_5604-3_1_2_node_114 | 0.4 | n |  | TRUE
107 | bus_LV_5604-3_1_2_node_115 | 0.4 | n |  | TRUE
108 | bus_LV_5604-3_1_2_node_162 | 0.4 | n |  | TRUE
109 | bus_LV_5604-3_1_2_node_147 | 0.4 | n |  | TRUE
110 | bus_LV_5604-3_1_2_node_149 | 0.4 | n |  | TRUE
111 | bus_LV_5604-3_1_2_node_146 | 0.4 | n |  | TRUE
112 | bus_LV_5604-3_1_2_node_122 | 0.4 | n |  | TRUE
113 | bus_LV_5604-3_1_2_node_126 | 0.4 | n |  | TRUE
114 | bus_LV_5604-3_1_2_node_127 | 0.4 | n |  | TRUE
115 | bus_LV_5604-3_1_2_node_135 | 0.4 | n |  | TRUE
116 | bus_LV_5604-3_1_2_node_133 | 0.4 | n |  | TRUE
117 | bus_LV_5604-3_1_2_node_130 | 0.4 | n |  | TRUE
118 | bus_LV_5604-3_1_2_node_131 | 0.4 | n |  | TRUE
119 | bus_LV_5604-3_1_2_node_154 | 0.4 | n |  | TRUE
120 | bus_LV_5604-3_1_2_node_132 | 0.4 | n |  | TRUE
121 | bus_LV_5604-3_1_2_node_134 | 0.4 | n |  | TRUE
122 | bus_LV_5604-3_1_2_node_137 | 0.4 | n |  | TRUE
123 | bus_LV_5604-3_1_2_node_139 | 0.4 | n |  | TRUE
124 | bus_LV_5604-3_1_2_node_158 | 0.4 | n |  | TRUE
125 | bus_LV_5604-3_1_2_node_156 | 0.4 | n |  | TRUE
126 | bus_LV_5604-3_1_2_node_144 | 0.4 | n |  | TRUE
127 | bus_LV_5604-3_1_2_node_145 | 0.4 | n |  | TRUE
128 | bus_LV_5604-3_1_2_node_148 | 0.4 | n |  | TRUE
129 | bus_LV_5604-3_1_2_node_150 | 0.4 | n |  | TRUE
130 | bus_LV_5604-3_1_2_node_151 | 0.4 | n |  | TRUE
131 | bus_LV_5604-3_1_2_node_152 | 0.4 | n |  | TRUE
132 | bus_LV_5604-3_1_2_node_160 | 0.4 | n |  | TRUE
133 | bus_LV_5604-3_1_2_node_155 | 0.4 | n |  | TRUE
134 | bus_LV_5604-3_1_2_node_157 | 0.4 | n |  | TRUE
135 | bus_MV_384_1_node_167 | 20 | n |  | TRUE

## load
| name | bus | p_mw | q_mvar | const_z_percent | const_i_percent | sn_mva | scaling | in_service | type
0 | LV_5604-3_1_2_load_165 | 1 | 0.0015371 | 0.00038523 | 0 | 0 |  | 1 | TRUE | wye
1 | LV_5604-3_1_2_load_163 | 2 | 0.0034321 | 0.00086016 | 0 | 0 |  | 1 | TRUE | wye
2 | LV_5604-3_1_2_load_14 | 4 | 0.0043204 | 0.0010828 | 0 | 0 |  | 1 | TRUE | wye
3 | LV_5604-3_1_2_load_112 | 6 | 0.0024533 | 0.00061485 | 0 | 0 |  | 1 | TRUE | wye
4 | LV_5604-3_1_2_load_36 | 7 | 0.0019973 | 0.00050056 | 0 | 0 |  | 1 | TRUE | wye
5 | LV_5604-3_1_2_load_128 | 8 | 0.00074808 | 0.00018749 | 0 | 0 |  | 1 | TRUE | wye
6 | LV_5604-3_1_2_load_110 | 9 | 0.002164 | 0.00054236 | 0 | 0 |  | 1 | TRUE | wye
7 | LV_5604-3_1_2_load_129 | 11 | 0.0024052 | 0.00060281 | 0 | 0 |  | 1 | TRUE | wye
8 | LV_5604-3_1_2_load_17 | 12 | 0.0014152 | 0.00035467 | 0 | 0 |  | 1 | TRUE | wye
9 | LV_5604-3_1_2_load_30 | 14 | 0.0031518 | 0.00078991 | 0 | 0 |  | 1 | TRUE | wye
10 | LV_5604-3_1_2_load_19 | 16 | 0.00082844 | 0.00020763 | 0 | 0 |  | 1 | TRUE | wye
11 | LV_5604-3_1_2_load_20 | 17 | 0.0042974 | 0.001077 | 0 | 0 |  | 1 | TRUE | wye
12 | LV_5604-3_1_2_load_21 | 18 | 0.00065635 | 0.0001645 | 0 | 0 |  | 1 | TRUE | wye
13 | LV_5604-3_1_2_load_22 | 19 | 0.0087185 | 0.0021851 | 0 | 0 |  | 1 | TRUE | wye
14 | LV_5604-3_1_2_load_24 | 21 | 0.0079254 | 0.0019863 | 0 | 0 |  | 1 | TRUE | wye
15 | LV_5604-3_1_2_load_25 | 22 | 0.0012207 | 0.00030594 | 0 | 0 |  | 1 | TRUE | wye
16 | LV_5604-3_1_2_load_33 | 24 | 0.0024988 | 0.00062626 | 0 | 0 |  | 1 | TRUE | wye
17 | LV_5604-3_1_2_load_58 | 25 | 0.00088684 | 0.00022226 | 0 | 0 |  | 1 | TRUE | wye
18 | LV_5604-3_1_2_load_143 | 26 | 0.00091902 | 0.00023033 | 0 | 0 |  | 1 | TRUE | wye
19 | LV_5604-3_1_2_load_37 | 28 | 0.001052 | 0.00026366 | 0 | 0 |  | 1 | TRUE | wye
20 | LV_5604-3_1_2_load_120 | 29 | 0.0027755 | 0.00069562 | 0 | 0 |  | 1 | TRUE | wye
21 | LV_5604-3_1_2_load_121 | 30 | 0.001227 | 0.00030751 | 0 | 0 |  | 1 | TRUE | wye
22 | LV_5604-3_1_2_load_61 | 33 | 0.00027423 | 6.8729e-05 | 0 | 0 |  | 1 | TRUE | wye
23 | LV_5604-3_1_2_load_161 | 34 | 0.0041226 | 0.0010332 | 0 | 0 |  | 1 | TRUE | wye
24 | LV_5604-3_1_2_load_159 | 35 | 0.0027412 | 0.000687 | 0 | 0 |  | 1 | TRUE | wye
25 | LV_5604-3_1_2_load_44 | 36 | 0.0045803 | 0.0011479 | 0 | 0 |  | 1 | TRUE | wye
26 | LV_5604-3_1_2_load_47 | 39 | 0.0013097 | 0.00032823 | 0 | 0 |  | 1 | TRUE | wye
27 | LV_5604-3_1_2_load_54 | 40 | 0.0010106 | 0.00025327 | 0 | 0 |  | 1 | TRUE | wye
28 | LV_5604-3_1_2_load_55 | 41 | 0.00036411 | 9.1254e-05 | 0 | 0 |  | 1 | TRUE | wye
29 | LV_5604-3_1_2_load_48 | 42 | 0.0035565 | 0.00089134 | 0 | 0 |  | 1 | TRUE | wye
30 | LV_5604-3_1_2_load_49 | 43 | 0.0014859 | 0.00037239 | 0 | 0 |  | 1 | TRUE | wye
31 | LV_5604-3_1_2_load_51 | 44 | 0.0014281 | 0.00035793 | 0 | 0 |  | 1 | TRUE | wye
32 | LV_5604-3_1_2_load_52 | 45 | 0.0025125 | 0.0006297 | 0 | 0 |  | 1 | TRUE | wye
33 | LV_5604-3_1_2_load_53 | 46 | 0.00092998 | 0.00023307 | 0 | 0 |  | 1 | TRUE | wye
34 | LV_5604-3_1_2_load_57 | 47 | 0.00039754 | 9.9633e-05 | 0 | 0 |  | 1 | TRUE | wye
35 | LV_5604-3_1_2_load_56 | 48 | 0.0014505 | 0.00036353 | 0 | 0 |  | 1 | TRUE | wye
36 | LV_5604-3_1_2_load_100 | 49 | 0.00086313 | 0.00021632 | 0 | 0 |  | 1 | TRUE | wye
37 | LV_5604-3_1_2_load_59 | 50 | 0.00063375 | 0.00015883 | 0 | 0 |  | 1 | TRUE | wye
38 | LV_5604-3_1_2_load_90 | 52 | 0.0017109 | 0.00042879 | 0 | 0 |  | 1 | TRUE | wye
39 | LV_5604-3_1_2_load_86 | 53 | 0.0040507 | 0.0010152 | 0 | 0 |  | 1 | TRUE | wye
40 | LV_5604-3_1_2_load_63 | 56 | 0.0021497 | 0.00053877 | 0 | 0 |  | 1 | TRUE | wye
41 | LV_5604-3_1_2_load_68 | 57 | 0.00039098 | 9.7989e-05 | 0 | 0 |  | 1 | TRUE | wye
42 | LV_5604-3_1_2_load_64 | 58 | 0.0013775 | 0.00034522 | 0 | 0 |  | 1 | TRUE | wye
43 | LV_5604-3_1_2_load_67 | 61 | 0.005406 | 0.0013549 | 0 | 0 |  | 1 | TRUE | wye
44 | LV_5604-3_1_2_load_72 | 63 | 0.0010478 | 0.0002626 | 0 | 0 |  | 1 | TRUE | wye
45 | LV_5604-3_1_2_load_73 | 64 | 0.00067019 | 0.00016796 | 0 | 0 |  | 1 | TRUE | wye
46 | LV_5604-3_1_2_load_76 | 65 | 0.0023481 | 0.00058848 | 0 | 0 |  | 1 | TRUE | wye
47 | LV_5604-3_1_2_load_77 | 66 | 0.0013312 | 0.00033363 | 0 | 0 |  | 1 | TRUE | wye
48 | LV_5604-3_1_2_load_89 | 67 | 0.0055235 | 0.0013843 | 0 | 0 |  | 1 | TRUE | wye
49 | LV_5604-3_1_2_load_153 | 68 | 0.00096722 | 0.00024241 | 0 | 0 |  | 1 | TRUE | wye
50 | LV_5604-3_1_2_load_85 | 69 | 0.0012726 | 0.00031894 | 0 | 0 |  | 1 | TRUE | wye
51 | LV_5604-3_1_2_load_81 | 70 | 0.0015184 | 0.00038054 | 0 | 0 |  | 1 | TRUE | wye
52 | LV_5604-3_1_2_load_82 | 71 | 0.0010016 | 0.00025102 | 0 | 0 |  | 1 | TRUE | wye
53 | LV_5604-3_1_2_load_83 | 72 | 0.001111 | 0.00027845 | 0 | 0 |  | 1 | TRUE | wye
54 | LV_5604-3_1_2_load_84 | 73 | 0.0011161 | 0.00027971 | 0 | 0 |  | 1 | TRUE | wye
55 | LV_5604-3_1_2_load_92 | 76 | 0.0021312 | 0.00053412 | 0 | 0 |  | 1 | TRUE | wye
56 | LV_5604-3_1_2_load_117 | 77 | 0.0016887 | 0.00042323 | 0 | 0 |  | 1 | TRUE | wye
57 | LV_5604-3_1_2_load_116 | 78 | 0.0023654 | 0.00059282 | 0 | 0 |  | 1 | TRUE | wye
58 | LV_5604-3_1_2_load_140 | 79 | 0.0022623 | 0.00056698 | 0 | 0 |  | 1 | TRUE | wye
59 | LV_5604-3_1_2_load_118 | 80 | 0.003282 | 0.00082255 | 0 | 0 |  | 1 | TRUE | wye
60 | LV_5604-3_1_2_load_141 | 81 | 0.0018413 | 0.00046146 | 0 | 0 |  | 1 | TRUE | wye
61 | LV_5604-3_1_2_load_125 | 83 | 0.0024756 | 0.00062045 | 0 | 0 |  | 1 | TRUE | wye
62 | LV_5604-3_1_2_load_94 | 84 | 0.0017437 | 0.000437 | 0 | 0 |  | 1 | TRUE | wye
63 | LV_5604-3_1_2_load_95 | 85 | 0.0031458 | 0.0007884 | 0 | 0 |  | 1 | TRUE | wye
64 | LV_5604-3_1_2_load_99 | 88 | 0.002156 | 0.00054035 | 0 | 0 |  | 1 | TRUE | wye
65 | LV_5604-3_1_2_load_101 | 90 | 0.005068 | 0.0012702 | 0 | 0 |  | 1 | TRUE | wye
66 | LV_5604-3_1_2_load_102 | 91 | 0.003006 | 0.00075338 | 0 | 0 |  | 1 | TRUE | wye
67 | LV_5604-3_1_2_load_119 | 92 | 0.015498 | 0.0038841 | 0 | 0 |  | 1 | TRUE | wye
68 | LV_5604-3_1_2_load_123 | 94 | 0.0016371 | 0.00041028 | 0 | 0 |  | 1 | TRUE | wye
69 | LV_5604-3_1_2_load_103 | 95 | 0.0018315 | 0.00045902 | 0 | 0 |  | 1 | TRUE | wye
70 | LV_5604-3_1_2_load_104 | 96 | 0.0019587 | 0.0004909 | 0 | 0 |  | 1 | TRUE | wye
71 | LV_5604-3_1_2_load_105 | 97 | 0.00083064 | 0.00020818 | 0 | 0 |  | 1 | TRUE | wye
72 | LV_5604-3_1_2_load_106 | 98 | 0.00062989 | 0.00015787 | 0 | 0 |  | 1 | TRUE | wye
73 | LV_5604-3_1_2_load_107 | 99 | 0.0027714 | 0.00069459 | 0 | 0 |  | 1 | TRUE | wye
74 | LV_5604-3_1_2_load_108 | 100 | 0.0015446 | 0.00038711 | 0 | 0 |  | 1 | TRUE | wye
75 | LV_5604-3_1_2_load_109 | 101 | 0.0026215 | 0.00065701 | 0 | 0 |  | 1 | TRUE | wye
76 | LV_5604-3_1_2_load_138 | 102 | 0.0017449 | 0.00043731 | 0 | 0 |  | 1 | TRUE | wye
77 | LV_5604-3_1_2_load_111 | 104 | 0.001413 | 0.00035414 | 0 | 0 |  | 1 | TRUE | wye
78 | LV_5604-3_1_2_load_114 | 106 | 0.0019728 | 0.00049443 | 0 | 0 |  | 1 | TRUE | wye
79 | LV_5604-3_1_2_load_115 | 107 | 0.00088886 | 0.00022277 | 0 | 0 |  | 1 | TRUE | wye
80 | LV_5604-3_1_2_load_162 | 108 | 0.0011585 | 0.00029034 | 0 | 0 |  | 1 | TRUE | wye
81 | LV_5604-3_1_2_load_149 | 110 | 0.0014375 | 0.00036026 | 0 | 0 |  | 1 | TRUE | wye
82 | LV_5604-3_1_2_load_146 | 111 | 0.0012783 | 0.00032036 | 0 | 0 |  | 1 | TRUE | wye
83 | LV_5604-3_1_2_load_122 | 112 | 0.0025202 | 0.00063162 | 0 | 0 |  | 1 | TRUE | wye
84 | LV_5604-3_1_2_load_126 | 113 | 0.0019293 | 0.00048354 | 0 | 0 |  | 1 | TRUE | wye
85 | LV_5604-3_1_2_load_127 | 114 | 0.0022599 | 0.00056638 | 0 | 0 |  | 1 | TRUE | wye
86 | LV_5604-3_1_2_load_135 | 115 | 0.0015906 | 0.00039865 | 0 | 0 |  | 1 | TRUE | wye
87 | LV_5604-3_1_2_load_133 | 116 | 0.00096968 | 0.00024303 | 0 | 0 |  | 1 | TRUE | wye
88 | LV_5604-3_1_2_load_130 | 117 | 0.0021357 | 0.00053527 | 0 | 0 |  | 1 | TRUE | wye
89 | LV_5604-3_1_2_load_131 | 118 | 0.0024287 | 0.00060869 | 0 | 0 |  | 1 | TRUE | wye
90 | LV_5604-3_1_2_load_154 | 119 | 0.0019207 | 0.00048137 | 0 | 0 |  | 1 | TRUE | wye
91 | LV_5604-3_1_2_load_132 | 120 | 0.00057709 | 0.00014463 | 0 | 0 |  | 1 | TRUE | wye
92 | LV_5604-3_1_2_load_134 | 121 | 0.0013167 | 0.00033001 | 0 | 0 |  | 1 | TRUE | wye
93 | LV_5604-3_1_2_load_137 | 122 | 0.0012698 | 0.00031824 | 0 | 0 |  | 1 | TRUE | wye
94 | LV_5604-3_1_2_load_139 | 123 | 0.004414 | 0.0011063 | 0 | 0 |  | 1 | TRUE | wye
95 | LV_5604-3_1_2_load_158 | 124 | 0.0038575 | 0.00096679 | 0 | 0 |  | 1 | TRUE | wye
96 | LV_5604-3_1_2_load_156 | 125 | 0.0010121 | 0.00025365 | 0 | 0 |  | 1 | TRUE | wye
97 | LV_5604-3_1_2_load_144 | 126 | 0.0021062 | 0.00052787 | 0 | 0 |  | 1 | TRUE | wye
98 | LV_5604-3_1_2_load_145 | 127 | 0.0050003 | 0.0012532 | 0 | 0 |  | 1 | TRUE | wye
99 | LV_5604-3_1_2_load_148 | 128 | 0.0036729 | 0.0009205 | 0 | 0 |  | 1 | TRUE | wye
100 | LV_5604-3_1_2_load_150 | 129 | 0.0034674 | 0.00086901 | 0 | 0 |  | 1 | TRUE | wye
101 | LV_5604-3_1_2_load_151 | 130 | 0.0055455 | 0.0013898 | 0 | 0 |  | 1 | TRUE | wye
102 | LV_5604-3_1_2_load_152 | 131 | 0.0040367 | 0.0010117 | 0 | 0 |  | 1 | TRUE | wye
103 | LV_5604-3_1_2_load_160 | 132 | 0.0030565 | 0.00076604 | 0 | 0 |  | 1 | TRUE | wye
104 | LV_5604-3_1_2_load_155 | 133 | 0.0012493 | 0.0003131 | 0 | 0 |  | 1 | TRUE | wye
105 | LV_5604-3_1_2_load_157 | 134 | 0.0028615 | 0.00071716 | 0 | 0 |  | 1 | TRUE | wye

## ext_grid
| name | bus | vm_pu | va_degree | slack_weight | in_service
0 |  | 92 | 1 | 0 | 1 | TRUE

## line
| name | std_type | from_bus | to_bus | length_km | r_ohm_per_km | x_ohm_per_km | c_nf_per_km | g_us_per_km | max_i_ka | df | parallel | type | in_service
0 | LV_5604-3_1_2_line_0 |  | 0 | 1 | 0.035164 | 0.125 | 0.08 | 261 | 0 | 0.364 | 1 | 1 | cs | TRUE
1 | LV_5604-3_1_2_line_1 |  | 0 | 2 | 0.054028 | 0.125 | 0.08 | 261 | 0 | 0.364 | 1 | 1 | cs | TRUE
2 | LV_5604-3_1_2_line_2 |  | 2 | 82 | 0.12291 | 0.125 | 0.08 | 261 | 0 | 0.364 | 1 | 1 | cs | TRUE
3 | LV_5604-3_1_2_line_3 |  | 3 | 4 | 0.052039 | 0.125 | 0.08 | 261 | 0 | 0.364 | 1 | 1 | cs | TRUE
4 | LV_5604-3_1_2_line_4 |  | 3 | 5 | 0.037932 | 0.125 | 0.08 | 261 | 0 | 0.364 | 1 | 1 | cs | TRUE
5 | LV_5604-3_1_2_line_5 |  | 4 | 6 | 0.0092379 | 0.125 | 0.08 | 261 | 0 | 0.364 | 1 | 1 | cs | TRUE
6 | LV_5604-3_1_2_line_6 |  | 5 | 7 | 0.011832 | 0.125 | 0.08 | 261 | 0 | 0.364 | 1 | 1 | cs | TRUE
7 | LV_5604-3_1_2_line_7 |  | 5 | 8 | 0.03398 | 0.125 | 0.08 | 261 | 0 | 0.364 | 1 | 1 | cs | TRUE
8 | LV_5604-3_1_2_line_8 |  | 6 | 9 | 0.017996 | 0.125 | 0.08 | 261 | 0 | 0.364 | 1 | 1 | cs | TRUE
9 | LV_5604-3_1_2_line_9 |  | 7 | 10 | 0.014967 | 0.125 | 0.08 | 261 | 0 | 0.364 | 1 | 1 | cs | TRUE
10 | LV_5604-3_1_2_line_10 |  | 8 | 11 | 0.014177 | 0.125 | 0.08 | 261 | 0 | 0.364 | 1 | 1 | cs | TRUE
11 | LV_5604-3_1_2_line_11 |  | 9 | 104 | 0.0018137 | 0.125 | 0.08 | 261 | 0 | 0.364 | 1 | 1 | cs | TRUE
12 | LV_5604-3_1_2_line_12 |  | 10 | 28 | 0.022364 | 0.125 | 0.08 | 261 | 0 | 0.364 | 1 | 1 | cs | TRUE
13 | LV_5604-3_1_2_line_13 |  | 11 | 117 | 0.0032049 | 0.125 | 0.08 | 261 | 0 | 0.364 | 1 | 1 | cs | TRUE
14 | LV_5604-3_1_2_line_14 |  | 12 | 13 | 0.014747 | 0.125 | 0.08 | 261 | 0 | 0.364 | 1 | 1 | cs | TRUE
15 | LV_5604-3_1_2_line_15 |  | 12 | 14 | 0.34366 | 0.125 | 0.08 | 261 | 0 | 0.364 | 1 | 1 | cs | TRUE
16 | LV_5604-3_1_2_line_16 |  | 13 | 16 | 0.046814 | 0.125 | 0.08 | 261 | 0 | 0.364 | 1 | 1 | cs | TRUE
17 | LV_5604-3_1_2_line_17 |  | 14 | 15 | 0.13475 | 0.125 | 0.08 | 261 | 0 | 0.364 | 1 | 1 | cs | TRUE
18 | LV_5604-3_1_2_line_18 |  | 15 | 19 | 0.12312 | 0.125 | 0.08 | 261 | 0 | 0.364 | 1 | 1 | cs | TRUE
19 | LV_5604-3_1_2_line_19 |  | 17 | 18 | 0.043664 | 0.125 | 0.08 | 261 | 0 | 0.364 | 1 | 1 | cs | TRUE
20 | LV_5604-3_1_2_line_20 |  | 17 | 19 | 0.10932 | 0.125 | 0.08 | 261 | 0 | 0.364 | 1 | 1 | cs | TRUE
21 | LV_5604-3_1_2_line_21 |  | 18 | 20 | 0.2237 | 0.125 | 0.08 | 261 | 0 | 0.364 | 1 | 1 | cs | TRUE
22 | LV_5604-3_1_2_line_22 |  | 20 | 24 | 0.077378 | 0.125 | 0.08 | 261 | 0 | 0.364 | 1 | 1 | cs | TRUE
23 | LV_5604-3_1_2_line_23 |  | 20 | 22 | 0.093085 | 0.125 | 0.08 | 261 | 0 | 0.364 | 1 | 1 | cs | TRUE
24 | LV_5604-3_1_2_line_24 |  | 21 | 22 | 0.011532 | 0.125 | 0.08 | 261 | 0 | 0.364 | 1 | 1 | cs | TRUE
25 | LV_5604-3_1_2_line_25 |  | 21 | 23 | 0.13788 | 0.125 | 0.08 | 261 | 0 | 0.364 | 1 | 1 | cs | TRUE
26 | LV_5604-3_1_2_line_26 |  | 23 | 25 | 0.31996 | 0.125 | 0.08 | 261 | 0 | 0.364 | 1 | 2 | cs | TRUE
27 | LV_5604-3_1_2_line_27 |  | 25 | 26 | 0.14433 | 0.125 | 0.08 | 261 | 0 | 0.364 | 1 | 2 | cs | TRUE
28 | LV_5604-3_1_2_line_28 |  | 25 | 27 | 0.18906 | 0.125 | 0.08 | 261 | 0 | 0.364 | 1 | 1 | cs | TRUE
29 | LV_5604-3_1_2_line_29 |  | 26 | 49 | 0.018927 | 0.125 | 0.08 | 261 | 0 | 0.364 | 1 | 2 | cs | TRUE
30 | LV_5604-3_1_2_line_30 |  | 27 | 43 | 0.04118 | 0.125 | 0.08 | 261 | 0 | 0.364 | 1 | 1 | cs | TRUE
31 | LV_5604-3_1_2_line_31 |  | 28 | 29 | 0.01454 | 0.125 | 0.08 | 261 | 0 | 0.364 | 1 | 1 | cs | TRUE
32 | LV_5604-3_1_2_line_32 |  | 29 | 30 | 0.029743 | 0.125 | 0.08 | 261 | 0 | 0.364 | 1 | 1 | cs | TRUE
33 | LV_5604-3_1_2_line_33 |  | 30 | 112 | 0.015958 | 0.125 | 0.08 | 261 | 0 | 0.364 | 1 | 1 | cs | TRUE
34 | LV_5604-3_1_2_line_34 |  | 31 | 32 | 0.19413 | 0.125 | 0.08 | 261 | 0 | 0.364 | 1 | 1 | cs | TRUE
35 | LV_5604-3_1_2_line_35 |  | 31 | 33 | 0.090229 | 0.125 | 0.08 | 261 | 0 | 0.364 | 1 | 1 | cs | TRUE
36 | LV_5604-3_1_2_line_36 |  | 32 | 57 | 0.010991 | 0.125 | 0.08 | 261 | 0 | 0.364 | 1 | 1 | cs | TRUE
37 | LV_5604-3_1_2_line_37 |  | 32 | 58 | 0.0027484 | 0.125 | 0.08 | 261 | 0 | 0.364 | 1 | 1 | cs | TRUE
38 | LV_5604-3_1_2_line_38 |  | 33 | 56 | 0.01674 | 0.125 | 0.08 | 261 | 0 | 0.364 | 1 | 1 | cs | TRUE
39 | LV_5604-3_1_2_line_39 |  | 34 | 35 | 0.023858 | 0.125 | 0.08 | 261 | 0 | 0.364 | 1 | 1 | cs | TRUE
40 | LV_5604-3_1_2_line_40 |  | 35 | 132 | 0.034755 | 0.125 | 0.08 | 261 | 0 | 0.364 | 1 | 1 | cs | TRUE
41 | LV_5604-3_1_2_line_41 |  | 36 | 37 | 0.036137 | 0.125 | 0.08 | 261 | 0 | 0.364 | 1 | 1 | cs | TRUE
42 | LV_5604-3_1_2_line_42 |  | 37 | 38 | 0.025189 | 0.125 | 0.08 | 261 | 0 | 0.364 | 1 | 1 | cs | TRUE
43 | LV_5604-3_1_2_line_43 |  | 37 | 39 | 0.019635 | 0.125 | 0.08 | 261 | 0 | 0.364 | 1 | 1 | cs | TRUE
44 | LV_5604-3_1_2_line_44 |  | 38 | 40 | 0.063687 | 0.125 | 0.08 | 261 | 0 | 0.364 | 1 | 1 | cs | TRUE
45 | LV_5604-3_1_2_line_45 |  | 40 | 41 | 0.013593 | 0.125 | 0.08 | 261 | 0 | 0.364 | 1 | 1 | cs | TRUE
46 | LV_5604-3_1_2_line_46 |  | 41 | 48 | 0.0017276 | 0.125 | 0.08 | 261 | 0 | 0.364 | 1 | 1 | cs | TRUE
47 | LV_5604-3_1_2_line_47 |  | 42 | 43 | 0.024894 | 0.125 | 0.08 | 261 | 0 | 0.364 | 1 | 1 | cs | TRUE
48 | LV_5604-3_1_2_line_48 |  | 42 | 44 | 0.16109 | 0.125 | 0.08 | 261 | 0 | 0.364 | 1 | 1 | cs | TRUE
49 | LV_5604-3_1_2_line_49 |  | 44 | 45 | 0.012584 | 0.125 | 0.08 | 261 | 0 | 0.364 | 1 | 1 | cs | TRUE
50 | LV_5604-3_1_2_line_50 |  | 45 | 46 | 0.009218 | 0.125 | 0.08 | 261 | 0 | 0.364 | 1 | 1 | cs | TRUE
51 | LV_5604-3_1_2_line_51 |  | 46 | 47 | 0.01613 | 0.125 | 0.08 | 261 | 0 | 0.364 | 1 | 1 | cs | TRUE
52 | LV_5604-3_1_2_line_52 |  | 47 | 48 | 0.010329 | 0.125 | 0.08 | 261 | 0 | 0.364 | 1 | 1 | cs | TRUE
53 | LV_5604-3_1_2_line_53 |  | 49 | 87 | 0.034887 | 0.125 | 0.08 | 261 | 0 | 0.364 | 1 | 2 | cs | TRUE
54 | LV_5604-3_1_2_line_54 |  | 50 | 51 | 0.012461 | 0.125 | 0.08 | 261 | 0 | 0.364 | 1 | 1 | cs | TRUE
55 | LV_5604-3_1_2_line_55 |  | 51 | 52 | 0.076198 | 0.125 | 0.08 | 261 | 0 | 0.364 | 1 | 2 | cs | TRUE
56 | LV_5604-3_1_2_line_56 |  | 51 | 53 | 0.026629 | 0.125 | 0.08 | 261 | 0 | 0.364 | 1 | 2 | cs | TRUE
57 | LV_5604-3_1_2_line_57 |  | 52 | 54 | 0.076752 | 0.125 | 0.08 | 261 | 0 | 0.364 | 1 | 2 | cs | TRUE
58 | LV_5604-3_1_2_line_58 |  | 53 | 55 | 0.037621 | 0.125 | 0.08 | 261 | 0 | 0.364 | 1 | 2 | cs | TRUE
59 | LV_5604-3_1_2_line_59 |  | 54 | 79 | 0.033399 | 0.125 | 0.08 | 261 | 0 | 0.364 | 1 | 2 | cs | TRUE
60 | LV_5604-3_1_2_line_60 |  | 55 | 74 | 0.020147 | 0.125 | 0.08 | 261 | 0 | 0.364 | 1 | 2 | cs | TRUE
61 | LV_5604-3_1_2_line_61 |  | 55 | 67 | 0.0017322 | 0.125 | 0.08 | 261 | 0 | 0.364 | 1 | 1 | cs | TRUE
62 | LV_5604-3_1_2_line_62 |  | 57 | 63 | 0.0061361 | 0.125 | 0.08 | 261 | 0 | 0.364 | 1 | 1 | cs | TRUE
63 | LV_5604-3_1_2_line_63 |  | 58 | 62 | 0.075394 | 0.125 | 0.08 | 261 | 0 | 0.364 | 1 | 1 | cs | TRUE
64 | LV_5604-3_1_2_line_64 |  | 59 | 60 | 0.083172 | 0.125 | 0.08 | 261 | 0 | 0.364 | 1 | 1 | cs | TRUE
65 | LV_5604-3_1_2_line_65 |  | 59 | 61 | 0.18297 | 0.125 | 0.08 | 261 | 0 | 0.364 | 1 | 1 | cs | TRUE
66 | LV_5604-3_1_2_line_66 |  | 60 | 65 | 0.065908 | 0.125 | 0.08 | 261 | 0 | 0.364 | 1 | 1 | cs | TRUE
67 | LV_5604-3_1_2_line_67 |  | 60 | 66 | 0.012616 | 0.125 | 0.08 | 261 | 0 | 0.364 | 1 | 1 | cs | TRUE
68 | LV_5604-3_1_2_line_68 |  | 61 | 62 | 0.058572 | 0.125 | 0.08 | 261 | 0 | 0.364 | 1 | 1 | cs | TRUE
69 | LV_5604-3_1_2_line_69 |  | 63 | 64 | 0.0099964 | 0.125 | 0.08 | 261 | 0 | 0.364 | 1 | 1 | cs | TRUE
70 | LV_5604-3_1_2_line_70 |  | 65 | 67 | 0.025796 | 0.125 | 0.08 | 261 | 0 | 0.364 | 1 | 1 | cs | TRUE
71 | LV_5604-3_1_2_line_71 |  | 66 | 68 | 0.024595 | 0.125 | 0.08 | 261 | 0 | 0.364 | 1 | 1 | cs | TRUE
72 | LV_5604-3_1_2_line_72 |  | 68 | 69 | 0.025116 | 0.125 | 0.08 | 261 | 0 | 0.364 | 1 | 1 | cs | TRUE
73 | LV_5604-3_1_2_line_73 |  | 69 | 73 | 0.024875 | 0.125 | 0.08 | 261 | 0 | 0.364 | 1 | 1 | cs | TRUE
74 | LV_5604-3_1_2_line_74 |  | 70 | 71 | 0.00055865 | 0.125 | 0.08 | 261 | 0 | 0.364 | 1 | 1 | cs | TRUE
75 | LV_5604-3_1_2_line_75 |  | 70 | 72 | 0.015051 | 0.125 | 0.08 | 261 | 0 | 0.364 | 1 | 1 | cs | TRUE
76 | LV_5604-3_1_2_line_76 |  | 71 | 73 | 0.05455 | 0.125 | 0.08 | 261 | 0 | 0.364 | 1 | 1 | cs | TRUE
77 | LV_5604-3_1_2_line_77 |  | 74 | 75 | 0.023663 | 0.125 | 0.08 | 261 | 0 | 0.364 | 1 | 2 | cs | TRUE
78 | LV_5604-3_1_2_line_78 |  | 74 | 76 | 0.029412 | 0.125 | 0.08 | 261 | 0 | 0.364 | 1 | 1 | cs | TRUE
79 | LV_5604-3_1_2_line_79 |  | 75 | 77 | 0.028904 | 0.125 | 0.08 | 261 | 0 | 0.364 | 1 | 1 | cs | TRUE
80 | LV_5604-3_1_2_line_80 |  | 75 | 78 | 0.02532 | 0.125 | 0.08 | 261 | 0 | 0.364 | 1 | 1 | cs | TRUE
81 | LV_5604-3_1_2_line_81 |  | 77 | 80 | 0.0081684 | 0.125 | 0.08 | 261 | 0 | 0.364 | 1 | 1 | cs | TRUE
82 | LV_5604-3_1_2_line_82 |  | 79 | 83 | 0.0066674 | 0.125 | 0.08 | 261 | 0 | 0.364 | 1 | 2 | cs | TRUE
83 | LV_5604-3_1_2_line_83 |  | 80 | 109 | 0.037739 | 0.125 | 0.08 | 261 | 0 | 0.364 | 1 | 1 | cs | TRUE
84 | LV_5604-3_1_2_line_84 |  | 81 | 82 | 0.040173 | 0.125 | 0.08 | 261 | 0 | 0.364 | 1 | 1 | cs | TRUE
85 | LV_5604-3_1_2_line_85 |  | 82 | 106 | 0.02944 | 0.125 | 0.08 | 261 | 0 | 0.364 | 1 | 1 | cs | TRUE
86 | LV_5604-3_1_2_line_86 |  | 83 | 93 | 0.013777 | 0.125 | 0.08 | 261 | 0 | 0.364 | 1 | 2 | cs | TRUE
87 | LV_5604-3_1_2_line_87 |  | 84 | 85 | 0.0095114 | 0.125 | 0.08 | 261 | 0 | 0.364 | 1 | 2 | cs | TRUE
88 | LV_5604-3_1_2_line_88 |  | 84 | 86 | 0.010313 | 0.125 | 0.08 | 261 | 0 | 0.364 | 1 | 2 | cs | TRUE
89 | LV_5604-3_1_2_line_89 |  | 85 | 87 | 0.0083448 | 0.125 | 0.08 | 261 | 0 | 0.364 | 1 | 2 | cs | TRUE
90 | LV_5604-3_1_2_line_90 |  | 86 | 88 | 0.025304 | 0.125 | 0.08 | 261 | 0 | 0.364 | 1 | 2 | cs | TRUE
91 | LV_5604-3_1_2_line_91 |  | 87 | 89 | 0.013486 | 0.125 | 0.08 | 261 | 0 | 0.364 | 1 | 2 | cs | TRUE
92 | LV_5604-3_1_2_line_92 |  | 88 | 91 | 0.0082942 | 0.125 | 0.08 | 261 | 0 | 0.364 | 1 | 2 | cs | TRUE
93 | LV_5604-3_1_2_line_93 |  | 89 | 90 | 0.01068 | 0.125 | 0.08 | 261 | 0 | 0.364 | 1 | 2 | cs | TRUE
94 | LV_5604-3_1_2_line_94 |  | 90 | 92 | 0.018478 | 0.125 | 0.08 | 261 | 0 | 0.364 | 1 | 2 | cs | TRUE
95 | LV_5604-3_1_2_line_95 |  | 91 | 93 | 0.045295 | 0.125 | 0.08 | 261 | 0 | 0.364 | 1 | 2 | cs | TRUE
96 | LV_5604-3_1_2_line_96 |  | 93 | 94 | 0.018699 | 0.125 | 0.08 | 261 | 0 | 0.364 | 1 | 2 | cs | TRUE
97 | LV_5604-3_1_2_line_97 |  | 94 | 100 | 0.0040632 | 0.125 | 0.08 | 261 | 0 | 0.364 | 1 | 2 | cs | TRUE
98 | LV_5604-3_1_2_line_98 |  | 95 | 96 | 0.0030048 | 0.125 | 0.08 | 261 | 0 | 0.364 | 1 | 2 | cs | TRUE
99 | LV_5604-3_1_2_line_99 |  | 95 | 97 | 0.01696 | 0.125 | 0.08 | 261 | 0 | 0.364 | 1 | 2 | cs | TRUE
100 | LV_5604-3_1_2_line_100 |  | 96 | 98 | 0.026443 | 0.125 | 0.08 | 261 | 0 | 0.364 | 1 | 2 | cs | TRUE
101 | LV_5604-3_1_2_line_101 |  | 97 | 99 | 0.0069303 | 0.125 | 0.08 | 261 | 0 | 0.364 | 1 | 2 | cs | TRUE
102 | LV_5604-3_1_2_line_102 |  | 98 | 100 | 0.011334 | 0.125 | 0.08 | 261 | 0 | 0.364 | 1 | 2 | cs | TRUE
103 | LV_5604-3_1_2_line_103 |  | 99 | 101 | 0.010995 | 0.125 | 0.08 | 261 | 0 | 0.364 | 1 | 2 | cs | TRUE
104 | LV_5604-3_1_2_line_104 |  | 101 | 102 | 0.03573 | 0.125 | 0.08 | 261 | 0 | 0.364 | 1 | 2 | cs | TRUE
105 | LV_5604-3_1_2_line_105 |  | 102 | 103 | 0.039184 | 0.125 | 0.08 | 261 | 0 | 0.364 | 1 | 2 | cs | TRUE
106 | LV_5604-3_1_2_line_106 |  | 103 | 122 | 0.015939 | 0.125 | 0.08 | 261 | 0 | 0.364 | 1 | 1 | cs | TRUE
107 | LV_5604-3_1_2_line_107 |  | 103 | 121 | 0.0097318 | 0.125 | 0.08 | 261 | 0 | 0.364 | 1 | 2 | cs | TRUE
108 | LV_5604-3_1_2_line_108 |  | 104 | 105 | 0.01519 | 0.125 | 0.08 | 261 | 0 | 0.364 | 1 | 1 | cs | TRUE
109 | LV_5604-3_1_2_line_109 |  | 105 | 106 | 0.018149 | 0.125 | 0.08 | 261 | 0 | 0.364 | 1 | 1 | cs | TRUE
110 | LV_5604-3_1_2_line_110 |  | 105 | 107 | 0.087537 | 0.125 | 0.08 | 261 | 0 | 0.364 | 1 | 1 | cs | TRUE
111 | LV_5604-3_1_2_line_111 |  | 107 | 108 | 0.0086189 | 0.125 | 0.08 | 261 | 0 | 0.364 | 1 | 1 | cs | TRUE
112 | LV_5604-3_1_2_line_112 |  | 109 | 110 | 0.0014255 | 0.125 | 0.08 | 261 | 0 | 0.364 | 1 | 1 | cs | TRUE
113 | LV_5604-3_1_2_line_113 |  | 109 | 111 | 0.0095119 | 0.125 | 0.08 | 261 | 0 | 0.364 | 1 | 1 | cs | TRUE
114 | LV_5604-3_1_2_line_114 |  | 110 | 128 | 0.062147 | 0.125 | 0.08 | 261 | 0 | 0.364 | 1 | 1 | cs | TRUE
115 | LV_5604-3_1_2_line_115 |  | 111 | 127 | 0.015569 | 0.125 | 0.08 | 261 | 0 | 0.364 | 1 | 1 | cs | TRUE
116 | LV_5604-3_1_2_line_116 |  | 112 | 113 | 0.0079408 | 0.125 | 0.08 | 261 | 0 | 0.364 | 1 | 1 | cs | TRUE
117 | LV_5604-3_1_2_line_117 |  | 113 | 114 | 0.033276 | 0.125 | 0.08 | 261 | 0 | 0.364 | 1 | 1 | cs | TRUE
118 | LV_5604-3_1_2_line_118 |  | 114 | 115 | 0.002668 | 0.125 | 0.08 | 261 | 0 | 0.364 | 1 | 1 | cs | TRUE
119 | LV_5604-3_1_2_line_119 |  | 115 | 116 | 0.026784 | 0.125 | 0.08 | 261 | 0 | 0.364 | 1 | 1 | cs | TRUE
120 | LV_5604-3_1_2_line_120 |  | 116 | 120 | 0.041572 | 0.125 | 0.08 | 261 | 0 | 0.364 | 1 | 2 | cs | TRUE
121 | LV_5604-3_1_2_line_121 |  | 117 | 118 | 0.034975 | 0.125 | 0.08 | 261 | 0 | 0.364 | 1 | 1 | cs | TRUE
122 | LV_5604-3_1_2_line_122 |  | 118 | 119 | 0.006138 | 0.125 | 0.08 | 261 | 0 | 0.364 | 1 | 1 | cs | TRUE
123 | LV_5604-3_1_2_line_123 |  | 120 | 121 | 0.0036146 | 0.125 | 0.08 | 261 | 0 | 0.364 | 1 | 2 | cs | TRUE
124 | LV_5604-3_1_2_line_124 |  | 122 | 123 | 0.025199 | 0.125 | 0.08 | 261 | 0 | 0.364 | 1 | 1 | cs | TRUE
125 | LV_5604-3_1_2_line_125 |  | 123 | 124 | 0.0059399 | 0.125 | 0.08 | 261 | 0 | 0.364 | 1 | 1 | cs | TRUE
126 | LV_5604-3_1_2_line_126 |  | 124 | 125 | 0.058172 | 0.125 | 0.08 | 261 | 0 | 0.364 | 1 | 1 | cs | TRUE
127 | LV_5604-3_1_2_line_127 |  | 125 | 133 | 0.029666 | 0.125 | 0.08 | 261 | 0 | 0.364 | 1 | 1 | cs | TRUE
128 | LV_5604-3_1_2_line_128 |  | 126 | 127 | 0.0082495 | 0.125 | 0.08 | 261 | 0 | 0.364 | 1 | 1 | cs | TRUE
129 | LV_5604-3_1_2_line_129 |  | 128 | 129 | 0.010783 | 0.125 | 0.08 | 261 | 0 | 0.364 | 1 | 1 | cs | TRUE
130 | LV_5604-3_1_2_line_130 |  | 129 | 130 | 0.026691 | 0.125 | 0.08 | 261 | 0 | 0.364 | 1 | 1 | cs | TRUE
131 | LV_5604-3_1_2_line_131 |  | 130 | 131 | 0.028793 | 0.125 | 0.08 | 261 | 0 | 0.364 | 1 | 1 | cs | TRUE
132 | LV_5604-3_1_2_line_132 |  | 131 | 132 | 0.029179 | 0.125 | 0.08 | 261 | 0 | 0.364 | 1 | 1 | cs | TRUE
133 | LV_5604-3_1_2_line_133 |  | 133 | 134 | 0.0080999 | 0.125 | 0.08 | 261 | 0 | 0.364 | 1 | 1 | cs | TRUE

## trafo
| name | std_type | hv_bus | lv_bus | sn_mva | vn_hv_kv | vn_lv_kv | vk_percent | vkr_percent | pfe_kw | i0_percent | shift_degree | tap_side | tap_neutral | tap_min | tap_max | tap_step_percent | tap_step_degree | tap_pos | tap_phase_shifter | parallel | df | in_service
0 | LV_5604-3_1_2_trafo_119 | 0.63 MVA 20/0.4 kV | 135 | 92 | 0.63 | 20 | 0.4 | 6 | 1.206 | 1.65 | 0.2619 | 150 | hv | 0 | -2 | 2 | 2.5 | 0 | 0 | FALSE | 1 | 1 | TRUE

## line_geodata
| x0 | y0 | x1 | y1 | x2 | y2 | x3 | y3 | x4 | y4 | x5 | y5 | x6 | y6 | x7 | y7
0 | 2546529.5366 | 1152715.8642 | 2546557.8573 | 1152694.9124
1 | 2546529.5366 | 1152715.8642 | 2546501.5936 | 1152680.9722 | 2546495.5964 | 1152673.8298
2 | 2546416.5574 | 1152579.6983 | 2546495.5964 | 1152673.8298
3 | 2546541.7409 | 1152524.7991 | 2546505.3184 | 1152521.0322 | 2546490.6118 | 1152525.6754
4 | 2546575.4162 | 1152507.8685 | 2546553.8346 | 1152521.3341 | 2546541.7409 | 1152524.7991
5 | 2546490.6118 | 1152525.6754 | 2546489.593 | 1152525.997 | 2546482.9333 | 1152530.7289
6 | 2546575.4162 | 1152507.8685 | 2546586.9581 | 1152505.2644
7 | 2546575.4162 | 1152507.8685 | 2546571.0487 | 1152501.6929 | 2546554.4753 | 1152481.1225
8 | 2546482.9333 | 1152530.7289 | 2546468.263 | 1152541.1525
9 | 2546601.3252 | 1152501.2236 | 2546596.8062 | 1152503.0425 | 2546586.9581 | 1152505.2644
10 | 2546545.5806 | 1152470.0827 | 2546554.4753 | 1152481.1225
11 | 2546468.263 | 1152541.1525 | 2546466.7845 | 1152542.203
12 | 2546601.3252 | 1152501.2236 | 2546604.9458 | 1152495.8775 | 2546607.7227 | 1152480.2142
13 | 2546543.5699 | 1152467.5871 | 2546545.5806 | 1152470.0827
14 | 2547005.7405 | 1152486.359 | 2547015.3078 | 1152483.5287 | 2547020.0234 | 1152482.8123
15 | 2546977.616 | 1152141.7759 | 2547020.0234 | 1152482.8123
16 | 2547005.7405 | 1152486.359 | 2547022.3942 | 1152530.1109
17 | 2546871.4229 | 1152064.244 | 2546901.1778 | 1152097.4097 | 2546932.3116 | 1152122.5147 | 2546943.0581 | 1152131.4912 | 2546962.001 | 1152138.7723 | 2546977.616 | 1152141.7759
18 | 2546773.2666 | 1152138.5706 | 2546871.4229 | 1152064.244
19 | 2546672.6104 | 1152096.3555 | 2546667.0774 | 1152093.5467 | 2546632.6585 | 1152078.7639
20 | 2546773.2666 | 1152138.5706 | 2546767.105 | 1152136.0714 | 2546707.8196 | 1152114.2296 | 2546672.6104 | 1152096.3555
21 | 2546632.6585 | 1152078.7639 | 2546501.2267 | 1151897.7503
22 | 2546501.2267 | 1151897.7503 | 2546522.2432 | 1151892.9718 | 2546532.8713 | 1151889.3976 | 2546546.4129 | 1151882.04 | 2546561.4026 | 1151871.8236 | 2546569.05 | 1151863.5957
23 | 2546501.2267 | 1151897.7503 | 2546483.6906 | 1151892.6036 | 2546464.0425 | 1151884.7188 | 2546427.8391 | 1151868.0992 | 2546414.4924 | 1151864.583
24 | 2546402.9955 | 1151863.685 | 2546414.4924 | 1151864.583
25 | 2546272.6737 | 1151902.391 | 2546280.3538 | 1151896.1413 | 2546298.6576 | 1151895.2773 | 2546314.9002 | 1151893.9204 | 2546336.0849 | 1151888.2282 | 2546389.8898 | 1151866.5478 | 2546402.9955 | 1151863.685
26 | 2546237.9124 | 1152220.4526 | 2546272.6737 | 1151902.391
27 | 2546293.6066 | 1152353.6093 | 2546237.9124 | 1152220.4526
28 | 2546237.9124 | 1152220.4526 | 2546056.8679 | 1152165.9742
29 | 2546293.6066 | 1152353.6093 | 2546306.1353 | 1152367.796
30 | 2546056.8679 | 1152165.9742 | 2546031.4465 | 1152136.4423 | 2546029.9936 | 1152134.7724
31 | 2546610.2608 | 1152465.8972 | 2546607.7227 | 1152480.2142
32 | 2546610.2608 | 1152465.8972 | 2546611.3691 | 1152459.6458 | 2546609.46 | 1152449.4796 | 2546604.1385 | 1152437.5639
33 | 2546597.6309 | 1152422.9925 | 2546604.1385 | 1152437.5639
34 | 2546193.2213 | 1152865.7558 | 2546061.3837 | 1153008.2462
35 | 2546061.3837 | 1153008.2462 | 2546057.6551 | 1153013.4269 | 2546046.5286 | 1153036.4501 | 2546038.9036 | 1153046.0792 | 2546027.6518 | 1153054.2845 | 2546012.6413 | 1153062.6015 | 2546004.0301 | 1153070.9166 | 2546003.2716 | 1153073.7522
36 | 2546193.2213 | 1152865.7558 | 2546199.06 | 1152856.4438
37 | 2546193.2213 | 1152865.7558 | 2546191.4374 | 1152863.6651
38 | 2546011.4674 | 1153086.5136 | 2546004.5372 | 1153081.2398 | 2546002.486 | 1153076.6891 | 2546003.2716 | 1153073.7522
39 | 2546444.5001 | 1152672.1203 | 2546427.5685 | 1152655.3122
40 | 2546402.9031 | 1152630.8265 | 2546427.5685 | 1152655.3122
41 | 2545842.2751 | 1151887.7452 | 2545873.5315 | 1151869.6097
42 | 2545842.2751 | 1151887.7452 | 2545821.1409 | 1151901.5429
43 | 2545842.2751 | 1151887.7452 | 2545855.1353 | 1151902.5822
44 | 2545821.1409 | 1151901.5429 | 2545827.3124 | 1151906.779 | 2545854.7693 | 1151933.7348 | 2545866.0312 | 1151946.6245
45 | 2545866.0312 | 1151946.6245 | 2545874.9749 | 1151956.8609
46 | 2545874.9749 | 1151956.8609 | 2545876.1115 | 1151958.1618
47 | 2546013.6532 | 1152115.9919 | 2546029.9936 | 1152134.7724
48 | 2545907.8648 | 1151994.5047 | 2546013.6532 | 1152115.9919
49 | 2545899.5853 | 1151985.0286 | 2545907.8648 | 1151994.5047
50 | 2545893.5203 | 1151978.0869 | 2545899.5853 | 1151985.0286
51 | 2545893.5203 | 1151978.0869 | 2545882.9075 | 1151965.9401
52 | 2545876.1115 | 1151958.1618 | 2545882.9075 | 1151965.9401
53 | 2546329.2289 | 1152393.9458 | 2546306.1353 | 1152367.796
54 | 2546249.8853 | 1152388.4852 | 2546241.6612 | 1152379.1239
55 | 2546249.8853 | 1152388.4852 | 2546299.7862 | 1152446.0703
56 | 2546249.8853 | 1152388.4852 | 2546237.8909 | 1152399.6205 | 2546231.0185 | 1152407.2421
57 | 2546350.0495 | 1152504.0737 | 2546299.7862 | 1152446.0703
58 | 2546205.8253 | 1152435.1818 | 2546231.0185 | 1152407.2421
59 | 2546350.0495 | 1152504.0737 | 2546375.3736 | 1152482.2983
60 | 2546220.1415 | 1152449.3945 | 2546205.8253 | 1152435.1818
61 | 2546205.8253 | 1152435.1818 | 2546204.7224 | 1152436.5174
62 | 2546199.06 | 1152856.4438 | 2546202.3196 | 1152851.2451
63 | 2546145.302 | 1152804.1968 | 2546153.4767 | 1152817.3194 | 2546165.0094 | 1152832.6909 | 2546191.4374 | 1152863.6651
64 | 2546133.1033 | 1152591.3268 | 2546135.2203 | 1152586.9388 | 2546160.9877 | 1152554.3018 | 2546171.3903 | 1152535.9878 | 2546175.1442 | 1152520.735
65 | 2546133.1033 | 1152591.3268 | 2546188.7755 | 1152765.6177
66 | 2546175.1442 | 1152520.735 | 2546177.7703 | 1152491.7962 | 2546184.3156 | 1152465.1902 | 2546189.4589 | 1152457.2609
67 | 2546175.1442 | 1152520.735 | 2546184.5631 | 1152529.1286
68 | 2546145.302 | 1152804.1968 | 2546153.671 | 1152799.6194 | 2546162.0954 | 1152793.5074 | 2546174.8879 | 1152779.0518 | 2546188.7755 | 1152765.6177
69 | 2546207.6299 | 1152842.7758 | 2546202.3196 | 1152851.2451
70 | 2546189.4589 | 1152457.2609 | 2546196.2903 | 1152446.7288 | 2546204.7224 | 1152436.5174
71 | 2546184.5631 | 1152529.1286 | 2546202.9247 | 1152545.4916
72 | 2546221.6755 | 1152562.2013 | 2546202.9247 | 1152545.4916
73 | 2546221.6755 | 1152562.2013 | 2546240.2462 | 1152578.7504
74 | 2546285.6315 | 1152589.6344 | 2546285.2377 | 1152590.0306
75 | 2546296.2427 | 1152578.9605 | 2546285.6315 | 1152589.6344
76 | 2546240.2462 | 1152578.7504 | 2546257.9443 | 1152594.5221 | 2546271.252 | 1152598.9833 | 2546281.245 | 1152594.0469 | 2546285.2377 | 1152590.0306
77 | 2546220.1415 | 1152449.3945 | 2546236.9585 | 1152466.0863
78 | 2546220.1415 | 1152449.3945 | 2546240.5418 | 1152428.2079
79 | 2546236.9585 | 1152466.0863 | 2546257.4706 | 1152486.4508
80 | 2546236.9585 | 1152466.0863 | 2546255.0215 | 1152448.343
81 | 2546257.4706 | 1152486.4508 | 2546263.2673 | 1152492.2058
82 | 2546380.429 | 1152477.9512 | 2546375.3736 | 1152482.2983
83 | 2546290.0493 | 1152518.7951 | 2546263.2673 | 1152492.2058
84 | 2546416.5574 | 1152579.6983 | 2546390.0276 | 1152549.5319
85 | 2546416.5574 | 1152579.6983 | 2546423.1069 | 1152573.2476 | 2546439.6094 | 1152561.5166
86 | 2546390.8754 | 1152468.9687 | 2546380.429 | 1152477.9512
87 | 2546324.8955 | 1152401.0771 | 2546329.253 | 1152409.5316
88 | 2546339.5548 | 1152409.0505 | 2546329.253 | 1152409.5316
89 | 2546329.2289 | 1152393.9458 | 2546324.8955 | 1152401.0771
90 | 2546339.5548 | 1152409.0505 | 2546356.0151 | 1152428.2684
91 | 2546329.2289 | 1152393.9458 | 2546337.5183 | 1152393.2603 | 2546341.5838 | 1152396.5035
92 | 2546356.0151 | 1152428.2684 | 2546361.4106 | 1152434.5677
93 | 2546341.5838 | 1152396.5035 | 2546349.4824 | 1152389.3154
94 | 2546363.1488 | 1152376.8784 | 2546349.4824 | 1152389.3154
95 | 2546390.8754 | 1152468.9687 | 2546361.4106 | 1152434.5677
96 | 2546390.8754 | 1152468.9687 | 2546405.1653 | 1152456.9079
97 | 2546408.2704 | 1152454.2872 | 2546405.1653 | 1152456.9079
98 | 2546439.4359 | 1152427.9832 | 2546437.1396 | 1152429.9213
99 | 2546452.29 | 1152416.9219 | 2546448.8905 | 1152420.0035 | 2546439.4359 | 1152427.9832
100 | 2546416.9318 | 1152446.9769 | 2546437.1396 | 1152429.9213
101 | 2546452.29 | 1152416.9219 | 2546457.4247 | 1152412.2674
102 | 2546408.2704 | 1152454.2872 | 2546416.9318 | 1152446.9769
103 | 2546457.4247 | 1152412.2674 | 2546463.2703 | 1152406.9685 | 2546465.0793 | 1152404.4452
104 | 2546484.1777 | 1152374.2691 | 2546470.0239 | 1152397.5478 | 2546465.0793 | 1152404.4452
105 | 2546504.5346 | 1152340.7883 | 2546484.1777 | 1152374.2691
106 | 2546504.5346 | 1152340.7883 | 2546491.5288 | 1152331.5739
107 | 2546504.5346 | 1152340.7883 | 2546512.6954 | 1152346.0901
108 | 2546454.4015 | 1152551.0014 | 2546466.7845 | 1152542.203
109 | 2546454.4015 | 1152551.0014 | 2546439.6094 | 1152561.5166
110 | 2546454.4015 | 1152551.0014 | 2546494.4333 | 1152599.893 | 2546508.2702 | 1152619.9266
111 | 2546513.1684 | 1152627.0184 | 2546508.2702 | 1152619.9266
112 | 2546290.0493 | 1152518.7951 | 2546291.0609 | 1152519.7994
113 | 2546290.0493 | 1152518.7951 | 2546296.6202 | 1152511.9177
114 | 2546335.1659 | 1152563.5829 | 2546291.0609 | 1152519.7994
115 | 2546296.6202 | 1152511.9177 | 2546307.3757 | 1152500.6604
116 | 2546593.8495 | 1152416.0426 | 2546595.8755 | 1152419.062 | 2546597.6309 | 1152422.9925
117 | 2546593.8495 | 1152416.0426 | 2546584.2335 | 1152401.7118 | 2546572.0894 | 1152391.2663
118 | 2546570.0668 | 1152389.5265 | 2546572.0894 | 1152391.2663
119 | 2546548.7824 | 1152373.2687 | 2546569.8036 | 1152389.3001 | 2546570.0668 | 1152389.5265
120 | 2546548.7824 | 1152373.2687 | 2546515.7266 | 1152348.0593
121 | 2546543.5699 | 1152467.5871 | 2546529.4112 | 1152450.0136 | 2546530.2493 | 1152441.5795 | 2546533.1806 | 1152438.9592
122 | 2546533.1806 | 1152438.9592 | 2546537.7568 | 1152434.8686
123 | 2546512.6954 | 1152346.0901 | 2546515.7266 | 1152348.0593 | 2546515.7266 | 1152348.0593
124 | 2546491.5288 | 1152331.5739 | 2546470.9673 | 1152317.0064
125 | 2546466.1205 | 1152313.5726 | 2546470.9673 | 1152317.0064
126 | 2546466.1205 | 1152313.5726 | 2546436.2266 | 1152292.3932 | 2546431.3891 | 1152292.0695 | 2546427.4858 | 1152294.1054 | 2546421.4805 | 1152304.8224
127 | 2546406.9786 | 1152330.7026 | 2546421.4805 | 1152304.8224
128 | 2546313.0745 | 1152494.6958 | 2546307.3757 | 1152500.6604
129 | 2546335.1659 | 1152563.5829 | 2546342.8187 | 1152571.18
130 | 2546361.761 | 1152589.9842 | 2546342.8187 | 1152571.18
131 | 2546382.1948 | 1152610.2691 | 2546361.761 | 1152589.9842
132 | 2546382.1948 | 1152610.2691 | 2546402.9031 | 1152630.8265
133 | 2546403.0191 | 1152337.7688 | 2546406.9786 | 1152330.7026

## bus_geodata
| x | y | coords
0 | 2546529.5366 | 1152715.8642
1 | 2546557.8573 | 1152694.9124
2 | 2546495.5964 | 1152673.8298
3 | 2546541.7409 | 1152524.7991
4 | 2546490.6118 | 1152525.6754
5 | 2546575.4162 | 1152507.8685
6 | 2546482.9333 | 1152530.7289
7 | 2546586.9581 | 1152505.2644
8 | 2546554.4753 | 1152481.1225
9 | 2546468.263 | 1152541.1525
10 | 2546601.3252 | 1152501.2236
11 | 2546545.5806 | 1152470.0827
12 | 2547020.0234 | 1152482.8123
13 | 2547005.7405 | 1152486.359
14 | 2546977.616 | 1152141.7759
15 | 2546871.4229 | 1152064.244
16 | 2547022.3942 | 1152530.1109
17 | 2546672.6104 | 1152096.3555
18 | 2546632.6585 | 1152078.7639
19 | 2546773.2666 | 1152138.5706
20 | 2546501.2267 | 1151897.7503
21 | 2546402.9955 | 1151863.685
22 | 2546414.4924 | 1151864.583
23 | 2546272.6737 | 1151902.391
24 | 2546569.05 | 1151863.5957
25 | 2546237.9124 | 1152220.4526
26 | 2546293.6066 | 1152353.6093
27 | 2546056.8679 | 1152165.9742
28 | 2546607.7227 | 1152480.2142
29 | 2546610.2608 | 1152465.8972
30 | 2546604.1385 | 1152437.5639
31 | 2546061.3837 | 1153008.2462
32 | 2546193.2213 | 1152865.7558
33 | 2546003.2716 | 1153073.7522
34 | 2546444.5001 | 1152672.1203
35 | 2546427.5685 | 1152655.3122
36 | 2545873.5315 | 1151869.6097
37 | 2545842.2751 | 1151887.7452
38 | 2545821.1409 | 1151901.5429
39 | 2545855.1353 | 1151902.5822
40 | 2545866.0312 | 1151946.6245
41 | 2545874.9749 | 1151956.8609
42 | 2546013.6532 | 1152115.9918
43 | 2546029.9936 | 1152134.7724
44 | 2545907.8648 | 1151994.5047
45 | 2545899.5853 | 1151985.0286
46 | 2545893.5203 | 1151978.0869
47 | 2545882.9075 | 1151965.9401
48 | 2545876.1115 | 1151958.1618
49 | 2546306.1353 | 1152367.796
50 | 2546241.6612 | 1152379.1239
51 | 2546249.8853 | 1152388.4852
52 | 2546299.7861 | 1152446.0703
53 | 2546231.0185 | 1152407.2421
54 | 2546350.0495 | 1152504.0737
55 | 2546205.8253 | 1152435.1818
56 | 2546011.4674 | 1153086.5136
57 | 2546199.06 | 1152856.4438
58 | 2546191.4374 | 1152863.6651
59 | 2546133.1033 | 1152591.3268
60 | 2546175.1442 | 1152520.735
61 | 2546188.7755 | 1152765.6177
62 | 2546145.302 | 1152804.1968
63 | 2546202.3196 | 1152851.2451
64 | 2546207.6299 | 1152842.7758
65 | 2546189.4589 | 1152457.2609
66 | 2546184.5631 | 1152529.1286
67 | 2546204.7224 | 1152436.5174
68 | 2546202.9247 | 1152545.4916
69 | 2546221.6755 | 1152562.2013
70 | 2546285.6315 | 1152589.6344
71 | 2546285.2377 | 1152590.0306
72 | 2546296.2427 | 1152578.9605
73 | 2546240.2462 | 1152578.7504
74 | 2546220.1415 | 1152449.3945
75 | 2546236.9585 | 1152466.0863
76 | 2546240.5418 | 1152428.2079
77 | 2546257.4706 | 1152486.4508
78 | 2546255.0215 | 1152448.343
79 | 2546375.3736 | 1152482.2983
80 | 2546263.2673 | 1152492.2058
81 | 2546390.0276 | 1152549.5319
82 | 2546416.5574 | 1152579.6983
83 | 2546380.429 | 1152477.9512
84 | 2546329.253 | 1152409.5316
85 | 2546324.8955 | 1152401.0771
86 | 2546339.5548 | 1152409.0505
87 | 2546329.2289 | 1152393.9458
88 | 2546356.0151 | 1152428.2684
89 | 2546341.5838 | 1152396.5035
90 | 2546349.4824 | 1152389.3154
91 | 2546361.4106 | 1152434.5677
92 | 2546363.1488 | 1152376.8784
93 | 2546390.8754 | 1152468.9687
94 | 2546405.1653 | 1152456.9079
95 | 2546439.4359 | 1152427.9832
96 | 2546437.1396 | 1152429.9213
97 | 2546452.29 | 1152416.9219
98 | 2546416.9318 | 1152446.9769
99 | 2546457.4247 | 1152412.2674
100 | 2546408.2704 | 1152454.2872
101 | 2546465.0793 | 1152404.4452
102 | 2546484.1777 | 1152374.2691
103 | 2546504.5346 | 1152340.7883
104 | 2546466.7845 | 1152542.203
105 | 2546454.4015 | 1152551.0014
106 | 2546439.6094 | 1152561.5166
107 | 2546508.2702 | 1152619.9266
108 | 2546513.1684 | 1152627.0184
109 | 2546290.0493 | 1152518.7951
110 | 2546291.0609 | 1152519.7994
111 | 2546296.6202 | 1152511.9177
112 | 2546597.6309 | 1152422.9925
113 | 2546593.8495 | 1152416.0426
114 | 2546572.0894 | 1152391.2663
115 | 2546570.0668 | 1152389.5265
116 | 2546548.7824 | 1152373.2687
117 | 2546543.5699 | 1152467.5871
118 | 2546533.1806 | 1152438.9592
119 | 2546537.7568 | 1152434.8686
120 | 2546515.7266 | 1152348.0593
121 | 2546512.6954 | 1152346.0901
122 | 2546491.5288 | 1152331.5739
123 | 2546470.9673 | 1152317.0064
124 | 2546466.1205 | 1152313.5726
125 | 2546421.4805 | 1152304.8224
126 | 2546313.0745 | 1152494.6958
127 | 2546307.3757 | 1152500.6604
128 | 2546335.1659 | 1152563.5829
129 | 2546342.8187 | 1152571.18
130 | 2546361.761 | 1152589.9842
131 | 2546382.1948 | 1152610.2691
132 | 2546402.9031 | 1152630.8265
133 | 2546406.9786 | 1152330.7026
134 | 2546403.0191 | 1152337.7688
135 | 2546341.5838 | 1152396.5035

## line_std_types
| c_nf_per_km | r_ohm_per_km | x_ohm_per_km | max_i_ka | type | q_mm2 | alpha | voltage_rating
NAYY 4x50 SE | 210 | 0.642 | 0.083 | 0.142 | cs | 50 | 0.00403 | LV
NAYY 4x120 SE | 264 | 0.225 | 0.08 | 0.242 | cs | 120 | 0.00403 | LV
NAYY 4x150 SE | 261 | 0.208 | 0.08 | 0.27 | cs | 150 | 0.00403 | LV
NA2XS2Y 1x95 RM/25 12/20 kV | 216 | 0.313 | 0.132 | 0.252 | cs | 95 | 0.00403 | MV
NA2XS2Y 1x185 RM/25 12/20 kV | 273 | 0.161 | 0.117 | 0.362 | cs | 185 | 0.00403 | MV
NA2XS2Y 1x240 RM/25 12/20 kV | 304 | 0.122 | 0.112 | 0.421 | cs | 240 | 0.00403 | MV
NA2XS2Y 1x95 RM/25 6/10 kV | 315 | 0.313 | 0.123 | 0.249 | cs | 95 | 0.00403 | MV
NA2XS2Y 1x185 RM/25 6/10 kV | 406 | 0.161 | 0.11 | 0.358 | cs | 185 | 0.00403 | MV
NA2XS2Y 1x240 RM/25 6/10 kV | 456 | 0.122 | 0.105 | 0.416 | cs | 240 | 0.00403 | MV
NA2XS2Y 1x150 RM/25 12/20 kV | 250 | 0.206 | 0.116 | 0.319 | cs | 150 | 0.00403 | MV
NA2XS2Y 1x120 RM/25 12/20 kV | 230 | 0.253 | 0.119 | 0.283 | cs | 120 | 0.00403 | MV
NA2XS2Y 1x70 RM/25 12/20 kV | 190 | 0.443 | 0.132 | 0.22 | cs | 70 | 0.00403 | MV
NA2XS2Y 1x150 RM/25 6/10 kV | 360 | 0.206 | 0.11 | 0.315 | cs | 150 | 0.00403 | MV
NA2XS2Y 1x120 RM/25 6/10 kV | 340 | 0.253 | 0.113 | 0.28 | cs | 120 | 0.00403 | MV
NA2XS2Y 1x70 RM/25 6/10 kV | 280 | 0.443 | 0.123 | 0.217 | cs | 70 | 0.00403 | MV
N2XS(FL)2Y 1x120 RM/35 64/110 kV | 112 | 0.153 | 0.166 | 0.366 | cs | 120 | 0.00393 | HV
N2XS(FL)2Y 1x185 RM/35 64/110 kV | 125 | 0.099 | 0.156 | 0.457 | cs | 185 | 0.00393 | HV
N2XS(FL)2Y 1x240 RM/35 64/110 kV | 135 | 0.075 | 0.149 | 0.526 | cs | 240 | 0.00393 | HV
N2XS(FL)2Y 1x300 RM/35 64/110 kV | 144 | 0.06 | 0.144 | 0.588 | cs | 300 | 0.00393 | HV
15-AL1/3-ST1A 0.4 | 11 | 1.8769 | 0.35 | 0.105 | ol | 16 | 0.00403 | LV
24-AL1/4-ST1A 0.4 | 11.25 | 1.2012 | 0.335 | 0.14 | ol | 24 | 0.00403 | LV
48-AL1/8-ST1A 0.4 | 12.2 | 0.5939 | 0.3 | 0.21 | ol | 48 | 0.00403 | LV
94-AL1/15-ST1A 0.4 | 13.2 | 0.306 | 0.29 | 0.35 | ol | 94 | 0.00403 | LV
34-AL1/6-ST1A 10.0 | 9.7 | 0.8342 | 0.36 | 0.17 | ol | 34 | 0.00403 | MV
48-AL1/8-ST1A 10.0 | 10.1 | 0.5939 | 0.35 | 0.21 | ol | 48 | 0.00403 | MV
70-AL1/11-ST1A 10.0 | 10.4 | 0.4132 | 0.339 | 0.29 | ol | 70 | 0.00403 | MV
94-AL1/15-ST1A 10.0 | 10.75 | 0.306 | 0.33 | 0.35 | ol | 94 | 0.00403 | MV
122-AL1/20-ST1A 10.0 | 11.1 | 0.2376 | 0.323 | 0.41 | ol | 122 | 0.00403 | MV
149-AL1/24-ST1A 10.0 | 11.25 | 0.194 | 0.315 | 0.47 | ol | 149 | 0.00403 | MV
34-AL1/6-ST1A 20.0 | 9.15 | 0.8342 | 0.382 | 0.17 | ol | 34 | 0.00403 | MV
48-AL1/8-ST1A 20.0 | 9.5 | 0.5939 | 0.372 | 0.21 | ol | 48 | 0.00403 | MV
70-AL1/11-ST1A 20.0 | 9.7 | 0.4132 | 0.36 | 0.29 | ol | 70 | 0.00403 | MV
94-AL1/15-ST1A 20.0 | 10 | 0.306 | 0.35 | 0.35 | ol | 94 | 0.00403 | MV
122-AL1/20-ST1A 20.0 | 10.3 | 0.2376 | 0.344 | 0.41 | ol | 122 | 0.00403 | MV
149-AL1/24-ST1A 20.0 | 10.5 | 0.194 | 0.337 | 0.47 | ol | 149 | 0.00403 | MV
184-AL1/30-ST1A 20.0 | 10.75 | 0.1571 | 0.33 | 0.535 | ol | 184 | 0.00403 | MV
243-AL1/39-ST1A 20.0 | 11 | 0.1188 | 0.32 | 0.645 | ol | 243 | 0.00403 | MV
48-AL1/8-ST1A 110.0 | 8 | 0.5939 | 0.46 | 0.21 | ol | 48 | 0.00403 | HV
70-AL1/11-ST1A 110.0 | 8.4 | 0.4132 | 0.45 | 0.29 | ol | 70 | 0.00403 | HV
94-AL1/15-ST1A 110.0 | 8.65 | 0.306 | 0.44 | 0.35 | ol | 94 | 0.00403 | HV
122-AL1/20-ST1A 110.0 | 8.5 | 0.2376 | 0.43 | 0.41 | ol | 122 | 0.00403 | HV
149-AL1/24-ST1A 110.0 | 8.75 | 0.194 | 0.41 | 0.47 | ol | 149 | 0.00403 | HV
184-AL1/30-ST1A 110.0 | 8.8 | 0.1571 | 0.4 | 0.535 | ol | 184 | 0.00403 | HV
243-AL1/39-ST1A 110.0 | 9 | 0.1188 | 0.39 | 0.645 | ol | 243 | 0.00403 | HV
305-AL1/39-ST1A 110.0 | 9.2 | 0.0949 | 0.38 | 0.74 | ol | 305 | 0.00403 | HV
490-AL1/64-ST1A 110.0 | 9.75 | 0.059 | 0.37 | 0.96 | ol | 490 | 0.00403 | HV
679-AL1/86-ST1A 110.0 | 9.95 | 0.042 | 0.36 | 1.15 | ol | 679 | 0.00403 | HV
490-AL1/64-ST1A 220.0 | 10 | 0.059 | 0.285 | 0.96 | ol | 490 | 0.00403 | HV
679-AL1/86-ST1A 220.0 | 11.7 | 0.042 | 0.275 | 1.15 | ol | 679 | 0.00403 | HV
490-AL1/64-ST1A 380.0 | 11 | 0.059 | 0.253 | 0.96 | ol | 490 | 0.00403 | HV
679-AL1/86-ST1A 380.0 | 14.6 | 0.042 | 0.25 | 1.15 | ol | 679 | 0.00403 | HV

## trafo_std_types
| i0_percent | pfe_kw | vkr_percent | sn_mva | vn_lv_kv | vn_hv_kv | vk_percent | shift_degree | vector_group | tap_side | tap_neutral | tap_min | tap_max | tap_step_degree | tap_step_percent | tap_phase_shifter
160 MVA 380/110 kV | 0.06 | 60 | 0.25 | 160 | 110 | 380 | 12.2 | 0 | Yy0 | hv | 0 | -9 | 9 | 0 | 1.5 | FALSE
100 MVA 220/110 kV | 0.06 | 55 | 0.26 | 100 | 110 | 220 | 12 | 0 | Yy0 | hv | 0 | -9 | 9 | 0 | 1.5 | FALSE
63 MVA 110/20 kV | 0.04 | 22 | 0.32 | 63 | 20 | 110 | 18 | 150 | YNd5 | hv | 0 | -9 | 9 | 0 | 1.5 | FALSE
40 MVA 110/20 kV | 0.05 | 18 | 0.34 | 40 | 20 | 110 | 16.2 | 150 | YNd5 | hv | 0 | -9 | 9 | 0 | 1.5 | FALSE
25 MVA 110/20 kV | 0.07 | 14 | 0.41 | 25 | 20 | 110 | 12 | 150 | YNd5 | hv | 0 | -9 | 9 | 0 | 1.5 | FALSE
63 MVA 110/10 kV | 0.04 | 22 | 0.32 | 63 | 10 | 110 | 18 | 150 | YNd5 | hv | 0 | -9 | 9 | 0 | 1.5 | FALSE
40 MVA 110/10 kV | 0.05 | 18 | 0.34 | 40 | 10 | 110 | 16.2 | 150 | YNd5 | hv | 0 | -9 | 9 | 0 | 1.5 | FALSE
25 MVA 110/10 kV | 0.07 | 14 | 0.41 | 25 | 10 | 110 | 12 | 150 | YNd5 | hv | 0 | -9 | 9 | 0 | 1.5 | FALSE
0.25 MVA 20/0.4 kV | 0.32 | 0.8 | 1.44 | 0.25 | 0.4 | 20 | 6 | 150 | Yzn5 | hv | 0 | -2 | 2 | 0 | 2.5 | FALSE
0.4 MVA 20/0.4 kV | 0.3375 | 1.35 | 1.425 | 0.4 | 0.4 | 20 | 6 | 150 | Dyn5 | hv | 0 | -2 | 2 | 0 | 2.5 | FALSE
0.63 MVA 20/0.4 kV | 0.2619 | 1.65 | 1.206 | 0.63 | 0.4 | 20 | 6 | 150 | Dyn5 | hv | 0 | -2 | 2 | 0 | 2.5 | FALSE
0.25 MVA 10/0.4 kV | 0.24 | 0.6 | 1.2 | 0.25 | 0.4 | 10 | 4 | 150 | Dyn5 | hv | 0 | -2 | 2 | 0 | 2.5 | FALSE
0.4 MVA 10/0.4 kV | 0.2375 | 0.95 | 1.325 | 0.4 | 0.4 | 10 | 4 | 150 | Dyn5 | hv | 0 | -2 | 2 | 0 | 2.5 | FALSE
0.63 MVA 10/0.4 kV | 0.1873 | 1.18 | 1.0794 | 0.63 | 0.4 | 10 | 4 | 150 | Dyn5 | hv | 0 | -2 | 2 | 0 | 2.5 | FALSE

## trafo3w_std_types
| sn_hv_mva | sn_mv_mva | sn_lv_mva | vn_hv_kv | vn_mv_kv | vn_lv_kv | vk_hv_percent | vk_mv_percent | vk_lv_percent | vkr_hv_percent | vkr_mv_percent | vkr_lv_percent | pfe_kw | i0_percent | shift_mv_degree | shift_lv_degree | vector_group | tap_side | tap_neutral | tap_min | tap_max | tap_step_percent
63/25/38 MVA 110/20/10 kV | 63 | 25 | 38 | 110 | 20 | 10 | 10.4 | 10.4 | 10.4 | 0.28 | 0.32 | 0.35 | 35 | 0.89 | 0 | 0 | YN0yn0yn0 | hv | 0 | -10 | 10 | 1.2
63/25/38 MVA 110/10/10 kV | 63 | 25 | 38 | 110 | 10 | 10 | 10.4 | 10.4 | 10.4 | 0.28 | 0.32 | 0.35 | 35 | 0.89 | 0 | 0 | YN0yn0yn0 | hv | 0 | -10 | 10 | 1.2

## fuse_std_types
| fuse_type | i_rated_a | t_avg | t_min | t_total | x_avg | x_min | x_total
HV 100A | HV 100A | 100 | 0 | [10.0, 3.64, 0.854, 0.281, 0.1, 0.0531, 0.022, 0.01] | [10.0, 4.267, 1.21, 0.403, 0.1, 0.058, 0.022, 0.01] | 0 | [300.0, 350.0, 450.0, 550.0, 700.0, 850.0, 1200.0, 1752.0] | [600.0, 700.0, 900.0, 1150.0, 1665.0, 2000.0, 3000.0, 4313.0]
HV 10A | HV 10A | 10 | 0 | [10.0, 1675.0, 0.344, 0.156, 0.1, 0.0417, 0.0171, 0.01] | [10.0, 1.3, 0.3, 0.155, 0.1, 0.0555, 0.023, 0.01] | 0 | [30.0, 32.0, 35.0, 37.0, 39.0, 50.0, 70.0, 88.0] | [60.0, 70.0, 80.0, 87.0, 94.0, 110.0, 150.0, 216.0]
HV 125A | HV 125A | 125 | 0 | [10.0, 1.82, 0.344, 0.1, 0.0467, 0.0269, 0.01] | [10.0, 2.478, 0.426, 0.1, 0.0427, 0.0211, 0.01] | 0 | [375.0, 500.0, 700.0, 925.0, 1200.0, 1500.0, 2341.0] | [750.0, 1000.0, 1500.0, 2200.0, 3000.0, 4000.0, 5765.0]
HV 160A | HV 160A | 160 | 0 | [10.0, 4.15, 1.03, 0.198, 0.1, 0.051, 0.0172, 0.01] | [10.0, 2.3, 0.734, 0.274, 0.1, 0.046, 0.0177, 0.01] | 0 | [480.0, 550.0, 700.0, 1000.0, 1260.0, 1600.0, 2500.0, 3227.0] | [960.0, 1300.0, 1700.0, 2200.0, 2996.0, 4000.0, 6000.0, 7946.0]
HV 16A | HV 16A | 16 | 0 | [10.0, 0.352, 0.164, 0.1, 0.0649, 0.0342, 0.01] | [10.0, 2.34, 0.722, 0.181, 0.1, 0.055, 0.0296, 0.01] | 0 | [48.0, 60.0, 65.0, 71.0, 80.0, 100.0, 162.0] | [96.0, 110.0, 125.0, 150.0, 168.0, 200.0, 250.0, 398.0]
HV 200A | HV 200A | 200 | 0 | [10.0, 4.267, 1.21, 0.403, 0.1, 0.058, 0.022, 0.01] | [10.0, 3.73, 1.654, 0.328, 0.1, 0.0531, 0.019, 0.01] | 0 | [600.0, 700.0, 900.0, 1150.0, 1665.0, 2000.0, 3000.0, 4313.0] | [1200.0, 1500.0, 1800.0, 2700.0, 3960.0, 5000.0, 7500.0, 10620.0]
HV 20A | HV 20A | 20 | 0 | [10.0, 1.3, 0.3, 0.155, 0.1, 0.0555, 0.023, 0.01] | [10.0, 1.3, 0.161, 0.1, 0.0611, 0.0399, 0.0141, 0.01] | 0 | [60.0, 70.0, 80.0, 87.0, 94.0, 110.0, 150.0, 216.0] | [120.0, 150.0, 200.0, 223.0, 260.0, 300.0, 450.0, 532.0]
HV 25A | HV 25A | 25 | 0 | [10.0, 2.512, 0.833, 0.299, 0.1, 0.0372, 0.0223, 0.01] | [10.0, 3.125, 0.597, 0.198, 0.1, 0.0378, 0.022, 0.01] | 0 | [75.0, 82.0, 90.0, 100.0, 124.0, 170.0, 200.0, 289.0] | [150.0, 170.0, 210.0, 250.0, 294.0, 400.0, 500.0, 711.0]
HV 31.5A | HV 31.5A | 31.5 | 0 | [10.0, 2.34, 0.722, 0.181, 0.1, 0.055, 0.0296, 0.01] | [10.0, 2.84, 0.368, 0.164, 0.1, 0.0621, 0.0378, 0.0195, 0.01] | 0 | [95.0, 110.0, 125.0, 150.0, 165.0, 200.0, 250.0, 390.0] | [189.0, 220.0, 300.0, 350.0, 393.0, 450.0, 530.0, 700.0, 960.0]
HV 40A | HV 40A | 40 | 0 | [10.0, 1.3, 0.161, 0.1, 0.0611, 0.0399, 0.0141, 0.01] | [10.0, 2.05, 0.369, 0.198, 0.1, 0.051, 0.0298, 0.01] | 0 | [120.0, 150.0, 200.0, 223.0, 260.0, 300.0, 450.0, 532.0] | [240.0, 300.0, 400.0, 450.0, 530.0, 650.0, 800.0, 1311.0]
HV 50A | HV 50A | 50 | 0 | [10.0, 3.215, 0.597, 0.198, 0.1, 0.0378, 0.022, 0.01] | [10.0, 3.64, 0.854, 0.281, 0.1, 0.0531, 0.022, 0.01] | 0 | [150.0, 170.0, 210.0, 250.0, 294.0, 400.0, 500.0, 711.0] | [300.0, 350.0, 450.0, 550.0, 700.0, 850.0, 1200.0, 1752.0]
HV 6.3A | HV 6.3A | 6.3 | 0 | [10.0, 1.39, 0.344, 0.168, 0.1, 0.056, 0.0263, 0.01] | [10.0, 1.711, 0.516, 0.198, 0.1, 0.0634, 0.0303, 0.01] | 0 | [19.0, 19.5, 20.4, 20.8, 22.0, 25.0, 32.0, 48.0] | [38.0, 40.0, 43.0, 48.0, 53.0, 60.0, 75.0, 118.0]
HV 63A | HV 63A | 63 | 0 | [10.0, 2.84, 0.368, 0.164, 0.1, 0.0621, 0.0378, 0.0195, 0.01] | [10.0, 1.82, 0.344, 0.1, 0.0467, 0.0269, 0.01] | 0 | [189.0, 220.0, 300.0, 350.0, 393.0, 450.0, 530.0, 700.0, 961.0] | [378.0, 500.0, 700.0, 934.0, 1200.0, 1500.0, 2366.0]
HV 80A | HV 80A | 80 | 0 | [10.0, 2.05, 0.369, 0.198, 0.1, 0.051, 0.0298, 0.01] | [10.0, 4.15, 1.03, 0.198, 0.1, 0.051, 0.0172, 0.01] | 0 | [240.0, 300.0, 400.0, 450.0, 530.0, 650.0, 800.0, 1311.0] | [480.0, 550.0, 700.0, 1000.0, 1260.0, 1600.0, 2500.0, 3227.0]
Siemens NH-1-100 | Siemens NH-1-100 | 100 | [5400.0, 2000.0, 400.0, 20.0, 1.0, 0.2, 0.012, 0.004] | 0 | 0 | [150.0, 190.0, 250.0, 430.0, 900.0, 1250.0, 2700.0, 3600.0] | 0 | 0
Siemens NH-1-125 | Siemens NH-1-125 | 125 | [4800.0, 120.0, 7.0, 0.1, 0.004] | 0 | 0 | [180.0, 400.0, 740.0, 2000.0, 4250.0] | 0 | 0
Siemens NH-1-16 | Siemens NH-1-16 | 16 | [4000.0, 400.0, 2.0, 0.1, 0.04, 0.01] | 0 | 0 | [26.0, 35.0, 75.0, 150.0, 200.0, 300.0] | 0 | 0
Siemens NH-1-160 | Siemens NH-1-160 | 160 | [4800.0, 120.0, 7.0, 0.1, 0.004] | 0 | 0 | [210.0, 500.0, 900.0, 2300.0, 5000.0] | 0 | 0
Siemens NH-1-25 | Siemens NH-1-25 | 25 | [4000.0, 1000.0, 10.0, 0.2, 0.02, 0.01] | 0 | 0 | [40.0, 50.0, 100.0, 210.0, 400.0, 500.0] | 0 | 0
Siemens NH-1-50 | Siemens NH-1-50 | 50 | [4000.0, 40.0, 4.0, 1.0, 0.02, 0.01] | 0 | 0 | [86.0, 200.0, 300.0, 400.0, 1000.0, 1280.0] | 0 | 0
Siemens NH-1-63 | Siemens NH-1-63 | 63 | [4000.0, 100.0, 10.0, 2.0, 0.04, 0.01] | 0 | 0 | [100.0, 200.0, 300.0, 400.0, 1000.0, 1500.0] | 0 | 0
Siemens NH-1-80 | Siemens NH-1-80 | 80 | [4800.0, 120.0, 7.0, 0.1, 0.01] | 0 | 0 | [150.58, 250.0, 450.0, 1150.0, 2470.0] | 0 | 0
Siemens NH-2-1000 | Siemens NH-2-1000 | 1000 | [4800.0, 120.0, 7.0, 0.1, 0.004] | 0 | 0 | [1900.0, 3500.0, 8400.0, 24000.0, 52000.0] | 0 | 0
Siemens NH-2-200 | Siemens NH-2-200 | 200 | [4800.0, 120.0, 7.0, 0.1, 0.004] | 0 | 0 | [280.0, 650.0, 1200.0, 3000.0, 7000.0] | 0 | 0
Siemens NH-2-224 | Siemens NH-2-224 | 224 | [4800.0, 120.0, 7.0, 0.2, 0.04, 0.004] | 0 | 0 | [400.0, 750.0, 1453.0, 3025.0, 4315.0, 7600.0] | 0 | 0
Siemens NH-2-250 | Siemens NH-2-250 | 250 | [4800.0, 120.0, 7.0, 0.1, 0.004] | 0 | 0 | [450.0, 800.0, 1650.0, 4000.0, 8500.0] | 0 | 0
Siemens NH-2-315 | Siemens NH-2-315 | 315 | [4800.0, 120.0, 7.0, 0.1, 0.004] | 0 | 0 | [550.0, 920.0, 1900.0, 5000.0, 11000.0] | 0 | 0
Siemens NH-2-355 | Siemens NH-2-355 | 355 | [4800.0, 120.0, 6.0, 0.1, 0.004] | 0 | 0 | [650.0, 1116.27, 2350.0, 5840.0, 12790.0] | 0 | 0
Siemens NH-2-400 | Siemens NH-2-400 | 400 | [4800.0, 120.0, 7.0, 0.1, 0.004] | 0 | 0 | [720.0, 1350.0, 2800.0, 6500.0, 15000.0] | 0 | 0
Siemens NH-2-425 | Siemens NH-2-425 | 425 | [4800.0, 120.0, 7.0, 0.1, 0.004] | 0 | 0 | [850.0, 1500.0, 3050.0, 7500.0, 16500.0] | 0 | 0
Siemens NH-2-630 | Siemens NH-2-630 | 630 | [4800.0, 120.0, 7.0, 0.1, 0.004] | 0 | 0 | [1200.0, 2000.0, 4800.0, 12000.0, 26000.0] | 0 | 0

## dtypes
| element | column | dtype
0 | bus | name | object
1 | bus | vn_kv | float64
2 | bus | type | object
3 | bus | zone | object
4 | bus | in_service | bool
5 | load | name | object
6 | load | bus | uint32
7 | load | p_mw | float64
8 | load | q_mvar | float64
9 | load | const_z_percent | float64
10 | load | const_i_percent | float64
11 | load | sn_mva | float64
12 | load | scaling | float64
13 | load | in_service | bool
14 | load | type | object
15 | ext_grid | name | object
16 | ext_grid | bus | uint32
17 | ext_grid | vm_pu | float64
18 | ext_grid | va_degree | float64
19 | ext_grid | slack_weight | float64
20 | ext_grid | in_service | bool
21 | line | name | object
22 | line | std_type | object
23 | line | from_bus | uint32
24 | line | to_bus | uint32
25 | line | length_km | float64
26 | line | r_ohm_per_km | float64
27 | line | x_ohm_per_km | float64
28 | line | c_nf_per_km | float64
29 | line | g_us_per_km | float64
30 | line | max_i_ka | float64
31 | line | df | float64
32 | line | parallel | uint32
33 | line | type | object
34 | line | in_service | bool
35 | trafo | name | object
36 | trafo | std_type | object
37 | trafo | hv_bus | uint32
38 | trafo | lv_bus | uint32
39 | trafo | sn_mva | float64
40 | trafo | vn_hv_kv | float64
41 | trafo | vn_lv_kv | float64
42 | trafo | vk_percent | float64
43 | trafo | vkr_percent | float64
44 | trafo | pfe_kw | float64
45 | trafo | i0_percent | float64
46 | trafo | shift_degree | float64
47 | trafo | tap_side | object
48 | trafo | tap_neutral | int32
49 | trafo | tap_min | int32
50 | trafo | tap_max | int32
51 | trafo | tap_step_percent | float64
52 | trafo | tap_step_degree | float64
53 | trafo | tap_pos | int32
54 | trafo | tap_phase_shifter | bool
55 | trafo | parallel | uint32
56 | trafo | df | float64
57 | trafo | in_service | bool
58 | line_geodata | coords | object
59 | bus_geodata | x | float64
60 | bus_geodata | y | float64
61 | bus_geodata | coords | object

## parameters
| version | format_version | converged | OPF_converged | name | f_hz | sn_mva
0 | 2.14.6 | 2.14.0 | FALSE | FALSE |  | 50 | 1