## bus
| name | vn_kv | type | zone | in_service
0 | bus_LV_5611-7_0_3_node_0 | 0.4 | n |  | TRUE
1 | bus_LV_5611-7_0_3_node_1 | 0.4 | n |  | TRUE
2 | bus_LV_5611-7_0_3_node_2 | 0.4 | n |  | TRUE
3 | bus_LV_5611-7_0_3_node_3 | 0.4 | n |  | TRUE
4 | bus_LV_5611-7_0_3_node_4 | 0.4 | n |  | TRUE
5 | bus_LV_5611-7_0_3_node_5 | 0.4 | n |  | TRUE
6 | bus_LV_5611-7_0_3_node_8 | 0.4 | n |  | TRUE
7 | bus_LV_5611-7_0_3_node_36 | 0.4 | n |  | TRUE
8 | bus_LV_5611-7_0_3_node_14 | 0.4 | n |  | TRUE
9 | bus_LV_5611-7_0_3_node_18 | 0.4 | n |  | TRUE
10 | bus_LV_5611-7_0_3_node_15 | 0.4 | n |  | TRUE
11 | bus_LV_5611-7_0_3_node_6 | 0.4 | n |  | TRUE
12 | bus_LV_5611-7_0_3_node_7 | 0.4 | n |  | TRUE
13 | bus_LV_5611-7_0_3_node_10 | 0.4 | n |  | TRUE
14 | bus_LV_5611-7_0_3_node_9 | 0.4 | n |  | TRUE
15 | bus_LV_5611-7_0_3_node_11 | 0.4 | n |  | TRUE
16 | bus_LV_5611-7_0_3_node_12 | 0.4 | n |  | TRUE
17 | bus_LV_5611-7_0_3_node_13 | 0.4 | n |  | TRUE
18 | bus_LV_5611-7_0_3_node_94 | 0.4 | n |  | TRUE
19 | bus_LV_5611-7_0_3_node_16 | 0.4 | n |  | TRUE
20 | bus_LV_5611-7_0_3_node_17 | 0.4 | n |  | TRUE
21 | bus_LV_5611-7_0_3_node_25 | 0.4 | n |  | TRUE
22 | bus_LV_5611-7_0_3_node_22 | 0.4 | n |  | TRUE
23 | bus_LV_5611-7_0_3_node_19 | 0.4 | n |  | TRUE
24 | bus_LV_5611-7_0_3_node_20 | 0.4 | n |  | TRUE
25 | bus_LV_5611-7_0_3_node_21 | 0.4 | n |  | TRUE
26 | bus_LV_5611-7_0_3_node_23 | 0.4 | n |  | TRUE
27 | bus_LV_5611-7_0_3_node_24 | 0.4 | n |  | TRUE
28 | bus_LV_5611-7_0_3_node_43 | 0.4 | n |  | TRUE
29 | bus_LV_5611-7_0_3_node_95 | 0.4 | n |  | TRUE
30 | bus_LV_5611-7_0_3_node_93 | 0.4 | n |  | TRUE
31 | bus_LV_5611-7_0_3_node_26 | 0.4 | n |  | TRUE
32 | bus_LV_5611-7_0_3_node_27 | 0.4 | n |  | TRUE
33 | bus_LV_5611-7_0_3_node_28 | 0.4 | n |  | TRUE
34 | bus_LV_5611-7_0_3_node_29 | 0.4 | n |  | TRUE
35 | bus_LV_5611-7_0_3_node_38 | 0.4 | n |  | TRUE
36 | bus_LV_5611-7_0_3_node_37 | 0.4 | n |  | TRUE
37 | bus_LV_5611-7_0_3_node_30 | 0.4 | n |  | TRUE
38 | bus_LV_5611-7_0_3_node_31 | 0.4 | n |  | TRUE
39 | bus_LV_5611-7_0_3_node_32 | 0.4 | n |  | TRUE
40 | bus_LV_5611-7_0_3_node_35 | 0.4 | n |  | TRUE
41 | bus_LV_5611-7_0_3_node_33 | 0.4 | n |  | TRUE
42 | bus_LV_5611-7_0_3_node_34 | 0.4 | n |  | TRUE
43 | bus_LV_5611-7_0_3_node_39 | 0.4 | n |  | TRUE
44 | bus_LV_5611-7_0_3_node_40 | 0.4 | n |  | TRUE
45 | bus_LV_5611-7_0_3_node_85 | 0.4 | n |  | TRUE
46 | bus_LV_5611-7_0_3_node_41 | 0.4 | n |  | TRUE
47 | bus_LV_5611-7_0_3_node_44 | 0.4 | n |  | TRUE
48 | bus_LV_5611-7_0_3_node_45 | 0.4 | n |  | TRUE
49 | bus_LV_5611-7_0_3_node_46 | 0.4 | n |  | TRUE
50 | bus_LV_5611-7_0_3_node_47 | 0.4 | n |  | TRUE
51 | bus_LV_5611-7_0_3_node_48 | 0.4 | n |  | TRUE
52 | bus_LV_5611-7_0_3_node_49 | 0.4 | n |  | TRUE
53 | bus_LV_5611-7_0_3_node_50 | 0.4 | n |  | TRUE
54 | bus_LV_5611-7_0_3_node_51 | 0.4 | n |  | TRUE
55 | bus_LV_5611-7_0_3_node_53 | 0.4 | n |  | TRUE
56 | bus_LV_5611-7_0_3_node_70 | 0.4 | n |  | TRUE
57 | bus_LV_5611-7_0_3_node_91 | 0.4 | n |  | TRUE
58 | bus_LV_5611-7_0_3_node_101 | 0.4 | n |  | TRUE
59 | bus_LV_5611-7_0_3_node_52 | 0.4 | n |  | TRUE
60 | bus_LV_5611-7_0_3_node_54 | 0.4 | n |  | TRUE
61 | bus_LV_5611-7_0_3_node_55 | 0.4 | n |  | TRUE
62 | bus_LV_5611-7_0_3_node_65 | 0.4 | n |  | TRUE
63 | bus_LV_5611-7_0_3_node_56 | 0.4 | n |  | TRUE
64 | bus_LV_5611-7_0_3_node_57 | 0.4 | n |  | TRUE
65 | bus_LV_5611-7_0_3_node_58 | 0.4 | n |  | TRUE
66 | bus_LV_5611-7_0_3_node_59 | 0.4 | n |  | TRUE
67 | bus_LV_5611-7_0_3_node_60 | 0.4 | n |  | TRUE
68 | bus_LV_5611-7_0_3_node_64 | 0.4 | n |  | TRUE
69 | bus_LV_5611-7_0_3_node_61 | 0.4 | n |  | TRUE
70 | bus_LV_5611-7_0_3_node_62 | 0.4 | n |  | TRUE
71 | bus_LV_5611-7_0_3_node_63 | 0.4 | n |  | TRUE
72 | bus_LV_5611-7_0_3_node_67 | 0.4 | n |  | TRUE
73 | bus_LV_5611-7_0_3_node_66 | 0.4 | n |  | TRUE
74 | bus_LV_5611-7_0_3_node_68 | 0.4 | n |  | TRUE
75 | bus_LV_5611-7_0_3_node_69 | 0.4 | n |  | TRUE
76 | bus_LV_5611-7_0_3_node_80 | 0.4 | n |  | TRUE
77 | bus_LV_5611-7_0_3_node_74 | 0.4 | n |  | TRUE
78 | bus_LV_5611-7_0_3_node_87 | 0.4 | n |  | TRUE
79 | bus_LV_5611-7_0_3_node_89 | 0.4 | n |  | TRUE
80 | bus_LV_5611-7_0_3_node_71 | 0.4 | n |  | TRUE
81 | bus_LV_5611-7_0_3_node_72 | 0.4 | n |  | TRUE
82 | bus_LV_5611-7_0_3_node_73 | 0.4 | n |  | TRUE
83 | bus_LV_5611-7_0_3_node_75 | 0.4 | n |  | TRUE
84 | bus_LV_5611-7_0_3_node_76 | 0.4 | n |  | TRUE
85 | bus_LV_5611-7_0_3_node_77 | 0.4 | n |  | TRUE
86 | bus_LV_5611-7_0_3_node_78 | 0.4 | n |  | TRUE
87 | bus_LV_5611-7_0_3_node_79 | 0.4 | n |  | TRUE
88 | bus_LV_5611-7_0_3_node_99 | 0.4 | n |  | TRUE
89 | bus_LV_5611-7_0_3_node_86 | 0.4 | n |  | TRUE
90 | bus_LV_5611-7_0_3_node_98 | 0.4 | n |  | TRUE
91 | bus_LV_5611-7_0_3_node_81 | 0.4 | n |  | TRUE
92 | bus_LV_5611-7_0_3_node_82 | 0.4 | n |  | TRUE
93 | bus_LV_5611-7_0_3_node_83 | 0.4 | n |  | TRUE
94 | bus_LV_5611-7_0_3_node_84 | 0.4 | n |  | TRUE
95 | bus_LV_5611-7_0_3_node_88 | 0.4 | n |  | TRUE
96 | bus_LV_5611-7_0_3_node_90 | 0.4 | n |  | TRUE
97 | bus_LV_5611-7_0_3_node_92 | 0.4 | n |  | TRUE
98 | bus_LV_5611-7_0_3_node_96 | 0.4 | n |  | TRUE
99 | bus_LV_5611-7_0_3_node_97 | 0.4 | n |  | TRUE
100 | bus_LV_5611-7_0_3_node_100 | 0.4 | n |  | TRUE
101 | bus_LV_5611-7_0_3_node_102 | 0.4 | n |  | TRUE
102 | bus_LV_5611-7_0_3_node_137 | 0.4 | n |  | TRUE
103 | bus_LV_5611-7_0_3_node_134 | 0.4 | n |  | TRUE
104 | bus_LV_5611-7_0_3_node_105 | 0.4 | n |  | TRUE
105 | bus_LV_5611-7_0_3_node_107 | 0.4 | n |  | TRUE
106 | bus_LV_5611-7_0_3_node_108 | 0.4 | n |  | TRUE
107 | bus_LV_5611-7_0_3_node_128 | 0.4 | n |  | TRUE
108 | bus_LV_5611-7_0_3_node_129 | 0.4 | n |  | TRUE
109 | bus_LV_5611-7_0_3_node_130 | 0.4 | n |  | TRUE
110 | bus_LV_5611-7_0_3_node_131 | 0.4 | n |  | TRUE
111 | bus_LV_5611-7_0_3_node_152 | 0.4 | n |  | TRUE
112 | bus_LV_5611-7_0_3_node_132 | 0.4 | n |  | TRUE
113 | bus_LV_5611-7_0_3_node_135 | 0.4 | n |  | TRUE
114 | bus_LV_5611-7_0_3_node_136 | 0.4 | n |  | TRUE
115 | bus_LV_5611-7_0_3_node_158 | 0.4 | n |  | TRUE
116 | bus_LV_5611-7_0_3_node_153 | 0.4 | n |  | TRUE
117 | bus_LV_5611-7_0_3_node_154 | 0.4 | n |  | TRUE
118 | bus_LV_5611-7_0_3_node_157 | 0.4 | n |  | TRUE
119 | bus_LV_5611-7_0_3_node_155 | 0.4 | n |  | TRUE
120 | bus_LV_5611-7_0_3_node_156 | 0.4 | n |  | TRUE
121 | bus_LV_5611-7_0_3_node_159 | 0.4 | n |  | TRUE
122 | bus_LV_5611-7_0_3_node_160 | 0.4 | n |  | TRUE
123 | bus_MV_366_2_node_27 | 20 | n |  | TRUE

## load
| name | bus | p_mw | q_mvar | const_z_percent | const_i_percent | sn_mva | scaling | in_service | type
0 | LV_5611-7_0_3_load_0 | 0 | 0.0018933 | 0.0004745 | 0 | 0 |  | 1 | TRUE | wye
1 | LV_5611-7_0_3_load_1 | 1 | 0.0021845 | 0.00054749 | 0 | 0 |  | 1 | TRUE | wye
2 | LV_5611-7_0_3_load_4 | 4 | 0.0016373 | 0.00041033 | 0 | 0 |  | 1 | TRUE | wye
3 | LV_5611-7_0_3_load_14 | 8 | 0.0013429 | 0.00033656 | 0 | 0 |  | 1 | TRUE | wye
4 | LV_5611-7_0_3_load_18 | 9 | 0.0020452 | 0.00051257 | 0 | 0 |  | 1 | TRUE | wye
5 | LV_5611-7_0_3_load_15 | 10 | 0.0015623 | 0.00039155 | 0 | 0 |  | 1 | TRUE | wye
6 | LV_5611-7_0_3_load_6 | 11 | 0.00098567 | 0.00024703 | 0 | 0 |  | 1 | TRUE | wye
7 | LV_5611-7_0_3_load_7 | 12 | 0.0047051 | 0.0011792 | 0 | 0 |  | 1 | TRUE | wye
8 | LV_5611-7_0_3_load_9 | 14 | 0.0028262 | 0.00070831 | 0 | 0 |  | 1 | TRUE | wye
9 | LV_5611-7_0_3_load_12 | 16 | 0.0038901 | 0.00097496 | 0 | 0 |  | 1 | TRUE | wye
10 | LV_5611-7_0_3_load_13 | 17 | 0.0034472 | 0.00086394 | 0 | 0 |  | 1 | TRUE | wye
11 | LV_5611-7_0_3_load_94 | 18 | 0.0026576 | 0.00066605 | 0 | 0 |  | 1 | TRUE | wye
12 | LV_5611-7_0_3_load_16 | 19 | 0.0035518 | 0.00089016 | 0 | 0 |  | 1 | TRUE | wye
13 | LV_5611-7_0_3_load_25 | 21 | 0.0051669 | 0.001295 | 0 | 0 |  | 1 | TRUE | wye
14 | LV_5611-7_0_3_load_22 | 22 | 0.0027629 | 0.00069246 | 0 | 0 |  | 1 | TRUE | wye
15 | LV_5611-7_0_3_load_19 | 23 | 0.0020498 | 0.00051373 | 0 | 0 |  | 1 | TRUE | wye
16 | LV_5611-7_0_3_load_20 | 24 | 0.0018385 | 0.00046076 | 0 | 0 |  | 1 | TRUE | wye
17 | LV_5611-7_0_3_load_23 | 26 | 0.0038736 | 0.00097082 | 0 | 0 |  | 1 | TRUE | wye
18 | LV_5611-7_0_3_load_24 | 27 | 0.0027661 | 0.00069324 | 0 | 0 |  | 1 | TRUE | wye
19 | LV_5611-7_0_3_load_95 | 29 | 0.0030676 | 0.00076881 | 0 | 0 |  | 1 | TRUE | wye
20 | LV_5611-7_0_3_load_93 | 30 | 0.0030879 | 0.0007739 | 0 | 0 |  | 1 | TRUE | wye
21 | LV_5611-7_0_3_load_26 | 31 | 0.0016287 | 0.0004082 | 0 | 0 |  | 1 | TRUE | wye
22 | LV_5611-7_0_3_load_27 | 32 | 0.0016116 | 0.0004039 | 0 | 0 |  | 1 | TRUE | wye
23 | LV_5611-7_0_3_load_28 | 33 | 0.0017327 | 0.00043425 | 0 | 0 |  | 1 | TRUE | wye
24 | LV_5611-7_0_3_load_38 | 35 | 0.0015728 | 0.00039418 | 0 | 0 |  | 1 | TRUE | wye
25 | LV_5611-7_0_3_load_37 | 36 | 0.0021778 | 0.00054581 | 0 | 0 |  | 1 | TRUE | wye
26 | LV_5611-7_0_3_load_30 | 37 | 0.0023469 | 0.00058818 | 0 | 0 |  | 1 | TRUE | wye
27 | LV_5611-7_0_3_load_33 | 41 | 0.0015122 | 0.00037899 | 0 | 0 |  | 1 | TRUE | wye
28 | LV_5611-7_0_3_load_39 | 43 | 0.00075409 | 0.00018899 | 0 | 0 |  | 1 | TRUE | wye
29 | LV_5611-7_0_3_load_40 | 44 | 0.001601 | 0.00040124 | 0 | 0 |  | 1 | TRUE | wye
30 | LV_5611-7_0_3_load_85 | 45 | 0.00095688 | 0.00023982 | 0 | 0 |  | 1 | TRUE | wye
31 | LV_5611-7_0_3_load_41 | 46 | 0.0020754 | 0.00052014 | 0 | 0 |  | 1 | TRUE | wye
32 | LV_5611-7_0_3_load_44 | 47 | 0.0054243 | 0.0013594 | 0 | 0 |  | 1 | TRUE | wye
33 | LV_5611-7_0_3_load_45 | 48 | 0.0029269 | 0.00073355 | 0 | 0 |  | 1 | TRUE | wye
34 | LV_5611-7_0_3_load_46 | 49 | 0.0033328 | 0.00083528 | 0 | 0 |  | 1 | TRUE | wye
35 | LV_5611-7_0_3_load_49 | 52 | 0.0050042 | 0.0012542 | 0 | 0 |  | 1 | TRUE | wye
36 | LV_5611-7_0_3_load_51 | 54 | 0.004622 | 0.0011584 | 0 | 0 |  | 1 | TRUE | wye
37 | LV_5611-7_0_3_load_53 | 55 | 0.0020446 | 0.00051242 | 0 | 0 |  | 1 | TRUE | wye
38 | LV_5611-7_0_3_load_91 | 57 | 0.002459 | 0.00061629 | 0 | 0 |  | 1 | TRUE | wye
39 | LV_5611-7_0_3_load_52 | 59 | 0.0011785 | 0.00029536 | 0 | 0 |  | 1 | TRUE | wye
40 | LV_5611-7_0_3_load_54 | 60 | 0.0013558 | 0.0003398 | 0 | 0 |  | 1 | TRUE | wye
41 | LV_5611-7_0_3_load_55 | 61 | 0.0010892 | 0.00027297 | 0 | 0 |  | 1 | TRUE | wye
42 | LV_5611-7_0_3_load_65 | 62 | 0.0011834 | 0.00029658 | 0 | 0 |  | 1 | TRUE | wye
43 | LV_5611-7_0_3_load_56 | 63 | 0.001261 | 0.00031604 | 0 | 0 |  | 1 | TRUE | wye
44 | LV_5611-7_0_3_load_57 | 64 | 0.0016727 | 0.00041921 | 0 | 0 |  | 1 | TRUE | wye
45 | LV_5611-7_0_3_load_58 | 65 | 0.0026948 | 0.00067539 | 0 | 0 |  | 1 | TRUE | wye
46 | LV_5611-7_0_3_load_59 | 66 | 0.0011474 | 0.00028757 | 0 | 0 |  | 1 | TRUE | wye
47 | LV_5611-7_0_3_load_60 | 67 | 0.00058491 | 0.00014659 | 0 | 0 |  | 1 | TRUE | wye
48 | LV_5611-7_0_3_load_64 | 68 | 0.011471 | 0.0028749 | 0 | 0 |  | 1 | TRUE | wye
49 | LV_5611-7_0_3_load_61 | 69 | 0.0019519 | 0.00048919 | 0 | 0 |  | 1 | TRUE | wye
50 | LV_5611-7_0_3_load_62 | 70 | 0.002905 | 0.00072806 | 0 | 0 |  | 1 | TRUE | wye
51 | LV_5611-7_0_3_load_63 | 71 | 0.0030818 | 0.00077238 | 0 | 0 |  | 1 | TRUE | wye
52 | LV_5611-7_0_3_load_66 | 73 | 0.0013563 | 0.00033992 | 0 | 0 |  | 1 | TRUE | wye
53 | LV_5611-7_0_3_load_69 | 75 | 0.0039166 | 0.00098158 | 0 | 0 |  | 1 | TRUE | wye
54 | LV_5611-7_0_3_load_74 | 77 | 0.0015214 | 0.0003813 | 0 | 0 |  | 1 | TRUE | wye
55 | LV_5611-7_0_3_load_87 | 78 | 0.002787 | 0.00069848 | 0 | 0 |  | 1 | TRUE | wye
56 | LV_5611-7_0_3_load_89 | 79 | 0.0020253 | 0.00050758 | 0 | 0 |  | 1 | TRUE | wye
57 | LV_5611-7_0_3_load_71 | 80 | 0.001143 | 0.00028647 | 0 | 0 |  | 1 | TRUE | wye
58 | LV_5611-7_0_3_load_72 | 81 | 0.0018634 | 0.00046702 | 0 | 0 |  | 1 | TRUE | wye
59 | LV_5611-7_0_3_load_75 | 83 | 0.0015023 | 0.0003765 | 0 | 0 |  | 1 | TRUE | wye
60 | LV_5611-7_0_3_load_77 | 85 | 0.0017291 | 0.00043336 | 0 | 0 |  | 1 | TRUE | wye
61 | LV_5611-7_0_3_load_79 | 87 | 0.0016066 | 0.00040265 | 0 | 0 |  | 1 | TRUE | wye
62 | LV_5611-7_0_3_load_99 | 88 | 0.0030492 | 0.0007642 | 0 | 0 |  | 1 | TRUE | wye
63 | LV_5611-7_0_3_load_86 | 89 | 0.0021078 | 0.00052826 | 0 | 0 |  | 1 | TRUE | wye
64 | LV_5611-7_0_3_load_98 | 90 | 0.0039351 | 0.00098622 | 0 | 0 |  | 1 | TRUE | wye
65 | LV_5611-7_0_3_load_81 | 91 | 0.0081852 | 0.0020514 | 0 | 0 |  | 1 | TRUE | wye
66 | LV_5611-7_0_3_load_82 | 92 | 0.0022258 | 0.00055784 | 0 | 0 |  | 1 | TRUE | wye
67 | LV_5611-7_0_3_load_83 | 93 | 0.0011322 | 0.00028376 | 0 | 0 |  | 1 | TRUE | wye
68 | LV_5611-7_0_3_load_88 | 95 | 0.0020833 | 0.00052212 | 0 | 0 |  | 1 | TRUE | wye
69 | LV_5611-7_0_3_load_90 | 96 | 0.0027702 | 0.00069428 | 0 | 0 |  | 1 | TRUE | wye
70 | LV_5611-7_0_3_load_92 | 97 | 0.0021138 | 0.00052976 | 0 | 0 |  | 1 | TRUE | wye
71 | LV_5611-7_0_3_load_96 | 98 | 0.0024117 | 0.00060444 | 0 | 0 |  | 1 | TRUE | wye
72 | LV_5611-7_0_3_load_97 | 99 | 0.0048779 | 0.0012225 | 0 | 0 |  | 1 | TRUE | wye
73 | LV_5611-7_0_3_load_100 | 100 | 0.0063692 | 0.0015963 | 0 | 0 |  | 1 | TRUE | wye
74 | LV_5611-7_0_3_load_137 | 102 | 0.0018404 | 0.00046124 | 0 | 0 |  | 1 | TRUE | wye
75 | LV_5611-7_0_3_load_134 | 103 | 0.0025342 | 0.00063513 | 0 | 0 |  | 1 | TRUE | wye
76 | LV_5611-7_0_3_load_107 | 105 | 0.00079005 | 0.000198 | 0 | 0 |  | 1 | TRUE | wye
77 | LV_5611-7_0_3_load_108 | 106 | 0.00046595 | 0.00011678 | 0 | 0 |  | 1 | TRUE | wye
78 | LV_5611-7_0_3_load_128 | 107 | 0.00030099 | 7.5436e-05 | 0 | 0 |  | 1 | TRUE | wye
79 | LV_5611-7_0_3_load_131 | 110 | 0.00033945 | 8.5075e-05 | 0 | 0 |  | 1 | TRUE | wye
80 | LV_5611-7_0_3_load_152 | 111 | 0.0010164 | 0.00025473 | 0 | 0 |  | 1 | TRUE | wye
81 | LV_5611-7_0_3_load_132 | 112 | 0.00085391 | 0.00021401 | 0 | 0 |  | 1 | TRUE | wye
82 | LV_5611-7_0_3_load_135 | 113 | 0.0012929 | 0.00032402 | 0 | 0 |  | 1 | TRUE | wye
83 | LV_5611-7_0_3_load_136 | 114 | 0.0023924 | 0.00059958 | 0 | 0 |  | 1 | TRUE | wye
84 | LV_5611-7_0_3_load_158 | 115 | 0.0017823 | 0.00044669 | 0 | 0 |  | 1 | TRUE | wye
85 | LV_5611-7_0_3_load_154 | 117 | 0.0011638 | 0.00029167 | 0 | 0 |  | 1 | TRUE | wye
86 | LV_5611-7_0_3_load_155 | 119 | 0.0010359 | 0.00025963 | 0 | 0 |  | 1 | TRUE | wye
87 | LV_5611-7_0_3_load_156 | 120 | 0.00027312 | 6.8451e-05 | 0 | 0 |  | 1 | TRUE | wye
88 | LV_5611-7_0_3_load_159 | 121 | 0.00092455 | 0.00023172 | 0 | 0 |  | 1 | TRUE | wye
89 | LV_5611-7_0_3_load_160 | 122 | 0.001167 | 0.00029249 | 0 | 0 |  | 1 | TRUE | wye

## ext_grid
| name | bus | vm_pu | va_degree | slack_weight | in_service
0 |  | 75 | 1 | 0 | 1 | TRUE

## line
| name | std_type | from_bus | to_bus | length_km | r_ohm_per_km | x_ohm_per_km | c_nf_per_km | g_us_per_km | max_i_ka | df | parallel | type | in_service
0 | LV_5611-7_0_3_line_0 |  | 0 | 1 | 0.0092627 | 0.125 | 0.08 | 261 | 0 | 0.364 | 1 | 1 | cs | TRUE
1 | LV_5611-7_0_3_line_1 |  | 0 | 2 | 0.038249 | 0.125 | 0.08 | 261 | 0 | 0.364 | 1 | 1 | cs | TRUE
2 | LV_5611-7_0_3_line_2 |  | 1 | 3 | 0.025955 | 0.125 | 0.08 | 261 | 0 | 0.364 | 1 | 1 | cs | TRUE
3 | LV_5611-7_0_3_line_3 |  | 2 | 4 | 0.020435 | 0.125 | 0.08 | 261 | 0 | 0.364 | 1 | 1 | cs | TRUE
4 | LV_5611-7_0_3_line_4 |  | 2 | 5 | 0.028215 | 0.125 | 0.08 | 261 | 0 | 0.364 | 1 | 1 | cs | TRUE
5 | LV_5611-7_0_3_line_5 |  | 3 | 6 | 0.055461 | 0.125 | 0.08 | 261 | 0 | 0.364 | 1 | 1 | cs | TRUE
6 | LV_5611-7_0_3_line_6 |  | 3 | 7 | 0.013796 | 0.125 | 0.08 | 261 | 0 | 0.364 | 1 | 1 | cs | TRUE
7 | LV_5611-7_0_3_line_7 |  | 4 | 8 | 0.032563 | 0.125 | 0.08 | 261 | 0 | 0.364 | 1 | 1 | cs | TRUE
8 | LV_5611-7_0_3_line_8 |  | 5 | 9 | 0.028149 | 0.125 | 0.08 | 261 | 0 | 0.364 | 1 | 1 | cs | TRUE
9 | LV_5611-7_0_3_line_9 |  | 5 | 10 | 0.018588 | 0.125 | 0.08 | 261 | 0 | 0.364 | 1 | 1 | cs | TRUE
10 | LV_5611-7_0_3_line_10 |  | 6 | 13 | 0.07739 | 0.125 | 0.08 | 261 | 0 | 0.364 | 1 | 1 | cs | TRUE
11 | LV_5611-7_0_3_line_11 |  | 6 | 12 | 0.012071 | 0.125 | 0.08 | 261 | 0 | 0.364 | 1 | 1 | cs | TRUE
12 | LV_5611-7_0_3_line_12 |  | 7 | 44 | 0.010693 | 0.125 | 0.08 | 261 | 0 | 0.364 | 1 | 1 | cs | TRUE
13 | LV_5611-7_0_3_line_13 |  | 7 | 42 | 0.023806 | 0.125 | 0.08 | 261 | 0 | 0.364 | 1 | 1 | cs | TRUE
14 | LV_5611-7_0_3_line_14 |  | 10 | 19 | 0.026614 | 0.125 | 0.08 | 261 | 0 | 0.364 | 1 | 1 | cs | TRUE
15 | LV_5611-7_0_3_line_15 |  | 11 | 12 | 0.010914 | 0.125 | 0.08 | 261 | 0 | 0.364 | 1 | 1 | cs | TRUE
16 | LV_5611-7_0_3_line_16 |  | 13 | 14 | 0.027406 | 0.125 | 0.08 | 261 | 0 | 0.364 | 1 | 1 | cs | TRUE
17 | LV_5611-7_0_3_line_17 |  | 14 | 15 | 0.040827 | 0.125 | 0.08 | 261 | 0 | 0.364 | 1 | 1 | cs | TRUE
18 | LV_5611-7_0_3_line_18 |  | 15 | 16 | 0.018267 | 0.125 | 0.08 | 261 | 0 | 0.364 | 1 | 1 | cs | TRUE
19 | LV_5611-7_0_3_line_19 |  | 15 | 17 | 0.020542 | 0.125 | 0.08 | 261 | 0 | 0.364 | 1 | 1 | cs | TRUE
20 | LV_5611-7_0_3_line_20 |  | 17 | 18 | 0.026564 | 0.125 | 0.08 | 261 | 0 | 0.364 | 1 | 1 | cs | TRUE
21 | LV_5611-7_0_3_line_21 |  | 19 | 20 | 0.015741 | 0.125 | 0.08 | 261 | 0 | 0.364 | 1 | 1 | cs | TRUE
22 | LV_5611-7_0_3_line_22 |  | 20 | 21 | 0.01308 | 0.125 | 0.08 | 261 | 0 | 0.364 | 1 | 1 | cs | TRUE
23 | LV_5611-7_0_3_line_23 |  | 20 | 22 | 0.021524 | 0.125 | 0.08 | 261 | 0 | 0.364 | 1 | 1 | cs | TRUE
24 | LV_5611-7_0_3_line_24 |  | 21 | 30 | 0.024531 | 0.125 | 0.08 | 261 | 0 | 0.364 | 1 | 1 | cs | TRUE
25 | LV_5611-7_0_3_line_25 |  | 22 | 24 | 0.0057273 | 0.125 | 0.08 | 261 | 0 | 0.364 | 1 | 1 | cs | TRUE
26 | LV_5611-7_0_3_line_26 |  | 23 | 24 | 0.034669 | 0.125 | 0.08 | 261 | 0 | 0.364 | 1 | 1 | cs | TRUE
27 | LV_5611-7_0_3_line_27 |  | 23 | 25 | 0.02433 | 0.125 | 0.08 | 261 | 0 | 0.364 | 1 | 1 | cs | TRUE
28 | LV_5611-7_0_3_line_28 |  | 25 | 26 | 0.0068005 | 0.125 | 0.08 | 261 | 0 | 0.364 | 1 | 1 | cs | TRUE
29 | LV_5611-7_0_3_line_29 |  | 25 | 27 | 0.031143 | 0.125 | 0.08 | 261 | 0 | 0.364 | 1 | 1 | cs | TRUE
30 | LV_5611-7_0_3_line_30 |  | 26 | 28 | 0.019754 | 0.125 | 0.08 | 261 | 0 | 0.364 | 1 | 1 | cs | TRUE
31 | LV_5611-7_0_3_line_31 |  | 27 | 29 | 0.0028419 | 0.125 | 0.08 | 261 | 0 | 0.364 | 1 | 1 | cs | TRUE
32 | LV_5611-7_0_3_line_32 |  | 28 | 47 | 0.026969 | 0.125 | 0.08 | 261 | 0 | 0.364 | 1 | 1 | cs | TRUE
33 | LV_5611-7_0_3_line_33 |  | 28 | 48 | 0.0095049 | 0.125 | 0.08 | 261 | 0 | 0.364 | 1 | 1 | cs | TRUE
34 | LV_5611-7_0_3_line_34 |  | 31 | 32 | 0.057882 | 0.125 | 0.08 | 261 | 0 | 0.364 | 1 | 1 | cs | TRUE
35 | LV_5611-7_0_3_line_35 |  | 31 | 33 | 0.012084 | 0.125 | 0.08 | 261 | 0 | 0.364 | 1 | 1 | cs | TRUE
36 | LV_5611-7_0_3_line_36 |  | 32 | 34 | 0.016999 | 0.125 | 0.08 | 261 | 0 | 0.364 | 1 | 1 | cs | TRUE
37 | LV_5611-7_0_3_line_37 |  | 34 | 35 | 0.021182 | 0.125 | 0.08 | 261 | 0 | 0.364 | 1 | 2 | cs | TRUE
38 | LV_5611-7_0_3_line_38 |  | 34 | 36 | 0.050041 | 0.125 | 0.08 | 261 | 0 | 0.364 | 1 | 2 | cs | TRUE
39 | LV_5611-7_0_3_line_39 |  | 35 | 45 | 0.029065 | 0.125 | 0.08 | 261 | 0 | 0.364 | 1 | 2 | cs | TRUE
40 | LV_5611-7_0_3_line_40 |  | 36 | 39 | 0.01606 | 0.125 | 0.08 | 261 | 0 | 0.364 | 1 | 1 | cs | TRUE
41 | LV_5611-7_0_3_line_41 |  | 37 | 38 | 0.031458 | 0.125 | 0.08 | 261 | 0 | 0.364 | 1 | 1 | cs | TRUE
42 | LV_5611-7_0_3_line_42 |  | 38 | 39 | 0.02249 | 0.125 | 0.08 | 261 | 0 | 0.364 | 1 | 1 | cs | TRUE
43 | LV_5611-7_0_3_line_43 |  | 39 | 40 | 0.015386 | 0.125 | 0.08 | 261 | 0 | 0.364 | 1 | 1 | cs | TRUE
44 | LV_5611-7_0_3_line_44 |  | 40 | 43 | 0.03287 | 0.125 | 0.08 | 261 | 0 | 0.364 | 1 | 1 | cs | TRUE
45 | LV_5611-7_0_3_line_45 |  | 40 | 42 | 0.065577 | 0.125 | 0.08 | 261 | 0 | 0.364 | 1 | 1 | cs | TRUE
46 | LV_5611-7_0_3_line_46 |  | 41 | 42 | 0.04021 | 0.125 | 0.08 | 261 | 0 | 0.364 | 1 | 1 | cs | TRUE
47 | LV_5611-7_0_3_line_47 |  | 44 | 46 | 0.017878 | 0.125 | 0.08 | 261 | 0 | 0.364 | 1 | 1 | cs | TRUE
48 | LV_5611-7_0_3_line_48 |  | 45 | 94 | 0.013089 | 0.125 | 0.08 | 261 | 0 | 0.364 | 1 | 2 | cs | TRUE
49 | LV_5611-7_0_3_line_49 |  | 49 | 50 | 0.035264 | 0.125 | 0.08 | 261 | 0 | 0.364 | 1 | 1 | cs | TRUE
50 | LV_5611-7_0_3_line_50 |  | 49 | 51 | 0.081884 | 0.125 | 0.08 | 261 | 0 | 0.364 | 1 | 1 | cs | TRUE
51 | LV_5611-7_0_3_line_51 |  | 50 | 52 | 0.03622 | 0.125 | 0.08 | 261 | 0 | 0.364 | 1 | 1 | cs | TRUE
52 | LV_5611-7_0_3_line_52 |  | 50 | 53 | 0.028788 | 0.125 | 0.08 | 261 | 0 | 0.364 | 1 | 1 | cs | TRUE
53 | LV_5611-7_0_3_line_53 |  | 51 | 54 | 0.037389 | 0.125 | 0.08 | 261 | 0 | 0.364 | 1 | 1 | cs | TRUE
54 | LV_5611-7_0_3_line_54 |  | 52 | 55 | 0.02674 | 0.125 | 0.08 | 261 | 0 | 0.364 | 1 | 1 | cs | TRUE
55 | LV_5611-7_0_3_line_55 |  | 53 | 56 | 0.041022 | 0.125 | 0.08 | 261 | 0 | 0.364 | 1 | 1 | cs | TRUE
56 | LV_5611-7_0_3_line_56 |  | 53 | 57 | 0.019833 | 0.125 | 0.08 | 261 | 0 | 0.364 | 1 | 1 | cs | TRUE
57 | LV_5611-7_0_3_line_57 |  | 54 | 58 | 0.075936 | 0.125 | 0.08 | 261 | 0 | 0.364 | 1 | 1 | cs | TRUE
58 | LV_5611-7_0_3_line_58 |  | 55 | 59 | 0.021013 | 0.125 | 0.08 | 261 | 0 | 0.364 | 1 | 1 | cs | TRUE
59 | LV_5611-7_0_3_line_59 |  | 56 | 79 | 0.017206 | 0.125 | 0.08 | 261 | 0 | 0.364 | 1 | 1 | cs | TRUE
60 | LV_5611-7_0_3_line_60 |  | 56 | 72 | 0.037773 | 0.125 | 0.08 | 261 | 0 | 0.364 | 1 | 1 | cs | TRUE
61 | LV_5611-7_0_3_line_61 |  | 57 | 97 | 0.0086667 | 0.125 | 0.08 | 261 | 0 | 0.364 | 1 | 1 | cs | TRUE
62 | LV_5611-7_0_3_line_62 |  | 58 | 101 | 0.044298 | 0.125 | 0.08 | 261 | 0 | 0.364 | 1 | 1 | cs | TRUE
63 | LV_5611-7_0_3_line_63 |  | 58 | 100 | 0.044048 | 0.125 | 0.08 | 261 | 0 | 0.364 | 1 | 1 | cs | TRUE
64 | LV_5611-7_0_3_line_64 |  | 59 | 60 | 0.03104 | 0.125 | 0.08 | 261 | 0 | 0.364 | 1 | 1 | cs | TRUE
65 | LV_5611-7_0_3_line_65 |  | 60 | 61 | 0.025148 | 0.125 | 0.08 | 261 | 0 | 0.364 | 1 | 1 | cs | TRUE
66 | LV_5611-7_0_3_line_66 |  | 61 | 62 | 0.024321 | 0.125 | 0.08 | 261 | 0 | 0.364 | 1 | 1 | cs | TRUE
67 | LV_5611-7_0_3_line_67 |  | 62 | 73 | 0.02548 | 0.125 | 0.08 | 261 | 0 | 0.364 | 1 | 1 | cs | TRUE
68 | LV_5611-7_0_3_line_68 |  | 63 | 64 | 0.0277 | 0.125 | 0.08 | 261 | 0 | 0.364 | 1 | 1 | cs | TRUE
69 | LV_5611-7_0_3_line_69 |  | 63 | 65 | 0.0028889 | 0.125 | 0.08 | 261 | 0 | 0.364 | 1 | 1 | cs | TRUE
70 | LV_5611-7_0_3_line_70 |  | 64 | 66 | 0.031379 | 0.125 | 0.08 | 261 | 0 | 0.364 | 1 | 1 | cs | TRUE
71 | LV_5611-7_0_3_line_71 |  | 65 | 67 | 0.020303 | 0.125 | 0.08 | 261 | 0 | 0.364 | 1 | 1 | cs | TRUE
72 | LV_5611-7_0_3_line_72 |  | 66 | 68 | 0.01455 | 0.125 | 0.08 | 261 | 0 | 0.364 | 1 | 1 | cs | TRUE
73 | LV_5611-7_0_3_line_73 |  | 67 | 69 | 0.016469 | 0.125 | 0.08 | 261 | 0 | 0.364 | 1 | 1 | cs | TRUE
74 | LV_5611-7_0_3_line_74 |  | 69 | 70 | 0.029493 | 0.125 | 0.08 | 261 | 0 | 0.364 | 1 | 1 | cs | TRUE
75 | LV_5611-7_0_3_line_75 |  | 70 | 71 | 0.0011245 | 0.125 | 0.08 | 261 | 0 | 0.364 | 1 | 1 | cs | TRUE
76 | LV_5611-7_0_3_line_76 |  | 71 | 72 | 0.025985 | 0.125 | 0.08 | 261 | 0 | 0.364 | 1 | 1 | cs | TRUE
77 | LV_5611-7_0_3_line_77 |  | 72 | 74 | 0.046856 | 0.125 | 0.08 | 261 | 0 | 0.364 | 1 | 2 | cs | TRUE
78 | LV_5611-7_0_3_line_78 |  | 72 | 75 | 0.019256 | 0.125 | 0.08 | 261 | 0 | 0.364 | 1 | 2 | cs | TRUE
79 | LV_5611-7_0_3_line_79 |  | 74 | 76 | 0.008528 | 0.125 | 0.08 | 261 | 0 | 0.364 | 1 | 2 | cs | TRUE
80 | LV_5611-7_0_3_line_80 |  | 74 | 77 | 0.020168 | 0.125 | 0.08 | 261 | 0 | 0.364 | 1 | 1 | cs | TRUE
81 | LV_5611-7_0_3_line_81 |  | 75 | 78 | 0.035387 | 0.125 | 0.08 | 261 | 0 | 0.364 | 1 | 1 | cs | TRUE
82 | LV_5611-7_0_3_line_82 |  | 76 | 88 | 0.010556 | 0.125 | 0.08 | 261 | 0 | 0.364 | 1 | 2 | cs | TRUE
83 | LV_5611-7_0_3_line_83 |  | 76 | 90 | 0.042018 | 0.125 | 0.08 | 261 | 0 | 0.364 | 1 | 1 | cs | TRUE
84 | LV_5611-7_0_3_line_84 |  | 77 | 82 | 0.012329 | 0.125 | 0.08 | 261 | 0 | 0.364 | 1 | 1 | cs | TRUE
85 | LV_5611-7_0_3_line_85 |  | 79 | 95 | 0.0094238 | 0.125 | 0.08 | 261 | 0 | 0.364 | 1 | 1 | cs | TRUE
86 | LV_5611-7_0_3_line_86 |  | 80 | 81 | 0.035158 | 0.125 | 0.08 | 261 | 0 | 0.364 | 1 | 1 | cs | TRUE
87 | LV_5611-7_0_3_line_87 |  | 81 | 82 | 0.044364 | 0.125 | 0.08 | 261 | 0 | 0.364 | 1 | 1 | cs | TRUE
88 | LV_5611-7_0_3_line_88 |  | 83 | 84 | 0.0049712 | 0.125 | 0.08 | 261 | 0 | 0.364 | 1 | 1 | cs | TRUE
89 | LV_5611-7_0_3_line_89 |  | 83 | 85 | 0.037486 | 0.125 | 0.08 | 261 | 0 | 0.364 | 1 | 1 | cs | TRUE
90 | LV_5611-7_0_3_line_90 |  | 84 | 86 | 0.03126 | 0.125 | 0.08 | 261 | 0 | 0.364 | 1 | 1 | cs | TRUE
91 | LV_5611-7_0_3_line_91 |  | 84 | 87 | 0.022757 | 0.125 | 0.08 | 261 | 0 | 0.364 | 1 | 1 | cs | TRUE
92 | LV_5611-7_0_3_line_92 |  | 86 | 88 | 0.0098056 | 0.125 | 0.08 | 261 | 0 | 0.364 | 1 | 2 | cs | TRUE
93 | LV_5611-7_0_3_line_93 |  | 86 | 89 | 0.03166 | 0.125 | 0.08 | 261 | 0 | 0.364 | 1 | 2 | cs | TRUE
94 | LV_5611-7_0_3_line_94 |  | 89 | 94 | 0.0026981 | 0.125 | 0.08 | 261 | 0 | 0.364 | 1 | 2 | cs | TRUE
95 | LV_5611-7_0_3_line_95 |  | 90 | 99 | 0.032315 | 0.125 | 0.08 | 261 | 0 | 0.364 | 1 | 1 | cs | TRUE
96 | LV_5611-7_0_3_line_96 |  | 91 | 92 | 0.035663 | 0.125 | 0.08 | 261 | 0 | 0.364 | 1 | 1 | cs | TRUE
97 | LV_5611-7_0_3_line_97 |  | 92 | 93 | 0.033035 | 0.125 | 0.08 | 261 | 0 | 0.364 | 1 | 1 | cs | TRUE
98 | LV_5611-7_0_3_line_98 |  | 93 | 94 | 0.019897 | 0.125 | 0.08 | 261 | 0 | 0.364 | 1 | 1 | cs | TRUE
99 | LV_5611-7_0_3_line_99 |  | 95 | 96 | 0.019214 | 0.125 | 0.08 | 261 | 0 | 0.364 | 1 | 1 | cs | TRUE
100 | LV_5611-7_0_3_line_100 |  | 98 | 99 | 0.048562 | 0.125 | 0.08 | 261 | 0 | 0.364 | 1 | 1 | cs | TRUE
101 | LV_5611-7_0_3_line_101 |  | 101 | 102 | 0.02171 | 0.125 | 0.08 | 261 | 0 | 0.364 | 1 | 1 | cs | TRUE
102 | LV_5611-7_0_3_line_102 |  | 101 | 103 | 0.015268 | 0.125 | 0.08 | 261 | 0 | 0.364 | 1 | 1 | cs | TRUE
103 | LV_5611-7_0_3_line_103 |  | 103 | 113 | 0.023198 | 0.125 | 0.08 | 261 | 0 | 0.364 | 1 | 1 | cs | TRUE
104 | LV_5611-7_0_3_line_104 |  | 104 | 105 | 0.048409 | 0.125 | 0.08 | 261 | 0 | 0.364 | 1 | 1 | cs | TRUE
105 | LV_5611-7_0_3_line_105 |  | 104 | 106 | 0.03202 | 0.125 | 0.08 | 261 | 0 | 0.364 | 1 | 1 | cs | TRUE
106 | LV_5611-7_0_3_line_106 |  | 105 | 107 | 0.018777 | 0.125 | 0.08 | 261 | 0 | 0.364 | 1 | 1 | cs | TRUE
107 | LV_5611-7_0_3_line_107 |  | 106 | 108 | 0.025437 | 0.125 | 0.08 | 261 | 0 | 0.364 | 1 | 1 | cs | TRUE
108 | LV_5611-7_0_3_line_108 |  | 108 | 109 | 0.010999 | 0.125 | 0.08 | 261 | 0 | 0.364 | 1 | 1 | cs | TRUE
109 | LV_5611-7_0_3_line_109 |  | 109 | 110 | 0.017976 | 0.125 | 0.08 | 261 | 0 | 0.364 | 1 | 1 | cs | TRUE
110 | LV_5611-7_0_3_line_110 |  | 109 | 111 | 0.33526 | 0.125 | 0.08 | 261 | 0 | 0.364 | 1 | 1 | cs | TRUE
111 | LV_5611-7_0_3_line_111 |  | 110 | 112 | 0.046655 | 0.125 | 0.08 | 261 | 0 | 0.364 | 1 | 1 | cs | TRUE
112 | LV_5611-7_0_3_line_112 |  | 111 | 116 | 0.036856 | 0.125 | 0.08 | 261 | 0 | 0.364 | 1 | 1 | cs | TRUE
113 | LV_5611-7_0_3_line_113 |  | 113 | 114 | 0.055458 | 0.125 | 0.08 | 261 | 0 | 0.364 | 1 | 1 | cs | TRUE
114 | LV_5611-7_0_3_line_114 |  | 114 | 115 | 0.24293 | 0.125 | 0.08 | 261 | 0 | 0.364 | 1 | 1 | cs | TRUE
115 | LV_5611-7_0_3_line_115 |  | 115 | 120 | 0.056669 | 0.125 | 0.08 | 261 | 0 | 0.364 | 1 | 1 | cs | TRUE
116 | LV_5611-7_0_3_line_116 |  | 116 | 117 | 0.035638 | 0.125 | 0.08 | 261 | 0 | 0.364 | 1 | 1 | cs | TRUE
117 | LV_5611-7_0_3_line_117 |  | 117 | 118 | 0.014919 | 0.125 | 0.08 | 261 | 0 | 0.364 | 1 | 1 | cs | TRUE
118 | LV_5611-7_0_3_line_118 |  | 118 | 121 | 0.065499 | 0.125 | 0.08 | 261 | 0 | 0.364 | 1 | 1 | cs | TRUE
119 | LV_5611-7_0_3_line_119 |  | 118 | 119 | 0.029644 | 0.125 | 0.08 | 261 | 0 | 0.364 | 1 | 1 | cs | TRUE
120 | LV_5611-7_0_3_line_120 |  | 119 | 120 | 0.057507 | 0.125 | 0.08 | 261 | 0 | 0.364 | 1 | 1 | cs | TRUE
121 | LV_5611-7_0_3_line_121 |  | 121 | 122 | 0.021104 | 0.125 | 0.08 | 261 | 0 | 0.364 | 1 | 1 | cs | TRUE

## trafo
| name | std_type | hv_bus | lv_bus | sn_mva | vn_hv_kv | vn_lv_kv | vk_percent | vkr_percent | pfe_kw | i0_percent | shift_degree | tap_side | tap_neutral | tap_min | tap_max | tap_step_percent | tap_step_degree | tap_pos | tap_phase_shifter | parallel | df | in_service
0 | LV_5611-7_0_3_trafo_69 | 0.63 MVA 20/0.4 kV | 123 | 75 | 0.63 | 20 | 0.4 | 6 | 1.206 | 1.65 | 0.2619 | 150 | hv | 0 | -2 | 2 | 2.5 | 0 | 0 | FALSE | 1 | 1 | TRUE

## line_geodata
| x0 | y0 | x1 | y1 | x2 | y2 | x3 | y3 | x4 | y4 | x5 | y5 | x6 | y6 | x7 | y7 | x8 | y8 | x9 | y9
0 | 2545932.3578 | 1154666.6719 | 2545937.301 | 1154658.8385
1 | 2545911.9451 | 1154699.0189 | 2545932.3578 | 1154666.6719
2 | 2545951.1524 | 1154636.8888 | 2545937.301 | 1154658.8385
3 | 2545911.9451 | 1154699.0189 | 2545929.4829 | 1154709.5084
4 | 2545896.3395 | 1154722.5497 | 2545911.9451 | 1154699.0189
5 | 2545951.1524 | 1154636.8888 | 2545901.5629 | 1154611.7772
6 | 2545951.1524 | 1154636.8888 | 2545963.1278 | 1154643.7958
7 | 2545929.4829 | 1154709.5084 | 2545957.4287 | 1154726.2228
8 | 2545896.3395 | 1154722.5497 | 2545881.8313 | 1154746.6716
9 | 2545896.3395 | 1154722.5497 | 2545879.9344 | 1154713.8104
10 | 2545848.0604 | 1154584.1 | 2545847.968 | 1154582.3555 | 2545848.2713 | 1154579.4067 | 2545850.3685 | 1154577.1867 | 2545853.0789 | 1154574.9055 | 2545856.826 | 1154571.9034 | 2545867.8732 | 1154589.0019 | 2545881.9446 | 1154601.2038 | 2545894.837 | 1154608.5583 | 2545901.5629 | 1154611.7772
11 | 2545901.5629 | 1154611.7772 | 2545895.9133 | 1154622.4449 | 2545895.9133 | 1154622.4449
12 | 2545963.1278 | 1154643.7958 | 2545963.5351 | 1154633.1102
13 | 2545963.1278 | 1154643.7958 | 2545981.0887 | 1154659.476
14 | 2545879.9344 | 1154713.8104 | 2545856.4455 | 1154701.2975
15 | 2545905.5381 | 1154627.5908 | 2545895.9133 | 1154622.4449
16 | 2545848.0604 | 1154584.1 | 2545850.7978 | 1154596.7265 | 2545850.4292 | 1154604.3339 | 2545847.3035 | 1154610.4513
17 | 2545828.7271 | 1154646.8076 | 2545847.3035 | 1154610.4513
18 | 2545828.7271 | 1154646.8076 | 2545820.5516 | 1154643.6129 | 2545811.0467 | 1154644.4101
19 | 2545828.7271 | 1154646.8076 | 2545834.3014 | 1154650.7705 | 2545846.4188 | 1154657.1669
20 | 2545870.573 | 1154668.1084 | 2545858.0104 | 1154663.2857 | 2545846.4188 | 1154657.1669
21 | 2545842.5531 | 1154693.8968 | 2545856.4455 | 1154701.2975
22 | 2545842.5531 | 1154693.8968 | 2545830.7273 | 1154688.3087
23 | 2545842.5531 | 1154693.8968 | 2545830.7779 | 1154711.9138
24 | 2545808.5483 | 1154677.8282 | 2545830.7273 | 1154688.3087
25 | 2545827.6445 | 1154716.708 | 2545830.7779 | 1154711.9138
26 | 2545827.6445 | 1154716.708 | 2545808.6778 | 1154745.7285
27 | 2545791.9291 | 1154751.3504 | 2545801.3609 | 1154756.9239 | 2545808.6778 | 1154745.7285
28 | 2545791.9291 | 1154751.3504 | 2545786.0731 | 1154747.8929
29 | 2545791.9291 | 1154751.3504 | 2545777.5855 | 1154778.9941
30 | 2545769.0628 | 1154737.8496 | 2545786.0731 | 1154747.8929
31 | 2545777.5855 | 1154778.9941 | 2545776.2766 | 1154781.5167
32 | 2545769.0628 | 1154737.8496 | 2545764.1576 | 1154748.4995 | 2545751.33 | 1154756.7975
33 | 2545769.0628 | 1154737.8496 | 2545760.6969 | 1154733.3379
34 | 2545973.159 | 1154765.8681 | 2545923.2029 | 1154736.6319
35 | 2545912.7735 | 1154730.5282 | 2545923.2029 | 1154736.6319
36 | 2545987.83 | 1154774.4542 | 2545973.159 | 1154765.8681
37 | 2545987.83 | 1154774.4542 | 2545976.1133 | 1154792.1001
38 | 2545987.83 | 1154774.4542 | 2546014.7562 | 1154732.2752
39 | 2545960.2166 | 1154816.4322 | 2545972.4435 | 1154797.627 | 2545976.1133 | 1154792.1001
40 | 2546023.3978 | 1154718.7383 | 2546014.7562 | 1154732.2752
41 | 2546021.2978 | 1154741.1246 | 2546011.6536 | 1154757.142 | 2546022.6232 | 1154763.6633
42 | 2546023.3978 | 1154718.7383 | 2546021.2978 | 1154741.1246
43 | 2546028.8222 | 1154704.3375 | 2546023.3978 | 1154718.7383
44 | 2546028.8222 | 1154704.3375 | 2546058.399 | 1154718.6788
45 | 2546028.8222 | 1154704.3375 | 2546014.1953 | 1154693.4298 | 2545981.0887 | 1154659.476
46 | 2545981.0887 | 1154659.476 | 2545958.7342 | 1154692.8989
47 | 2545963.5351 | 1154633.1102 | 2545963.6118 | 1154631.0958 | 2545967.112 | 1154615.6242
48 | 2545953.0818 | 1154827.4058 | 2545960.2166 | 1154816.4322
49 | 2545827.3845 | 1154995.4492 | 2545824.7136 | 1155023.3436 | 2545823.4149 | 1155030.4679
50 | 2545804.2863 | 1155109.9849 | 2545808.5624 | 1155088.2793 | 2545819.9555 | 1155049.4448 | 2545823.4149 | 1155030.4679
51 | 2545827.3845 | 1154995.4492 | 2545863.3946 | 1154999.3386
52 | 2545830.9545 | 1154966.8907 | 2545829.3252 | 1154981.0018 | 2545827.3845 | 1154995.4492
53 | 2545804.2863 | 1155109.9849 | 2545804.7372 | 1155131.8925 | 2545807.2754 | 1155147.1602
54 | 2545889.9393 | 1155002.5524 | 2545873.837 | 1155000.4665 | 2545863.3946 | 1154999.3386
55 | 2545846.573 | 1154929.5745 | 2545838.5643 | 1154940.5748 | 2545834.6454 | 1154951.7272 | 2545830.9545 | 1154966.8907
56 | 2545830.9545 | 1154966.8907 | 2545813.9306 | 1154956.7163
57 | 2545813.8124 | 1155222.1252 | 2545816.5339 | 1155202.4013 | 2545813.6887 | 1155182.0606 | 2545808.7195 | 1155155.8471 | 2545807.2754 | 1155147.1602
58 | 2545908.0167 | 1155012.7001 | 2545907.039 | 1155011.9403 | 2545893.1741 | 1155002.9715 | 2545889.9393 | 1155002.5524
59 | 2545846.573 | 1154929.5745 | 2545833.0557 | 1154918.9293
60 | 2545846.573 | 1154929.5745 | 2545874.8276 | 1154904.4177
61 | 2545806.4913 | 1154952.2702 | 2545813.9306 | 1154956.7163
62 | 2545798.5249 | 1155263.7074 | 2545813.8124 | 1155222.1252
63 | 2545813.8124 | 1155222.1252 | 2545854.7898 | 1155238.2826
64 | 2545908.0167 | 1155012.7001 | 2545932.5257 | 1155031.7479
65 | 2545952.3824 | 1155047.1799 | 2545932.5257 | 1155031.7479
66 | 2545971.9613 | 1155061.5676 | 2545966.3872 | 1155058.0641 | 2545952.3824 | 1155047.1799
67 | 2545971.9613 | 1155061.5676 | 2545993.5341 | 1155075.1269
68 | 2545950.6249 | 1154963.7359 | 2545962.2044 | 1154972.5563 | 2545973.9214 | 1154978.511
69 | 2545950.6249 | 1154963.7359 | 2545948.3267 | 1154961.9854
70 | 2545973.9214 | 1154978.511 | 2546001.895 | 1154992.7273
71 | 2545948.3267 | 1154961.9854 | 2545932.1756 | 1154949.6827
72 | 2546014.8662 | 1154999.3194 | 2546001.895 | 1154992.7273
73 | 2545919.0747 | 1154939.7034 | 2545932.1756 | 1154949.6827
74 | 2545919.0747 | 1154939.7034 | 2545901.4502 | 1154926.2785 | 2545895.7792 | 1154921.6218
75 | 2545895.7792 | 1154921.6218 | 2545894.9101 | 1154920.9082
76 | 2545874.8276 | 1154904.4177 | 2545894.9101 | 1154920.9082
77 | 2545909.9633 | 1154873.3182 | 2545905.615 | 1154876.837 | 2545874.8276 | 1154904.4177
78 | 2545874.8276 | 1154904.4177 | 2545858.8432 | 1154893.6804
79 | 2545916.3402 | 1154867.6355 | 2545909.9633 | 1154873.3182
80 | 2545909.9633 | 1154873.3182 | 2545925.8795 | 1154885.7038
81 | 2545858.8432 | 1154893.6804 | 2545829.468 | 1154873.9479
82 | 2545916.3402 | 1154867.6355 | 2545924.347 | 1154860.757
83 | 2545916.3402 | 1154867.6355 | 2545883.1456 | 1154868.1347 | 2545876.1075 | 1154862.8198
84 | 2545935.6099 | 1154893.2757 | 2545925.8795 | 1154885.7038
85 | 2545825.6521 | 1154913.0988 | 2545833.0557 | 1154918.9293
86 | 2545970.2018 | 1154945.3686 | 2545941.7999 | 1154924.6466
87 | 2545935.6099 | 1154893.2757 | 2545923.499 | 1154911.2943 | 2545941.7999 | 1154924.6466
88 | 2545955.5179 | 1154874.7868 | 2545960.2937 | 1154876.1668
89 | 2545989.1789 | 1154899.7085 | 2545962.7934 | 1154876.8892 | 2545960.2937 | 1154876.1668
90 | 2545955.5179 | 1154874.7868 | 2545931.7848 | 1154854.3673
91 | 2545955.5179 | 1154874.7868 | 2545963.702 | 1154896.0245
92 | 2545931.7848 | 1154854.3673 | 2545924.347 | 1154860.757
93 | 2545931.7848 | 1154854.3673 | 2545951.4094 | 1154829.523
94 | 2545953.0818 | 1154827.4058 | 2545951.4094 | 1154829.523
95 | 2545876.1075 | 1154862.8198 | 2545850.3197 | 1154843.346
96 | 2546017.3089 | 1154888.4301 | 2545991.455 | 1154863.8655
97 | 2545967.506 | 1154841.1108 | 2545991.455 | 1154863.8655
98 | 2545953.0818 | 1154827.4058 | 2545967.506 | 1154841.1108
99 | 2545835.105 | 1154896.3714 | 2545825.6521 | 1154913.0988
100 | 2545814.2246 | 1154811.9257 | 2545824.1521 | 1154818.2398 | 2545830.4022 | 1154828.2665 | 2545838.1491 | 1154834.1554 | 2545850.3197 | 1154843.346
101 | 2545777.5256 | 1155257.9716 | 2545798.5249 | 1155263.7074
102 | 2545798.5249 | 1155263.7074 | 2545792.5559 | 1155277.7606
103 | 2545782.7593 | 1155298.7524 | 2545786.215 | 1155292.6894 | 2545792.5559 | 1155277.7606
104 | 2545304.7969 | 1154813.1976 | 2545317.167 | 1154812.8626 | 2545328.9803 | 1154814.5672 | 2545350.421 | 1154825.5698
105 | 2545304.7969 | 1154813.1976 | 2545311.5246 | 1154841.8738 | 2545311.725 | 1154844.4315
106 | 2545363.6405 | 1154838.1584 | 2545360.2369 | 1154832.0366 | 2545352.5864 | 1154826.6811 | 2545350.421 | 1154825.5698
107 | 2545313.7119 | 1154869.791 | 2545311.725 | 1154844.4315
108 | 2545314.0344 | 1154880.7828 | 2545313.7119 | 1154869.791
109 | 2545314.0344 | 1154880.7828 | 2545330.3995 | 1154873.3446
110 | 2545344.3937 | 1155214.6637 | 2545314.0344 | 1154880.7828
111 | 2545369.7431 | 1154867.6691 | 2545366.9992 | 1154862.0132 | 2545361.5807 | 1154859.1721 | 2545330.3995 | 1154873.3446
112 | 2545376.2664 | 1155233.1707 | 2545344.3937 | 1155214.6637
113 | 2545755.2974 | 1155346.9342 | 2545782.7593 | 1155298.7524
114 | 2545755.2974 | 1155346.9342 | 2545512.8797 | 1155362.7082
115 | 2545512.8797 | 1155362.7082 | 2545478.5339 | 1155331.9055 | 2545468.9802 | 1155327.467
116 | 2545376.2664 | 1155233.1707 | 2545384.9671 | 1155242.7301 | 2545390.7401 | 1155254.2393 | 2545394.1677 | 1155263.4583
117 | 2545397.7965 | 1155277.8321 | 2545396.8572 | 1155270.6924 | 2545394.1677 | 1155263.4583
118 | 2545397.7965 | 1155277.8321 | 2545399.0486 | 1155287.3147 | 2545400.4842 | 1155343.2304
119 | 2545397.7965 | 1155277.8321 | 2545403.9681 | 1155281.7225 | 2545421.313 | 1155295.8153
120 | 2545421.313 | 1155295.8153 | 2545432.451 | 1155304.865 | 2545444.6516 | 1155314.6928 | 2545462.5508 | 1155324.4799 | 2545468.9802 | 1155327.467
121 | 2545400.4842 | 1155343.2304 | 2545400.7113 | 1155352.0784 | 2545402.3939 | 1155364.2154

## bus_geodata
| x | y | coords
0 | 2545932.3578 | 1154666.6719
1 | 2545937.301 | 1154658.8385
2 | 2545911.9451 | 1154699.0189
3 | 2545951.1524 | 1154636.8888
4 | 2545929.4829 | 1154709.5084
5 | 2545896.3395 | 1154722.5497
6 | 2545901.5629 | 1154611.7772
7 | 2545963.1278 | 1154643.7958
8 | 2545957.4287 | 1154726.2228
9 | 2545881.8313 | 1154746.6716
10 | 2545879.9344 | 1154713.8104
11 | 2545905.5381 | 1154627.5908
12 | 2545895.9133 | 1154622.4449
13 | 2545848.0604 | 1154584.1
14 | 2545847.3035 | 1154610.4513
15 | 2545828.7271 | 1154646.8076
16 | 2545811.0467 | 1154644.4101
17 | 2545846.4188 | 1154657.1669
18 | 2545870.573 | 1154668.1084
19 | 2545856.4455 | 1154701.2975
20 | 2545842.5531 | 1154693.8968
21 | 2545830.7273 | 1154688.3087
22 | 2545830.7779 | 1154711.9138
23 | 2545808.6778 | 1154745.7285
24 | 2545827.6445 | 1154716.708
25 | 2545791.9291 | 1154751.3504
26 | 2545786.0731 | 1154747.8929
27 | 2545777.5855 | 1154778.9941
28 | 2545769.0628 | 1154737.8496
29 | 2545776.2766 | 1154781.5167
30 | 2545808.5483 | 1154677.8282
31 | 2545923.2029 | 1154736.6319
32 | 2545973.159 | 1154765.8681
33 | 2545912.7735 | 1154730.5282
34 | 2545987.83 | 1154774.4542
35 | 2545976.1133 | 1154792.1001
36 | 2546014.7562 | 1154732.2752
37 | 2546022.6232 | 1154763.6633
38 | 2546021.2978 | 1154741.1246
39 | 2546023.3978 | 1154718.7383
40 | 2546028.8222 | 1154704.3375
41 | 2545958.7342 | 1154692.8989
42 | 2545981.0887 | 1154659.476
43 | 2546058.399 | 1154718.6788
44 | 2545963.5351 | 1154633.1102
45 | 2545960.2166 | 1154816.4322
46 | 2545967.112 | 1154615.6242
47 | 2545751.33 | 1154756.7975
48 | 2545760.6969 | 1154733.3379
49 | 2545823.4149 | 1155030.4679
50 | 2545827.3845 | 1154995.4492
51 | 2545804.2863 | 1155109.9849
52 | 2545863.3946 | 1154999.3386
53 | 2545830.9545 | 1154966.8907
54 | 2545807.2754 | 1155147.1602
55 | 2545889.9393 | 1155002.5524
56 | 2545846.573 | 1154929.5745
57 | 2545813.9306 | 1154956.7163
58 | 2545813.8124 | 1155222.1252
59 | 2545908.0167 | 1155012.7001
60 | 2545932.5257 | 1155031.7479
61 | 2545952.3824 | 1155047.1799
62 | 2545971.9613 | 1155061.5676
63 | 2545950.6249 | 1154963.7359
64 | 2545973.9214 | 1154978.511
65 | 2545948.3267 | 1154961.9854
66 | 2546001.895 | 1154992.7273
67 | 2545932.1756 | 1154949.6827
68 | 2546014.8662 | 1154999.3194
69 | 2545919.0747 | 1154939.7034
70 | 2545895.7792 | 1154921.6218
71 | 2545894.9101 | 1154920.9082
72 | 2545874.8276 | 1154904.4177
73 | 2545993.5341 | 1155075.1269
74 | 2545909.9633 | 1154873.3182
75 | 2545858.8432 | 1154893.6804
76 | 2545916.3402 | 1154867.6355
77 | 2545925.8795 | 1154885.7038
78 | 2545829.468 | 1154873.9479
79 | 2545833.0557 | 1154918.9293
80 | 2545970.2018 | 1154945.3686
81 | 2545941.7999 | 1154924.6466
82 | 2545935.6099 | 1154893.2757
83 | 2545960.2937 | 1154876.1668
84 | 2545955.5179 | 1154874.7868
85 | 2545989.1789 | 1154899.7085
86 | 2545931.7848 | 1154854.3673
87 | 2545963.702 | 1154896.0245
88 | 2545924.347 | 1154860.757
89 | 2545951.4094 | 1154829.523
90 | 2545876.1075 | 1154862.8198
91 | 2546017.3089 | 1154888.4301
92 | 2545991.455 | 1154863.8655
93 | 2545967.506 | 1154841.1108
94 | 2545953.0818 | 1154827.4058
95 | 2545825.6521 | 1154913.0988
96 | 2545835.105 | 1154896.3714
97 | 2545806.4913 | 1154952.2702
98 | 2545814.2246 | 1154811.9257
99 | 2545850.3197 | 1154843.346
100 | 2545854.7898 | 1155238.2826
101 | 2545798.5249 | 1155263.7074
102 | 2545777.5256 | 1155257.9716
103 | 2545792.5559 | 1155277.7606
104 | 2545304.7969 | 1154813.1976
105 | 2545350.421 | 1154825.5698
106 | 2545311.725 | 1154844.4315
107 | 2545363.6405 | 1154838.1584
108 | 2545313.7119 | 1154869.791
109 | 2545314.0344 | 1154880.7828
110 | 2545330.3995 | 1154873.3446
111 | 2545344.3937 | 1155214.6637
112 | 2545369.7431 | 1154867.6691
113 | 2545782.7593 | 1155298.7524
114 | 2545755.2974 | 1155346.9342
115 | 2545512.8797 | 1155362.7082
116 | 2545376.2664 | 1155233.1707
117 | 2545394.1677 | 1155263.4583
118 | 2545397.7965 | 1155277.8321
119 | 2545421.313 | 1155295.8153
120 | 2545468.9802 | 1155327.467
121 | 2545400.4842 | 1155343.2304
122 | 2545402.3939 | 1155364.2154
123 | 2545874.8276 | 1154904.4177

## line_std_types
| c_nf_per_km | r_ohm_per_km | x_ohm_per_km | max_i_ka | type | q_mm2 | alpha | voltage_rating
NAYY 4x50 SE | 210 | 0.642 | 0.083 | 0.142 | cs | 50 | 0.00403 | LV
NAYY 4x120 SE | 264 | 0.225 | 0.08 | 0.242 | cs | 120 | 0.00403 | LV
NAYY 4x150 SE | 261 | 0.208 | 0.08 | 0.27 | cs | 150 | 0.00403 | LV
NA2XS2Y 1x95 RM/25 12/20 kV | 216 | 0.313 | 0.132 | 0.252 | cs | 95 | 0.00403 | MV
NA2XS2Y 1x185 RM/25 12/20 kV | 273 | 0.161 | 0.117 | 0.362 | cs | 185 | 0.00403 | MV
NA2XS2Y 1x240 RM/25 12/20 kV | 304 | 0.122 | 0.112 | 0.421 | cs | 240 | 0.00403 | MV
NA2XS2Y 1x95 RM/25 6/10 kV | 315 | 0.313 | 0.123 | 0.249 | cs | 95 | 0.00403 | MV
NA2XS2Y 1x185 RM/25 6/10 kV | 406 | 0.161 | 0.11 | 0.358 | cs | 185 | 0.00403 | MV
NA2XS2Y 1x240 RM/25 6/10 kV | 456 | 0.122 | 0.105 | 0.416 | cs | 240 | 0.00403 | MV
NA2XS2Y 1x150 RM/25 12/20 kV | 250 | 0.206 | 0.116 | 0.319 | cs | 150 | 0.00403 | MV
NA2XS2Y 1x120 RM/25 12/20 kV | 230 | 0.253 | 0.119 | 0.283 | cs | 120 | 0.00403 | MV
NA2XS2Y 1x70 RM/25 12/20 kV | 190 | 0.443 | 0.132 | 0.22 | cs | 70 | 0.00403 | MV
NA2XS2Y 1x150 RM/25 6/10 kV | 360 | 0.206 | 0.11 | 0.315 | cs | 150 | 0.00403 | MV
NA2XS2Y 1x120 RM/25 6/10 kV | 340 | 0.253 | 0.113 | 0.28 | cs | 120 | 0.00403 | MV
NA2XS2Y 1x70 RM/25 6/10 kV | 280 | 0.443 | 0.123 | 0.217 | cs | 70 | 0.00403 | MV
N2XS(FL)2Y 1x120 RM/35 64/110 kV | 112 | 0.153 | 0.166 | 0.366 | cs | 120 | 0.00393 | HV
N2XS(FL)2Y 1x185 RM/35 64/110 kV | 125 | 0.099 | 0.156 | 0.457 | cs | 185 | 0.00393 | HV
N2XS(FL)2Y 1x240 RM/35 64/110 kV | 135 | 0.075 | 0.149 | 0.526 | cs | 240 | 0.00393 | HV
N2XS(FL)2Y 1x300 RM/35 64/110 kV | 144 | 0.06 | 0.144 | 0.588 | cs | 300 | 0.00393 | HV
15-AL1/3-ST1A 0.4 | 11 | 1.8769 | 0.35 | 0.105 | ol | 16 | 0.00403 | LV
24-AL1/4-ST1A 0.4 | 11.25 | 1.2012 | 0.335 | 0.14 | ol | 24 | 0.00403 | LV
48-AL1/8-ST1A 0.4 | 12.2 | 0.5939 | 0.3 | 0.21 | ol | 48 | 0.00403 | LV
94-AL1/15-ST1A 0.4 | 13.2 | 0.306 | 0.29 | 0.35 | ol | 94 | 0.00403 | LV
34-AL1/6-ST1A 10.0 | 9.7 | 0.8342 | 0.36 | 0.17 | ol | 34 | 0.00403 | MV
48-AL1/8-ST1A 10.0 | 10.1 | 0.5939 | 0.35 | 0.21 | ol | 48 | 0.00403 | MV
70-AL1/11-ST1A 10.0 | 10.4 | 0.4132 | 0.339 | 0.29 | ol | 70 | 0.00403 | MV
94-AL1/15-ST1A 10.0 | 10.75 | 0.306 | 0.33 | 0.35 | ol | 94 | 0.00403 | MV
122-AL1/20-ST1A 10.0 | 11.1 | 0.2376 | 0.323 | 0.41 | ol | 122 | 0.00403 | MV
149-AL1/24-ST1A 10.0 | 11.25 | 0.194 | 0.315 | 0.47 | ol | 149 | 0.00403 | MV
34-AL1/6-ST1A 20.0 | 9.15 | 0.8342 | 0.382 | 0.17 | ol | 34 | 0.00403 | MV
48-AL1/8-ST1A 20.0 | 9.5 | 0.5939 | 0.372 | 0.21 | ol | 48 | 0.00403 | MV
70-AL1/11-ST1A 20.0 | 9.7 | 0.4132 | 0.36 | 0.29 | ol | 70 | 0.00403 | MV
94-AL1/15-ST1A 20.0 | 10 | 0.306 | 0.35 | 0.35 | ol | 94 | 0.00403 | MV
122-AL1/20-ST1A 20.0 | 10.3 | 0.2376 | 0.344 | 0.41 | ol | 122 | 0.00403 | MV
149-AL1/24-ST1A 20.0 | 10.5 | 0.194 | 0.337 | 0.47 | ol | 149 | 0.00403 | MV
184-AL1/30-ST1A 20.0 | 10.75 | 0.1571 | 0.33 | 0.535 | ol | 184 | 0.00403 | MV
243-AL1/39-ST1A 20.0 | 11 | 0.1188 | 0.32 | 0.645 | ol | 243 | 0.00403 | MV
48-AL1/8-ST1A 110.0 | 8 | 0.5939 | 0.46 | 0.21 | ol | 48 | 0.00403 | HV
70-AL1/11-ST1A 110.0 | 8.4 | 0.4132 | 0.45 | 0.29 | ol | 70 | 0.00403 | HV
94-AL1/15-ST1A 110.0 | 8.65 | 0.306 | 0.44 | 0.35 | ol | 94 | 0.00403 | HV
122-AL1/20-ST1A 110.0 | 8.5 | 0.2376 | 0.43 | 0.41 | ol | 122 | 0.00403 | HV
149-AL1/24-ST1A 110.0 | 8.75 | 0.194 | 0.41 | 0.47 | ol | 149 | 0.00403 | HV
184-AL1/30-ST1A 110.0 | 8.8 | 0.1571 | 0.4 | 0.535 | ol | 184 | 0.00403 | HV
243-AL1/39-ST1A 110.0 | 9 | 0.1188 | 0.39 | 0.645 | ol | 243 | 0.00403 | HV
305-AL1/39-ST1A 110.0 | 9.2 | 0.0949 | 0.38 | 0.74 | ol | 305 | 0.00403 | HV
490-AL1/64-ST1A 110.0 | 9.75 | 0.059 | 0.37 | 0.96 | ol | 490 | 0.00403 | HV
679-AL1/86-ST1A 110.0 | 9.95 | 0.042 | 0.36 | 1.15 | ol | 679 | 0.00403 | HV
490-AL1/64-ST1A 220.0 | 10 | 0.059 | 0.285 | 0.96 | ol | 490 | 0.00403 | HV
679-AL1/86-ST1A 220.0 | 11.7 | 0.042 | 0.275 | 1.15 | ol | 679 | 0.00403 | HV
490-AL1/64-ST1A 380.0 | 11 | 0.059 | 0.253 | 0.96 | ol | 490 | 0.00403 | HV
679-AL1/86-ST1A 380.0 | 14.6 | 0.042 | 0.25 | 1.15 | ol | 679 | 0.00403 | HV

## trafo_std_types
| i0_percent | pfe_kw | vkr_percent | sn_mva | vn_lv_kv | vn_hv_kv | vk_percent | shift_degree | vector_group | tap_side | tap_neutral | tap_min | tap_max | tap_step_degree | tap_step_percent | tap_phase_shifter
160 MVA 380/110 kV | 0.06 | 60 | 0.25 | 160 | 110 | 380 | 12.2 | 0 | Yy0 | hv | 0 | -9 | 9 | 0 | 1.5 | FALSE
100 MVA 220/110 kV | 0.06 | 55 | 0.26 | 100 | 110 | 220 | 12 | 0 | Yy0 | hv | 0 | -9 | 9 | 0 | 1.5 | FALSE
63 MVA 110/20 kV | 0.04 | 22 | 0.32 | 63 | 20 | 110 | 18 | 150 | YNd5 | hv | 0 | -9 | 9 | 0 | 1.5 | FALSE
40 MVA 110/20 kV | 0.05 | 18 | 0.34 | 40 | 20 | 110 | 16.2 | 150 | YNd5 | hv | 0 | -9 | 9 | 0 | 1.5 | FALSE
25 MVA 110/20 kV | 0.07 | 14 | 0.41 | 25 | 20 | 110 | 12 | 150 | YNd5 | hv | 0 | -9 | 9 | 0 | 1.5 | FALSE
63 MVA 110/10 kV | 0.04 | 22 | 0.32 | 63 | 10 | 110 | 18 | 150 | YNd5 | hv | 0 | -9 | 9 | 0 | 1.5 | FALSE
40 MVA 110/10 kV | 0.05 | 18 | 0.34 | 40 | 10 | 110 | 16.2 | 150 | YNd5 | hv | 0 | -9 | 9 | 0 | 1.5 | FALSE
25 MVA 110/10 kV | 0.07 | 14 | 0.41 | 25 | 10 | 110 | 12 | 150 | YNd5 | hv | 0 | -9 | 9 | 0 | 1.5 | FALSE
0.25 MVA 20/0.4 kV | 0.32 | 0.8 | 1.44 | 0.25 | 0.4 | 20 | 6 | 150 | Yzn5 | hv | 0 | -2 | 2 | 0 | 2.5 | FALSE
0.4 MVA 20/0.4 kV | 0.3375 | 1.35 | 1.425 | 0.4 | 0.4 | 20 | 6 | 150 | Dyn5 | hv | 0 | -2 | 2 | 0 | 2.5 | FALSE
0.63 MVA 20/0.4 kV | 0.2619 | 1.65 | 1.206 | 0.63 | 0.4 | 20 | 6 | 150 | Dyn5 | hv | 0 | -2 | 2 | 0 | 2.5 | FALSE
0.25 MVA 10/0.4 kV | 0.24 | 0.6 | 1.2 | 0.25 | 0.4 | 10 | 4 | 150 | Dyn5 | hv | 0 | -2 | 2 | 0 | 2.5 | FALSE
0.4 MVA 10/0.4 kV | 0.2375 | 0.95 | 1.325 | 0.4 | 0.4 | 10 | 4 | 150 | Dyn5 | hv | 0 | -2 | 2 | 0 | 2.5 | FALSE
0.63 MVA 10/0.4 kV | 0.1873 | 1.18 | 1.0794 | 0.63 | 0.4 | 10 | 4 | 150 | Dyn5 | hv | 0 | -2 | 2 | 0 | 2.5 | FALSE

## trafo3w_std_types
| sn_hv_mva | sn_mv_mva | sn_lv_mva | vn_hv_kv | vn_mv_kv | vn_lv_kv | vk_hv_percent | vk_mv_percent | vk_lv_percent | vkr_hv_percent | vkr_mv_percent | vkr_lv_percent | pfe_kw | i0_percent | shift_mv_degree | shift_lv_degree | vector_group | tap_side | tap_neutral | tap_min | tap_max | tap_step_percent
63/25/38 MVA 110/20/10 kV | 63 | 25 | 38 | 110 | 20 | 10 | 10.4 | 10.4 | 10.4 | 0.28 | 0.32 | 0.35 | 35 | 0.89 | 0 | 0 | YN0yn0yn0 | hv | 0 | -10 | 10 | 1.2
63/25/38 MVA 110/10/10 kV | 63 | 25 | 38 | 110 | 10 | 10 | 10.4 | 10.4 | 10.4 | 0.28 | 0.32 | 0.35 | 35 | 0.89 | 0 | 0 | YN0yn0yn0 | hv | 0 | -10 | 10 | 1.2

## fuse_std_types
| fuse_type | i_rated_a | t_avg | t_min | t_total | x_avg | x_min | x_total
HV 100A | HV 100A | 100 | 0 | [10.0, 3.64, 0.854, 0.281, 0.1, 0.0531, 0.022, 0.01] | [10.0, 4.267, 1.21, 0.403, 0.1, 0.058, 0.022, 0.01] | 0 | [300.0, 350.0, 450.0, 550.0, 700.0, 850.0, 1200.0, 1752.0] | [600.0, 700.0, 900.0, 1150.0, 1665.0, 2000.0, 3000.0, 4313.0]
HV 10A | HV 10A | 10 | 0 | [10.0, 1675.0, 0.344, 0.156, 0.1, 0.0417, 0.0171, 0.01] | [10.0, 1.3, 0.3, 0.155, 0.1, 0.0555, 0.023, 0.01] | 0 | [30.0, 32.0, 35.0, 37.0, 39.0, 50.0, 70.0, 88.0] | [60.0, 70.0, 80.0, 87.0, 94.0, 110.0, 150.0, 216.0]
HV 125A | HV 125A | 125 | 0 | [10.0, 1.82, 0.344, 0.1, 0.0467, 0.0269, 0.01] | [10.0, 2.478, 0.426, 0.1, 0.0427, 0.0211, 0.01] | 0 | [375.0, 500.0, 700.0, 925.0, 1200.0, 1500.0, 2341.0] | [750.0, 1000.0, 1500.0, 2200.0, 3000.0, 4000.0, 5765.0]
HV 160A | HV 160A | 160 | 0 | [10.0, 4.15, 1.03, 0.198, 0.1, 0.051, 0.0172, 0.01] | [10.0, 2.3, 0.734, 0.274, 0.1, 0.046, 0.0177, 0.01] | 0 | [480.0, 550.0, 700.0, 1000.0, 1260.0, 1600.0, 2500.0, 3227.0] | [960.0, 1300.0, 1700.0, 2200.0, 2996.0, 4000.0, 6000.0, 7946.0]
HV 16A | HV 16A | 16 | 0 | [10.0, 0.352, 0.164, 0.1, 0.0649, 0.0342, 0.01] | [10.0, 2.34, 0.722, 0.181, 0.1, 0.055, 0.0296, 0.01] | 0 | [48.0, 60.0, 65.0, 71.0, 80.0, 100.0, 162.0] | [96.0, 110.0, 125.0, 150.0, 168.0, 200.0, 250.0, 398.0]
HV 200A | HV 200A | 200 | 0 | [10.0, 4.267, 1.21, 0.403, 0.1, 0.058, 0.022, 0.01] | [10.0, 3.73, 1.654, 0.328, 0.1, 0.0531, 0.019, 0.01] | 0 | [600.0, 700.0, 900.0, 1150.0, 1665.0, 2000.0, 3000.0, 4313.0] | [1200.0, 1500.0, 1800.0, 2700.0, 3960.0, 5000.0, 7500.0, 10620.0]
HV 20A | HV 20A | 20 | 0 | [10.0, 1.3, 0.3, 0.155, 0.1, 0.0555, 0.023, 0.01] | [10.0, 1.3, 0.161, 0.1, 0.0611, 0.0399, 0.0141, 0.01] | 0 | [60.0, 70.0, 80.0, 87.0, 94.0, 110.0, 150.0, 216.0] | [120.0, 150.0, 200.0, 223.0, 260.0, 300.0, 450.0, 532.0]
HV 25A | HV 25A | 25 | 0 | [10.0, 2.512, 0.833, 0.299, 0.1, 0.0372, 0.0223, 0.01] | [10.0, 3.125, 0.597, 0.198, 0.1, 0.0378, 0.022, 0.01] | 0 | [75.0, 82.0, 90.0, 100.0, 124.0, 170.0, 200.0, 289.0] | [150.0, 170.0, 210.0, 250.0, 294.0, 400.0, 500.0, 711.0]
HV 31.5A | HV 31.5A | 31.5 | 0 | [10.0, 2.34, 0.722, 0.181, 0.1, 0.055, 0.0296, 0.01] | [10.0, 2.84, 0.368, 0.164, 0.1, 0.0621, 0.0378, 0.0195, 0.01] | 0 | [95.0, 110.0, 125.0, 150.0, 165.0, 200.0, 250.0, 390.0] | [189.0, 220.0, 300.0, 350.0, 393.0, 450.0, 530.0, 700.0, 960.0]
HV 40A | HV 40A | 40 | 0 | [10.0, 1.3, 0.161, 0.1, 0.0611, 0.0399, 0.0141, 0.01] | [10.0, 2.05, 0.369, 0.198, 0.1, 0.051, 0.0298, 0.01] | 0 | [120.0, 150.0, 200.0, 223.0, 260.0, 300.0, 450.0, 532.0] | [240.0, 300.0, 400.0, 450.0, 530.0, 650.0, 800.0, 1311.0]
HV 50A | HV 50A | 50 | 0 | [10.0, 3.215, 0.597, 0.198, 0.1, 0.0378, 0.022, 0.01] | [10.0, 3.64, 0.854, 0.281, 0.1, 0.0531, 0.022, 0.01] | 0 | [150.0, 170.0, 210.0, 250.0, 294.0, 400.0, 500.0, 711.0] | [300.0, 350.0, 450.0, 550.0, 700.0, 850.0, 1200.0, 1752.0]
HV 6.3A | HV 6.3A | 6.3 | 0 | [10.0, 1.39, 0.344, 0.168, 0.1, 0.056, 0.0263, 0.01] | [10.0, 1.711, 0.516, 0.198, 0.1, 0.0634, 0.0303, 0.01] | 0 | [19.0, 19.5, 20.4, 20.8, 22.0, 25.0, 32.0, 48.0] | [38.0, 40.0, 43.0, 48.0, 53.0, 60.0, 75.0, 118.0]
HV 63A | HV 63A | 63 | 0 | [10.0, 2.84, 0.368, 0.164, 0.1, 0.0621, 0.0378, 0.0195, 0.01] | [10.0, 1.82, 0.344, 0.1, 0.0467, 0.0269, 0.01] | 0 | [189.0, 220.0, 300.0, 350.0, 393.0, 450.0, 530.0, 700.0, 961.0] | [378.0, 500.0, 700.0, 934.0, 1200.0, 1500.0, 2366.0]
HV 80A | HV 80A | 80 | 0 | [10.0, 2.05, 0.369, 0.198, 0.1, 0.051, 0.0298, 0.01] | [10.0, 4.15, 1.03, 0.198, 0.1, 0.051, 0.0172, 0.01] | 0 | [240.0, 300.0, 400.0, 450.0, 530.0, 650.0, 800.0, 1311.0] | [480.0, 550.0, 700.0, 1000.0, 1260.0, 1600.0, 2500.0, 3227.0]
Siemens NH-1-100 | Siemens NH-1-100 | 100 | [5400.0, 2000.0, 400.0, 20.0, 1.0, 0.2, 0.012, 0.004] | 0 | 0 | [150.0, 190.0, 250.0, 430.0, 900.0, 1250.0, 2700.0, 3600.0] | 0 | 0
Siemens NH-1-125 | Siemens NH-1-125 | 125 | [4800.0, 120.0, 7.0, 0.1, 0.004] | 0 | 0 | [180.0, 400.0, 740.0, 2000.0, 4250.0] | 0 | 0
Siemens NH-1-16 | Siemens NH-1-16 | 16 | [4000.0, 400.0, 2.0, 0.1, 0.04, 0.01] | 0 | 0 | [26.0, 35.0, 75.0, 150.0, 200.0, 300.0] | 0 | 0
Siemens NH-1-160 | Siemens NH-1-160 | 160 | [4800.0, 120.0, 7.0, 0.1, 0.004] | 0 | 0 | [210.0, 500.0, 900.0, 2300.0, 5000.0] | 0 | 0
Siemens NH-1-25 | Siemens NH-1-25 | 25 | [4000.0, 1000.0, 10.0, 0.2, 0.02, 0.01] | 0 | 0 | [40.0, 50.0, 100.0, 210.0, 400.0, 500.0] | 0 | 0
Siemens NH-1-50 | Siemens NH-1-50 | 50 | [4000.0, 40.0, 4.0, 1.0, 0.02, 0.01] | 0 | 0 | [86.0, 200.0, 300.0, 400.0, 1000.0, 1280.0] | 0 | 0
Siemens NH-1-63 | Siemens NH-1-63 | 63 | [4000.0, 100.0, 10.0, 2.0, 0.04, 0.01] | 0 | 0 | [100.0, 200.0, 300.0, 400.0, 1000.0, 1500.0] | 0 | 0
Siemens NH-1-80 | Siemens NH-1-80 | 80 | [4800.0, 120.0, 7.0, 0.1, 0.01] | 0 | 0 | [150.58, 250.0, 450.0, 1150.0, 2470.0] | 0 | 0
Siemens NH-2-1000 | Siemens NH-2-1000 | 1000 | [4800.0, 120.0, 7.0, 0.1, 0.004] | 0 | 0 | [1900.0, 3500.0, 8400.0, 24000.0, 52000.0] | 0 | 0
Siemens NH-2-200 | Siemens NH-2-200 | 200 | [4800.0, 120.0, 7.0, 0.1, 0.004] | 0 | 0 | [280.0, 650.0, 1200.0, 3000.0, 7000.0] | 0 | 0
Siemens NH-2-224 | Siemens NH-2-224 | 224 | [4800.0, 120.0, 7.0, 0.2, 0.04, 0.004] | 0 | 0 | [400.0, 750.0, 1453.0, 3025.0, 4315.0, 7600.0] | 0 | 0
Siemens NH-2-250 | Siemens NH-2-250 | 250 | [4800.0, 120.0, 7.0, 0.1, 0.004] | 0 | 0 | [450.0, 800.0, 1650.0, 4000.0, 8500.0] | 0 | 0
Siemens NH-2-315 | Siemens NH-2-315 | 315 | [4800.0, 120.0, 7.0, 0.1, 0.004] | 0 | 0 | [550.0, 920.0, 1900.0, 5000.0, 11000.0] | 0 | 0
Siemens NH-2-355 | Siemens NH-2-355 | 355 | [4800.0, 120.0, 6.0, 0.1, 0.004] | 0 | 0 | [650.0, 1116.27, 2350.0, 5840.0, 12790.0] | 0 | 0
Siemens NH-2-400 | Siemens NH-2-400 | 400 | [4800.0, 120.0, 7.0, 0.1, 0.004] | 0 | 0 | [720.0, 1350.0, 2800.0, 6500.0, 15000.0] | 0 | 0
Siemens NH-2-425 | Siemens NH-2-425 | 425 | [4800.0, 120.0, 7.0, 0.1, 0.004] | 0 | 0 | [850.0, 1500.0, 3050.0, 7500.0, 16500.0] | 0 | 0
Siemens NH-2-630 | Siemens NH-2-630 | 630 | [4800.0, 120.0, 7.0, 0.1, 0.004] | 0 | 0 | [1200.0, 2000.0, 4800.0, 12000.0, 26000.0] | 0 | 0

## dtypes
| element | column | dtype
0 | bus | name | object
1 | bus | vn_kv | float64
2 | bus | type | object
3 | bus | zone | object
4 | bus | in_service | bool
5 | load | name | object
6 | load | bus | uint32
7 | load | p_mw | float64
8 | load | q_mvar | float64
9 | load | const_z_percent | float64
10 | load | const_i_percent | float64
11 | load | sn_mva | float64
12 | load | scaling | float64
13 | load | in_service | bool
14 | load | type | object
15 | ext_grid | name | object
16 | ext_grid | bus | uint32
17 | ext_grid | vm_pu | float64
18 | ext_grid | va_degree | float64
19 | ext_grid | slack_weight | float64
20 | ext_grid | in_service | bool
21 | line | name | object
22 | line | std_type | object
23 | line | from_bus | uint32
24 | line | to_bus | uint32
25 | line | length_km | float64
26 | line | r_ohm_per_km | float64
27 | line | x_ohm_per_km | float64
28 | line | c_nf_per_km | float64
29 | line | g_us_per_km | float64
30 | line | max_i_ka | float64
31 | line | df | float64
32 | line | parallel | uint32
33 | line | type | object
34 | line | in_service | bool
35 | trafo | name | object
36 | trafo | std_type | object
37 | trafo | hv_bus | uint32
38 | trafo | lv_bus | uint32
39 | trafo | sn_mva | float64
40 | trafo | vn_hv_kv | float64
41 | trafo | vn_lv_kv | float64
42 | trafo | vk_percent | float64
43 | trafo | vkr_percent | float64
44 | trafo | pfe_kw | float64
45 | trafo | i0_percent | float64
46 | trafo | shift_degree | float64
47 | trafo | tap_side | object
48 | trafo | tap_neutral | int32
49 | trafo | tap_min | int32
50 | trafo | tap_max | int32
51 | trafo | tap_step_percent | float64
52 | trafo | tap_step_degree | float64
53 | trafo | tap_pos | int32
54 | trafo | tap_phase_shifter | bool
55 | trafo | parallel | uint32
56 | trafo | df | float64
57 | trafo | in_service | bool
58 | line_geodata | coords | object
59 | bus_geodata | x | float64
60 | bus_geodata | y | float64
61 | bus_geodata | coords | object

## parameters
| version | format_version | converged | OPF_converged | name | f_hz | sn_mva
0 | 2.14.6 | 2.14.0 | FALSE | FALSE |  | 50 | 1