## bus
| name | vn_kv | type | zone | in_service
0 | bus_LV_5613-3_2_4_node_65 | 0.4 | n |  | TRUE
1 | bus_LV_5613-3_2_4_node_70 | 0.4 | n |  | TRUE
2 | bus_LV_5613-3_2_4_node_157 | 0.4 | n |  | TRUE
3 | bus_LV_5613-3_2_4_node_67 | 0.4 | n |  | TRUE
4 | bus_LV_5613-3_2_4_node_68 | 0.4 | n |  | TRUE
5 | bus_LV_5613-3_2_4_node_69 | 0.4 | n |  | TRUE
6 | bus_LV_5613-3_2_4_node_73 | 0.4 | n |  | TRUE
7 | bus_LV_5613-3_2_4_node_71 | 0.4 | n |  | TRUE
8 | bus_LV_5613-3_2_4_node_72 | 0.4 | n |  | TRUE
9 | bus_LV_5613-3_2_4_node_123 | 0.4 | n |  | TRUE
10 | bus_LV_5613-3_2_4_node_142 | 0.4 | n |  | TRUE
11 | bus_LV_5613-3_2_4_node_139 | 0.4 | n |  | TRUE
12 | bus_LV_5613-3_2_4_node_74 | 0.4 | n |  | TRUE
13 | bus_LV_5613-3_2_4_node_75 | 0.4 | n |  | TRUE
14 | bus_LV_5613-3_2_4_node_76 | 0.4 | n |  | TRUE
15 | bus_LV_5613-3_2_4_node_77 | 0.4 | n |  | TRUE
16 | bus_LV_5613-3_2_4_node_78 | 0.4 | n |  | TRUE
17 | bus_LV_5613-3_2_4_node_79 | 0.4 | n |  | TRUE
18 | bus_LV_5613-3_2_4_node_99 | 0.4 | n |  | TRUE
19 | bus_LV_5613-3_2_4_node_135 | 0.4 | n |  | TRUE
20 | bus_LV_5613-3_2_4_node_190 | 0.4 | n |  | TRUE
21 | bus_LV_5613-3_2_4_node_206 | 0.4 | n |  | TRUE
22 | bus_LV_5613-3_2_4_node_98 | 0.4 | n |  | TRUE
23 | bus_LV_5613-3_2_4_node_100 | 0.4 | n |  | TRUE
24 | bus_LV_5613-3_2_4_node_105 | 0.4 | n |  | TRUE
25 | bus_LV_5613-3_2_4_node_149 | 0.4 | n |  | TRUE
26 | bus_LV_5613-3_2_4_node_118 | 0.4 | n |  | TRUE
27 | bus_LV_5613-3_2_4_node_270 | 0.4 | n |  | TRUE
28 | bus_LV_5613-3_2_4_node_106 | 0.4 | n |  | TRUE
29 | bus_LV_5613-3_2_4_node_264 | 0.4 | n |  | TRUE
30 | bus_LV_5613-3_2_4_node_266 | 0.4 | n |  | TRUE
31 | bus_LV_5613-3_2_4_node_107 | 0.4 | n |  | TRUE
32 | bus_LV_5613-3_2_4_node_187 | 0.4 | n |  | TRUE
33 | bus_LV_5613-3_2_4_node_108 | 0.4 | n |  | TRUE
34 | bus_LV_5613-3_2_4_node_186 | 0.4 | n |  | TRUE
35 | bus_LV_5613-3_2_4_node_117 | 0.4 | n |  | TRUE
36 | bus_LV_5613-3_2_4_node_116 | 0.4 | n |  | TRUE
37 | bus_LV_5613-3_2_4_node_261 | 0.4 | n |  | TRUE
38 | bus_LV_5613-3_2_4_node_119 | 0.4 | n |  | TRUE
39 | bus_LV_5613-3_2_4_node_120 | 0.4 | n |  | TRUE
40 | bus_LV_5613-3_2_4_node_121 | 0.4 | n |  | TRUE
41 | bus_LV_5613-3_2_4_node_122 | 0.4 | n |  | TRUE
42 | bus_LV_5613-3_2_4_node_124 | 0.4 | n |  | TRUE
43 | bus_LV_5613-3_2_4_node_125 | 0.4 | n |  | TRUE
44 | bus_LV_5613-3_2_4_node_126 | 0.4 | n |  | TRUE
45 | bus_LV_5613-3_2_4_node_127 | 0.4 | n |  | TRUE
46 | bus_LV_5613-3_2_4_node_128 | 0.4 | n |  | TRUE
47 | bus_LV_5613-3_2_4_node_141 | 0.4 | n |  | TRUE
48 | bus_LV_5613-3_2_4_node_148 | 0.4 | n |  | TRUE
49 | bus_LV_5613-3_2_4_node_134 | 0.4 | n |  | TRUE
50 | bus_LV_5613-3_2_4_node_136 | 0.4 | n |  | TRUE
51 | bus_LV_5613-3_2_4_node_137 | 0.4 | n |  | TRUE
52 | bus_LV_5613-3_2_4_node_138 | 0.4 | n |  | TRUE
53 | bus_LV_5613-3_2_4_node_145 | 0.4 | n |  | TRUE
54 | bus_LV_5613-3_2_4_node_156 | 0.4 | n |  | TRUE
55 | bus_LV_5613-3_2_4_node_140 | 0.4 | n |  | TRUE
56 | bus_LV_5613-3_2_4_node_143 | 0.4 | n |  | TRUE
57 | bus_LV_5613-3_2_4_node_144 | 0.4 | n |  | TRUE
58 | bus_LV_5613-3_2_4_node_146 | 0.4 | n |  | TRUE
59 | bus_LV_5613-3_2_4_node_147 | 0.4 | n |  | TRUE
60 | bus_LV_5613-3_2_4_node_271 | 0.4 | n |  | TRUE
61 | bus_LV_5613-3_2_4_node_159 | 0.4 | n |  | TRUE
62 | bus_LV_5613-3_2_4_node_160 | 0.4 | n |  | TRUE
63 | bus_LV_5613-3_2_4_node_161 | 0.4 | n |  | TRUE
64 | bus_LV_5613-3_2_4_node_162 | 0.4 | n |  | TRUE
65 | bus_LV_5613-3_2_4_node_163 | 0.4 | n |  | TRUE
66 | bus_LV_5613-3_2_4_node_178 | 0.4 | n |  | TRUE
67 | bus_LV_5613-3_2_4_node_218 | 0.4 | n |  | TRUE
68 | bus_LV_5613-3_2_4_node_184 | 0.4 | n |  | TRUE
69 | bus_LV_5613-3_2_4_node_275 | 0.4 | n |  | TRUE
70 | bus_LV_5613-3_2_4_node_164 | 0.4 | n |  | TRUE
71 | bus_LV_5613-3_2_4_node_165 | 0.4 | n |  | TRUE
72 | bus_LV_5613-3_2_4_node_166 | 0.4 | n |  | TRUE
73 | bus_LV_5613-3_2_4_node_167 | 0.4 | n |  | TRUE
74 | bus_LV_5613-3_2_4_node_168 | 0.4 | n |  | TRUE
75 | bus_LV_5613-3_2_4_node_169 | 0.4 | n |  | TRUE
76 | bus_LV_5613-3_2_4_node_170 | 0.4 | n |  | TRUE
77 | bus_LV_5613-3_2_4_node_180 | 0.4 | n |  | TRUE
78 | bus_LV_5613-3_2_4_node_185 | 0.4 | n |  | TRUE
79 | bus_LV_5613-3_2_4_node_182 | 0.4 | n |  | TRUE
80 | bus_LV_5613-3_2_4_node_171 | 0.4 | n |  | TRUE
81 | bus_LV_5613-3_2_4_node_172 | 0.4 | n |  | TRUE
82 | bus_LV_5613-3_2_4_node_173 | 0.4 | n |  | TRUE
83 | bus_LV_5613-3_2_4_node_174 | 0.4 | n |  | TRUE
84 | bus_LV_5613-3_2_4_node_175 | 0.4 | n |  | TRUE
85 | bus_LV_5613-3_2_4_node_274 | 0.4 | n |  | TRUE
86 | bus_LV_5613-3_2_4_node_181 | 0.4 | n |  | TRUE
87 | bus_LV_5613-3_2_4_node_179 | 0.4 | n |  | TRUE
88 | bus_LV_5613-3_2_4_node_176 | 0.4 | n |  | TRUE
89 | bus_LV_5613-3_2_4_node_177 | 0.4 | n |  | TRUE
90 | bus_LV_5613-3_2_4_node_183 | 0.4 | n |  | TRUE
91 | bus_LV_5613-3_2_4_node_223 | 0.4 | n |  | TRUE
92 | bus_LV_5613-3_2_4_node_203 | 0.4 | n |  | TRUE
93 | bus_LV_5613-3_2_4_node_201 | 0.4 | n |  | TRUE
94 | bus_LV_5613-3_2_4_node_188 | 0.4 | n |  | TRUE
95 | bus_LV_5613-3_2_4_node_189 | 0.4 | n |  | TRUE
96 | bus_LV_5613-3_2_4_node_191 | 0.4 | n |  | TRUE
97 | bus_LV_5613-3_2_4_node_192 | 0.4 | n |  | TRUE
98 | bus_LV_5613-3_2_4_node_193 | 0.4 | n |  | TRUE
99 | bus_LV_5613-3_2_4_node_194 | 0.4 | n |  | TRUE
100 | bus_LV_5613-3_2_4_node_195 | 0.4 | n |  | TRUE
101 | bus_LV_5613-3_2_4_node_207 | 0.4 | n |  | TRUE
102 | bus_LV_5613-3_2_4_node_208 | 0.4 | n |  | TRUE
103 | bus_LV_5613-3_2_4_node_196 | 0.4 | n |  | TRUE
104 | bus_LV_5613-3_2_4_node_197 | 0.4 | n |  | TRUE
105 | bus_LV_5613-3_2_4_node_198 | 0.4 | n |  | TRUE
106 | bus_LV_5613-3_2_4_node_199 | 0.4 | n |  | TRUE
107 | bus_LV_5613-3_2_4_node_200 | 0.4 | n |  | TRUE
108 | bus_LV_5613-3_2_4_node_221 | 0.4 | n |  | TRUE
109 | bus_LV_5613-3_2_4_node_202 | 0.4 | n |  | TRUE
110 | bus_LV_5613-3_2_4_node_204 | 0.4 | n |  | TRUE
111 | bus_LV_5613-3_2_4_node_205 | 0.4 | n |  | TRUE
112 | bus_LV_5613-3_2_4_node_273 | 0.4 | n |  | TRUE
113 | bus_LV_5613-3_2_4_node_209 | 0.4 | n |  | TRUE
114 | bus_LV_5613-3_2_4_node_210 | 0.4 | n |  | TRUE
115 | bus_LV_5613-3_2_4_node_211 | 0.4 | n |  | TRUE
116 | bus_LV_5613-3_2_4_node_212 | 0.4 | n |  | TRUE
117 | bus_LV_5613-3_2_4_node_213 | 0.4 | n |  | TRUE
118 | bus_LV_5613-3_2_4_node_214 | 0.4 | n |  | TRUE
119 | bus_LV_5613-3_2_4_node_215 | 0.4 | n |  | TRUE
120 | bus_LV_5613-3_2_4_node_216 | 0.4 | n |  | TRUE
121 | bus_LV_5613-3_2_4_node_219 | 0.4 | n |  | TRUE
122 | bus_LV_5613-3_2_4_node_217 | 0.4 | n |  | TRUE
123 | bus_LV_5613-3_2_4_node_220 | 0.4 | n |  | TRUE
124 | bus_LV_5613-3_2_4_node_222 | 0.4 | n |  | TRUE
125 | bus_LV_5613-3_2_4_node_263 | 0.4 | n |  | TRUE
126 | bus_LV_5613-3_2_4_node_265 | 0.4 | n |  | TRUE
127 | bus_MV_384_1_node_179 | 20 | n |  | TRUE

## load
| name | bus | p_mw | q_mvar | const_z_percent | const_i_percent | sn_mva | scaling | in_service | type
0 | LV_5613-3_2_4_load_157 | 2 | 0.00033107 | 8.2974e-05 | 0 | 0 |  | 1 | TRUE | wye
1 | LV_5613-3_2_4_load_67 | 3 | 0.00054022 | 0.00013539 | 0 | 0 |  | 1 | TRUE | wye
2 | LV_5613-3_2_4_load_73 | 6 | 0.00046959 | 0.00011769 | 0 | 0 |  | 1 | TRUE | wye
3 | LV_5613-3_2_4_load_123 | 9 | 0.00046806 | 0.00011731 | 0 | 0 |  | 1 | TRUE | wye
4 | LV_5613-3_2_4_load_142 | 10 | 0.0030496 | 0.00076431 | 0 | 0 |  | 1 | TRUE | wye
5 | LV_5613-3_2_4_load_139 | 11 | 0.0025908 | 0.00064932 | 0 | 0 |  | 1 | TRUE | wye
6 | LV_5613-3_2_4_load_74 | 12 | 0.0012367 | 0.00030995 | 0 | 0 |  | 1 | TRUE | wye
7 | LV_5613-3_2_4_load_77 | 15 | 0.0020266 | 0.00050792 | 0 | 0 |  | 1 | TRUE | wye
8 | LV_5613-3_2_4_load_135 | 19 | 0.0018893 | 0.00047349 | 0 | 0 |  | 1 | TRUE | wye
9 | LV_5613-3_2_4_load_206 | 21 | 0.0010674 | 0.00026752 | 0 | 0 |  | 1 | TRUE | wye
10 | LV_5613-3_2_4_load_98 | 22 | 0.0010741 | 0.00026919 | 0 | 0 |  | 1 | TRUE | wye
11 | LV_5613-3_2_4_load_100 | 23 | 0.0019906 | 0.0004989 | 0 | 0 |  | 1 | TRUE | wye
12 | LV_5613-3_2_4_load_270 | 27 | 0.00074841 | 0.00018757 | 0 | 0 |  | 1 | TRUE | wye
13 | LV_5613-3_2_4_load_266 | 30 | 0.0020861 | 0.00052282 | 0 | 0 |  | 1 | TRUE | wye
14 | LV_5613-3_2_4_load_187 | 32 | 0.0093795 | 0.0023507 | 0 | 0 |  | 1 | TRUE | wye
15 | LV_5613-3_2_4_load_186 | 34 | 0.0025893 | 0.00064894 | 0 | 0 |  | 1 | TRUE | wye
16 | LV_5613-3_2_4_load_117 | 35 | 0.0012051 | 0.00030203 | 0 | 0 |  | 1 | TRUE | wye
17 | LV_5613-3_2_4_load_116 | 36 | 0.0018947 | 0.00047486 | 0 | 0 |  | 1 | TRUE | wye
18 | LV_5613-3_2_4_load_261 | 37 | 0.0042938 | 0.0010761 | 0 | 0 |  | 1 | TRUE | wye
19 | LV_5613-3_2_4_load_119 | 38 | 0.0021436 | 0.00053723 | 0 | 0 |  | 1 | TRUE | wye
20 | LV_5613-3_2_4_load_120 | 39 | 0.00072067 | 0.00018062 | 0 | 0 |  | 1 | TRUE | wye
21 | LV_5613-3_2_4_load_121 | 40 | 0.0010874 | 0.00027254 | 0 | 0 |  | 1 | TRUE | wye
22 | LV_5613-3_2_4_load_124 | 42 | 0.0022658 | 0.00056786 | 0 | 0 |  | 1 | TRUE | wye
23 | LV_5613-3_2_4_load_125 | 43 | 0.0035833 | 0.00089806 | 0 | 0 |  | 1 | TRUE | wye
24 | LV_5613-3_2_4_load_126 | 44 | 0.00037641 | 9.4336e-05 | 0 | 0 |  | 1 | TRUE | wye
25 | LV_5613-3_2_4_load_127 | 45 | 0.00035477 | 8.8914e-05 | 0 | 0 |  | 1 | TRUE | wye
26 | LV_5613-3_2_4_load_141 | 47 | 0.00071179 | 0.00017839 | 0 | 0 |  | 1 | TRUE | wye
27 | LV_5613-3_2_4_load_134 | 49 | 0.0011822 | 0.00029628 | 0 | 0 |  | 1 | TRUE | wye
28 | LV_5613-3_2_4_load_137 | 51 | 0.0010014 | 0.00025098 | 0 | 0 |  | 1 | TRUE | wye
29 | LV_5613-3_2_4_load_156 | 54 | 0.0010579 | 0.00026513 | 0 | 0 |  | 1 | TRUE | wye
30 | LV_5613-3_2_4_load_140 | 55 | 0.00083516 | 0.00020931 | 0 | 0 |  | 1 | TRUE | wye
31 | LV_5613-3_2_4_load_143 | 56 | 0.00068084 | 0.00017063 | 0 | 0 |  | 1 | TRUE | wye
32 | LV_5613-3_2_4_load_144 | 57 | 0.0010221 | 0.00025616 | 0 | 0 |  | 1 | TRUE | wye
33 | LV_5613-3_2_4_load_146 | 58 | 0.00064844 | 0.00016251 | 0 | 0 |  | 1 | TRUE | wye
34 | LV_5613-3_2_4_load_147 | 59 | 0.0010826 | 0.00027132 | 0 | 0 |  | 1 | TRUE | wye
35 | LV_5613-3_2_4_load_271 | 60 | 0.00031817 | 7.9741e-05 | 0 | 0 |  | 1 | TRUE | wye
36 | LV_5613-3_2_4_load_159 | 61 | 0.0012125 | 0.00030387 | 0 | 0 |  | 1 | TRUE | wye
37 | LV_5613-3_2_4_load_161 | 63 | 0.002273 | 0.00056966 | 0 | 0 |  | 1 | TRUE | wye
38 | LV_5613-3_2_4_load_178 | 66 | 0.0066646 | 0.0016703 | 0 | 0 |  | 1 | TRUE | wye
39 | LV_5613-3_2_4_load_218 | 67 | 0.0020652 | 0.00051759 | 0 | 0 |  | 1 | TRUE | wye
40 | LV_5613-3_2_4_load_275 | 69 | 0.0015497 | 0.0003884 | 0 | 0 |  | 1 | TRUE | wye
41 | LV_5613-3_2_4_load_164 | 70 | 0.0014368 | 0.00036009 | 0 | 0 |  | 1 | TRUE | wye
42 | LV_5613-3_2_4_load_167 | 73 | 0.002841 | 0.00071203 | 0 | 0 |  | 1 | TRUE | wye
43 | LV_5613-3_2_4_load_168 | 74 | 0.0010214 | 0.00025599 | 0 | 0 |  | 1 | TRUE | wye
44 | LV_5613-3_2_4_load_169 | 75 | 0.0027799 | 0.0006967 | 0 | 0 |  | 1 | TRUE | wye
45 | LV_5613-3_2_4_load_180 | 77 | 0.0017813 | 0.00044643 | 0 | 0 |  | 1 | TRUE | wye
46 | LV_5613-3_2_4_load_182 | 79 | 0.0017051 | 0.00042734 | 0 | 0 |  | 1 | TRUE | wye
47 | LV_5613-3_2_4_load_171 | 80 | 0.0038653 | 0.00096873 | 0 | 0 |  | 1 | TRUE | wye
48 | LV_5613-3_2_4_load_172 | 81 | 0.0077076 | 0.0019317 | 0 | 0 |  | 1 | TRUE | wye
49 | LV_5613-3_2_4_load_274 | 85 | 0.004888 | 0.0012251 | 0 | 0 |  | 1 | TRUE | wye
50 | LV_5613-3_2_4_load_179 | 87 | 0.0016163 | 0.00040509 | 0 | 0 |  | 1 | TRUE | wye
51 | LV_5613-3_2_4_load_176 | 88 | 0.0029718 | 0.00074481 | 0 | 0 |  | 1 | TRUE | wye
52 | LV_5613-3_2_4_load_183 | 90 | 0.0024223 | 0.00060709 | 0 | 0 |  | 1 | TRUE | wye
53 | LV_5613-3_2_4_load_223 | 91 | 0.0016359 | 0.00041 | 0 | 0 |  | 1 | TRUE | wye
54 | LV_5613-3_2_4_load_203 | 92 | 0.0016982 | 0.00042562 | 0 | 0 |  | 1 | TRUE | wye
55 | LV_5613-3_2_4_load_201 | 93 | 0.0053173 | 0.0013326 | 0 | 0 |  | 1 | TRUE | wye
56 | LV_5613-3_2_4_load_188 | 94 | 0.0015535 | 0.00038934 | 0 | 0 |  | 1 | TRUE | wye
57 | LV_5613-3_2_4_load_189 | 95 | 0.0014098 | 0.00035333 | 0 | 0 |  | 1 | TRUE | wye
58 | LV_5613-3_2_4_load_191 | 96 | 0.0026022 | 0.00065216 | 0 | 0 |  | 1 | TRUE | wye
59 | LV_5613-3_2_4_load_192 | 97 | 0.0025476 | 0.00063849 | 0 | 0 |  | 1 | TRUE | wye
60 | LV_5613-3_2_4_load_193 | 98 | 0.0013156 | 0.00032973 | 0 | 0 |  | 1 | TRUE | wye
61 | LV_5613-3_2_4_load_207 | 101 | 0.00082996 | 0.00020801 | 0 | 0 |  | 1 | TRUE | wye
62 | LV_5613-3_2_4_load_208 | 102 | 0.0015301 | 0.00038348 | 0 | 0 |  | 1 | TRUE | wye
63 | LV_5613-3_2_4_load_196 | 103 | 0.00033434 | 8.3795e-05 | 0 | 0 |  | 1 | TRUE | wye
64 | LV_5613-3_2_4_load_197 | 104 | 0.0025718 | 0.00064456 | 0 | 0 |  | 1 | TRUE | wye
65 | LV_5613-3_2_4_load_198 | 105 | 0.0018311 | 0.00045892 | 0 | 0 |  | 1 | TRUE | wye
66 | LV_5613-3_2_4_load_200 | 107 | 0.001396 | 0.00034987 | 0 | 0 |  | 1 | TRUE | wye
67 | LV_5613-3_2_4_load_221 | 108 | 0.0014539 | 0.00036437 | 0 | 0 |  | 1 | TRUE | wye
68 | LV_5613-3_2_4_load_205 | 111 | 0.003864 | 0.0009684 | 0 | 0 |  | 1 | TRUE | wye
69 | LV_5613-3_2_4_load_273 | 112 | 0.0020006 | 0.00050139 | 0 | 0 |  | 1 | TRUE | wye
70 | LV_5613-3_2_4_load_209 | 113 | 0.0021668 | 0.00054304 | 0 | 0 |  | 1 | TRUE | wye
71 | LV_5613-3_2_4_load_210 | 114 | 0.0056848 | 0.0014248 | 0 | 0 |  | 1 | TRUE | wye
72 | LV_5613-3_2_4_load_211 | 115 | 0.0024689 | 0.00061876 | 0 | 0 |  | 1 | TRUE | wye
73 | LV_5613-3_2_4_load_212 | 116 | 0.0042346 | 0.0010613 | 0 | 0 |  | 1 | TRUE | wye
74 | LV_5613-3_2_4_load_213 | 117 | 0.0020611 | 0.00051657 | 0 | 0 |  | 1 | TRUE | wye
75 | LV_5613-3_2_4_load_214 | 118 | 0.0023905 | 0.00059911 | 0 | 0 |  | 1 | TRUE | wye
76 | LV_5613-3_2_4_load_216 | 120 | 0.0023127 | 0.00057961 | 0 | 0 |  | 1 | TRUE | wye
77 | LV_5613-3_2_4_load_217 | 122 | 0.0014695 | 0.0003683 | 0 | 0 |  | 1 | TRUE | wye
78 | LV_5613-3_2_4_load_220 | 123 | 0.0026748 | 0.00067037 | 0 | 0 |  | 1 | TRUE | wye
79 | LV_5613-3_2_4_load_222 | 124 | 0.0019447 | 0.00048739 | 0 | 0 |  | 1 | TRUE | wye
80 | LV_5613-3_2_4_load_263 | 125 | 0.0010071 | 0.0002524 | 0 | 0 |  | 1 | TRUE | wye
81 | LV_5613-3_2_4_load_265 | 126 | 0.0017626 | 0.00044175 | 0 | 0 |  | 1 | TRUE | wye

## ext_grid
| name | bus | vm_pu | va_degree | slack_weight | in_service
0 |  | 109 | 1 | 0 | 1 | TRUE

## line
| name | std_type | from_bus | to_bus | length_km | r_ohm_per_km | x_ohm_per_km | c_nf_per_km | g_us_per_km | max_i_ka | df | parallel | type | in_service
0 | LV_5613-3_2_4_line_0 |  | 0 | 1 | 0.021659 | 0.125 | 0.08 | 261 | 0 | 0.364 | 1 | 1 | cs | TRUE
1 | LV_5613-3_2_4_line_1 |  | 0 | 2 | 0.092321 | 0.125 | 0.08 | 261 | 0 | 0.364 | 1 | 1 | cs | TRUE
2 | LV_5613-3_2_4_line_2 |  | 1 | 4 | 0.22183 | 0.125 | 0.08 | 261 | 0 | 0.364 | 1 | 1 | cs | TRUE
3 | LV_5613-3_2_4_line_3 |  | 3 | 4 | 0.13131 | 0.125 | 0.08 | 261 | 0 | 0.364 | 1 | 1 | cs | TRUE
4 | LV_5613-3_2_4_line_4 |  | 3 | 5 | 0.020274 | 0.125 | 0.08 | 261 | 0 | 0.364 | 1 | 1 | cs | TRUE
5 | LV_5613-3_2_4_line_5 |  | 5 | 6 | 0.12207 | 0.125 | 0.08 | 261 | 0 | 0.364 | 1 | 1 | cs | TRUE
6 | LV_5613-3_2_4_line_6 |  | 6 | 7 | 0.0068702 | 0.125 | 0.08 | 261 | 0 | 0.364 | 1 | 1 | cs | TRUE
7 | LV_5613-3_2_4_line_7 |  | 7 | 8 | 0.16744 | 0.125 | 0.08 | 261 | 0 | 0.364 | 1 | 1 | cs | TRUE
8 | LV_5613-3_2_4_line_8 |  | 7 | 9 | 0.020865 | 0.125 | 0.08 | 261 | 0 | 0.364 | 1 | 1 | cs | TRUE
9 | LV_5613-3_2_4_line_9 |  | 8 | 10 | 0.040536 | 0.125 | 0.08 | 261 | 0 | 0.364 | 1 | 1 | cs | TRUE
10 | LV_5613-3_2_4_line_10 |  | 8 | 11 | 0.073146 | 0.125 | 0.08 | 261 | 0 | 0.364 | 1 | 1 | cs | TRUE
11 | LV_5613-3_2_4_line_11 |  | 9 | 42 | 0.0087522 | 0.125 | 0.08 | 261 | 0 | 0.364 | 1 | 1 | cs | TRUE
12 | LV_5613-3_2_4_line_12 |  | 11 | 55 | 0.063078 | 0.125 | 0.08 | 261 | 0 | 0.364 | 1 | 1 | cs | TRUE
13 | LV_5613-3_2_4_line_13 |  | 12 | 13 | 0.08849 | 0.125 | 0.08 | 261 | 0 | 0.364 | 1 | 1 | cs | TRUE
14 | LV_5613-3_2_4_line_14 |  | 12 | 14 | 0.11101 | 0.125 | 0.08 | 261 | 0 | 0.364 | 1 | 1 | cs | TRUE
15 | LV_5613-3_2_4_line_15 |  | 13 | 15 | 0.063921 | 0.125 | 0.08 | 261 | 0 | 0.364 | 1 | 1 | cs | TRUE
16 | LV_5613-3_2_4_line_16 |  | 14 | 16 | 0.008907 | 0.125 | 0.08 | 261 | 0 | 0.364 | 1 | 1 | cs | TRUE
17 | LV_5613-3_2_4_line_17 |  | 14 | 17 | 0.16243 | 0.125 | 0.08 | 261 | 0 | 0.364 | 1 | 1 | cs | TRUE
18 | LV_5613-3_2_4_line_18 |  | 16 | 18 | 0.092989 | 0.125 | 0.08 | 261 | 0 | 0.364 | 1 | 1 | cs | TRUE
19 | LV_5613-3_2_4_line_19 |  | 16 | 19 | 0.088371 | 0.125 | 0.08 | 261 | 0 | 0.364 | 1 | 1 | cs | TRUE
20 | LV_5613-3_2_4_line_20 |  | 17 | 20 | 0.036329 | 0.125 | 0.08 | 261 | 0 | 0.364 | 1 | 1 | cs | TRUE
21 | LV_5613-3_2_4_line_21 |  | 17 | 21 | 0.10624 | 0.125 | 0.08 | 261 | 0 | 0.364 | 1 | 1 | cs | TRUE
22 | LV_5613-3_2_4_line_22 |  | 18 | 22 | 0.025397 | 0.125 | 0.08 | 261 | 0 | 0.364 | 1 | 1 | cs | TRUE
23 | LV_5613-3_2_4_line_23 |  | 19 | 49 | 0.098524 | 0.125 | 0.08 | 261 | 0 | 0.364 | 1 | 1 | cs | TRUE
24 | LV_5613-3_2_4_line_24 |  | 20 | 95 | 0.033892 | 0.125 | 0.08 | 261 | 0 | 0.364 | 1 | 1 | cs | TRUE
25 | LV_5613-3_2_4_line_25 |  | 21 | 100 | 0.02435 | 0.125 | 0.08 | 261 | 0 | 0.364 | 1 | 1 | cs | TRUE
26 | LV_5613-3_2_4_line_26 |  | 22 | 23 | 0.023586 | 0.125 | 0.08 | 261 | 0 | 0.364 | 1 | 1 | cs | TRUE
27 | LV_5613-3_2_4_line_27 |  | 24 | 25 | 0.008348 | 0.125 | 0.08 | 261 | 0 | 0.364 | 1 | 1 | cs | TRUE
28 | LV_5613-3_2_4_line_28 |  | 24 | 26 | 0.31404 | 0.125 | 0.08 | 261 | 0 | 0.364 | 1 | 1 | cs | TRUE
29 | LV_5613-3_2_4_line_29 |  | 24 | 27 | 0.14724 | 0.125 | 0.08 | 261 | 0 | 0.364 | 1 | 1 | cs | TRUE
30 | LV_5613-3_2_4_line_30 |  | 25 | 60 | 0.017987 | 0.125 | 0.08 | 261 | 0 | 0.364 | 1 | 1 | cs | TRUE
31 | LV_5613-3_2_4_line_31 |  | 25 | 41 | 0.17216 | 0.125 | 0.08 | 261 | 0 | 0.364 | 1 | 1 | cs | TRUE
32 | LV_5613-3_2_4_line_32 |  | 25 | 48 | 0.11448 | 0.125 | 0.08 | 261 | 0 | 0.364 | 1 | 1 | cs | TRUE
33 | LV_5613-3_2_4_line_33 |  | 26 | 37 | 0.0041713 | 0.125 | 0.08 | 261 | 0 | 0.364 | 1 | 1 | cs | TRUE
34 | LV_5613-3_2_4_line_34 |  | 26 | 31 | 0.28824 | 0.125 | 0.08 | 261 | 0 | 0.364 | 1 | 2 | cs | TRUE
35 | LV_5613-3_2_4_line_35 |  | 28 | 29 | 0.012628 | 0.125 | 0.08 | 261 | 0 | 0.364 | 1 | 1 | cs | TRUE
36 | LV_5613-3_2_4_line_36 |  | 28 | 30 | 0.012145 | 0.125 | 0.08 | 261 | 0 | 0.364 | 1 | 1 | cs | TRUE
37 | LV_5613-3_2_4_line_37 |  | 29 | 110 | 0.014918 | 0.125 | 0.08 | 261 | 0 | 0.364 | 1 | 1 | cs | TRUE
38 | LV_5613-3_2_4_line_38 |  | 29 | 125 | 0.016489 | 0.125 | 0.08 | 261 | 0 | 0.364 | 1 | 1 | cs | TRUE
39 | LV_5613-3_2_4_line_39 |  | 31 | 32 | 0.02294 | 0.125 | 0.08 | 261 | 0 | 0.364 | 1 | 1 | cs | TRUE
40 | LV_5613-3_2_4_line_40 |  | 31 | 33 | 0.28398 | 0.125 | 0.08 | 261 | 0 | 0.364 | 1 | 1 | cs | TRUE
41 | LV_5613-3_2_4_line_41 |  | 31 | 34 | 0.015471 | 0.125 | 0.08 | 261 | 0 | 0.364 | 1 | 2 | cs | TRUE
42 | LV_5613-3_2_4_line_42 |  | 33 | 35 | 0.039565 | 0.125 | 0.08 | 261 | 0 | 0.364 | 1 | 1 | cs | TRUE
43 | LV_5613-3_2_4_line_43 |  | 33 | 36 | 0.039434 | 0.125 | 0.08 | 261 | 0 | 0.364 | 1 | 1 | cs | TRUE
44 | LV_5613-3_2_4_line_44 |  | 34 | 86 | 0.047218 | 0.125 | 0.08 | 261 | 0 | 0.364 | 1 | 2 | cs | TRUE
45 | LV_5613-3_2_4_line_45 |  | 38 | 39 | 0.020572 | 0.125 | 0.08 | 261 | 0 | 0.364 | 1 | 1 | cs | TRUE
46 | LV_5613-3_2_4_line_46 |  | 38 | 40 | 0.0087976 | 0.125 | 0.08 | 261 | 0 | 0.364 | 1 | 1 | cs | TRUE
47 | LV_5613-3_2_4_line_47 |  | 39 | 41 | 0.011018 | 0.125 | 0.08 | 261 | 0 | 0.364 | 1 | 1 | cs | TRUE
48 | LV_5613-3_2_4_line_48 |  | 42 | 43 | 0.021928 | 0.125 | 0.08 | 261 | 0 | 0.364 | 1 | 1 | cs | TRUE
49 | LV_5613-3_2_4_line_49 |  | 44 | 45 | 0.035254 | 0.125 | 0.08 | 261 | 0 | 0.364 | 1 | 1 | cs | TRUE
50 | LV_5613-3_2_4_line_50 |  | 45 | 46 | 0.067403 | 0.125 | 0.08 | 261 | 0 | 0.364 | 1 | 1 | cs | TRUE
51 | LV_5613-3_2_4_line_51 |  | 46 | 47 | 0.060021 | 0.125 | 0.08 | 261 | 0 | 0.364 | 1 | 1 | cs | TRUE
52 | LV_5613-3_2_4_line_52 |  | 46 | 48 | 0.013878 | 0.125 | 0.08 | 261 | 0 | 0.364 | 1 | 1 | cs | TRUE
53 | LV_5613-3_2_4_line_53 |  | 47 | 55 | 0.075233 | 0.125 | 0.08 | 261 | 0 | 0.364 | 1 | 1 | cs | TRUE
54 | LV_5613-3_2_4_line_54 |  | 48 | 58 | 0.081074 | 0.125 | 0.08 | 261 | 0 | 0.364 | 1 | 1 | cs | TRUE
55 | LV_5613-3_2_4_line_55 |  | 49 | 50 | 0.0091173 | 0.125 | 0.08 | 261 | 0 | 0.364 | 1 | 1 | cs | TRUE
56 | LV_5613-3_2_4_line_56 |  | 50 | 51 | 0.030115 | 0.125 | 0.08 | 261 | 0 | 0.364 | 1 | 1 | cs | TRUE
57 | LV_5613-3_2_4_line_57 |  | 50 | 52 | 0.02221 | 0.125 | 0.08 | 261 | 0 | 0.364 | 1 | 1 | cs | TRUE
58 | LV_5613-3_2_4_line_58 |  | 52 | 53 | 0.006238 | 0.125 | 0.08 | 261 | 0 | 0.364 | 1 | 1 | cs | TRUE
59 | LV_5613-3_2_4_line_59 |  | 52 | 54 | 0.035568 | 0.125 | 0.08 | 261 | 0 | 0.364 | 1 | 1 | cs | TRUE
60 | LV_5613-3_2_4_line_60 |  | 53 | 57 | 0.02518 | 0.125 | 0.08 | 261 | 0 | 0.364 | 1 | 1 | cs | TRUE
61 | LV_5613-3_2_4_line_61 |  | 56 | 57 | 0.05406 | 0.125 | 0.08 | 261 | 0 | 0.364 | 1 | 1 | cs | TRUE
62 | LV_5613-3_2_4_line_62 |  | 58 | 59 | 0.0054373 | 0.125 | 0.08 | 261 | 0 | 0.364 | 1 | 1 | cs | TRUE
63 | LV_5613-3_2_4_line_63 |  | 61 | 62 | 0.057677 | 0.125 | 0.08 | 261 | 0 | 0.364 | 1 | 1 | cs | TRUE
64 | LV_5613-3_2_4_line_64 |  | 62 | 63 | 0.018747 | 0.125 | 0.08 | 261 | 0 | 0.364 | 1 | 1 | cs | TRUE
65 | LV_5613-3_2_4_line_65 |  | 62 | 64 | 0.012643 | 0.125 | 0.08 | 261 | 0 | 0.364 | 1 | 1 | cs | TRUE
66 | LV_5613-3_2_4_line_66 |  | 62 | 65 | 0.012053 | 0.125 | 0.08 | 261 | 0 | 0.364 | 1 | 1 | cs | TRUE
67 | LV_5613-3_2_4_line_67 |  | 64 | 66 | 0.0094936 | 0.125 | 0.08 | 261 | 0 | 0.364 | 1 | 1 | cs | TRUE
68 | LV_5613-3_2_4_line_68 |  | 64 | 67 | 0.050298 | 0.125 | 0.08 | 261 | 0 | 0.364 | 1 | 1 | cs | TRUE
69 | LV_5613-3_2_4_line_69 |  | 65 | 68 | 0.003619 | 0.125 | 0.08 | 261 | 0 | 0.364 | 1 | 1 | cs | TRUE
70 | LV_5613-3_2_4_line_70 |  | 65 | 69 | 0.023794 | 0.125 | 0.08 | 261 | 0 | 0.364 | 1 | 1 | cs | TRUE
71 | LV_5613-3_2_4_line_71 |  | 66 | 89 | 0.027124 | 0.125 | 0.08 | 261 | 0 | 0.364 | 1 | 1 | cs | TRUE
72 | LV_5613-3_2_4_line_72 |  | 67 | 122 | 0.0068426 | 0.125 | 0.08 | 261 | 0 | 0.364 | 1 | 1 | cs | TRUE
73 | LV_5613-3_2_4_line_73 |  | 68 | 78 | 0.054609 | 0.125 | 0.08 | 261 | 0 | 0.364 | 1 | 1 | cs | TRUE
74 | LV_5613-3_2_4_line_74 |  | 68 | 91 | 0.02262 | 0.125 | 0.08 | 261 | 0 | 0.364 | 1 | 1 | cs | TRUE
75 | LV_5613-3_2_4_line_75 |  | 70 | 71 | 0.0093521 | 0.125 | 0.08 | 261 | 0 | 0.364 | 1 | 2 | cs | TRUE
76 | LV_5613-3_2_4_line_76 |  | 70 | 72 | 0.014647 | 0.125 | 0.08 | 261 | 0 | 0.364 | 1 | 2 | cs | TRUE
77 | LV_5613-3_2_4_line_77 |  | 71 | 73 | 0.036495 | 0.125 | 0.08 | 261 | 0 | 0.364 | 1 | 1 | cs | TRUE
78 | LV_5613-3_2_4_line_78 |  | 71 | 74 | 0.0055783 | 0.125 | 0.08 | 261 | 0 | 0.364 | 1 | 2 | cs | TRUE
79 | LV_5613-3_2_4_line_79 |  | 72 | 75 | 0.027351 | 0.125 | 0.08 | 261 | 0 | 0.364 | 1 | 1 | cs | TRUE
80 | LV_5613-3_2_4_line_80 |  | 72 | 76 | 0.007695 | 0.125 | 0.08 | 261 | 0 | 0.364 | 1 | 2 | cs | TRUE
81 | LV_5613-3_2_4_line_81 |  | 74 | 77 | 0.0040082 | 0.125 | 0.08 | 261 | 0 | 0.364 | 1 | 2 | cs | TRUE
82 | LV_5613-3_2_4_line_82 |  | 76 | 78 | 0.031031 | 0.125 | 0.08 | 261 | 0 | 0.364 | 1 | 2 | cs | TRUE
83 | LV_5613-3_2_4_line_83 |  | 76 | 79 | 0.01881 | 0.125 | 0.08 | 261 | 0 | 0.364 | 1 | 1 | cs | TRUE
84 | LV_5613-3_2_4_line_84 |  | 77 | 87 | 0.0043468 | 0.125 | 0.08 | 261 | 0 | 0.364 | 1 | 2 | cs | TRUE
85 | LV_5613-3_2_4_line_85 |  | 78 | 92 | 0.023042 | 0.125 | 0.08 | 261 | 0 | 0.364 | 1 | 1 | cs | TRUE
86 | LV_5613-3_2_4_line_86 |  | 78 | 93 | 0.024799 | 0.125 | 0.08 | 261 | 0 | 0.364 | 1 | 2 | cs | TRUE
87 | LV_5613-3_2_4_line_87 |  | 79 | 90 | 0.019423 | 0.125 | 0.08 | 261 | 0 | 0.364 | 1 | 1 | cs | TRUE
88 | LV_5613-3_2_4_line_88 |  | 80 | 81 | 0.00053187 | 0.125 | 0.08 | 261 | 0 | 0.364 | 1 | 1 | cs | TRUE
89 | LV_5613-3_2_4_line_89 |  | 80 | 82 | 0.031426 | 0.125 | 0.08 | 261 | 0 | 0.364 | 1 | 1 | cs | TRUE
90 | LV_5613-3_2_4_line_90 |  | 82 | 83 | 0.098866 | 0.125 | 0.08 | 261 | 0 | 0.364 | 1 | 1 | cs | TRUE
91 | LV_5613-3_2_4_line_91 |  | 82 | 84 | 0.018579 | 0.125 | 0.08 | 261 | 0 | 0.364 | 1 | 1 | cs | TRUE
92 | LV_5613-3_2_4_line_92 |  | 83 | 85 | 0.019063 | 0.125 | 0.08 | 261 | 0 | 0.364 | 1 | 1 | cs | TRUE
93 | LV_5613-3_2_4_line_93 |  | 84 | 86 | 0.07159 | 0.125 | 0.08 | 261 | 0 | 0.364 | 1 | 2 | cs | TRUE
94 | LV_5613-3_2_4_line_94 |  | 84 | 87 | 0.023643 | 0.125 | 0.08 | 261 | 0 | 0.364 | 1 | 2 | cs | TRUE
95 | LV_5613-3_2_4_line_95 |  | 88 | 89 | 0.011609 | 0.125 | 0.08 | 261 | 0 | 0.364 | 1 | 1 | cs | TRUE
96 | LV_5613-3_2_4_line_96 |  | 92 | 99 | 0.0067452 | 0.125 | 0.08 | 261 | 0 | 0.364 | 1 | 1 | cs | TRUE
97 | LV_5613-3_2_4_line_97 |  | 93 | 109 | 0.039691 | 0.125 | 0.08 | 261 | 0 | 0.364 | 1 | 2 | cs | TRUE
98 | LV_5613-3_2_4_line_98 |  | 94 | 95 | 0.027627 | 0.125 | 0.08 | 261 | 0 | 0.364 | 1 | 1 | cs | TRUE
99 | LV_5613-3_2_4_line_99 |  | 96 | 97 | 0.013509 | 0.125 | 0.08 | 261 | 0 | 0.364 | 1 | 1 | cs | TRUE
100 | LV_5613-3_2_4_line_100 |  | 96 | 98 | 0.046867 | 0.125 | 0.08 | 261 | 0 | 0.364 | 1 | 1 | cs | TRUE
101 | LV_5613-3_2_4_line_101 |  | 97 | 99 | 0.012345 | 0.125 | 0.08 | 261 | 0 | 0.364 | 1 | 1 | cs | TRUE
102 | LV_5613-3_2_4_line_102 |  | 98 | 100 | 0.039525 | 0.125 | 0.08 | 261 | 0 | 0.364 | 1 | 1 | cs | TRUE
103 | LV_5613-3_2_4_line_103 |  | 100 | 101 | 0.039123 | 0.125 | 0.08 | 261 | 0 | 0.364 | 1 | 1 | cs | TRUE
104 | LV_5613-3_2_4_line_104 |  | 100 | 102 | 0.023226 | 0.125 | 0.08 | 261 | 0 | 0.364 | 1 | 1 | cs | TRUE
105 | LV_5613-3_2_4_line_105 |  | 102 | 106 | 0.02593 | 0.125 | 0.08 | 261 | 0 | 0.364 | 1 | 1 | cs | TRUE
106 | LV_5613-3_2_4_line_106 |  | 103 | 104 | 0.027142 | 0.125 | 0.08 | 261 | 0 | 0.364 | 1 | 1 | cs | TRUE
107 | LV_5613-3_2_4_line_107 |  | 103 | 105 | 0.0096327 | 0.125 | 0.08 | 261 | 0 | 0.364 | 1 | 1 | cs | TRUE
108 | LV_5613-3_2_4_line_108 |  | 104 | 106 | 0.026657 | 0.125 | 0.08 | 261 | 0 | 0.364 | 1 | 1 | cs | TRUE
109 | LV_5613-3_2_4_line_109 |  | 104 | 107 | 0.040698 | 0.125 | 0.08 | 261 | 0 | 0.364 | 1 | 1 | cs | TRUE
110 | LV_5613-3_2_4_line_110 |  | 106 | 108 | 0.017765 | 0.125 | 0.08 | 261 | 0 | 0.364 | 1 | 1 | cs | TRUE
111 | LV_5613-3_2_4_line_111 |  | 108 | 124 | 0.025094 | 0.125 | 0.08 | 261 | 0 | 0.364 | 1 | 1 | cs | TRUE
112 | LV_5613-3_2_4_line_112 |  | 109 | 110 | 0.011812 | 0.125 | 0.08 | 261 | 0 | 0.364 | 1 | 1 | cs | TRUE
113 | LV_5613-3_2_4_line_113 |  | 109 | 111 | 0.0087341 | 0.125 | 0.08 | 261 | 0 | 0.364 | 1 | 1 | cs | TRUE
114 | LV_5613-3_2_4_line_114 |  | 110 | 112 | 0.018112 | 0.125 | 0.08 | 261 | 0 | 0.364 | 1 | 1 | cs | TRUE
115 | LV_5613-3_2_4_line_115 |  | 111 | 113 | 0.042208 | 0.125 | 0.08 | 261 | 0 | 0.364 | 1 | 1 | cs | TRUE
116 | LV_5613-3_2_4_line_116 |  | 113 | 114 | 0.013383 | 0.125 | 0.08 | 261 | 0 | 0.364 | 1 | 1 | cs | TRUE
117 | LV_5613-3_2_4_line_117 |  | 114 | 115 | 0.0040885 | 0.125 | 0.08 | 261 | 0 | 0.364 | 1 | 1 | cs | TRUE
118 | LV_5613-3_2_4_line_118 |  | 115 | 116 | 0.001059 | 0.125 | 0.08 | 261 | 0 | 0.364 | 1 | 1 | cs | TRUE
119 | LV_5613-3_2_4_line_119 |  | 117 | 118 | 0.022872 | 0.125 | 0.08 | 261 | 0 | 0.364 | 1 | 1 | cs | TRUE
120 | LV_5613-3_2_4_line_120 |  | 117 | 119 | 0.030168 | 0.125 | 0.08 | 261 | 0 | 0.364 | 1 | 1 | cs | TRUE
121 | LV_5613-3_2_4_line_121 |  | 119 | 120 | 0.020023 | 0.125 | 0.08 | 261 | 0 | 0.364 | 1 | 1 | cs | TRUE
122 | LV_5613-3_2_4_line_122 |  | 120 | 121 | 0.012832 | 0.125 | 0.08 | 261 | 0 | 0.364 | 1 | 1 | cs | TRUE
123 | LV_5613-3_2_4_line_123 |  | 121 | 123 | 0.020149 | 0.125 | 0.08 | 261 | 0 | 0.364 | 1 | 1 | cs | TRUE
124 | LV_5613-3_2_4_line_124 |  | 121 | 122 | 0.0139 | 0.125 | 0.08 | 261 | 0 | 0.364 | 1 | 1 | cs | TRUE
125 | LV_5613-3_2_4_line_125 |  | 125 | 126 | 0.013796 | 0.125 | 0.08 | 261 | 0 | 0.364 | 1 | 1 | cs | TRUE

## trafo
| name | std_type | hv_bus | lv_bus | sn_mva | vn_hv_kv | vn_lv_kv | vk_percent | vkr_percent | pfe_kw | i0_percent | shift_degree | tap_side | tap_neutral | tap_min | tap_max | tap_step_percent | tap_step_degree | tap_pos | tap_phase_shifter | parallel | df | in_service
0 | LV_5613-3_2_4_trafo_202 | 0.63 MVA 20/0.4 kV | 127 | 109 | 0.63 | 20 | 0.4 | 6 | 1.206 | 1.65 | 0.2619 | 150 | hv | 0 | -2 | 2 | 2.5 | 0 | 0 | FALSE | 1 | 1 | TRUE

## line_geodata
| x0 | y0 | x1 | y1 | x2 | y2 | x3 | y3 | x4 | y4 | x5 | y5 | x6 | y6 | x7 | y7 | x8 | y8 | x9 | y9 | x10 | y10 | x11 | y11 | x12 | y12 | x13 | y13 | x14 | y14 | x15 | y15
0 | 2546272.9738 | 1150144.2258 | 2546260.0326 | 1150161.6173
1 | 2546272.9738 | 1150144.2258 | 2546268.7094 | 1150165.275 | 2546261.1577 | 1150193.8576 | 2546263.4599 | 1150204.9318 | 2546264.0848 | 1150211.2851 | 2546267.9912 | 1150212.0284 | 2546271.6232 | 1150207.8382 | 2546281.2369 | 1150197.5722
2 | 2546260.0326 | 1150161.6173 | 2546141.176 | 1150205.6373 | 2546111.6596 | 1150216.8299 | 2546091.6029 | 1150223.9578 | 2546087.8202 | 1150227.5937 | 2546083.6051 | 1150231.8115 | 2546075.9019 | 1150233.9928 | 2546067.3179 | 1150232.9692 | 2546052.8227 | 1150229.3751
3 | 2546052.8227 | 1150229.3751 | 2546042.3408 | 1150223.8885 | 2545993.0172 | 1150195.6052 | 2545957.8815 | 1150169.2181 | 2545944.3777 | 1150156.3167
4 | 2545929.0052 | 1150143.1861 | 2545934.907 | 1150147.2685 | 2545944.3777 | 1150156.3167
5 | 2545929.0052 | 1150143.1861 | 2545917.1548 | 1150152.8533 | 2545906.3827 | 1150158.6533 | 2545883.481 | 1150168.6758 | 2545868.89 | 1150173.2206 | 2545856.5342 | 1150174.4992 | 2545836.0558 | 1150174.0056 | 2545815.5212 | 1150168.1319
6 | 2545808.6829 | 1150167.4709 | 2545815.5212 | 1150168.1319
7 | 2545808.6829 | 1150167.4709 | 2545803.2488 | 1150170.9884 | 2545801.5249 | 1150176.4735 | 2545801.9699 | 1150187.5087 | 2545806.9361 | 1150209.5756 | 2545809.8561 | 1150215.8526 | 2545829.1054 | 1150240.1142 | 2545831.1726 | 1150243.7642 | 2545831.9834 | 1150247.7034 | 2545833.028 | 1150253.7194 | 2545828.2872 | 1150254.9517 | 2545820.2837 | 1150257.0138 | 2545812.5511 | 1150259.3291 | 2545807.9348 | 1150264.9959 | 2545806.6177 | 1150281.5388 | 2545811.8436 | 1150305.1708
8 | 2545808.6829 | 1150167.4709 | 2545808.9896 | 1150164.8779 | 2545808.6913 | 1150158.1882 | 2545805.1232 | 1150149.8493 | 2545803.1524 | 1150148.3322
9 | 2545811.8436 | 1150305.1708 | 2545820.8826 | 1150308.1243 | 2545835.5995 | 1150312.4829 | 2545849.4384 | 1150319.8499
10 | 2545811.8436 | 1150305.1708 | 2545821.3387 | 1150331.4659 | 2545846.0384 | 1150369.307
11 | 2545803.1524 | 1150148.3322 | 2545800.2839 | 1150146.1242 | 2545796.2009 | 1150143.0144
12 | 2545846.0384 | 1150369.307 | 2545851.673 | 1150377.9394 | 2545884.1864 | 1150419.5021
13 | 2545399.7274 | 1150863.1053 | 2545388.0909 | 1150847.914 | 2545377.5897 | 1150836.8813 | 2545360.8765 | 1150825.605 | 2545330.6093 | 1150810.2028
14 | 2545235.8182 | 1150753.8269 | 2545250.6346 | 1150768.333 | 2545287.6464 | 1150788.34 | 2545330.6093 | 1150810.2028
15 | 2545415.894 | 1150801.537 | 2545413.9517 | 1150817.5631 | 2545402.9011 | 1150849.1357 | 2545399.7274 | 1150863.1053
16 | 2545235.8182 | 1150753.8269 | 2545229.4516 | 1150747.5816
17 | 2545235.8182 | 1150753.8269 | 2545241.5229 | 1150732.0745 | 2545273.3433 | 1150656.5448 | 2545281.718 | 1150641.3717 | 2545289.6095 | 1150631.2945 | 2545296.2872 | 1150623.6408 | 2545303.4219 | 1150610.5245 | 2545305.7719 | 1150608.9579
18 | 2545138.8021 | 1150759.0363 | 2545171.3767 | 1150747.8221 | 2545186.7093 | 1150743.9914 | 2545208.2591 | 1150744.3396 | 2545229.4516 | 1150747.5816
19 | 2545229.4516 | 1150747.5816 | 2545229.238 | 1150739.3125 | 2545224.3548 | 1150694.5332 | 2545220.7932 | 1150659.6602
20 | 2545332.5975 | 1150585.0235 | 2545328.9538 | 1150589.5145 | 2545320.212 | 1150595.5861 | 2545314.3863 | 1150603.2432 | 2545305.7719 | 1150608.9579
21 | 2545305.7719 | 1150608.9579 | 2545322.6959 | 1150525.204 | 2545325.6324 | 1150508.7798 | 2545327.3945 | 1150505.0665
22 | 2545138.8021 | 1150759.0363 | 2545136.5351 | 1150784.332
23 | 2545196.3094 | 1150565.2355 | 2545212.1775 | 1150600.75 | 2545217.0895 | 1150623.3951 | 2545220.7932 | 1150659.6602
24 | 2545332.5975 | 1150585.0235 | 2545340.1295 | 1150557.3403 | 2545345.2348 | 1150556.3412
25 | 2545338.2662 | 1150483.2958 | 2545335.3336 | 1150488.3363 | 2545327.3945 | 1150505.0665
26 | 2545139.7674 | 1150807.5976 | 2545136.2455 | 1150787.5636 | 2545136.5351 | 1150784.332
27 | 2545915.9279 | 1150583.7922 | 2545918.1726 | 1150591.8318
28 | 2545746.7551 | 1150528.1201 | 2545729.323 | 1150549.4665 | 2545726.7189 | 1150552.6584 | 2545723.0855 | 1150555.7817 | 2545779.3196 | 1150602.3212 | 2545789.0382 | 1150590.4606 | 2545813.1281 | 1150554.0576 | 2545819.2808 | 1150547.6876 | 2545827.8859 | 1150544.275 | 2545839.7431 | 1150545.68 | 2545851.4595 | 1150551.9111 | 2545867.2493 | 1150566.3655 | 2545880.522 | 1150579.1973 | 2545910.6959 | 1150602.9161 | 2545918.1805 | 1150607.2177 | 2545918.1726 | 1150591.8318
29 | 2546056.3063 | 1150572.1473 | 2546047.7778 | 1150566.1429 | 2546041.0318 | 1150564.5915 | 2546034.5036 | 1150564.2165 | 2546021.6778 | 1150567.778 | 2545995.581 | 1150578.3067 | 2545968.9663 | 1150590.9859 | 2545958.7405 | 1150595.1355 | 2545950.4378 | 1150596.3219 | 2545942.2045 | 1150594.9841 | 2545930.7136 | 1150590.7629 | 2545924.7054 | 1150590.1611 | 2545918.1726 | 1150591.8318
30 | 2545932.8897 | 1150578.3813 | 2545922.2906 | 1150580.2887 | 2545915.9279 | 1150583.7922
31 | 2545813.9184 | 1150455.2537 | 2545818.172 | 1150457.9057 | 2545841.971 | 1150481.9929 | 2545847.5284 | 1150487.9238 | 2545878.8925 | 1150510.7646 | 2545888.0127 | 1150519.3649 | 2545894.975 | 1150527.8845 | 2545903.2107 | 1150542.2736 | 2545912.6751 | 1150552.4494 | 2545910.4708 | 1150559.9954 | 2545911.2878 | 1150567.1807 | 2545915.9279 | 1150583.7922
32 | 2545915.9279 | 1150583.7922 | 2545911.2878 | 1150567.1807 | 2545910.4708 | 1150559.9954 | 2545912.6751 | 1150552.4494 | 2545919.7444 | 1150551.5408 | 2545931.3423 | 1150553.9934 | 2545941.4494 | 1150555.4144 | 2545949.5175 | 1150553.741 | 2545964.1401 | 1150545.9721 | 2545973.3613 | 1150540.2195 | 2545982.8499 | 1150525.7711
33 | 2545746.7551 | 1150528.1201 | 2545748.216 | 1150529.2409 | 2545750.0202 | 1150530.7152
34 | 2545535.0945 | 1150402.6116 | 2545543.5847 | 1150411.0836 | 2545557.8196 | 1150432.5772 | 2545560.0355 | 1150439.9166 | 2545560.9887 | 1150447.6898 | 2545570.4686 | 1150448.4822 | 2545579.8744 | 1150449.5643 | 2545598.499 | 1150455.6768 | 2545615.9227 | 1150467.3587 | 2545643.2615 | 1150490.6238 | 2545723.0855 | 1150555.7817 | 2545726.7189 | 1150552.6584 | 2545729.323 | 1150549.4665 | 2545746.7551 | 1150528.1201
35 | 2545514.8617 | 1150418.1253 | 2545502.5229 | 1150415.28
36 | 2545514.8617 | 1150418.1253 | 2545511.9888 | 1150411.1365 | 2545508.996 | 1150407.6583
37 | 2545502.5229 | 1150415.28 | 2545487.6468 | 1150413.6918
38 | 2545502.5229 | 1150415.28 | 2545501.9939 | 1150411.972 | 2545496.3785 | 1150400.0932
39 | 2545535.0945 | 1150402.6116 | 2545541.4591 | 1150396.773 | 2545546.8211 | 1150395.5016 | 2545553.6654 | 1150401.087
40 | 2545535.0945 | 1150402.6116 | 2545543.5847 | 1150411.0836 | 2545557.8196 | 1150432.5772 | 2545560.0355 | 1150439.9166 | 2545560.9887 | 1150447.6898 | 2545562.5419 | 1150455.5911 | 2545561.7993 | 1150465.1362 | 2545558.1866 | 1150479.8656 | 2545549.195 | 1150510.0852 | 2545543.639 | 1150533.9926 | 2545543.8178 | 1150554.5686 | 2545549.5636 | 1150580.4191 | 2545556.4233 | 1150611.4623 | 2545563.9284 | 1150656.1291 | 2545566.8955 | 1150656.5803 | 2545581.4092 | 1150658.9057
41 | 2545535.0945 | 1150402.6116 | 2545530.9037 | 1150398.4362 | 2545524.4571 | 1150391.3836
42 | 2545581.4092 | 1150658.9057 | 2545581.9705 | 1150680.2119 | 2545583.9259 | 1150683.3736 | 2545586.9979 | 1150684.3908 | 2545597.6008 | 1150680.3928
43 | 2545581.4092 | 1150658.9057 | 2545586.9915 | 1150657.4099 | 2545620.4497 | 1150653.777
44 | 2545493.7978 | 1150355.5164 | 2545506.6355 | 1150371.8865 | 2545524.4571 | 1150391.3836
45 | 2545784.7345 | 1150443.6218 | 2545804.2766 | 1150450.0478
46 | 2545784.7345 | 1150443.6218 | 2545776.3772 | 1150440.8736
47 | 2545813.9184 | 1150455.2537 | 2545806.9784 | 1150450.9362 | 2545804.2766 | 1150450.0478
48 | 2545796.2009 | 1150143.0144 | 2545790.9076 | 1150138.9828 | 2545781.6735 | 1150135.7087 | 2545776.911 | 1150133.0037
49 | 2546076.8735 | 1150495.9926 | 2546064.737 | 1150491.1288 | 2546052.9219 | 1150492.7134 | 2546043.8739 | 1150497.5474
50 | 2545981.7197 | 1150512.7633 | 2545987.4215 | 1150515.1355 | 2546002.8667 | 1150516.8977 | 2546013.7523 | 1150514.3876 | 2546030.1293 | 1150505.3691 | 2546043.5251 | 1150497.7337 | 2546043.8739 | 1150497.5474
51 | 2545981.7197 | 1150512.7633 | 2545968.3759 | 1150499.6985 | 2545938.8393 | 1150470.7653
52 | 2545981.7197 | 1150512.7633 | 2545984.6067 | 1150518.8183 | 2545982.8499 | 1150525.7711
53 | 2545884.1864 | 1150419.5021 | 2545888.2193 | 1150424.6574 | 2545905.1614 | 1150443.4482 | 2545935.5388 | 1150467.5322 | 2545938.8393 | 1150470.7653
54 | 2545982.8499 | 1150525.7711 | 2545978.3119 | 1150526.49 | 2545973.3521 | 1150526.3901 | 2545956.0044 | 1150514.5175 | 2545937.2063 | 1150500.1567 | 2545923.4444 | 1150485.8506 | 2545917.8154 | 1150481.7054
55 | 2545191.6858 | 1150557.4027 | 2545195.2984 | 1150562.9727 | 2545196.3094 | 1150565.2355
56 | 2545191.6858 | 1150557.4027 | 2545189.1654 | 1150557.9593 | 2545179.0363 | 1150560.0416 | 2545161.7709 | 1150560.7216
57 | 2545182.1072 | 1150537.3572 | 2545191.6858 | 1150557.4027
58 | 2545182.1072 | 1150537.3572 | 2545178.7125 | 1150532.1187
59 | 2545182.1072 | 1150537.3572 | 2545183.1267 | 1150530.4664 | 2545189.2616 | 1150502.5296
60 | 2545178.7125 | 1150532.1187 | 2545175.4211 | 1150523.055 | 2545174.743 | 1150509.2983 | 2545174.6833 | 1150507.5357
61 | 2545176.5137 | 1150453.611 | 2545173.8498 | 1150482.9147 | 2545174.6833 | 1150507.5357
62 | 2545913.4372 | 1150478.4812 | 2545917.8154 | 1150481.7054
63 | 2545354.1822 | 1150364.5661 | 2545358.5946 | 1150334.8325 | 2545357.8547 | 1150328.6026 | 2545354.0044 | 1150324.7466 | 2545339.3827 | 1150318.5127
64 | 2545354.1822 | 1150364.5661 | 2545356.4166 | 1150363.7787 | 2545359.6139 | 1150362.5156 | 2545372.4413 | 1150364.2176
65 | 2545344.2118 | 1150366.4132 | 2545353.7337 | 1150367.5829 | 2545354.1822 | 1150364.5661
66 | 2545362.6714 | 1150368.6689 | 2545353.7337 | 1150367.5829 | 2545354.1822 | 1150364.5661
67 | 2545344.2118 | 1150366.4132 | 2545334.8042 | 1150365.1384
68 | 2545344.2118 | 1150366.4132 | 2545343.2481 | 1150372.7142 | 2545333.4617 | 1150402.3744 | 2545330.3476 | 1150405.1931 | 2545325.1642 | 1150404.1508 | 2545322.287 | 1150402.7417
69 | 2545362.6714 | 1150368.6689 | 2545366.2612 | 1150369.2032
70 | 2545360.5992 | 1150392.3669 | 2545362.6714 | 1150368.6689
71 | 2545307.9261 | 1150361.4961 | 2545334.8042 | 1150365.1384
72 | 2545316.1418 | 1150399.7322 | 2545322.287 | 1150402.7417
73 | 2545366.2612 | 1150369.2032 | 2545402.9183 | 1150375.3069 | 2545416.0601 | 1150378.6449 | 2545419.4928 | 1150380.4702
74 | 2545366.2612 | 1150369.2032 | 2545364.7904 | 1150391.7755
75 | 2545437.5602 | 1150324.321 | 2545433.7548 | 1150332.8639
76 | 2545427.795 | 1150346.2434 | 2545433.7548 | 1150332.8639
77 | 2545437.5602 | 1150324.321 | 2545430.8342 | 1150326.7166 | 2545421.2957 | 1150328.7932 | 2545411.0684 | 1150325.1841 | 2545402.2282 | 1150325.5312
78 | 2545437.5602 | 1150324.321 | 2545439.9464 | 1150319.2788
79 | 2545427.795 | 1150346.2434 | 2545428.9729 | 1150355.0707 | 2545429.937 | 1150365.7121 | 2545434.6298 | 1150371.895
80 | 2545427.795 | 1150346.2434 | 2545424.6654 | 1150353.2756
81 | 2545441.6609 | 1150315.6559 | 2545439.9464 | 1150319.2788
82 | 2545419.4928 | 1150380.4702 | 2545416.0601 | 1150378.6449 | 2545417.5862 | 1150375.0958 | 2545419.5942 | 1150369.6636 | 2545421.8493 | 1150366.9306 | 2545423.2407 | 1150359.5362 | 2545424.6654 | 1150353.2756
83 | 2545424.6654 | 1150353.2756 | 2545420.0153 | 1150360.2437 | 2545414.5257 | 1150360.9939 | 2545410.1057 | 1150358.8961
84 | 2545441.6609 | 1150315.6559 | 2545443.5203 | 1150311.7268
85 | 2545419.4928 | 1150380.4702 | 2545409.211 | 1150401.0908
86 | 2545419.4928 | 1150380.4702 | 2545440.8717 | 1150393.0368
87 | 2545391.2611 | 1150354.5684 | 2545407.2631 | 1150357.5469 | 2545410.1057 | 1150358.8961
88 | 2545428.8035 | 1150254.1105 | 2545429.2924 | 1150254.3201
89 | 2545451.541 | 1150276.3021 | 2545431.1591 | 1150255.1202 | 2545429.2924 | 1150254.3201
90 | 2545451.541 | 1150276.3021 | 2545454.1201 | 1150267.8186 | 2545476.9371 | 1150213.872 | 2545489.9197 | 1150185.2281
91 | 2545451.541 | 1150276.3021 | 2545453.2261 | 1150282.6568 | 2545457.7794 | 1150293.7658
92 | 2545489.9197 | 1150185.2281 | 2545494.6719 | 1150185.2628 | 2545501.3974 | 1150181.0996 | 2545507.5916 | 1150179.3092
93 | 2545457.7794 | 1150293.7658 | 2545463.0642 | 1150305.1239 | 2545488.1361 | 1150348.2972 | 2545493.7978 | 1150355.5164
94 | 2545457.7794 | 1150293.7658 | 2545454.8993 | 1150295.3039 | 2545450.7127 | 1150298.3768 | 2545446.7117 | 1150304.9833 | 2545443.5203 | 1150311.7268
95 | 2545307.9261 | 1150361.4961 | 2545307.6933 | 1150358.6856 | 2545304.7766 | 1150355.3548 | 2545300.9509 | 1150353.2602
96 | 2545406.2012 | 1150407.1272 | 2545409.211 | 1150401.0908
97 | 2545476.0784 | 1150411.1509 | 2545461.7162 | 1150405.2892 | 2545440.8717 | 1150393.0368
98 | 2545369.2569 | 1150569.3217 | 2545361.2059 | 1150563.7967 | 2545353.0214 | 1150561.0918 | 2545345.6696 | 1150556.2561 | 2545345.2348 | 1150556.3412
99 | 2545393.5938 | 1150429.6536 | 2545393.5938 | 1150429.6536 | 2545399.597 | 1150420.3831 | 2545400.6961 | 1150418.177
100 | 2545393.5938 | 1150429.6536 | 2545385.9495 | 1150434.8814 | 2545382.0328 | 1150435.5395 | 2545362.3211 | 1150438.22 | 2545358.2716 | 1150439.4686 | 2545353.8067 | 1150443.1556 | 2545352.027 | 1150446.415
101 | 2545406.2012 | 1150407.1272 | 2545400.6961 | 1150418.177
102 | 2545338.2662 | 1150483.2958 | 2545339.2709 | 1150478.9733 | 2545347.0111 | 1150455.6017 | 2545352.027 | 1150446.415
103 | 2545338.2662 | 1150483.2958 | 2545325.7705 | 1150471.6477 | 2545312.2547 | 1150454.1836
104 | 2545338.2662 | 1150483.2958 | 2545345.8057 | 1150480.9038 | 2545357.0315 | 1150479.5344 | 2545360.928 | 1150480.4692
105 | 2545386.1424 | 1150486.5181 | 2545360.928 | 1150480.4692
106 | 2545411.8852 | 1150493.7104 | 2545411.3723 | 1150500.6298 | 2545403.6355 | 1150517.6313 | 2545402.3696 | 1150518.4814
107 | 2545394.3729 | 1150523.852 | 2545402.3696 | 1150518.4814
108 | 2545411.8852 | 1150493.7104 | 2545386.1424 | 1150486.5181
109 | 2545411.8852 | 1150493.7104 | 2545434.9014 | 1150498.2038 | 2545445.2996 | 1150511.9637
110 | 2545386.1424 | 1150486.5181 | 2545382.2309 | 1150502.1063 | 2545381.4632 | 1150503.6162
111 | 2545370.089 | 1150525.9848 | 2545381.4632 | 1150503.6162
112 | 2545476.0784 | 1150411.1509 | 2545487.6468 | 1150413.6918
113 | 2545476.0784 | 1150411.1509 | 2545475.6365 | 1150414.9125 | 2545477.375 | 1150419.5436
114 | 2545487.6468 | 1150413.6918 | 2545488.4423 | 1150409.1489 | 2545486.7335 | 1150403.5614 | 2545482.1945 | 1150397.3882
115 | 2545477.375 | 1150419.5436 | 2545490.9741 | 1150424.2228 | 2545502.6145 | 1150429.6201 | 2545507.3672 | 1150434.802 | 2545508.7623 | 1150440.5146 | 2545507.7599 | 1150442.341
116 | 2545507.7599 | 1150442.341 | 2545506.2174 | 1150445.1513 | 2545498.2921 | 1150451.5354
117 | 2545495.1081 | 1150454.1002 | 2545498.2921 | 1150451.5354
118 | 2545494.2833 | 1150454.7645 | 2545495.1081 | 1150454.1002
119 | 2545244.0797 | 1150376.1453 | 2545221.3345 | 1150373.7435
120 | 2545274.0813 | 1150379.3135 | 2545244.0797 | 1150376.1453
121 | 2545274.0813 | 1150379.3135 | 2545292.1066 | 1150388.0315
122 | 2545303.6586 | 1150393.6186 | 2545292.1066 | 1150388.0315
123 | 2545303.6586 | 1150393.6186 | 2545303.9358 | 1150386.9681 | 2545299.055 | 1150382.9104 | 2545292.8051 | 1150379.3987
124 | 2545303.6586 | 1150393.6186 | 2545316.1418 | 1150399.7322
125 | 2545488.3738 | 1150388.8943 | 2545495.6622 | 1150398.5778 | 2545496.3785 | 1150400.0932

## bus_geodata
| x | y | coords
0 | 2546272.9738 | 1150144.2258
1 | 2546260.0326 | 1150161.6173
2 | 2546281.2369 | 1150197.5722
3 | 2545944.3777 | 1150156.3167
4 | 2546052.8227 | 1150229.3751
5 | 2545929.0052 | 1150143.1861
6 | 2545815.5212 | 1150168.1319
7 | 2545808.6829 | 1150167.4709
8 | 2545811.8436 | 1150305.1708
9 | 2545803.1524 | 1150148.3322
10 | 2545849.4384 | 1150319.8499
11 | 2545846.0384 | 1150369.307
12 | 2545330.6093 | 1150810.2028
13 | 2545399.7274 | 1150863.1053
14 | 2545235.8182 | 1150753.8269
15 | 2545415.894 | 1150801.537
16 | 2545229.4516 | 1150747.5816
17 | 2545305.7719 | 1150608.9579
18 | 2545138.8021 | 1150759.0363
19 | 2545220.7932 | 1150659.6602
20 | 2545332.5975 | 1150585.0235
21 | 2545327.3945 | 1150505.0665
22 | 2545136.5351 | 1150784.332
23 | 2545139.7674 | 1150807.5976
24 | 2545918.1726 | 1150591.8319
25 | 2545915.9279 | 1150583.7922
26 | 2545746.7551 | 1150528.1201
27 | 2546056.3063 | 1150572.1473
28 | 2545514.8617 | 1150418.1253
29 | 2545502.5229 | 1150415.28
30 | 2545508.996 | 1150407.6583
31 | 2545535.0945 | 1150402.6116
32 | 2545553.6654 | 1150401.087
33 | 2545581.4092 | 1150658.9057
34 | 2545524.4571 | 1150391.3836
35 | 2545597.6008 | 1150680.3928
36 | 2545620.4497 | 1150653.777
37 | 2545750.0202 | 1150530.7152
38 | 2545784.7345 | 1150443.6218
39 | 2545804.2766 | 1150450.0478
40 | 2545776.3772 | 1150440.8736
41 | 2545813.9184 | 1150455.2537
42 | 2545796.2009 | 1150143.0144
43 | 2545776.911 | 1150133.0037
44 | 2546076.8735 | 1150495.9926
45 | 2546043.8739 | 1150497.5474
46 | 2545981.7197 | 1150512.7633
47 | 2545938.8393 | 1150470.7653
48 | 2545982.8499 | 1150525.7711
49 | 2545196.3094 | 1150565.2355
50 | 2545191.6858 | 1150557.4027
51 | 2545161.7709 | 1150560.7216
52 | 2545182.1072 | 1150537.3572
53 | 2545178.7125 | 1150532.1187
54 | 2545189.2616 | 1150502.5296
55 | 2545884.1864 | 1150419.5021
56 | 2545176.5137 | 1150453.611
57 | 2545174.6833 | 1150507.5357
58 | 2545917.8154 | 1150481.7054
59 | 2545913.4372 | 1150478.4812
60 | 2545932.8897 | 1150578.3813
61 | 2545339.3827 | 1150318.5127
62 | 2545354.1822 | 1150364.5661
63 | 2545372.4413 | 1150364.2176
64 | 2545344.2118 | 1150366.4132
65 | 2545362.6714 | 1150368.6689
66 | 2545334.8042 | 1150365.1384
67 | 2545322.287 | 1150402.7417
68 | 2545366.2612 | 1150369.2032
69 | 2545360.5992 | 1150392.3669
70 | 2545433.7548 | 1150332.8639
71 | 2545437.5602 | 1150324.321
72 | 2545427.795 | 1150346.2434
73 | 2545402.2282 | 1150325.5312
74 | 2545439.9464 | 1150319.2788
75 | 2545434.6298 | 1150371.895
76 | 2545424.6654 | 1150353.2756
77 | 2545441.6609 | 1150315.6559
78 | 2545419.4928 | 1150380.4702
79 | 2545410.1057 | 1150358.8961
80 | 2545429.2924 | 1150254.3201
81 | 2545428.8035 | 1150254.1105
82 | 2545451.541 | 1150276.3021
83 | 2545489.9197 | 1150185.2281
84 | 2545457.7794 | 1150293.7658
85 | 2545507.5916 | 1150179.3092
86 | 2545493.7978 | 1150355.5164
87 | 2545443.5203 | 1150311.7268
88 | 2545300.9509 | 1150353.2602
89 | 2545307.9261 | 1150361.4961
90 | 2545391.2611 | 1150354.5684
91 | 2545364.7904 | 1150391.7755
92 | 2545409.211 | 1150401.0908
93 | 2545440.8717 | 1150393.0368
94 | 2545369.2569 | 1150569.3217
95 | 2545345.2348 | 1150556.3412
96 | 2545393.5938 | 1150429.6536
97 | 2545400.6961 | 1150418.177
98 | 2545352.027 | 1150446.415
99 | 2545406.2012 | 1150407.1272
100 | 2545338.2662 | 1150483.2958
101 | 2545312.2547 | 1150454.1836
102 | 2545360.928 | 1150480.4692
103 | 2545402.3696 | 1150518.4814
104 | 2545411.8852 | 1150493.7104
105 | 2545394.3729 | 1150523.852
106 | 2545386.1424 | 1150486.5181
107 | 2545445.2996 | 1150511.9637
108 | 2545381.4632 | 1150503.6162
109 | 2545476.0783 | 1150411.1509
110 | 2545487.6468 | 1150413.6918
111 | 2545477.375 | 1150419.5436
112 | 2545482.1945 | 1150397.3882
113 | 2545507.7599 | 1150442.341
114 | 2545498.2921 | 1150451.5354
115 | 2545495.1081 | 1150454.1002
116 | 2545494.2833 | 1150454.7645
117 | 2545244.0797 | 1150376.1453
118 | 2545221.3345 | 1150373.7435
119 | 2545274.0813 | 1150379.3135
120 | 2545292.1066 | 1150388.0315
121 | 2545303.6586 | 1150393.6186
122 | 2545316.1418 | 1150399.7322
123 | 2545292.8051 | 1150379.3987
124 | 2545370.089 | 1150525.9848
125 | 2545496.3785 | 1150400.0932
126 | 2545488.3738 | 1150388.8943
127 | 2545487.6468 | 1150413.6918

## line_std_types
| c_nf_per_km | r_ohm_per_km | x_ohm_per_km | max_i_ka | type | q_mm2 | alpha | voltage_rating
NAYY 4x50 SE | 210 | 0.642 | 0.083 | 0.142 | cs | 50 | 0.00403 | LV
NAYY 4x120 SE | 264 | 0.225 | 0.08 | 0.242 | cs | 120 | 0.00403 | LV
NAYY 4x150 SE | 261 | 0.208 | 0.08 | 0.27 | cs | 150 | 0.00403 | LV
NA2XS2Y 1x95 RM/25 12/20 kV | 216 | 0.313 | 0.132 | 0.252 | cs | 95 | 0.00403 | MV
NA2XS2Y 1x185 RM/25 12/20 kV | 273 | 0.161 | 0.117 | 0.362 | cs | 185 | 0.00403 | MV
NA2XS2Y 1x240 RM/25 12/20 kV | 304 | 0.122 | 0.112 | 0.421 | cs | 240 | 0.00403 | MV
NA2XS2Y 1x95 RM/25 6/10 kV | 315 | 0.313 | 0.123 | 0.249 | cs | 95 | 0.00403 | MV
NA2XS2Y 1x185 RM/25 6/10 kV | 406 | 0.161 | 0.11 | 0.358 | cs | 185 | 0.00403 | MV
NA2XS2Y 1x240 RM/25 6/10 kV | 456 | 0.122 | 0.105 | 0.416 | cs | 240 | 0.00403 | MV
NA2XS2Y 1x150 RM/25 12/20 kV | 250 | 0.206 | 0.116 | 0.319 | cs | 150 | 0.00403 | MV
NA2XS2Y 1x120 RM/25 12/20 kV | 230 | 0.253 | 0.119 | 0.283 | cs | 120 | 0.00403 | MV
NA2XS2Y 1x70 RM/25 12/20 kV | 190 | 0.443 | 0.132 | 0.22 | cs | 70 | 0.00403 | MV
NA2XS2Y 1x150 RM/25 6/10 kV | 360 | 0.206 | 0.11 | 0.315 | cs | 150 | 0.00403 | MV
NA2XS2Y 1x120 RM/25 6/10 kV | 340 | 0.253 | 0.113 | 0.28 | cs | 120 | 0.00403 | MV
NA2XS2Y 1x70 RM/25 6/10 kV | 280 | 0.443 | 0.123 | 0.217 | cs | 70 | 0.00403 | MV
N2XS(FL)2Y 1x120 RM/35 64/110 kV | 112 | 0.153 | 0.166 | 0.366 | cs | 120 | 0.00393 | HV
N2XS(FL)2Y 1x185 RM/35 64/110 kV | 125 | 0.099 | 0.156 | 0.457 | cs | 185 | 0.00393 | HV
N2XS(FL)2Y 1x240 RM/35 64/110 kV | 135 | 0.075 | 0.149 | 0.526 | cs | 240 | 0.00393 | HV
N2XS(FL)2Y 1x300 RM/35 64/110 kV | 144 | 0.06 | 0.144 | 0.588 | cs | 300 | 0.00393 | HV
15-AL1/3-ST1A 0.4 | 11 | 1.8769 | 0.35 | 0.105 | ol | 16 | 0.00403 | LV
24-AL1/4-ST1A 0.4 | 11.25 | 1.2012 | 0.335 | 0.14 | ol | 24 | 0.00403 | LV
48-AL1/8-ST1A 0.4 | 12.2 | 0.5939 | 0.3 | 0.21 | ol | 48 | 0.00403 | LV
94-AL1/15-ST1A 0.4 | 13.2 | 0.306 | 0.29 | 0.35 | ol | 94 | 0.00403 | LV
34-AL1/6-ST1A 10.0 | 9.7 | 0.8342 | 0.36 | 0.17 | ol | 34 | 0.00403 | MV
48-AL1/8-ST1A 10.0 | 10.1 | 0.5939 | 0.35 | 0.21 | ol | 48 | 0.00403 | MV
70-AL1/11-ST1A 10.0 | 10.4 | 0.4132 | 0.339 | 0.29 | ol | 70 | 0.00403 | MV
94-AL1/15-ST1A 10.0 | 10.75 | 0.306 | 0.33 | 0.35 | ol | 94 | 0.00403 | MV
122-AL1/20-ST1A 10.0 | 11.1 | 0.2376 | 0.323 | 0.41 | ol | 122 | 0.00403 | MV
149-AL1/24-ST1A 10.0 | 11.25 | 0.194 | 0.315 | 0.47 | ol | 149 | 0.00403 | MV
34-AL1/6-ST1A 20.0 | 9.15 | 0.8342 | 0.382 | 0.17 | ol | 34 | 0.00403 | MV
48-AL1/8-ST1A 20.0 | 9.5 | 0.5939 | 0.372 | 0.21 | ol | 48 | 0.00403 | MV
70-AL1/11-ST1A 20.0 | 9.7 | 0.4132 | 0.36 | 0.29 | ol | 70 | 0.00403 | MV
94-AL1/15-ST1A 20.0 | 10 | 0.306 | 0.35 | 0.35 | ol | 94 | 0.00403 | MV
122-AL1/20-ST1A 20.0 | 10.3 | 0.2376 | 0.344 | 0.41 | ol | 122 | 0.00403 | MV
149-AL1/24-ST1A 20.0 | 10.5 | 0.194 | 0.337 | 0.47 | ol | 149 | 0.00403 | MV
184-AL1/30-ST1A 20.0 | 10.75 | 0.1571 | 0.33 | 0.535 | ol | 184 | 0.00403 | MV
243-AL1/39-ST1A 20.0 | 11 | 0.1188 | 0.32 | 0.645 | ol | 243 | 0.00403 | MV
48-AL1/8-ST1A 110.0 | 8 | 0.5939 | 0.46 | 0.21 | ol | 48 | 0.00403 | HV
70-AL1/11-ST1A 110.0 | 8.4 | 0.4132 | 0.45 | 0.29 | ol | 70 | 0.00403 | HV
94-AL1/15-ST1A 110.0 | 8.65 | 0.306 | 0.44 | 0.35 | ol | 94 | 0.00403 | HV
122-AL1/20-ST1A 110.0 | 8.5 | 0.2376 | 0.43 | 0.41 | ol | 122 | 0.00403 | HV
149-AL1/24-ST1A 110.0 | 8.75 | 0.194 | 0.41 | 0.47 | ol | 149 | 0.00403 | HV
184-AL1/30-ST1A 110.0 | 8.8 | 0.1571 | 0.4 | 0.535 | ol | 184 | 0.00403 | HV
243-AL1/39-ST1A 110.0 | 9 | 0.1188 | 0.39 | 0.645 | ol | 243 | 0.00403 | HV
305-AL1/39-ST1A 110.0 | 9.2 | 0.0949 | 0.38 | 0.74 | ol | 305 | 0.00403 | HV
490-AL1/64-ST1A 110.0 | 9.75 | 0.059 | 0.37 | 0.96 | ol | 490 | 0.00403 | HV
679-AL1/86-ST1A 110.0 | 9.95 | 0.042 | 0.36 | 1.15 | ol | 679 | 0.00403 | HV
490-AL1/64-ST1A 220.0 | 10 | 0.059 | 0.285 | 0.96 | ol | 490 | 0.00403 | HV
679-AL1/86-ST1A 220.0 | 11.7 | 0.042 | 0.275 | 1.15 | ol | 679 | 0.00403 | HV
490-AL1/64-ST1A 380.0 | 11 | 0.059 | 0.253 | 0.96 | ol | 490 | 0.00403 | HV
679-AL1/86-ST1A 380.0 | 14.6 | 0.042 | 0.25 | 1.15 | ol | 679 | 0.00403 | HV

## trafo_std_types
| i0_percent | pfe_kw | vkr_percent | sn_mva | vn_lv_kv | vn_hv_kv | vk_percent | shift_degree | vector_group | tap_side | tap_neutral | tap_min | tap_max | tap_step_degree | tap_step_percent | tap_phase_shifter
160 MVA 380/110 kV | 0.06 | 60 | 0.25 | 160 | 110 | 380 | 12.2 | 0 | Yy0 | hv | 0 | -9 | 9 | 0 | 1.5 | FALSE
100 MVA 220/110 kV | 0.06 | 55 | 0.26 | 100 | 110 | 220 | 12 | 0 | Yy0 | hv | 0 | -9 | 9 | 0 | 1.5 | FALSE
63 MVA 110/20 kV | 0.04 | 22 | 0.32 | 63 | 20 | 110 | 18 | 150 | YNd5 | hv | 0 | -9 | 9 | 0 | 1.5 | FALSE
40 MVA 110/20 kV | 0.05 | 18 | 0.34 | 40 | 20 | 110 | 16.2 | 150 | YNd5 | hv | 0 | -9 | 9 | 0 | 1.5 | FALSE
25 MVA 110/20 kV | 0.07 | 14 | 0.41 | 25 | 20 | 110 | 12 | 150 | YNd5 | hv | 0 | -9 | 9 | 0 | 1.5 | FALSE
63 MVA 110/10 kV | 0.04 | 22 | 0.32 | 63 | 10 | 110 | 18 | 150 | YNd5 | hv | 0 | -9 | 9 | 0 | 1.5 | FALSE
40 MVA 110/10 kV | 0.05 | 18 | 0.34 | 40 | 10 | 110 | 16.2 | 150 | YNd5 | hv | 0 | -9 | 9 | 0 | 1.5 | FALSE
25 MVA 110/10 kV | 0.07 | 14 | 0.41 | 25 | 10 | 110 | 12 | 150 | YNd5 | hv | 0 | -9 | 9 | 0 | 1.5 | FALSE
0.25 MVA 20/0.4 kV | 0.32 | 0.8 | 1.44 | 0.25 | 0.4 | 20 | 6 | 150 | Yzn5 | hv | 0 | -2 | 2 | 0 | 2.5 | FALSE
0.4 MVA 20/0.4 kV | 0.3375 | 1.35 | 1.425 | 0.4 | 0.4 | 20 | 6 | 150 | Dyn5 | hv | 0 | -2 | 2 | 0 | 2.5 | FALSE
0.63 MVA 20/0.4 kV | 0.2619 | 1.65 | 1.206 | 0.63 | 0.4 | 20 | 6 | 150 | Dyn5 | hv | 0 | -2 | 2 | 0 | 2.5 | FALSE
0.25 MVA 10/0.4 kV | 0.24 | 0.6 | 1.2 | 0.25 | 0.4 | 10 | 4 | 150 | Dyn5 | hv | 0 | -2 | 2 | 0 | 2.5 | FALSE
0.4 MVA 10/0.4 kV | 0.2375 | 0.95 | 1.325 | 0.4 | 0.4 | 10 | 4 | 150 | Dyn5 | hv | 0 | -2 | 2 | 0 | 2.5 | FALSE
0.63 MVA 10/0.4 kV | 0.1873 | 1.18 | 1.0794 | 0.63 | 0.4 | 10 | 4 | 150 | Dyn5 | hv | 0 | -2 | 2 | 0 | 2.5 | FALSE

## trafo3w_std_types
| sn_hv_mva | sn_mv_mva | sn_lv_mva | vn_hv_kv | vn_mv_kv | vn_lv_kv | vk_hv_percent | vk_mv_percent | vk_lv_percent | vkr_hv_percent | vkr_mv_percent | vkr_lv_percent | pfe_kw | i0_percent | shift_mv_degree | shift_lv_degree | vector_group | tap_side | tap_neutral | tap_min | tap_max | tap_step_percent
63/25/38 MVA 110/20/10 kV | 63 | 25 | 38 | 110 | 20 | 10 | 10.4 | 10.4 | 10.4 | 0.28 | 0.32 | 0.35 | 35 | 0.89 | 0 | 0 | YN0yn0yn0 | hv | 0 | -10 | 10 | 1.2
63/25/38 MVA 110/10/10 kV | 63 | 25 | 38 | 110 | 10 | 10 | 10.4 | 10.4 | 10.4 | 0.28 | 0.32 | 0.35 | 35 | 0.89 | 0 | 0 | YN0yn0yn0 | hv | 0 | -10 | 10 | 1.2

## fuse_std_types
| fuse_type | i_rated_a | t_avg | t_min | t_total | x_avg | x_min | x_total
HV 100A | HV 100A | 100 | 0 | [10.0, 3.64, 0.854, 0.281, 0.1, 0.0531, 0.022, 0.01] | [10.0, 4.267, 1.21, 0.403, 0.1, 0.058, 0.022, 0.01] | 0 | [300.0, 350.0, 450.0, 550.0, 700.0, 850.0, 1200.0, 1752.0] | [600.0, 700.0, 900.0, 1150.0, 1665.0, 2000.0, 3000.0, 4313.0]
HV 10A | HV 10A | 10 | 0 | [10.0, 1675.0, 0.344, 0.156, 0.1, 0.0417, 0.0171, 0.01] | [10.0, 1.3, 0.3, 0.155, 0.1, 0.0555, 0.023, 0.01] | 0 | [30.0, 32.0, 35.0, 37.0, 39.0, 50.0, 70.0, 88.0] | [60.0, 70.0, 80.0, 87.0, 94.0, 110.0, 150.0, 216.0]
HV 125A | HV 125A | 125 | 0 | [10.0, 1.82, 0.344, 0.1, 0.0467, 0.0269, 0.01] | [10.0, 2.478, 0.426, 0.1, 0.0427, 0.0211, 0.01] | 0 | [375.0, 500.0, 700.0, 925.0, 1200.0, 1500.0, 2341.0] | [750.0, 1000.0, 1500.0, 2200.0, 3000.0, 4000.0, 5765.0]
HV 160A | HV 160A | 160 | 0 | [10.0, 4.15, 1.03, 0.198, 0.1, 0.051, 0.0172, 0.01] | [10.0, 2.3, 0.734, 0.274, 0.1, 0.046, 0.0177, 0.01] | 0 | [480.0, 550.0, 700.0, 1000.0, 1260.0, 1600.0, 2500.0, 3227.0] | [960.0, 1300.0, 1700.0, 2200.0, 2996.0, 4000.0, 6000.0, 7946.0]
HV 16A | HV 16A | 16 | 0 | [10.0, 0.352, 0.164, 0.1, 0.0649, 0.0342, 0.01] | [10.0, 2.34, 0.722, 0.181, 0.1, 0.055, 0.0296, 0.01] | 0 | [48.0, 60.0, 65.0, 71.0, 80.0, 100.0, 162.0] | [96.0, 110.0, 125.0, 150.0, 168.0, 200.0, 250.0, 398.0]
HV 200A | HV 200A | 200 | 0 | [10.0, 4.267, 1.21, 0.403, 0.1, 0.058, 0.022, 0.01] | [10.0, 3.73, 1.654, 0.328, 0.1, 0.0531, 0.019, 0.01] | 0 | [600.0, 700.0, 900.0, 1150.0, 1665.0, 2000.0, 3000.0, 4313.0] | [1200.0, 1500.0, 1800.0, 2700.0, 3960.0, 5000.0, 7500.0, 10620.0]
HV 20A | HV 20A | 20 | 0 | [10.0, 1.3, 0.3, 0.155, 0.1, 0.0555, 0.023, 0.01] | [10.0, 1.3, 0.161, 0.1, 0.0611, 0.0399, 0.0141, 0.01] | 0 | [60.0, 70.0, 80.0, 87.0, 94.0, 110.0, 150.0, 216.0] | [120.0, 150.0, 200.0, 223.0, 260.0, 300.0, 450.0, 532.0]
HV 25A | HV 25A | 25 | 0 | [10.0, 2.512, 0.833, 0.299, 0.1, 0.0372, 0.0223, 0.01] | [10.0, 3.125, 0.597, 0.198, 0.1, 0.0378, 0.022, 0.01] | 0 | [75.0, 82.0, 90.0, 100.0, 124.0, 170.0, 200.0, 289.0] | [150.0, 170.0, 210.0, 250.0, 294.0, 400.0, 500.0, 711.0]
HV 31.5A | HV 31.5A | 31.5 | 0 | [10.0, 2.34, 0.722, 0.181, 0.1, 0.055, 0.0296, 0.01] | [10.0, 2.84, 0.368, 0.164, 0.1, 0.0621, 0.0378, 0.0195, 0.01] | 0 | [95.0, 110.0, 125.0, 150.0, 165.0, 200.0, 250.0, 390.0] | [189.0, 220.0, 300.0, 350.0, 393.0, 450.0, 530.0, 700.0, 960.0]
HV 40A | HV 40A | 40 | 0 | [10.0, 1.3, 0.161, 0.1, 0.0611, 0.0399, 0.0141, 0.01] | [10.0, 2.05, 0.369, 0.198, 0.1, 0.051, 0.0298, 0.01] | 0 | [120.0, 150.0, 200.0, 223.0, 260.0, 300.0, 450.0, 532.0] | [240.0, 300.0, 400.0, 450.0, 530.0, 650.0, 800.0, 1311.0]
HV 50A | HV 50A | 50 | 0 | [10.0, 3.215, 0.597, 0.198, 0.1, 0.0378, 0.022, 0.01] | [10.0, 3.64, 0.854, 0.281, 0.1, 0.0531, 0.022, 0.01] | 0 | [150.0, 170.0, 210.0, 250.0, 294.0, 400.0, 500.0, 711.0] | [300.0, 350.0, 450.0, 550.0, 700.0, 850.0, 1200.0, 1752.0]
HV 6.3A | HV 6.3A | 6.3 | 0 | [10.0, 1.39, 0.344, 0.168, 0.1, 0.056, 0.0263, 0.01] | [10.0, 1.711, 0.516, 0.198, 0.1, 0.0634, 0.0303, 0.01] | 0 | [19.0, 19.5, 20.4, 20.8, 22.0, 25.0, 32.0, 48.0] | [38.0, 40.0, 43.0, 48.0, 53.0, 60.0, 75.0, 118.0]
HV 63A | HV 63A | 63 | 0 | [10.0, 2.84, 0.368, 0.164, 0.1, 0.0621, 0.0378, 0.0195, 0.01] | [10.0, 1.82, 0.344, 0.1, 0.0467, 0.0269, 0.01] | 0 | [189.0, 220.0, 300.0, 350.0, 393.0, 450.0, 530.0, 700.0, 961.0] | [378.0, 500.0, 700.0, 934.0, 1200.0, 1500.0, 2366.0]
HV 80A | HV 80A | 80 | 0 | [10.0, 2.05, 0.369, 0.198, 0.1, 0.051, 0.0298, 0.01] | [10.0, 4.15, 1.03, 0.198, 0.1, 0.051, 0.0172, 0.01] | 0 | [240.0, 300.0, 400.0, 450.0, 530.0, 650.0, 800.0, 1311.0] | [480.0, 550.0, 700.0, 1000.0, 1260.0, 1600.0, 2500.0, 3227.0]
Siemens NH-1-100 | Siemens NH-1-100 | 100 | [5400.0, 2000.0, 400.0, 20.0, 1.0, 0.2, 0.012, 0.004] | 0 | 0 | [150.0, 190.0, 250.0, 430.0, 900.0, 1250.0, 2700.0, 3600.0] | 0 | 0
Siemens NH-1-125 | Siemens NH-1-125 | 125 | [4800.0, 120.0, 7.0, 0.1, 0.004] | 0 | 0 | [180.0, 400.0, 740.0, 2000.0, 4250.0] | 0 | 0
Siemens NH-1-16 | Siemens NH-1-16 | 16 | [4000.0, 400.0, 2.0, 0.1, 0.04, 0.01] | 0 | 0 | [26.0, 35.0, 75.0, 150.0, 200.0, 300.0] | 0 | 0
Siemens NH-1-160 | Siemens NH-1-160 | 160 | [4800.0, 120.0, 7.0, 0.1, 0.004] | 0 | 0 | [210.0, 500.0, 900.0, 2300.0, 5000.0] | 0 | 0
Siemens NH-1-25 | Siemens NH-1-25 | 25 | [4000.0, 1000.0, 10.0, 0.2, 0.02, 0.01] | 0 | 0 | [40.0, 50.0, 100.0, 210.0, 400.0, 500.0] | 0 | 0
Siemens NH-1-50 | Siemens NH-1-50 | 50 | [4000.0, 40.0, 4.0, 1.0, 0.02, 0.01] | 0 | 0 | [86.0, 200.0, 300.0, 400.0, 1000.0, 1280.0] | 0 | 0
Siemens NH-1-63 | Siemens NH-1-63 | 63 | [4000.0, 100.0, 10.0, 2.0, 0.04, 0.01] | 0 | 0 | [100.0, 200.0, 300.0, 400.0, 1000.0, 1500.0] | 0 | 0
Siemens NH-1-80 | Siemens NH-1-80 | 80 | [4800.0, 120.0, 7.0, 0.1, 0.01] | 0 | 0 | [150.58, 250.0, 450.0, 1150.0, 2470.0] | 0 | 0
Siemens NH-2-1000 | Siemens NH-2-1000 | 1000 | [4800.0, 120.0, 7.0, 0.1, 0.004] | 0 | 0 | [1900.0, 3500.0, 8400.0, 24000.0, 52000.0] | 0 | 0
Siemens NH-2-200 | Siemens NH-2-200 | 200 | [4800.0, 120.0, 7.0, 0.1, 0.004] | 0 | 0 | [280.0, 650.0, 1200.0, 3000.0, 7000.0] | 0 | 0
Siemens NH-2-224 | Siemens NH-2-224 | 224 | [4800.0, 120.0, 7.0, 0.2, 0.04, 0.004] | 0 | 0 | [400.0, 750.0, 1453.0, 3025.0, 4315.0, 7600.0] | 0 | 0
Siemens NH-2-250 | Siemens NH-2-250 | 250 | [4800.0, 120.0, 7.0, 0.1, 0.004] | 0 | 0 | [450.0, 800.0, 1650.0, 4000.0, 8500.0] | 0 | 0
Siemens NH-2-315 | Siemens NH-2-315 | 315 | [4800.0, 120.0, 7.0, 0.1, 0.004] | 0 | 0 | [550.0, 920.0, 1900.0, 5000.0, 11000.0] | 0 | 0
Siemens NH-2-355 | Siemens NH-2-355 | 355 | [4800.0, 120.0, 6.0, 0.1, 0.004] | 0 | 0 | [650.0, 1116.27, 2350.0, 5840.0, 12790.0] | 0 | 0
Siemens NH-2-400 | Siemens NH-2-400 | 400 | [4800.0, 120.0, 7.0, 0.1, 0.004] | 0 | 0 | [720.0, 1350.0, 2800.0, 6500.0, 15000.0] | 0 | 0
Siemens NH-2-425 | Siemens NH-2-425 | 425 | [4800.0, 120.0, 7.0, 0.1, 0.004] | 0 | 0 | [850.0, 1500.0, 3050.0, 7500.0, 16500.0] | 0 | 0
Siemens NH-2-630 | Siemens NH-2-630 | 630 | [4800.0, 120.0, 7.0, 0.1, 0.004] | 0 | 0 | [1200.0, 2000.0, 4800.0, 12000.0, 26000.0] | 0 | 0

## dtypes
| element | column | dtype
0 | bus | name | object
1 | bus | vn_kv | float64
2 | bus | type | object
3 | bus | zone | object
4 | bus | in_service | bool
5 | load | name | object
6 | load | bus | uint32
7 | load | p_mw | float64
8 | load | q_mvar | float64
9 | load | const_z_percent | float64
10 | load | const_i_percent | float64
11 | load | sn_mva | float64
12 | load | scaling | float64
13 | load | in_service | bool
14 | load | type | object
15 | ext_grid | name | object
16 | ext_grid | bus | uint32
17 | ext_grid | vm_pu | float64
18 | ext_grid | va_degree | float64
19 | ext_grid | slack_weight | float64
20 | ext_grid | in_service | bool
21 | line | name | object
22 | line | std_type | object
23 | line | from_bus | uint32
24 | line | to_bus | uint32
25 | line | length_km | float64
26 | line | r_ohm_per_km | float64
27 | line | x_ohm_per_km | float64
28 | line | c_nf_per_km | float64
29 | line | g_us_per_km | float64
30 | line | max_i_ka | float64
31 | line | df | float64
32 | line | parallel | uint32
33 | line | type | object
34 | line | in_service | bool
35 | trafo | name | object
36 | trafo | std_type | object
37 | trafo | hv_bus | uint32
38 | trafo | lv_bus | uint32
39 | trafo | sn_mva | float64
40 | trafo | vn_hv_kv | float64
41 | trafo | vn_lv_kv | float64
42 | trafo | vk_percent | float64
43 | trafo | vkr_percent | float64
44 | trafo | pfe_kw | float64
45 | trafo | i0_percent | float64
46 | trafo | shift_degree | float64
47 | trafo | tap_side | object
48 | trafo | tap_neutral | int32
49 | trafo | tap_min | int32
50 | trafo | tap_max | int32
51 | trafo | tap_step_percent | float64
52 | trafo | tap_step_degree | float64
53 | trafo | tap_pos | int32
54 | trafo | tap_phase_shifter | bool
55 | trafo | parallel | uint32
56 | trafo | df | float64
57 | trafo | in_service | bool
58 | line_geodata | coords | object
59 | bus_geodata | x | float64
60 | bus_geodata | y | float64
61 | bus_geodata | coords | object

## parameters
| version | format_version | converged | OPF_converged | name | f_hz | sn_mva
0 | 2.14.6 | 2.14.0 | FALSE | FALSE |  | 50 | 1