## bus
| name | vn_kv | type | zone | in_service
0 | bus_LV_5613-9_0_4_node_0 | 0.4 | n |  | TRUE
1 | bus_LV_5613-9_0_4_node_1 | 0.4 | n |  | TRUE
2 | bus_LV_5613-9_0_4_node_2 | 0.4 | n |  | TRUE
3 | bus_LV_5613-9_0_4_node_3 | 0.4 | n |  | TRUE
4 | bus_LV_5613-9_0_4_node_4 | 0.4 | n |  | TRUE
5 | bus_LV_5613-9_0_4_node_15 | 0.4 | n |  | TRUE
6 | bus_LV_5613-9_0_4_node_20 | 0.4 | n |  | TRUE
7 | bus_LV_5613-9_0_4_node_5 | 0.4 | n |  | TRUE
8 | bus_LV_5613-9_0_4_node_7 | 0.4 | n |  | TRUE
9 | bus_LV_5613-9_0_4_node_23 | 0.4 | n |  | TRUE
10 | bus_LV_5613-9_0_4_node_224 | 0.4 | n |  | TRUE
11 | bus_LV_5613-9_0_4_node_87 | 0.4 | n |  | TRUE
12 | bus_LV_5613-9_0_4_node_8 | 0.4 | n |  | TRUE
13 | bus_LV_5613-9_0_4_node_84 | 0.4 | n |  | TRUE
14 | bus_LV_5613-9_0_4_node_22 | 0.4 | n |  | TRUE
15 | bus_LV_5613-9_0_4_node_85 | 0.4 | n |  | TRUE
16 | bus_LV_5613-9_0_4_node_29 | 0.4 | n |  | TRUE
17 | bus_LV_5613-9_0_4_node_27 | 0.4 | n |  | TRUE
18 | bus_LV_5613-9_0_4_node_25 | 0.4 | n |  | TRUE
19 | bus_LV_5613-9_0_4_node_26 | 0.4 | n |  | TRUE
20 | bus_LV_5613-9_0_4_node_28 | 0.4 | n |  | TRUE
21 | bus_LV_5613-9_0_4_node_40 | 0.4 | n |  | TRUE
22 | bus_LV_5613-9_0_4_node_36 | 0.4 | n |  | TRUE
23 | bus_LV_5613-9_0_4_node_39 | 0.4 | n |  | TRUE
24 | bus_LV_5613-9_0_4_node_50 | 0.4 | n |  | TRUE
25 | bus_LV_5613-9_0_4_node_64 | 0.4 | n |  | TRUE
26 | bus_LV_5613-9_0_4_node_42 | 0.4 | n |  | TRUE
27 | bus_LV_5613-9_0_4_node_37 | 0.4 | n |  | TRUE
28 | bus_LV_5613-9_0_4_node_46 | 0.4 | n |  | TRUE
29 | bus_LV_5613-9_0_4_node_227 | 0.4 | n |  | TRUE
30 | bus_LV_5613-9_0_4_node_44 | 0.4 | n |  | TRUE
31 | bus_LV_5613-9_0_4_node_95 | 0.4 | n |  | TRUE
32 | bus_LV_5613-9_0_4_node_63 | 0.4 | n |  | TRUE
33 | bus_LV_5613-9_0_4_node_41 | 0.4 | n |  | TRUE
34 | bus_LV_5613-9_0_4_node_43 | 0.4 | n |  | TRUE
35 | bus_LV_5613-9_0_4_node_45 | 0.4 | n |  | TRUE
36 | bus_LV_5613-9_0_4_node_226 | 0.4 | n |  | TRUE
37 | bus_LV_5613-9_0_4_node_96 | 0.4 | n |  | TRUE
38 | bus_LV_5613-9_0_4_node_51 | 0.4 | n |  | TRUE
39 | bus_LV_5613-9_0_4_node_52 | 0.4 | n |  | TRUE
40 | bus_LV_5613-9_0_4_node_53 | 0.4 | n |  | TRUE
41 | bus_LV_5613-9_0_4_node_54 | 0.4 | n |  | TRUE
42 | bus_LV_5613-9_0_4_node_55 | 0.4 | n |  | TRUE
43 | bus_LV_5613-9_0_4_node_56 | 0.4 | n |  | TRUE
44 | bus_LV_5613-9_0_4_node_93 | 0.4 | n |  | TRUE
45 | bus_LV_5613-9_0_4_node_75 | 0.4 | n |  | TRUE
46 | bus_LV_5613-9_0_4_node_71 | 0.4 | n |  | TRUE
47 | bus_LV_5613-9_0_4_node_106 | 0.4 | n |  | TRUE
48 | bus_LV_5613-9_0_4_node_62 | 0.4 | n |  | TRUE
49 | bus_LV_5613-9_0_4_node_76 | 0.4 | n |  | TRUE
50 | bus_LV_5613-9_0_4_node_91 | 0.4 | n |  | TRUE
51 | bus_LV_5613-9_0_4_node_89 | 0.4 | n |  | TRUE
52 | bus_LV_5613-9_0_4_node_58 | 0.4 | n |  | TRUE
53 | bus_LV_5613-9_0_4_node_59 | 0.4 | n |  | TRUE
54 | bus_LV_5613-9_0_4_node_60 | 0.4 | n |  | TRUE
55 | bus_LV_5613-9_0_4_node_61 | 0.4 | n |  | TRUE
56 | bus_LV_5613-9_0_4_node_100 | 0.4 | n |  | TRUE
57 | bus_LV_5613-9_0_4_node_101 | 0.4 | n |  | TRUE
58 | bus_LV_5613-9_0_4_node_102 | 0.4 | n |  | TRUE
59 | bus_LV_5613-9_0_4_node_65 | 0.4 | n |  | TRUE
60 | bus_LV_5613-9_0_4_node_66 | 0.4 | n |  | TRUE
61 | bus_LV_5613-9_0_4_node_99 | 0.4 | n |  | TRUE
62 | bus_LV_5613-9_0_4_node_73 | 0.4 | n |  | TRUE
63 | bus_LV_5613-9_0_4_node_67 | 0.4 | n |  | TRUE
64 | bus_LV_5613-9_0_4_node_68 | 0.4 | n |  | TRUE
65 | bus_LV_5613-9_0_4_node_69 | 0.4 | n |  | TRUE
66 | bus_LV_5613-9_0_4_node_72 | 0.4 | n |  | TRUE
67 | bus_LV_5613-9_0_4_node_70 | 0.4 | n |  | TRUE
68 | bus_LV_5613-9_0_4_node_94 | 0.4 | n |  | TRUE
69 | bus_LV_5613-9_0_4_node_86 | 0.4 | n |  | TRUE
70 | bus_LV_5613-9_0_4_node_98 | 0.4 | n |  | TRUE
71 | bus_LV_5613-9_0_4_node_74 | 0.4 | n |  | TRUE
72 | bus_LV_5613-9_0_4_node_220 | 0.4 | n |  | TRUE
73 | bus_LV_5613-9_0_4_node_92 | 0.4 | n |  | TRUE
74 | bus_LV_5613-9_0_4_node_105 | 0.4 | n |  | TRUE
75 | bus_LV_5613-9_0_4_node_77 | 0.4 | n |  | TRUE
76 | bus_LV_5613-9_0_4_node_115 | 0.4 | n |  | TRUE
77 | bus_LV_5613-9_0_4_node_113 | 0.4 | n |  | TRUE
78 | bus_LV_5613-9_0_4_node_78 | 0.4 | n |  | TRUE
79 | bus_LV_5613-9_0_4_node_133 | 0.4 | n |  | TRUE
80 | bus_LV_5613-9_0_4_node_80 | 0.4 | n |  | TRUE
81 | bus_LV_5613-9_0_4_node_79 | 0.4 | n |  | TRUE
82 | bus_LV_5613-9_0_4_node_214 | 0.4 | n |  | TRUE
83 | bus_LV_5613-9_0_4_node_213 | 0.4 | n |  | TRUE
84 | bus_LV_5613-9_0_4_node_83 | 0.4 | n |  | TRUE
85 | bus_LV_5613-9_0_4_node_210 | 0.4 | n |  | TRUE
86 | bus_LV_5613-9_0_4_node_217 | 0.4 | n |  | TRUE
87 | bus_LV_5613-9_0_4_node_219 | 0.4 | n |  | TRUE
88 | bus_LV_5613-9_0_4_node_97 | 0.4 | n |  | TRUE
89 | bus_LV_5613-9_0_4_node_162 | 0.4 | n |  | TRUE
90 | bus_LV_5613-9_0_4_node_216 | 0.4 | n |  | TRUE
91 | bus_LV_5613-9_0_4_node_215 | 0.4 | n |  | TRUE
92 | bus_LV_5613-9_0_4_node_212 | 0.4 | n |  | TRUE
93 | bus_LV_5613-9_0_4_node_183 | 0.4 | n |  | TRUE
94 | bus_LV_5613-9_0_4_node_185 | 0.4 | n |  | TRUE
95 | bus_LV_5613-9_0_4_node_181 | 0.4 | n |  | TRUE
96 | bus_LV_5613-9_0_4_node_184 | 0.4 | n |  | TRUE
97 | bus_LV_5613-9_0_4_node_203 | 0.4 | n |  | TRUE
98 | bus_LV_5613-9_0_4_node_201 | 0.4 | n |  | TRUE
99 | bus_LV_5613-9_0_4_node_179 | 0.4 | n |  | TRUE
100 | bus_LV_5613-9_0_4_node_180 | 0.4 | n |  | TRUE
101 | bus_LV_5613-9_0_4_node_218 | 0.4 | n |  | TRUE
102 | bus_LV_5613-9_0_4_node_88 | 0.4 | n |  | TRUE
103 | bus_LV_5613-9_0_4_node_90 | 0.4 | n |  | TRUE
104 | bus_LV_5613-9_0_4_node_164 | 0.4 | n |  | TRUE
105 | bus_LV_5613-9_0_4_node_178 | 0.4 | n |  | TRUE
106 | bus_LV_5613-9_0_4_node_176 | 0.4 | n |  | TRUE
107 | bus_LV_5613-9_0_4_node_221 | 0.4 | n |  | TRUE
108 | bus_LV_5613-9_0_4_node_103 | 0.4 | n |  | TRUE
109 | bus_LV_5613-9_0_4_node_222 | 0.4 | n |  | TRUE
110 | bus_LV_5613-9_0_4_node_104 | 0.4 | n |  | TRUE
111 | bus_LV_5613-9_0_4_node_175 | 0.4 | n |  | TRUE
112 | bus_LV_5613-9_0_4_node_177 | 0.4 | n |  | TRUE
113 | bus_LV_5613-9_0_4_node_197 | 0.4 | n |  | TRUE
114 | bus_LV_5613-9_0_4_node_182 | 0.4 | n |  | TRUE
115 | bus_LV_5613-9_0_4_node_195 | 0.4 | n |  | TRUE
116 | bus_LV_5613-9_0_4_node_202 | 0.4 | n |  | TRUE
117 | bus_LV_5613-9_0_4_node_194 | 0.4 | n |  | TRUE
118 | bus_LV_5613-9_0_4_node_204 | 0.4 | n |  | TRUE
119 | bus_LV_5613-9_0_4_node_208 | 0.4 | n |  | TRUE
120 | bus_LV_5613-9_0_4_node_209 | 0.4 | n |  | TRUE
121 | bus_MV_384_1_node_160 | 20 | n |  | TRUE

## load
| name | bus | p_mw | q_mvar | const_z_percent | const_i_percent | sn_mva | scaling | in_service | type
0 | LV_5613-9_0_4_load_0 | 0 | 0.0047674 | 0.0011948 | 0 | 0 |  | 1 | TRUE | wye
1 | LV_5613-9_0_4_load_1 | 1 | 0.0011756 | 0.00029464 | 0 | 0 |  | 1 | TRUE | wye
2 | LV_5613-9_0_4_load_20 | 6 | 0.0019434 | 0.00048706 | 0 | 0 |  | 1 | TRUE | wye
3 | LV_5613-9_0_4_load_23 | 9 | 0.0016628 | 0.00041674 | 0 | 0 |  | 1 | TRUE | wye
4 | LV_5613-9_0_4_load_224 | 10 | 0.0013284 | 0.00033293 | 0 | 0 |  | 1 | TRUE | wye
5 | LV_5613-9_0_4_load_84 | 13 | 0.0027624 | 0.00069231 | 0 | 0 |  | 1 | TRUE | wye
6 | LV_5613-9_0_4_load_22 | 14 | 0.00097555 | 0.0002445 | 0 | 0 |  | 1 | TRUE | wye
7 | LV_5613-9_0_4_load_85 | 15 | 0.0087808 | 0.0022007 | 0 | 0 |  | 1 | TRUE | wye
8 | LV_5613-9_0_4_load_29 | 16 | 0.0047286 | 0.0011851 | 0 | 0 |  | 1 | TRUE | wye
9 | LV_5613-9_0_4_load_27 | 17 | 0.0022714 | 0.00056926 | 0 | 0 |  | 1 | TRUE | wye
10 | LV_5613-9_0_4_load_25 | 18 | 0.0024948 | 0.00062526 | 0 | 0 |  | 1 | TRUE | wye
11 | LV_5613-9_0_4_load_26 | 19 | 0.0012578 | 0.00031525 | 0 | 0 |  | 1 | TRUE | wye
12 | LV_5613-9_0_4_load_36 | 22 | 0.00258 | 0.00064662 | 0 | 0 |  | 1 | TRUE | wye
13 | LV_5613-9_0_4_load_64 | 25 | 0.0043561 | 0.0010917 | 0 | 0 |  | 1 | TRUE | wye
14 | LV_5613-9_0_4_load_42 | 26 | 0.0024656 | 0.00061793 | 0 | 0 |  | 1 | TRUE | wye
15 | LV_5613-9_0_4_load_37 | 27 | 0.0040265 | 0.0010091 | 0 | 0 |  | 1 | TRUE | wye
16 | LV_5613-9_0_4_load_227 | 29 | 0.004324 | 0.0010837 | 0 | 0 |  | 1 | TRUE | wye
17 | LV_5613-9_0_4_load_95 | 31 | 0.0042656 | 0.0010691 | 0 | 0 |  | 1 | TRUE | wye
18 | LV_5613-9_0_4_load_63 | 32 | 0.0040494 | 0.0010149 | 0 | 0 |  | 1 | TRUE | wye
19 | LV_5613-9_0_4_load_41 | 33 | 0.001779 | 0.00044586 | 0 | 0 |  | 1 | TRUE | wye
20 | LV_5613-9_0_4_load_45 | 35 | 0.00086071 | 0.00021571 | 0 | 0 |  | 1 | TRUE | wye
21 | LV_5613-9_0_4_load_226 | 36 | 0.0019106 | 0.00047885 | 0 | 0 |  | 1 | TRUE | wye
22 | LV_5613-9_0_4_load_51 | 38 | 0.01189 | 0.00298 | 0 | 0 |  | 1 | TRUE | wye
23 | LV_5613-9_0_4_load_54 | 41 | 0.019873 | 0.0049807 | 0 | 0 |  | 1 | TRUE | wye
24 | LV_5613-9_0_4_load_55 | 42 | 0.011801 | 0.0029576 | 0 | 0 |  | 1 | TRUE | wye
25 | LV_5613-9_0_4_load_93 | 44 | 0.0020088 | 0.00050345 | 0 | 0 |  | 1 | TRUE | wye
26 | LV_5613-9_0_4_load_75 | 45 | 0.0022436 | 0.0005623 | 0 | 0 |  | 1 | TRUE | wye
27 | LV_5613-9_0_4_load_106 | 47 | 0.0028777 | 0.00072121 | 0 | 0 |  | 1 | TRUE | wye
28 | LV_5613-9_0_4_load_91 | 50 | 0.0049586 | 0.0012427 | 0 | 0 |  | 1 | TRUE | wye
29 | LV_5613-9_0_4_load_89 | 51 | 0.0024064 | 0.0006031 | 0 | 0 |  | 1 | TRUE | wye
30 | LV_5613-9_0_4_load_58 | 52 | 0.0052947 | 0.001327 | 0 | 0 |  | 1 | TRUE | wye
31 | LV_5613-9_0_4_load_59 | 53 | 0.013155 | 0.0032971 | 0 | 0 |  | 1 | TRUE | wye
32 | LV_5613-9_0_4_load_61 | 55 | 0.011703 | 0.002933 | 0 | 0 |  | 1 | TRUE | wye
33 | LV_5613-9_0_4_load_102 | 58 | 0.0029239 | 0.0007328 | 0 | 0 |  | 1 | TRUE | wye
34 | LV_5613-9_0_4_load_65 | 59 | 0.0024214 | 0.00060685 | 0 | 0 |  | 1 | TRUE | wye
35 | LV_5613-9_0_4_load_66 | 60 | 0.0019603 | 0.00049129 | 0 | 0 |  | 1 | TRUE | wye
36 | LV_5613-9_0_4_load_99 | 61 | 0.0019213 | 0.00048151 | 0 | 0 |  | 1 | TRUE | wye
37 | LV_5613-9_0_4_load_67 | 63 | 0.0020399 | 0.00051125 | 0 | 0 |  | 1 | TRUE | wye
38 | LV_5613-9_0_4_load_72 | 66 | 0.012637 | 0.0031672 | 0 | 0 |  | 1 | TRUE | wye
39 | LV_5613-9_0_4_load_86 | 69 | 0.014691 | 0.0036818 | 0 | 0 |  | 1 | TRUE | wye
40 | LV_5613-9_0_4_load_98 | 70 | 0.0066192 | 0.0016589 | 0 | 0 |  | 1 | TRUE | wye
41 | LV_5613-9_0_4_load_74 | 71 | 0.0087362 | 0.0021895 | 0 | 0 |  | 1 | TRUE | wye
42 | LV_5613-9_0_4_load_220 | 72 | 0.00132 | 0.00033082 | 0 | 0 |  | 1 | TRUE | wye
43 | LV_5613-9_0_4_load_92 | 73 | 0.029708 | 0.0074455 | 0 | 0 |  | 1 | TRUE | wye
44 | LV_5613-9_0_4_load_105 | 74 | 0.0027348 | 0.0006854 | 0 | 0 |  | 1 | TRUE | wye
45 | LV_5613-9_0_4_load_115 | 76 | 0.0014422 | 0.00036144 | 0 | 0 |  | 1 | TRUE | wye
46 | LV_5613-9_0_4_load_113 | 77 | 0.00072701 | 0.0001822 | 0 | 0 |  | 1 | TRUE | wye
47 | LV_5613-9_0_4_load_133 | 79 | 0.0010409 | 0.00026086 | 0 | 0 |  | 1 | TRUE | wye
48 | LV_5613-9_0_4_load_213 | 83 | 0.00031241 | 7.8297e-05 | 0 | 0 |  | 1 | TRUE | wye
49 | LV_5613-9_0_4_load_210 | 85 | 0.00033142 | 8.3061e-05 | 0 | 0 |  | 1 | TRUE | wye
50 | LV_5613-9_0_4_load_219 | 87 | 0.0009172 | 0.00022987 | 0 | 0 |  | 1 | TRUE | wye
51 | LV_5613-9_0_4_load_216 | 90 | 0.00019285 | 4.8333e-05 | 0 | 0 |  | 1 | TRUE | wye
52 | LV_5613-9_0_4_load_215 | 91 | 0.00024939 | 6.2504e-05 | 0 | 0 |  | 1 | TRUE | wye
53 | LV_5613-9_0_4_load_181 | 95 | 0.0011791 | 0.00029552 | 0 | 0 |  | 1 | TRUE | wye
54 | LV_5613-9_0_4_load_203 | 97 | 0.0030255 | 0.00075827 | 0 | 0 |  | 1 | TRUE | wye
55 | LV_5613-9_0_4_load_201 | 98 | 0.002278 | 0.00057092 | 0 | 0 |  | 1 | TRUE | wye
56 | LV_5613-9_0_4_load_179 | 99 | 0.0011243 | 0.00028176 | 0 | 0 |  | 1 | TRUE | wye
57 | LV_5613-9_0_4_load_218 | 101 | 0.0010896 | 0.00027307 | 0 | 0 |  | 1 | TRUE | wye
58 | LV_5613-9_0_4_load_88 | 102 | 0.0039836 | 0.00099838 | 0 | 0 |  | 1 | TRUE | wye
59 | LV_5613-9_0_4_load_90 | 103 | 0.0021592 | 0.00054114 | 0 | 0 |  | 1 | TRUE | wye
60 | LV_5613-9_0_4_load_164 | 104 | 0.002008 | 0.00050324 | 0 | 0 |  | 1 | TRUE | wye
61 | LV_5613-9_0_4_load_178 | 105 | 0.0049966 | 0.0012523 | 0 | 0 |  | 1 | TRUE | wye
62 | LV_5613-9_0_4_load_176 | 106 | 0.0041341 | 0.0010361 | 0 | 0 |  | 1 | TRUE | wye
63 | LV_5613-9_0_4_load_221 | 107 | 0.0011675 | 0.00029261 | 0 | 0 |  | 1 | TRUE | wye
64 | LV_5613-9_0_4_load_103 | 108 | 0.0012517 | 0.0003137 | 0 | 0 |  | 1 | TRUE | wye
65 | LV_5613-9_0_4_load_222 | 109 | 0.00735 | 0.0018421 | 0 | 0 |  | 1 | TRUE | wye
66 | LV_5613-9_0_4_load_104 | 110 | 0.0014519 | 0.00036389 | 0 | 0 |  | 1 | TRUE | wye
67 | LV_5613-9_0_4_load_197 | 113 | 0.0024612 | 0.00061684 | 0 | 0 |  | 1 | TRUE | wye
68 | LV_5613-9_0_4_load_182 | 114 | 0.013956 | 0.0034977 | 0 | 0 |  | 1 | TRUE | wye
69 | LV_5613-9_0_4_load_194 | 117 | 0.00051144 | 0.00012818 | 0 | 0 |  | 1 | TRUE | wye
70 | LV_5613-9_0_4_load_204 | 118 | 0.00061826 | 0.00015495 | 0 | 0 |  | 1 | TRUE | wye
71 | LV_5613-9_0_4_load_209 | 120 | 0.001145 | 0.00028696 | 0 | 0 |  | 1 | TRUE | wye

## ext_grid
| name | bus | vm_pu | va_degree | slack_weight | in_service
0 |  | 57 | 1 | 0 | 1 | TRUE

## line
| name | std_type | from_bus | to_bus | length_km | r_ohm_per_km | x_ohm_per_km | c_nf_per_km | g_us_per_km | max_i_ka | df | parallel | type | in_service
0 | LV_5613-9_0_4_line_0 |  | 0 | 1 | 0.090142 | 0.125 | 0.08 | 261 | 0 | 0.364 | 1 | 1 | cs | TRUE
1 | LV_5613-9_0_4_line_1 |  | 0 | 2 | 0.12415 | 0.125 | 0.08 | 261 | 0 | 0.364 | 1 | 1 | cs | TRUE
2 | LV_5613-9_0_4_line_2 |  | 1 | 3 | 0.069922 | 0.125 | 0.08 | 261 | 0 | 0.364 | 1 | 1 | cs | TRUE
3 | LV_5613-9_0_4_line_3 |  | 2 | 4 | 0.025795 | 0.125 | 0.08 | 261 | 0 | 0.364 | 1 | 1 | cs | TRUE
4 | LV_5613-9_0_4_line_4 |  | 3 | 5 | 0.00674 | 0.125 | 0.08 | 261 | 0 | 0.364 | 1 | 1 | cs | TRUE
5 | LV_5613-9_0_4_line_5 |  | 4 | 6 | 0.036276 | 0.125 | 0.08 | 261 | 0 | 0.364 | 1 | 1 | cs | TRUE
6 | LV_5613-9_0_4_line_6 |  | 5 | 10 | 0.02204 | 0.125 | 0.08 | 261 | 0 | 0.364 | 1 | 1 | cs | TRUE
7 | LV_5613-9_0_4_line_7 |  | 7 | 8 | 0.016965 | 0.125 | 0.08 | 261 | 0 | 0.364 | 1 | 1 | cs | TRUE
8 | LV_5613-9_0_4_line_8 |  | 7 | 9 | 0.014235 | 0.125 | 0.08 | 261 | 0 | 0.364 | 1 | 1 | cs | TRUE
9 | LV_5613-9_0_4_line_9 |  | 8 | 10 | 0.065695 | 0.125 | 0.08 | 261 | 0 | 0.364 | 1 | 1 | cs | TRUE
10 | LV_5613-9_0_4_line_10 |  | 8 | 11 | 0.11112 | 0.125 | 0.08 | 261 | 0 | 0.364 | 1 | 1 | cs | TRUE
11 | LV_5613-9_0_4_line_11 |  | 9 | 14 | 0.040152 | 0.125 | 0.08 | 261 | 0 | 0.364 | 1 | 1 | cs | TRUE
12 | LV_5613-9_0_4_line_12 |  | 11 | 12 | 0.074866 | 0.125 | 0.08 | 261 | 0 | 0.364 | 1 | 1 | cs | TRUE
13 | LV_5613-9_0_4_line_13 |  | 12 | 13 | 0.05881 | 0.125 | 0.08 | 261 | 0 | 0.364 | 1 | 1 | cs | TRUE
14 | LV_5613-9_0_4_line_14 |  | 13 | 15 | 0.039264 | 0.125 | 0.08 | 261 | 0 | 0.364 | 1 | 1 | cs | TRUE
15 | LV_5613-9_0_4_line_15 |  | 15 | 69 | 0.012483 | 0.125 | 0.08 | 261 | 0 | 0.364 | 1 | 1 | cs | TRUE
16 | LV_5613-9_0_4_line_16 |  | 16 | 17 | 0.026294 | 0.125 | 0.08 | 261 | 0 | 0.364 | 1 | 1 | cs | TRUE
17 | LV_5613-9_0_4_line_17 |  | 17 | 18 | 0.019291 | 0.125 | 0.08 | 261 | 0 | 0.364 | 1 | 1 | cs | TRUE
18 | LV_5613-9_0_4_line_18 |  | 18 | 19 | 0.028054 | 0.125 | 0.08 | 261 | 0 | 0.364 | 1 | 1 | cs | TRUE
19 | LV_5613-9_0_4_line_19 |  | 19 | 20 | 0.10755 | 0.125 | 0.08 | 261 | 0 | 0.364 | 1 | 1 | cs | TRUE
20 | LV_5613-9_0_4_line_20 |  | 20 | 21 | 0.023733 | 0.125 | 0.08 | 261 | 0 | 0.364 | 1 | 1 | cs | TRUE
21 | LV_5613-9_0_4_line_21 |  | 20 | 22 | 0.1381 | 0.125 | 0.08 | 261 | 0 | 0.364 | 1 | 1 | cs | TRUE
22 | LV_5613-9_0_4_line_22 |  | 21 | 24 | 0.010814 | 0.125 | 0.08 | 261 | 0 | 0.364 | 1 | 1 | cs | TRUE
23 | LV_5613-9_0_4_line_23 |  | 21 | 26 | 0.062221 | 0.125 | 0.08 | 261 | 0 | 0.364 | 1 | 1 | cs | TRUE
24 | LV_5613-9_0_4_line_24 |  | 22 | 27 | 0.11298 | 0.125 | 0.08 | 261 | 0 | 0.364 | 1 | 1 | cs | TRUE
25 | LV_5613-9_0_4_line_25 |  | 23 | 24 | 0.008076 | 0.125 | 0.08 | 261 | 0 | 0.364 | 1 | 3 | cs | TRUE
26 | LV_5613-9_0_4_line_26 |  | 23 | 25 | 0.022224 | 0.125 | 0.08 | 261 | 0 | 0.364 | 1 | 3 | cs | TRUE
27 | LV_5613-9_0_4_line_27 |  | 24 | 31 | 0.020734 | 0.125 | 0.08 | 261 | 0 | 0.364 | 1 | 3 | cs | TRUE
28 | LV_5613-9_0_4_line_28 |  | 25 | 32 | 0.021623 | 0.125 | 0.08 | 261 | 0 | 0.364 | 1 | 3 | cs | TRUE
29 | LV_5613-9_0_4_line_29 |  | 26 | 33 | 0.028214 | 0.125 | 0.08 | 261 | 0 | 0.364 | 1 | 1 | cs | TRUE
30 | LV_5613-9_0_4_line_30 |  | 28 | 29 | 0.016053 | 0.125 | 0.08 | 261 | 0 | 0.364 | 1 | 1 | cs | TRUE
31 | LV_5613-9_0_4_line_31 |  | 28 | 30 | 0.067459 | 0.125 | 0.08 | 261 | 0 | 0.364 | 1 | 1 | cs | TRUE
32 | LV_5613-9_0_4_line_32 |  | 30 | 36 | 0.023541 | 0.125 | 0.08 | 261 | 0 | 0.364 | 1 | 1 | cs | TRUE
33 | LV_5613-9_0_4_line_33 |  | 30 | 34 | 0.025367 | 0.125 | 0.08 | 261 | 0 | 0.364 | 1 | 1 | cs | TRUE
34 | LV_5613-9_0_4_line_34 |  | 31 | 37 | 0.086171 | 0.125 | 0.08 | 261 | 0 | 0.364 | 1 | 3 | cs | TRUE
35 | LV_5613-9_0_4_line_35 |  | 32 | 59 | 0.024042 | 0.125 | 0.08 | 261 | 0 | 0.364 | 1 | 3 | cs | TRUE
36 | LV_5613-9_0_4_line_36 |  | 33 | 34 | 0.0242 | 0.125 | 0.08 | 261 | 0 | 0.364 | 1 | 1 | cs | TRUE
37 | LV_5613-9_0_4_line_37 |  | 34 | 35 | 0.037905 | 0.125 | 0.08 | 261 | 0 | 0.364 | 1 | 1 | cs | TRUE
38 | LV_5613-9_0_4_line_38 |  | 37 | 88 | 0.20847 | 0.125 | 0.08 | 261 | 0 | 0.364 | 1 | 3 | cs | TRUE
39 | LV_5613-9_0_4_line_39 |  | 38 | 39 | 0.022028 | 0.125 | 0.08 | 261 | 0 | 0.364 | 1 | 1 | cs | TRUE
40 | LV_5613-9_0_4_line_40 |  | 38 | 40 | 0.029124 | 0.125 | 0.08 | 261 | 0 | 0.364 | 1 | 1 | cs | TRUE
41 | LV_5613-9_0_4_line_41 |  | 39 | 41 | 0.066577 | 0.125 | 0.08 | 261 | 0 | 0.364 | 1 | 1 | cs | TRUE
42 | LV_5613-9_0_4_line_42 |  | 39 | 42 | 0.039486 | 0.125 | 0.08 | 261 | 0 | 0.364 | 1 | 1 | cs | TRUE
43 | LV_5613-9_0_4_line_43 |  | 40 | 43 | 0.025519 | 0.125 | 0.08 | 261 | 0 | 0.364 | 1 | 1 | cs | TRUE
44 | LV_5613-9_0_4_line_44 |  | 41 | 44 | 0.018967 | 0.125 | 0.08 | 261 | 0 | 0.364 | 1 | 1 | cs | TRUE
45 | LV_5613-9_0_4_line_45 |  | 43 | 45 | 0.023853 | 0.125 | 0.08 | 261 | 0 | 0.364 | 1 | 1 | cs | TRUE
46 | LV_5613-9_0_4_line_46 |  | 44 | 46 | 0.006271 | 0.125 | 0.08 | 261 | 0 | 0.364 | 1 | 1 | cs | TRUE
47 | LV_5613-9_0_4_line_47 |  | 45 | 49 | 0.17301 | 0.125 | 0.08 | 261 | 0 | 0.364 | 1 | 1 | cs | TRUE
48 | LV_5613-9_0_4_line_48 |  | 46 | 70 | 0.013887 | 0.125 | 0.08 | 261 | 0 | 0.364 | 1 | 1 | cs | TRUE
49 | LV_5613-9_0_4_line_49 |  | 46 | 64 | 0.004717 | 0.125 | 0.08 | 261 | 0 | 0.364 | 1 | 2 | cs | TRUE
50 | LV_5613-9_0_4_line_50 |  | 47 | 48 | 0.0052839 | 0.125 | 0.08 | 261 | 0 | 0.364 | 1 | 1 | cs | TRUE
51 | LV_5613-9_0_4_line_51 |  | 48 | 54 | 0.070223 | 0.125 | 0.08 | 261 | 0 | 0.364 | 1 | 1 | cs | TRUE
52 | LV_5613-9_0_4_line_52 |  | 49 | 75 | 0.155 | 0.125 | 0.08 | 261 | 0 | 0.364 | 1 | 1 | cs | TRUE
53 | LV_5613-9_0_4_line_53 |  | 50 | 51 | 0.03219 | 0.125 | 0.08 | 261 | 0 | 0.364 | 1 | 1 | cs | TRUE
54 | LV_5613-9_0_4_line_54 |  | 51 | 102 | 0.024189 | 0.125 | 0.08 | 261 | 0 | 0.364 | 1 | 1 | cs | TRUE
55 | LV_5613-9_0_4_line_55 |  | 52 | 53 | 0.0073076 | 0.125 | 0.08 | 261 | 0 | 0.364 | 1 | 1 | cs | TRUE
56 | LV_5613-9_0_4_line_56 |  | 52 | 54 | 0.055771 | 0.125 | 0.08 | 261 | 0 | 0.364 | 1 | 1 | cs | TRUE
57 | LV_5613-9_0_4_line_57 |  | 53 | 55 | 0.020198 | 0.125 | 0.08 | 261 | 0 | 0.364 | 1 | 1 | cs | TRUE
58 | LV_5613-9_0_4_line_58 |  | 55 | 56 | 0.011838 | 0.125 | 0.08 | 261 | 0 | 0.364 | 1 | 1 | cs | TRUE
59 | LV_5613-9_0_4_line_59 |  | 56 | 57 | 0.030079 | 0.125 | 0.08 | 261 | 0 | 0.364 | 1 | 3 | cs | TRUE
60 | LV_5613-9_0_4_line_60 |  | 56 | 58 | 0.0091455 | 0.125 | 0.08 | 261 | 0 | 0.364 | 1 | 3 | cs | TRUE
61 | LV_5613-9_0_4_line_61 |  | 57 | 107 | 0.01769 | 0.125 | 0.08 | 261 | 0 | 0.364 | 1 | 1 | cs | TRUE
62 | LV_5613-9_0_4_line_62 |  | 58 | 108 | 0.0032272 | 0.125 | 0.08 | 261 | 0 | 0.364 | 1 | 3 | cs | TRUE
63 | LV_5613-9_0_4_line_63 |  | 59 | 60 | 0.010962 | 0.125 | 0.08 | 261 | 0 | 0.364 | 1 | 3 | cs | TRUE
64 | LV_5613-9_0_4_line_64 |  | 60 | 61 | 0.018018 | 0.125 | 0.08 | 261 | 0 | 0.364 | 1 | 3 | cs | TRUE
65 | LV_5613-9_0_4_line_65 |  | 61 | 62 | 0.012132 | 0.125 | 0.08 | 261 | 0 | 0.364 | 1 | 3 | cs | TRUE
66 | LV_5613-9_0_4_line_66 |  | 62 | 72 | 0.016539 | 0.125 | 0.08 | 261 | 0 | 0.364 | 1 | 3 | cs | TRUE
67 | LV_5613-9_0_4_line_67 |  | 62 | 65 | 0.003323 | 0.125 | 0.08 | 261 | 0 | 0.364 | 1 | 3 | cs | TRUE
68 | LV_5613-9_0_4_line_68 |  | 63 | 64 | 0.0072058 | 0.125 | 0.08 | 261 | 0 | 0.364 | 1 | 3 | cs | TRUE
69 | LV_5613-9_0_4_line_69 |  | 63 | 65 | 0.0072433 | 0.125 | 0.08 | 261 | 0 | 0.364 | 1 | 3 | cs | TRUE
70 | LV_5613-9_0_4_line_70 |  | 65 | 66 | 0.017485 | 0.125 | 0.08 | 261 | 0 | 0.364 | 1 | 1 | cs | TRUE
71 | LV_5613-9_0_4_line_71 |  | 66 | 71 | 0.00447 | 0.125 | 0.08 | 261 | 0 | 0.364 | 1 | 1 | cs | TRUE
72 | LV_5613-9_0_4_line_72 |  | 67 | 68 | 0.026638 | 0.125 | 0.08 | 261 | 0 | 0.364 | 1 | 1 | cs | TRUE
73 | LV_5613-9_0_4_line_73 |  | 67 | 69 | 0.0062354 | 0.125 | 0.08 | 261 | 0 | 0.364 | 1 | 1 | cs | TRUE
74 | LV_5613-9_0_4_line_74 |  | 68 | 70 | 0.013006 | 0.125 | 0.08 | 261 | 0 | 0.364 | 1 | 1 | cs | TRUE
75 | LV_5613-9_0_4_line_75 |  | 68 | 73 | 0.014632 | 0.125 | 0.08 | 261 | 0 | 0.364 | 1 | 1 | cs | TRUE
76 | LV_5613-9_0_4_line_76 |  | 72 | 74 | 0.013327 | 0.125 | 0.08 | 261 | 0 | 0.364 | 1 | 3 | cs | TRUE
77 | LV_5613-9_0_4_line_77 |  | 73 | 103 | 0.056014 | 0.125 | 0.08 | 261 | 0 | 0.364 | 1 | 1 | cs | TRUE
78 | LV_5613-9_0_4_line_78 |  | 74 | 110 | 0.0034928 | 0.125 | 0.08 | 261 | 0 | 0.364 | 1 | 3 | cs | TRUE
79 | LV_5613-9_0_4_line_79 |  | 75 | 76 | 0.045499 | 0.125 | 0.08 | 261 | 0 | 0.364 | 1 | 1 | cs | TRUE
80 | LV_5613-9_0_4_line_80 |  | 75 | 77 | 0.05811 | 0.125 | 0.08 | 261 | 0 | 0.364 | 1 | 1 | cs | TRUE
81 | LV_5613-9_0_4_line_81 |  | 76 | 78 | 0.0082101 | 0.125 | 0.08 | 261 | 0 | 0.364 | 1 | 1 | cs | TRUE
82 | LV_5613-9_0_4_line_82 |  | 78 | 79 | 0.031289 | 0.125 | 0.08 | 261 | 0 | 0.364 | 1 | 1 | cs | TRUE
83 | LV_5613-9_0_4_line_83 |  | 78 | 80 | 0.27121 | 0.125 | 0.08 | 261 | 0 | 0.364 | 1 | 1 | cs | TRUE
84 | LV_5613-9_0_4_line_84 |  | 80 | 84 | 0.20006 | 0.125 | 0.08 | 261 | 0 | 0.364 | 1 | 1 | cs | TRUE
85 | LV_5613-9_0_4_line_85 |  | 80 | 85 | 0.040346 | 0.125 | 0.08 | 261 | 0 | 0.364 | 1 | 1 | cs | TRUE
86 | LV_5613-9_0_4_line_86 |  | 81 | 82 | 0.039793 | 0.125 | 0.08 | 261 | 0 | 0.364 | 1 | 1 | cs | TRUE
87 | LV_5613-9_0_4_line_87 |  | 81 | 83 | 0.079832 | 0.125 | 0.08 | 261 | 0 | 0.364 | 1 | 1 | cs | TRUE
88 | LV_5613-9_0_4_line_88 |  | 82 | 90 | 0.06092 | 0.125 | 0.08 | 261 | 0 | 0.364 | 1 | 1 | cs | TRUE
89 | LV_5613-9_0_4_line_89 |  | 82 | 91 | 0.11433 | 0.125 | 0.08 | 261 | 0 | 0.364 | 1 | 1 | cs | TRUE
90 | LV_5613-9_0_4_line_90 |  | 84 | 86 | 0.028615 | 0.125 | 0.08 | 261 | 0 | 0.364 | 1 | 1 | cs | TRUE
91 | LV_5613-9_0_4_line_91 |  | 84 | 87 | 0.092064 | 0.125 | 0.08 | 261 | 0 | 0.364 | 1 | 1 | cs | TRUE
92 | LV_5613-9_0_4_line_92 |  | 86 | 101 | 0.012703 | 0.125 | 0.08 | 261 | 0 | 0.364 | 1 | 1 | cs | TRUE
93 | LV_5613-9_0_4_line_93 |  | 86 | 92 | 0.067647 | 0.125 | 0.08 | 261 | 0 | 0.364 | 1 | 1 | cs | TRUE
94 | LV_5613-9_0_4_line_94 |  | 88 | 89 | 0.18568 | 0.125 | 0.08 | 261 | 0 | 0.364 | 1 | 1 | cs | TRUE
95 | LV_5613-9_0_4_line_95 |  | 89 | 104 | 0.11062 | 0.125 | 0.08 | 261 | 0 | 0.364 | 1 | 1 | cs | TRUE
96 | LV_5613-9_0_4_line_96 |  | 91 | 92 | 0.14449 | 0.125 | 0.08 | 261 | 0 | 0.364 | 1 | 1 | cs | TRUE
97 | LV_5613-9_0_4_line_97 |  | 93 | 94 | 0.059822 | 0.125 | 0.08 | 261 | 0 | 0.364 | 1 | 1 | cs | TRUE
98 | LV_5613-9_0_4_line_98 |  | 93 | 95 | 0.10459 | 0.125 | 0.08 | 261 | 0 | 0.364 | 1 | 1 | cs | TRUE
99 | LV_5613-9_0_4_line_99 |  | 94 | 97 | 0.014025 | 0.125 | 0.08 | 261 | 0 | 0.364 | 1 | 1 | cs | TRUE
100 | LV_5613-9_0_4_line_100 |  | 95 | 115 | 0.17911 | 0.125 | 0.08 | 261 | 0 | 0.364 | 1 | 1 | cs | TRUE
101 | LV_5613-9_0_4_line_101 |  | 95 | 100 | 0.14518 | 0.125 | 0.08 | 261 | 0 | 0.364 | 1 | 1 | cs | TRUE
102 | LV_5613-9_0_4_line_102 |  | 96 | 97 | 0.022967 | 0.125 | 0.08 | 261 | 0 | 0.364 | 1 | 1 | cs | TRUE
103 | LV_5613-9_0_4_line_103 |  | 96 | 98 | 0.0058227 | 0.125 | 0.08 | 261 | 0 | 0.364 | 1 | 1 | cs | TRUE
104 | LV_5613-9_0_4_line_104 |  | 98 | 116 | 0.01242 | 0.125 | 0.08 | 261 | 0 | 0.364 | 1 | 1 | cs | TRUE
105 | LV_5613-9_0_4_line_105 |  | 99 | 100 | 0.037461 | 0.125 | 0.08 | 261 | 0 | 0.364 | 1 | 1 | cs | TRUE
106 | LV_5613-9_0_4_line_106 |  | 100 | 114 | 0.027001 | 0.125 | 0.08 | 261 | 0 | 0.364 | 1 | 1 | cs | TRUE
107 | LV_5613-9_0_4_line_107 |  | 102 | 103 | 0.013551 | 0.125 | 0.08 | 261 | 0 | 0.364 | 1 | 1 | cs | TRUE
108 | LV_5613-9_0_4_line_108 |  | 104 | 111 | 0.0085383 | 0.125 | 0.08 | 261 | 0 | 0.364 | 1 | 1 | cs | TRUE
109 | LV_5613-9_0_4_line_109 |  | 105 | 106 | 0.027119 | 0.125 | 0.08 | 261 | 0 | 0.364 | 1 | 1 | cs | TRUE
110 | LV_5613-9_0_4_line_110 |  | 106 | 111 | 0.0067288 | 0.125 | 0.08 | 261 | 0 | 0.364 | 1 | 1 | cs | TRUE
111 | LV_5613-9_0_4_line_111 |  | 107 | 109 | 0.0059207 | 0.125 | 0.08 | 261 | 0 | 0.364 | 1 | 1 | cs | TRUE
112 | LV_5613-9_0_4_line_112 |  | 108 | 110 | 0.010539 | 0.125 | 0.08 | 261 | 0 | 0.364 | 1 | 3 | cs | TRUE
113 | LV_5613-9_0_4_line_113 |  | 111 | 112 | 0.090107 | 0.125 | 0.08 | 261 | 0 | 0.364 | 1 | 1 | cs | TRUE
114 | LV_5613-9_0_4_line_114 |  | 112 | 113 | 0.0068541 | 0.125 | 0.08 | 261 | 0 | 0.364 | 1 | 1 | cs | TRUE
115 | LV_5613-9_0_4_line_115 |  | 113 | 114 | 0.01087 | 0.125 | 0.08 | 261 | 0 | 0.364 | 1 | 1 | cs | TRUE
116 | LV_5613-9_0_4_line_116 |  | 115 | 117 | 0.041639 | 0.125 | 0.08 | 261 | 0 | 0.364 | 1 | 1 | cs | TRUE
117 | LV_5613-9_0_4_line_117 |  | 116 | 118 | 0.055089 | 0.125 | 0.08 | 261 | 0 | 0.364 | 1 | 1 | cs | TRUE
118 | LV_5613-9_0_4_line_118 |  | 118 | 119 | 0.097287 | 0.125 | 0.08 | 261 | 0 | 0.364 | 1 | 1 | cs | TRUE
119 | LV_5613-9_0_4_line_119 |  | 119 | 120 | 0.059443 | 0.125 | 0.08 | 261 | 0 | 0.364 | 1 | 1 | cs | TRUE

## trafo
| name | std_type | hv_bus | lv_bus | sn_mva | vn_hv_kv | vn_lv_kv | vk_percent | vkr_percent | pfe_kw | i0_percent | shift_degree | tap_side | tap_neutral | tap_min | tap_max | tap_step_percent | tap_step_degree | tap_pos | tap_phase_shifter | parallel | df | in_service
0 | LV_5613-9_0_4_trafo_101 | 0.63 MVA 20/0.4 kV | 121 | 57 | 0.63 | 20 | 0.4 | 6 | 1.206 | 1.65 | 0.2619 | 150 | hv | 0 | -2 | 2 | 2.5 | 0 | 0 | FALSE | 1 | 1 | TRUE

## line_geodata
| x0 | y0 | x1 | y1 | x2 | y2 | x3 | y3 | x4 | y4 | x5 | y5 | x6 | y6 | x7 | y7 | x8 | y8 | x9 | y9 | x10 | y10 | x11 | y11 | x12 | y12 | x13 | y13 | x14 | y14 | x15 | y15 | x16 | y16 | x17 | y17 | x18 | y18 | x19 | y19 | x20 | y20 | x21 | y21 | x22 | y22 | x23 | y23 | x24 | y24 | x25 | y25 | x26 | y26
0 | 2546094.4435 | 1149042.6349 | 2546079.4445 | 1149046.5004 | 2546043.3944 | 1149055.8064 | 2546017.9704 | 1149059.9145 | 2546006.3802 | 1149061.2497
1 | 2546211.8888 | 1149003.0693 | 2546200.4558 | 1149009.0636 | 2546178.9514 | 1149017.0491 | 2546165.1069 | 1149021.2642 | 2546102.8627 | 1149040.4651 | 2546094.4435 | 1149042.6349
2 | 2545936.7443 | 1149066.0584 | 2545939.3793 | 1149066.2015 | 2545963.6497 | 1149066.1722 | 2546006.3802 | 1149061.2497
3 | 2546187.8474 | 1148993.546 | 2546211.8888 | 1149003.0693
4 | 2545936.9278 | 1149072.7937 | 2545936.7443 | 1149066.0584
5 | 2546187.8474 | 1148993.546 | 2546172.6343 | 1148986.4117 | 2546155.4159 | 1148977.3156
6 | 2545930.4218 | 1149093.8522 | 2545936.9278 | 1149072.7937
7 | 2545994.6475 | 1149108.1605 | 2545998.6622 | 1149110.6146 | 2546000.9265 | 1149098.5657
8 | 2546000.9265 | 1149098.5657 | 2545987.771 | 1149097.3943 | 2545986.7526 | 1149097.2571
9 | 2545994.6475 | 1149108.1605 | 2545988.8013 | 1149106.1007 | 2545960.8621 | 1149101.138 | 2545941.7716 | 1149096.5738 | 2545932.9688 | 1149094.4629 | 2545930.4218 | 1149093.8522
10 | 2545994.6475 | 1149108.1605 | 2545992.7694 | 1149117.8936 | 2545990.9594 | 1149143.7568 | 2545989.7241 | 1149148.1258 | 2545988.658 | 1149155.9506 | 2545987.7942 | 1149218.7582
11 | 2545947.3014 | 1149089.9603 | 2545959.0362 | 1149092.7722 | 2545973.7722 | 1149095.5079 | 2545986.7526 | 1149097.2571
12 | 2546062.2648 | 1149217.2446 | 2546047.6838 | 1149214.6185 | 2546037.9066 | 1149213.4167 | 2546013.7844 | 1149216.2124 | 2545998.1314 | 1149218.1873 | 2545987.7942 | 1149218.7582
13 | 2546062.2648 | 1149217.2446 | 2546057.2842 | 1149226.9277 | 2546056.4056 | 1149233.4057 | 2546057.7115 | 1149239.4639 | 2546061.6399 | 1149258.8389 | 2546063.7128 | 1149274.1164
14 | 2546063.7128 | 1149274.1164 | 2546065.3972 | 1149286.5309 | 2546070.4755 | 1149305.7177 | 2546071.3901 | 1149312.5446
15 | 2546073.0476 | 1149324.9167 | 2546071.3901 | 1149312.5446
16 | 2545846.9131 | 1149214.6697 | 2545848.3865 | 1149218.923 | 2545851.0105 | 1149234.0518 | 2545852.134 | 1149240.3911
17 | 2545852.134 | 1149240.3911 | 2545853.3967 | 1149247.5152 | 2545855.2358 | 1149255.6363 | 2545856.8452 | 1149259.0002
18 | 2545868.6572 | 1149284.4415 | 2545865.213 | 1149276.4908 | 2545856.8452 | 1149259.0002
19 | 2545906.1537 | 1149385.0798 | 2545904.057 | 1149378.1728 | 2545899.4426 | 1149366.2302 | 2545894.6448 | 1149356.9351 | 2545884.4805 | 1149325.51 | 2545875.7041 | 1149300.7092 | 2545868.6572 | 1149284.4415
20 | 2545906.1537 | 1149385.0798 | 2545914.0955 | 1149387.1095 | 2545912.4551 | 1149389.1142 | 2545911.5325 | 1149391.5348 | 2545911.4252 | 1149394.1149 | 2545912.1539 | 1149396.5986 | 2545913.6396 | 1149398.7308 | 2545915.7187 | 1149400.2685
21 | 2545906.1537 | 1149385.0798 | 2545902.2375 | 1149383.3141 | 2545898.6039 | 1149380.5231 | 2545895.3245 | 1149377.0063 | 2545891.6712 | 1149371.1805 | 2545887.8608 | 1149362.4102 | 2545876.0174 | 1149326.1198 | 2545872.3371 | 1149314.7469 | 2545868.521 | 1149304.498 | 2545864.1602 | 1149295.1435 | 2545859.7475 | 1149287.7015 | 2545853.0576 | 1149278.9126 | 2545844.5214 | 1149269.7179 | 2545841.086 | 1149267.0488
22 | 2545915.7187 | 1149400.2685 | 2545918.2983 | 1149401.1013 | 2545921.0078 | 1149401.0213 | 2545923.5404 | 1149400.0536 | 2545925.6131 | 1149398.3118
23 | 2545915.7187 | 1149400.2685 | 2545912.5836 | 1149403.3983 | 2545906.0883 | 1149405.1132 | 2545899.3497 | 1149404.5291 | 2545893.1642 | 1149403.1284 | 2545885.4651 | 1149399.0511 | 2545880.2038 | 1149394.5627 | 2545876.8232 | 1149390.0352 | 2545869.187 | 1149375.1952
24 | 2545841.086 | 1149267.0488 | 2545831.6785 | 1149259.7394 | 2545811.0233 | 1149245.0955 | 2545794.0486 | 1149232.4641 | 2545783.2214 | 1149223.8126 | 2545773.9829 | 1149215.0913 | 2545762.8927 | 1149202.8182 | 2545755.709 | 1149193.8599
25 | 2545925.6131 | 1149398.3118 | 2545926.9742 | 1149395.9872 | 2545927.4956 | 1149393.3478 | 2545927.1107 | 1149390.6832
26 | 2545927.1107 | 1149390.6832 | 2545931.3901 | 1149389.2884 | 2545935.9585 | 1149386.746 | 2545944.9305 | 1149378.0494
27 | 2545925.6131 | 1149398.3118 | 2545928.2582 | 1149402.1678 | 2545936.8893 | 1149415.7084
28 | 2545961.6627 | 1149364.4254 | 2545957.4427 | 1149367.2982 | 2545952.9353 | 1149370.6627 | 2545947.0255 | 1149376.0187 | 2545944.9305 | 1149378.0494
29 | 2545853.9183 | 1149351.6611 | 2545856.3962 | 1149353.7777 | 2545862.3728 | 1149363.5179 | 2545867.4223 | 1149371.7657 | 2545869.187 | 1149375.1952
30 | 2545747.7763 | 1149303.3854 | 2545750.5572 | 1149297.6017 | 2545741.821 | 1149293.4784
31 | 2545810.5922 | 1149328.4324 | 2545778.783 | 1149315.679 | 2545747.7763 | 1149303.3854
32 | 2545803.5015 | 1149306.6959 | 2545808.6031 | 1149313.8982 | 2545810.6042 | 1149324.6525 | 2545810.5922 | 1149328.4324
33 | 2545810.5922 | 1149328.4324 | 2545829.7054 | 1149335.5862 | 2545834.1187 | 1149337.981
34 | 2545963.1668 | 1149495.8703 | 2545955.5538 | 1149444.9896 | 2545936.8893 | 1149415.7084
35 | 2545961.6627 | 1149364.4254 | 2545961.6627 | 1149364.4254 | 2545965.9454 | 1149362.5526 | 2545970.7194 | 1149360.6643 | 2545975.13 | 1149359.3573 | 2545979.5048 | 1149358.3286 | 2545984.6302 | 1149357.949
36 | 2545834.1187 | 1149337.981 | 2545844.4575 | 1149343.5798 | 2545853.9183 | 1149351.6611
37 | 2545803.638 | 1149349.0837 | 2545808.5567 | 1149337.7 | 2545826.3288 | 1149338.3292 | 2545834.1187 | 1149337.981
38 | 2545840.2342 | 1149594.0502 | 2545851.0729 | 1149581.9017 | 2545899.2179 | 1149543.437 | 2545912.4962 | 1149535.3133 | 2545927.3838 | 1149555.0343 | 2545932.4024 | 1149559.8695 | 2545943.6823 | 1149564.3149 | 2545945.6745 | 1149554.4806 | 2545963.1668 | 1149495.8703
39 | 2546093.6619 | 1149439.1915 | 2546099.3951 | 1149440.6742 | 2546115.4586 | 1149441.8423
40 | 2546144.4371 | 1149444.6172 | 2546133.829 | 1149443.1781 | 2546115.4586 | 1149441.8423
41 | 2546093.6619 | 1149439.1915 | 2546089.1563 | 1149424.7687 | 2546081.6323 | 1149409.3835 | 2546061.2851 | 1149381.7196
42 | 2546093.6619 | 1149439.1915 | 2546072.3413 | 1149444.3631 | 2546065.7948 | 1149448.0793 | 2546061.9469 | 1149457.3298
43 | 2546144.4371 | 1149444.6172 | 2546153.794 | 1149444.3666 | 2546169.809 | 1149441.7218
44 | 2546061.2851 | 1149381.7196 | 2546060.0168 | 1149379.9952 | 2546050.1819 | 1149366.3429
45 | 2546169.809 | 1149441.7218 | 2546174.9364 | 1149442.4319 | 2546179.8141 | 1149444.4115 | 2546187.7485 | 1149451.6443 | 2546189.0859 | 1149453.9619
46 | 2546048.1401 | 1149360.4136 | 2546050.1819 | 1149366.3429 | 2546050.1819 | 1149366.3429
47 | 2546302.7968 | 1149557.1606 | 2546302.6061 | 1149547.8463 | 2546296.8933 | 1149532.3002 | 2546293.3719 | 1149511.9653 | 2546284.3187 | 1149500.6513 | 2546267.3205 | 1149492.9324 | 2546247.7305 | 1149488.1494 | 2546227.4486 | 1149479.8374 | 2546205.8028 | 1149476.9851 | 2546198.1199 | 1149472.1068 | 2546194.7439 | 1149463.7659 | 2546189.0859 | 1149453.9619
48 | 2546048.1401 | 1149360.4136 | 2546061.9392 | 1149358.8546
49 | 2546048.1401 | 1149360.4136 | 2546046.4734 | 1149360.3507 | 2546043.4101 | 1149360.356
50 | 2546075.3327 | 1149530.4818 | 2546072.9753 | 1149525.7529
51 | 2546075.3327 | 1149530.4818 | 2546067.5367 | 1149524.9821 | 2546060.5117 | 1149516.4295 | 2546049.1631 | 1149511.1729 | 2546019.9024 | 1149503.3314 | 2546013.5804 | 1149500.3977
52 | 2546235.2012 | 1149689.9235 | 2546237.6538 | 1149682.5866 | 2546239.8352 | 1149665.5359 | 2546239.818 | 1149647.3042 | 2546242.0911 | 1149635.3442 | 2546245.9208 | 1149626.6165 | 2546258.7186 | 1149615.3962 | 2546264.884 | 1149609.4268 | 2546292.9406 | 1149572.8235 | 2546298.3756 | 1149564.1482 | 2546302.7968 | 1149557.1606
53 | 2546180.2428 | 1149336.1441 | 2546184.7669 | 1149333.8644 | 2546208.1967 | 1149320.1989
54 | 2546157.9229 | 1149345.4005 | 2546164.8698 | 1149342.8694 | 2546174.5248 | 1149339.0254 | 2546180.2428 | 1149336.1441
55 | 2545997.5596 | 1149449.3734 | 2545998.2358 | 1149442.0972
56 | 2546013.5804 | 1149500.3977 | 2546006.5587 | 1149494.78 | 2546003.0442 | 1149487.2965 | 2545998.1302 | 1149465.051 | 2545997.2094 | 1149453.1419 | 2545997.5596 | 1149449.3734
57 | 2545998.2358 | 1149442.0972 | 2545998.9526 | 1149434.383 | 2546003.6901 | 1149422.8689
58 | 2546008.1945 | 1149411.9215 | 2546003.6901 | 1149422.8689
59 | 2546008.1945 | 1149411.9215 | 2545999.8902 | 1149409.6949 | 2545996.2598 | 1149406.4146 | 2545988.4202 | 1149405.4845 | 2545979.6649 | 1149406.0413
60 | 2546008.1945 | 1149411.9215 | 2546013.8149 | 1149404.7069
61 | 2545979.6649 | 1149406.0413 | 2545980.276 | 1149398.8653 | 2545978.74 | 1149388.4908
62 | 2546015.7981 | 1149402.161 | 2546013.8149 | 1149404.7069
63 | 2545995.5887 | 1149358.2063 | 2545987.5556 | 1149357.9672 | 2545984.6302 | 1149357.949
64 | 2545995.5887 | 1149358.2063 | 2546012.3429 | 1149360.0457 | 2546013.5049 | 1149360.0868
65 | 2546025.6297 | 1149360.5156 | 2546013.5049 | 1149360.0868
66 | 2546025.6297 | 1149360.5156 | 2546024.813 | 1149377.0349
67 | 2546025.6297 | 1149360.5156 | 2546027.6721 | 1149360.5306 | 2546028.9621 | 1149360.5413
68 | 2546043.4101 | 1149360.356 | 2546036.2048 | 1149360.4484
69 | 2546028.9621 | 1149360.5413 | 2546036.2048 | 1149360.4484
70 | 2546028.9621 | 1149360.5413 | 2546028.5423 | 1149343.0612
71 | 2546028.5423 | 1149343.0612 | 2546028.435 | 1149338.5925
72 | 2546071.7844 | 1149330.9415 | 2546074.8625 | 1149357.3946
73 | 2546071.7844 | 1149330.9415 | 2546073.1993 | 1149326.0485 | 2546073.0476 | 1149324.9167
74 | 2546074.8625 | 1149357.3946 | 2546061.9392 | 1149358.8546
75 | 2546074.8625 | 1149357.3946 | 2546089.4248 | 1149355.9649
76 | 2546024.813 | 1149377.0349 | 2546024.3497 | 1149386.4075 | 2546022.586 | 1149389.9335
77 | 2546089.4248 | 1149355.9649 | 2546133.9296 | 1149351.5955 | 2546142.7456 | 1149350.0824 | 2546145.0198 | 1149349.4898
78 | 2546022.586 | 1149389.9335 | 2546021.0235 | 1149393.0573
79 | 2546235.2012 | 1149689.9235 | 2546235.9034 | 1149707.4821 | 2546235.3241 | 1149721.6836 | 2546232.4956 | 1149735.1018
80 | 2546235.2012 | 1149689.9235 | 2546234.291 | 1149680.8602 | 2546235.2942 | 1149660.8406 | 2546233.9543 | 1149651.8034 | 2546229.55 | 1149643.5051 | 2546222.6466 | 1149635.6925
81 | 2546230.8021 | 1149743.1354 | 2546232.4956 | 1149735.1018
82 | 2546230.8021 | 1149743.1354 | 2546201.2619 | 1149753.4484
83 | 2546152.7881 | 1149974.8225 | 2546150.2618 | 1149957.6249 | 2546150.5428 | 1149950.4297 | 2546153.2064 | 1149942.6795 | 2546157.9225 | 1149932.6653 | 2546172.635 | 1149920.1603 | 2546176.1339 | 1149915.6711 | 2546177.1476 | 1149910.5593 | 2546169.4397 | 1149896.8433 | 2546168.3853 | 1149893.9734 | 2546168.13 | 1149891.1854 | 2546168.7711 | 1149888.1892 | 2546170.2744 | 1149886.3192 | 2546172.776 | 1149884.4736 | 2546179.7127 | 1149879.809 | 2546194.7567 | 1149868.3016 | 2546215.8072 | 1149851.9714 | 2546218.8361 | 1149848.9983 | 2546222.6753 | 1149843.0608 | 2546224.3956 | 1149838.8321 | 2546229.0791 | 1149825.1496 | 2546230.7284 | 1149816.4192 | 2546230.1086 | 1149805.4967 | 2546227.5849 | 1149790.289 | 2546227.1489 | 1149778.4534 | 2546227.1861 | 1149764.5901 | 2546230.8021 | 1149743.1354
84 | 2546152.7881 | 1149974.8225 | 2546154.693 | 1149987.79 | 2546155.6195 | 1149998.6653 | 2546154.5564 | 1150005.9675 | 2546146.9 | 1150015.1187 | 2546135.4882 | 1150027.5386 | 2546130.4171 | 1150037.3336 | 2546126.5656 | 1150050.4417 | 2546142.8028 | 1150041.9251 | 2546165.5027 | 1150034.1288 | 2546202.777 | 1150025.8576 | 2546199.1731 | 1150034.9057 | 2546193.7067 | 1150047.728 | 2546189.4136 | 1150057.8273
85 | 2546152.7881 | 1149974.8225 | 2546166.0575 | 1149967.4998 | 2546184.9731 | 1149954.5792 | 2546187.0914 | 1149953.7271
86 | 2546452.9204 | 1149974.7535 | 2546465.793 | 1149990.0803 | 2546473.4322 | 1149991.8688 | 2546476.5845 | 1149991.5406 | 2546474.4622 | 1149988.5579 | 2546473.0443 | 1149983.6568
87 | 2546473.0443 | 1149983.6568 | 2546474.5063 | 1149966.7905 | 2546477.9244 | 1149960.101 | 2546486.425 | 1149952.5769 | 2546502.4556 | 1149939.7497 | 2546513.3311 | 1149936.8292 | 2546521.1356 | 1149938.2161 | 2546525.4045 | 1149937.5567
88 | 2546452.9204 | 1149974.7535 | 2546456.9334 | 1149991.7601 | 2546455.3122 | 1149996.7772 | 2546437.9157 | 1150015.6754 | 2546428.3844 | 1150023.8202
89 | 2546452.9204 | 1149974.7535 | 2546442.4015 | 1149964.2639 | 2546432.3822 | 1149956.4268 | 2546417.1377 | 1149954.0725 | 2546381.7688 | 1149960.8691 | 2546371.1444 | 1149966.967 | 2546364.0003 | 1149975.0684 | 2546357.0006 | 1149985.1333
90 | 2546208.3679 | 1150078.4131 | 2546200.4929 | 1150073.4365 | 2546191.4776 | 1150062.8449 | 2546189.4136 | 1150057.8273
91 | 2546189.4136 | 1150057.8273 | 2546186.684 | 1150063.3436 | 2546177.1446 | 1150101.4046 | 2546175.3682 | 1150111.348 | 2546177.9823 | 1150118.6507 | 2546185.8496 | 1150122.7713 | 2546203.3895 | 1150113.3011
92 | 2546208.3679 | 1150078.4131 | 2546213.3577 | 1150076.6786 | 2546220.5097 | 1150074.7026
93 | 2546271.4893 | 1150100.9718 | 2546254.1504 | 1150098.7478 | 2546234.7964 | 1150092.662 | 2546214.3359 | 1150082.1839 | 2546208.3679 | 1150078.4131
94 | 2545840.2342 | 1149594.0502 | 2545829.9035 | 1149582.4816 | 2545821.5538 | 1149576.8983 | 2545810.0752 | 1149570.8652 | 2545799.2667 | 1149564.2146 | 2545782.7263 | 1149551.1234 | 2545741.1333 | 1149507.3421 | 2545733.9932 | 1149498.0016 | 2545703.2002 | 1149470.1759
95 | 2545703.2002 | 1149470.1759 | 2545700.2553 | 1149473.9378 | 2545689.0996 | 1149491.7813 | 2545685.9618 | 1149494.5889 | 2545666.497 | 1149515.598 | 2545663.4883 | 1149525.8973 | 2545662.0818 | 1149535.0705 | 2545657.7877 | 1149544.1585 | 2545655.1378 | 1149553.3762 | 2545655.0756 | 1149565.6733
96 | 2546271.4893 | 1150100.9718 | 2546278.6777 | 1150093.5592 | 2546289.3274 | 1150083.4699 | 2546299.083 | 1150072.099 | 2546324.7906 | 1150031.448 | 2546357.0006 | 1149985.1333
97 | 2545722.682 | 1149843.8087 | 2545727.0512 | 1149841.3569 | 2545731.7401 | 1149841.1478 | 2545735.1802 | 1149841.2279 | 2545734.2091 | 1149833.1546 | 2545731.103 | 1149825.8566 | 2545723.8333 | 1149814.0159 | 2545722.0982 | 1149808.0617 | 2545721.2972 | 1149797.5745
98 | 2545721.2972 | 1149797.5745 | 2545717.8448 | 1149771.4808 | 2545712.5014 | 1149748.5391 | 2545703.2548 | 1149735.4379 | 2545693.0232 | 1149727.1926 | 2545679.9537 | 1149722.6527 | 2545668.5678 | 1149719.9592
99 | 2545722.682 | 1149843.8087 | 2545728.1519 | 1149856.7228
100 | 2545668.5678 | 1149719.9592 | 2545501.8634 | 1149785.4527
101 | 2545582.7057 | 1149609.1273 | 2545594.6672 | 1149629.4854 | 2545605.7414 | 1149650.2073 | 2545610.5799 | 1149658.0344 | 2545616.8316 | 1149665.0705 | 2545638.3858 | 1149683.3074 | 2545642.4578 | 1149691.2749 | 2545644.7921 | 1149700.6587 | 2545648.0613 | 1149708.1442 | 2545653.6007 | 1149714.5309 | 2545662.8888 | 1149718.6158 | 2545668.5678 | 1149719.9592
102 | 2545739.2793 | 1149875.1866 | 2545735.6802 | 1149874.4965 | 2545728.1519 | 1149856.7228
103 | 2545739.2793 | 1149875.1866 | 2545740.1424 | 1149880.945
104 | 2545741.9833 | 1149893.2273 | 2545740.1424 | 1149880.945
105 | 2545582.7057 | 1149609.1273 | 2545588.8509 | 1149612.8737 | 2545600.271 | 1149618.3733 | 2545617.1804 | 1149623.2136
106 | 2545582.7057 | 1149609.1273 | 2545576.7868 | 1149599.0089 | 2545571.9258 | 1149589.559 | 2545571.0135 | 1149584.9975
107 | 2546157.9229 | 1149345.4005 | 2546150.9187 | 1149347.9526 | 2546145.0198 | 1149349.4898
108 | 2545653.5046 | 1149573.9908 | 2545655.0607 | 1149568.6183 | 2545655.0756 | 1149565.6733
109 | 2545659.3977 | 1149577.2387 | 2545663.9829 | 1149579.7658 | 2545675.1763 | 1149583.9558 | 2545685.1042 | 1149583.6841
110 | 2545653.5046 | 1149573.9908 | 2545659.3977 | 1149577.2387
111 | 2545977.8729 | 1149382.6339 | 2545978.74 | 1149388.4908
112 | 2546021.0235 | 1149393.0573 | 2546017.6747 | 1149399.7522 | 2546015.7981 | 1149402.161
113 | 2545566.1872 | 1149567.9773 | 2545572.2484 | 1149564.9764 | 2545581.2878 | 1149561.0592 | 2545588.5731 | 1149560.1372 | 2545653.5046 | 1149573.9908
114 | 2545566.1872 | 1149567.9773 | 2545568.3682 | 1149574.4751
115 | 2545568.3682 | 1149574.4751 | 2545569.7064 | 1149578.4621 | 2545571.0135 | 1149584.9975
116 | 2545501.8634 | 1149785.4527 | 2545506.4966 | 1149824.8204 | 2545506.666 | 1149826.8126
117 | 2545741.9833 | 1149893.2273 | 2545743.5388 | 1149912.4568 | 2545730.3275 | 1149945.7269
118 | 2545807.7957 | 1150000.1015 | 2545794.9266 | 1149990.468 | 2545779.637 | 1149978.0326 | 2545767.244 | 1149969.273 | 2545758.1464 | 1149964.1301 | 2545737.2639 | 1149957.226 | 2545732.8134 | 1149953.2196 | 2545730.3275 | 1149945.7269
119 | 2545807.7957 | 1150000.1015 | 2545855.2153 | 1150022.1305 | 2545861.8348 | 1150024.8499

## bus_geodata
| x | y | coords
0 | 2546094.4435 | 1149042.6349
1 | 2546006.3802 | 1149061.2497
2 | 2546211.8888 | 1149003.0693
3 | 2545936.7443 | 1149066.0584
4 | 2546187.8474 | 1148993.546
5 | 2545936.9278 | 1149072.7937
6 | 2546155.4159 | 1148977.3156
7 | 2546000.9265 | 1149098.5657
8 | 2545994.6475 | 1149108.1605
9 | 2545986.7526 | 1149097.2571
10 | 2545930.4218 | 1149093.8522
11 | 2545987.7942 | 1149218.7582
12 | 2546062.2648 | 1149217.2446
13 | 2546063.7128 | 1149274.1164
14 | 2545947.3014 | 1149089.9603
15 | 2546071.3901 | 1149312.5446
16 | 2545846.9131 | 1149214.6697
17 | 2545852.134 | 1149240.3911
18 | 2545856.8452 | 1149259.0002
19 | 2545868.6572 | 1149284.4415
20 | 2545906.1537 | 1149385.0798
21 | 2545915.7187 | 1149400.2685
22 | 2545841.086 | 1149267.0488
23 | 2545927.1107 | 1149390.6832
24 | 2545925.6131 | 1149398.3118
25 | 2545944.9305 | 1149378.0494
26 | 2545869.187 | 1149375.1952
27 | 2545755.709 | 1149193.8599
28 | 2545747.7763 | 1149303.3854
29 | 2545741.821 | 1149293.4784
30 | 2545810.5922 | 1149328.4324
31 | 2545936.8893 | 1149415.7084
32 | 2545961.6627 | 1149364.4254
33 | 2545853.9183 | 1149351.6611
34 | 2545834.1187 | 1149337.981
35 | 2545803.638 | 1149349.0837
36 | 2545803.5015 | 1149306.6959
37 | 2545963.1668 | 1149495.8703
38 | 2546115.4586 | 1149441.8423
39 | 2546093.6619 | 1149439.1915
40 | 2546144.4371 | 1149444.6172
41 | 2546061.2851 | 1149381.7196
42 | 2546061.9469 | 1149457.3298
43 | 2546169.809 | 1149441.7218
44 | 2546050.1819 | 1149366.3429
45 | 2546189.0859 | 1149453.9619
46 | 2546048.1401 | 1149360.4136
47 | 2546072.9753 | 1149525.7529
48 | 2546075.3327 | 1149530.4818
49 | 2546302.7968 | 1149557.1606
50 | 2546208.1967 | 1149320.1989
51 | 2546180.2428 | 1149336.1441
52 | 2545997.5596 | 1149449.3734
53 | 2545998.2358 | 1149442.0972
54 | 2546013.5804 | 1149500.3977
55 | 2546003.6901 | 1149422.8689
56 | 2546008.1945 | 1149411.9215
57 | 2545979.6649 | 1149406.0413
58 | 2546013.8149 | 1149404.7069
59 | 2545984.6302 | 1149357.949
60 | 2545995.5887 | 1149358.2063
61 | 2546013.5049 | 1149360.0868
62 | 2546025.6297 | 1149360.5156
63 | 2546036.2048 | 1149360.4484
64 | 2546043.4101 | 1149360.356
65 | 2546028.9621 | 1149360.5413
66 | 2546028.5423 | 1149343.0612
67 | 2546071.7844 | 1149330.9415
68 | 2546074.8625 | 1149357.3946
69 | 2546073.0476 | 1149324.9167
70 | 2546061.9392 | 1149358.8546
71 | 2546028.435 | 1149338.5925
72 | 2546024.813 | 1149377.0349
73 | 2546089.4248 | 1149355.9649
74 | 2546022.586 | 1149389.9335
75 | 2546235.2012 | 1149689.9235
76 | 2546232.4956 | 1149735.1018
77 | 2546222.6466 | 1149635.6925
78 | 2546230.8021 | 1149743.1354
79 | 2546201.2619 | 1149753.4484
80 | 2546152.7881 | 1149974.8225
81 | 2546473.0443 | 1149983.6568
82 | 2546452.9204 | 1149974.7535
83 | 2546525.4045 | 1149937.5567
84 | 2546189.4136 | 1150057.8273
85 | 2546187.0914 | 1149953.7271
86 | 2546208.3679 | 1150078.4131
87 | 2546203.3895 | 1150113.3011
88 | 2545840.2342 | 1149594.0502
89 | 2545703.2002 | 1149470.1759
90 | 2546428.3844 | 1150023.8202
91 | 2546357.0006 | 1149985.1333
92 | 2546271.4893 | 1150100.9718
93 | 2545721.2972 | 1149797.5745
94 | 2545722.682 | 1149843.8087
95 | 2545668.5678 | 1149719.9592
96 | 2545739.2793 | 1149875.1866
97 | 2545728.1519 | 1149856.7228
98 | 2545740.1424 | 1149880.945
99 | 2545617.1804 | 1149623.2136
100 | 2545582.7057 | 1149609.1273
101 | 2546220.5097 | 1150074.7026
102 | 2546157.9229 | 1149345.4005
103 | 2546145.0198 | 1149349.4898
104 | 2545655.0756 | 1149565.6733
105 | 2545685.1042 | 1149583.6841
106 | 2545659.3977 | 1149577.2387
107 | 2545978.74 | 1149388.4908
108 | 2546015.7981 | 1149402.161
109 | 2545977.8729 | 1149382.6339
110 | 2546021.0235 | 1149393.0573
111 | 2545653.5046 | 1149573.9908
112 | 2545566.1872 | 1149567.9773
113 | 2545568.3682 | 1149574.4751
114 | 2545571.0135 | 1149584.9975
115 | 2545501.8634 | 1149785.4527
116 | 2545741.9833 | 1149893.2273
117 | 2545506.666 | 1149826.8126
118 | 2545730.3275 | 1149945.7269
119 | 2545807.7957 | 1150000.1015
120 | 2545861.8348 | 1150024.8499
121 | 2545977.3014 | 1149406.1848

## line_std_types
| c_nf_per_km | r_ohm_per_km | x_ohm_per_km | max_i_ka | type | q_mm2 | alpha | voltage_rating
NAYY 4x50 SE | 210 | 0.642 | 0.083 | 0.142 | cs | 50 | 0.00403 | LV
NAYY 4x120 SE | 264 | 0.225 | 0.08 | 0.242 | cs | 120 | 0.00403 | LV
NAYY 4x150 SE | 261 | 0.208 | 0.08 | 0.27 | cs | 150 | 0.00403 | LV
NA2XS2Y 1x95 RM/25 12/20 kV | 216 | 0.313 | 0.132 | 0.252 | cs | 95 | 0.00403 | MV
NA2XS2Y 1x185 RM/25 12/20 kV | 273 | 0.161 | 0.117 | 0.362 | cs | 185 | 0.00403 | MV
NA2XS2Y 1x240 RM/25 12/20 kV | 304 | 0.122 | 0.112 | 0.421 | cs | 240 | 0.00403 | MV
NA2XS2Y 1x95 RM/25 6/10 kV | 315 | 0.313 | 0.123 | 0.249 | cs | 95 | 0.00403 | MV
NA2XS2Y 1x185 RM/25 6/10 kV | 406 | 0.161 | 0.11 | 0.358 | cs | 185 | 0.00403 | MV
NA2XS2Y 1x240 RM/25 6/10 kV | 456 | 0.122 | 0.105 | 0.416 | cs | 240 | 0.00403 | MV
NA2XS2Y 1x150 RM/25 12/20 kV | 250 | 0.206 | 0.116 | 0.319 | cs | 150 | 0.00403 | MV
NA2XS2Y 1x120 RM/25 12/20 kV | 230 | 0.253 | 0.119 | 0.283 | cs | 120 | 0.00403 | MV
NA2XS2Y 1x70 RM/25 12/20 kV | 190 | 0.443 | 0.132 | 0.22 | cs | 70 | 0.00403 | MV
NA2XS2Y 1x150 RM/25 6/10 kV | 360 | 0.206 | 0.11 | 0.315 | cs | 150 | 0.00403 | MV
NA2XS2Y 1x120 RM/25 6/10 kV | 340 | 0.253 | 0.113 | 0.28 | cs | 120 | 0.00403 | MV
NA2XS2Y 1x70 RM/25 6/10 kV | 280 | 0.443 | 0.123 | 0.217 | cs | 70 | 0.00403 | MV
N2XS(FL)2Y 1x120 RM/35 64/110 kV | 112 | 0.153 | 0.166 | 0.366 | cs | 120 | 0.00393 | HV
N2XS(FL)2Y 1x185 RM/35 64/110 kV | 125 | 0.099 | 0.156 | 0.457 | cs | 185 | 0.00393 | HV
N2XS(FL)2Y 1x240 RM/35 64/110 kV | 135 | 0.075 | 0.149 | 0.526 | cs | 240 | 0.00393 | HV
N2XS(FL)2Y 1x300 RM/35 64/110 kV | 144 | 0.06 | 0.144 | 0.588 | cs | 300 | 0.00393 | HV
15-AL1/3-ST1A 0.4 | 11 | 1.8769 | 0.35 | 0.105 | ol | 16 | 0.00403 | LV
24-AL1/4-ST1A 0.4 | 11.25 | 1.2012 | 0.335 | 0.14 | ol | 24 | 0.00403 | LV
48-AL1/8-ST1A 0.4 | 12.2 | 0.5939 | 0.3 | 0.21 | ol | 48 | 0.00403 | LV
94-AL1/15-ST1A 0.4 | 13.2 | 0.306 | 0.29 | 0.35 | ol | 94 | 0.00403 | LV
34-AL1/6-ST1A 10.0 | 9.7 | 0.8342 | 0.36 | 0.17 | ol | 34 | 0.00403 | MV
48-AL1/8-ST1A 10.0 | 10.1 | 0.5939 | 0.35 | 0.21 | ol | 48 | 0.00403 | MV
70-AL1/11-ST1A 10.0 | 10.4 | 0.4132 | 0.339 | 0.29 | ol | 70 | 0.00403 | MV
94-AL1/15-ST1A 10.0 | 10.75 | 0.306 | 0.33 | 0.35 | ol | 94 | 0.00403 | MV
122-AL1/20-ST1A 10.0 | 11.1 | 0.2376 | 0.323 | 0.41 | ol | 122 | 0.00403 | MV
149-AL1/24-ST1A 10.0 | 11.25 | 0.194 | 0.315 | 0.47 | ol | 149 | 0.00403 | MV
34-AL1/6-ST1A 20.0 | 9.15 | 0.8342 | 0.382 | 0.17 | ol | 34 | 0.00403 | MV
48-AL1/8-ST1A 20.0 | 9.5 | 0.5939 | 0.372 | 0.21 | ol | 48 | 0.00403 | MV
70-AL1/11-ST1A 20.0 | 9.7 | 0.4132 | 0.36 | 0.29 | ol | 70 | 0.00403 | MV
94-AL1/15-ST1A 20.0 | 10 | 0.306 | 0.35 | 0.35 | ol | 94 | 0.00403 | MV
122-AL1/20-ST1A 20.0 | 10.3 | 0.2376 | 0.344 | 0.41 | ol | 122 | 0.00403 | MV
149-AL1/24-ST1A 20.0 | 10.5 | 0.194 | 0.337 | 0.47 | ol | 149 | 0.00403 | MV
184-AL1/30-ST1A 20.0 | 10.75 | 0.1571 | 0.33 | 0.535 | ol | 184 | 0.00403 | MV
243-AL1/39-ST1A 20.0 | 11 | 0.1188 | 0.32 | 0.645 | ol | 243 | 0.00403 | MV
48-AL1/8-ST1A 110.0 | 8 | 0.5939 | 0.46 | 0.21 | ol | 48 | 0.00403 | HV
70-AL1/11-ST1A 110.0 | 8.4 | 0.4132 | 0.45 | 0.29 | ol | 70 | 0.00403 | HV
94-AL1/15-ST1A 110.0 | 8.65 | 0.306 | 0.44 | 0.35 | ol | 94 | 0.00403 | HV
122-AL1/20-ST1A 110.0 | 8.5 | 0.2376 | 0.43 | 0.41 | ol | 122 | 0.00403 | HV
149-AL1/24-ST1A 110.0 | 8.75 | 0.194 | 0.41 | 0.47 | ol | 149 | 0.00403 | HV
184-AL1/30-ST1A 110.0 | 8.8 | 0.1571 | 0.4 | 0.535 | ol | 184 | 0.00403 | HV
243-AL1/39-ST1A 110.0 | 9 | 0.1188 | 0.39 | 0.645 | ol | 243 | 0.00403 | HV
305-AL1/39-ST1A 110.0 | 9.2 | 0.0949 | 0.38 | 0.74 | ol | 305 | 0.00403 | HV
490-AL1/64-ST1A 110.0 | 9.75 | 0.059 | 0.37 | 0.96 | ol | 490 | 0.00403 | HV
679-AL1/86-ST1A 110.0 | 9.95 | 0.042 | 0.36 | 1.15 | ol | 679 | 0.00403 | HV
490-AL1/64-ST1A 220.0 | 10 | 0.059 | 0.285 | 0.96 | ol | 490 | 0.00403 | HV
679-AL1/86-ST1A 220.0 | 11.7 | 0.042 | 0.275 | 1.15 | ol | 679 | 0.00403 | HV
490-AL1/64-ST1A 380.0 | 11 | 0.059 | 0.253 | 0.96 | ol | 490 | 0.00403 | HV
679-AL1/86-ST1A 380.0 | 14.6 | 0.042 | 0.25 | 1.15 | ol | 679 | 0.00403 | HV

## trafo_std_types
| i0_percent | pfe_kw | vkr_percent | sn_mva | vn_lv_kv | vn_hv_kv | vk_percent | shift_degree | vector_group | tap_side | tap_neutral | tap_min | tap_max | tap_step_degree | tap_step_percent | tap_phase_shifter
160 MVA 380/110 kV | 0.06 | 60 | 0.25 | 160 | 110 | 380 | 12.2 | 0 | Yy0 | hv | 0 | -9 | 9 | 0 | 1.5 | FALSE
100 MVA 220/110 kV | 0.06 | 55 | 0.26 | 100 | 110 | 220 | 12 | 0 | Yy0 | hv | 0 | -9 | 9 | 0 | 1.5 | FALSE
63 MVA 110/20 kV | 0.04 | 22 | 0.32 | 63 | 20 | 110 | 18 | 150 | YNd5 | hv | 0 | -9 | 9 | 0 | 1.5 | FALSE
40 MVA 110/20 kV | 0.05 | 18 | 0.34 | 40 | 20 | 110 | 16.2 | 150 | YNd5 | hv | 0 | -9 | 9 | 0 | 1.5 | FALSE
25 MVA 110/20 kV | 0.07 | 14 | 0.41 | 25 | 20 | 110 | 12 | 150 | YNd5 | hv | 0 | -9 | 9 | 0 | 1.5 | FALSE
63 MVA 110/10 kV | 0.04 | 22 | 0.32 | 63 | 10 | 110 | 18 | 150 | YNd5 | hv | 0 | -9 | 9 | 0 | 1.5 | FALSE
40 MVA 110/10 kV | 0.05 | 18 | 0.34 | 40 | 10 | 110 | 16.2 | 150 | YNd5 | hv | 0 | -9 | 9 | 0 | 1.5 | FALSE
25 MVA 110/10 kV | 0.07 | 14 | 0.41 | 25 | 10 | 110 | 12 | 150 | YNd5 | hv | 0 | -9 | 9 | 0 | 1.5 | FALSE
0.25 MVA 20/0.4 kV | 0.32 | 0.8 | 1.44 | 0.25 | 0.4 | 20 | 6 | 150 | Yzn5 | hv | 0 | -2 | 2 | 0 | 2.5 | FALSE
0.4 MVA 20/0.4 kV | 0.3375 | 1.35 | 1.425 | 0.4 | 0.4 | 20 | 6 | 150 | Dyn5 | hv | 0 | -2 | 2 | 0 | 2.5 | FALSE
0.63 MVA 20/0.4 kV | 0.2619 | 1.65 | 1.206 | 0.63 | 0.4 | 20 | 6 | 150 | Dyn5 | hv | 0 | -2 | 2 | 0 | 2.5 | FALSE
0.25 MVA 10/0.4 kV | 0.24 | 0.6 | 1.2 | 0.25 | 0.4 | 10 | 4 | 150 | Dyn5 | hv | 0 | -2 | 2 | 0 | 2.5 | FALSE
0.4 MVA 10/0.4 kV | 0.2375 | 0.95 | 1.325 | 0.4 | 0.4 | 10 | 4 | 150 | Dyn5 | hv | 0 | -2 | 2 | 0 | 2.5 | FALSE
0.63 MVA 10/0.4 kV | 0.1873 | 1.18 | 1.0794 | 0.63 | 0.4 | 10 | 4 | 150 | Dyn5 | hv | 0 | -2 | 2 | 0 | 2.5 | FALSE

## trafo3w_std_types
| sn_hv_mva | sn_mv_mva | sn_lv_mva | vn_hv_kv | vn_mv_kv | vn_lv_kv | vk_hv_percent | vk_mv_percent | vk_lv_percent | vkr_hv_percent | vkr_mv_percent | vkr_lv_percent | pfe_kw | i0_percent | shift_mv_degree | shift_lv_degree | vector_group | tap_side | tap_neutral | tap_min | tap_max | tap_step_percent
63/25/38 MVA 110/20/10 kV | 63 | 25 | 38 | 110 | 20 | 10 | 10.4 | 10.4 | 10.4 | 0.28 | 0.32 | 0.35 | 35 | 0.89 | 0 | 0 | YN0yn0yn0 | hv | 0 | -10 | 10 | 1.2
63/25/38 MVA 110/10/10 kV | 63 | 25 | 38 | 110 | 10 | 10 | 10.4 | 10.4 | 10.4 | 0.28 | 0.32 | 0.35 | 35 | 0.89 | 0 | 0 | YN0yn0yn0 | hv | 0 | -10 | 10 | 1.2

## fuse_std_types
| fuse_type | i_rated_a | t_avg | t_min | t_total | x_avg | x_min | x_total
HV 100A | HV 100A | 100 | 0 | [10.0, 3.64, 0.854, 0.281, 0.1, 0.0531, 0.022, 0.01] | [10.0, 4.267, 1.21, 0.403, 0.1, 0.058, 0.022, 0.01] | 0 | [300.0, 350.0, 450.0, 550.0, 700.0, 850.0, 1200.0, 1752.0] | [600.0, 700.0, 900.0, 1150.0, 1665.0, 2000.0, 3000.0, 4313.0]
HV 10A | HV 10A | 10 | 0 | [10.0, 1675.0, 0.344, 0.156, 0.1, 0.0417, 0.0171, 0.01] | [10.0, 1.3, 0.3, 0.155, 0.1, 0.0555, 0.023, 0.01] | 0 | [30.0, 32.0, 35.0, 37.0, 39.0, 50.0, 70.0, 88.0] | [60.0, 70.0, 80.0, 87.0, 94.0, 110.0, 150.0, 216.0]
HV 125A | HV 125A | 125 | 0 | [10.0, 1.82, 0.344, 0.1, 0.0467, 0.0269, 0.01] | [10.0, 2.478, 0.426, 0.1, 0.0427, 0.0211, 0.01] | 0 | [375.0, 500.0, 700.0, 925.0, 1200.0, 1500.0, 2341.0] | [750.0, 1000.0, 1500.0, 2200.0, 3000.0, 4000.0, 5765.0]
HV 160A | HV 160A | 160 | 0 | [10.0, 4.15, 1.03, 0.198, 0.1, 0.051, 0.0172, 0.01] | [10.0, 2.3, 0.734, 0.274, 0.1, 0.046, 0.0177, 0.01] | 0 | [480.0, 550.0, 700.0, 1000.0, 1260.0, 1600.0, 2500.0, 3227.0] | [960.0, 1300.0, 1700.0, 2200.0, 2996.0, 4000.0, 6000.0, 7946.0]
HV 16A | HV 16A | 16 | 0 | [10.0, 0.352, 0.164, 0.1, 0.0649, 0.0342, 0.01] | [10.0, 2.34, 0.722, 0.181, 0.1, 0.055, 0.0296, 0.01] | 0 | [48.0, 60.0, 65.0, 71.0, 80.0, 100.0, 162.0] | [96.0, 110.0, 125.0, 150.0, 168.0, 200.0, 250.0, 398.0]
HV 200A | HV 200A | 200 | 0 | [10.0, 4.267, 1.21, 0.403, 0.1, 0.058, 0.022, 0.01] | [10.0, 3.73, 1.654, 0.328, 0.1, 0.0531, 0.019, 0.01] | 0 | [600.0, 700.0, 900.0, 1150.0, 1665.0, 2000.0, 3000.0, 4313.0] | [1200.0, 1500.0, 1800.0, 2700.0, 3960.0, 5000.0, 7500.0, 10620.0]
HV 20A | HV 20A | 20 | 0 | [10.0, 1.3, 0.3, 0.155, 0.1, 0.0555, 0.023, 0.01] | [10.0, 1.3, 0.161, 0.1, 0.0611, 0.0399, 0.0141, 0.01] | 0 | [60.0, 70.0, 80.0, 87.0, 94.0, 110.0, 150.0, 216.0] | [120.0, 150.0, 200.0, 223.0, 260.0, 300.0, 450.0, 532.0]
HV 25A | HV 25A | 25 | 0 | [10.0, 2.512, 0.833, 0.299, 0.1, 0.0372, 0.0223, 0.01] | [10.0, 3.125, 0.597, 0.198, 0.1, 0.0378, 0.022, 0.01] | 0 | [75.0, 82.0, 90.0, 100.0, 124.0, 170.0, 200.0, 289.0] | [150.0, 170.0, 210.0, 250.0, 294.0, 400.0, 500.0, 711.0]
HV 31.5A | HV 31.5A | 31.5 | 0 | [10.0, 2.34, 0.722, 0.181, 0.1, 0.055, 0.0296, 0.01] | [10.0, 2.84, 0.368, 0.164, 0.1, 0.0621, 0.0378, 0.0195, 0.01] | 0 | [95.0, 110.0, 125.0, 150.0, 165.0, 200.0, 250.0, 390.0] | [189.0, 220.0, 300.0, 350.0, 393.0, 450.0, 530.0, 700.0, 960.0]
HV 40A | HV 40A | 40 | 0 | [10.0, 1.3, 0.161, 0.1, 0.0611, 0.0399, 0.0141, 0.01] | [10.0, 2.05, 0.369, 0.198, 0.1, 0.051, 0.0298, 0.01] | 0 | [120.0, 150.0, 200.0, 223.0, 260.0, 300.0, 450.0, 532.0] | [240.0, 300.0, 400.0, 450.0, 530.0, 650.0, 800.0, 1311.0]
HV 50A | HV 50A | 50 | 0 | [10.0, 3.215, 0.597, 0.198, 0.1, 0.0378, 0.022, 0.01] | [10.0, 3.64, 0.854, 0.281, 0.1, 0.0531, 0.022, 0.01] | 0 | [150.0, 170.0, 210.0, 250.0, 294.0, 400.0, 500.0, 711.0] | [300.0, 350.0, 450.0, 550.0, 700.0, 850.0, 1200.0, 1752.0]
HV 6.3A | HV 6.3A | 6.3 | 0 | [10.0, 1.39, 0.344, 0.168, 0.1, 0.056, 0.0263, 0.01] | [10.0, 1.711, 0.516, 0.198, 0.1, 0.0634, 0.0303, 0.01] | 0 | [19.0, 19.5, 20.4, 20.8, 22.0, 25.0, 32.0, 48.0] | [38.0, 40.0, 43.0, 48.0, 53.0, 60.0, 75.0, 118.0]
HV 63A | HV 63A | 63 | 0 | [10.0, 2.84, 0.368, 0.164, 0.1, 0.0621, 0.0378, 0.0195, 0.01] | [10.0, 1.82, 0.344, 0.1, 0.0467, 0.0269, 0.01] | 0 | [189.0, 220.0, 300.0, 350.0, 393.0, 450.0, 530.0, 700.0, 961.0] | [378.0, 500.0, 700.0, 934.0, 1200.0, 1500.0, 2366.0]
HV 80A | HV 80A | 80 | 0 | [10.0, 2.05, 0.369, 0.198, 0.1, 0.051, 0.0298, 0.01] | [10.0, 4.15, 1.03, 0.198, 0.1, 0.051, 0.0172, 0.01] | 0 | [240.0, 300.0, 400.0, 450.0, 530.0, 650.0, 800.0, 1311.0] | [480.0, 550.0, 700.0, 1000.0, 1260.0, 1600.0, 2500.0, 3227.0]
Siemens NH-1-100 | Siemens NH-1-100 | 100 | [5400.0, 2000.0, 400.0, 20.0, 1.0, 0.2, 0.012, 0.004] | 0 | 0 | [150.0, 190.0, 250.0, 430.0, 900.0, 1250.0, 2700.0, 3600.0] | 0 | 0
Siemens NH-1-125 | Siemens NH-1-125 | 125 | [4800.0, 120.0, 7.0, 0.1, 0.004] | 0 | 0 | [180.0, 400.0, 740.0, 2000.0, 4250.0] | 0 | 0
Siemens NH-1-16 | Siemens NH-1-16 | 16 | [4000.0, 400.0, 2.0, 0.1, 0.04, 0.01] | 0 | 0 | [26.0, 35.0, 75.0, 150.0, 200.0, 300.0] | 0 | 0
Siemens NH-1-160 | Siemens NH-1-160 | 160 | [4800.0, 120.0, 7.0, 0.1, 0.004] | 0 | 0 | [210.0, 500.0, 900.0, 2300.0, 5000.0] | 0 | 0
Siemens NH-1-25 | Siemens NH-1-25 | 25 | [4000.0, 1000.0, 10.0, 0.2, 0.02, 0.01] | 0 | 0 | [40.0, 50.0, 100.0, 210.0, 400.0, 500.0] | 0 | 0
Siemens NH-1-50 | Siemens NH-1-50 | 50 | [4000.0, 40.0, 4.0, 1.0, 0.02, 0.01] | 0 | 0 | [86.0, 200.0, 300.0, 400.0, 1000.0, 1280.0] | 0 | 0
Siemens NH-1-63 | Siemens NH-1-63 | 63 | [4000.0, 100.0, 10.0, 2.0, 0.04, 0.01] | 0 | 0 | [100.0, 200.0, 300.0, 400.0, 1000.0, 1500.0] | 0 | 0
Siemens NH-1-80 | Siemens NH-1-80 | 80 | [4800.0, 120.0, 7.0, 0.1, 0.01] | 0 | 0 | [150.58, 250.0, 450.0, 1150.0, 2470.0] | 0 | 0
Siemens NH-2-1000 | Siemens NH-2-1000 | 1000 | [4800.0, 120.0, 7.0, 0.1, 0.004] | 0 | 0 | [1900.0, 3500.0, 8400.0, 24000.0, 52000.0] | 0 | 0
Siemens NH-2-200 | Siemens NH-2-200 | 200 | [4800.0, 120.0, 7.0, 0.1, 0.004] | 0 | 0 | [280.0, 650.0, 1200.0, 3000.0, 7000.0] | 0 | 0
Siemens NH-2-224 | Siemens NH-2-224 | 224 | [4800.0, 120.0, 7.0, 0.2, 0.04, 0.004] | 0 | 0 | [400.0, 750.0, 1453.0, 3025.0, 4315.0, 7600.0] | 0 | 0
Siemens NH-2-250 | Siemens NH-2-250 | 250 | [4800.0, 120.0, 7.0, 0.1, 0.004] | 0 | 0 | [450.0, 800.0, 1650.0, 4000.0, 8500.0] | 0 | 0
Siemens NH-2-315 | Siemens NH-2-315 | 315 | [4800.0, 120.0, 7.0, 0.1, 0.004] | 0 | 0 | [550.0, 920.0, 1900.0, 5000.0, 11000.0] | 0 | 0
Siemens NH-2-355 | Siemens NH-2-355 | 355 | [4800.0, 120.0, 6.0, 0.1, 0.004] | 0 | 0 | [650.0, 1116.27, 2350.0, 5840.0, 12790.0] | 0 | 0
Siemens NH-2-400 | Siemens NH-2-400 | 400 | [4800.0, 120.0, 7.0, 0.1, 0.004] | 0 | 0 | [720.0, 1350.0, 2800.0, 6500.0, 15000.0] | 0 | 0
Siemens NH-2-425 | Siemens NH-2-425 | 425 | [4800.0, 120.0, 7.0, 0.1, 0.004] | 0 | 0 | [850.0, 1500.0, 3050.0, 7500.0, 16500.0] | 0 | 0
Siemens NH-2-630 | Siemens NH-2-630 | 630 | [4800.0, 120.0, 7.0, 0.1, 0.004] | 0 | 0 | [1200.0, 2000.0, 4800.0, 12000.0, 26000.0] | 0 | 0

## dtypes
| element | column | dtype
0 | bus | name | object
1 | bus | vn_kv | float64
2 | bus | type | object
3 | bus | zone | object
4 | bus | in_service | bool
5 | load | name | object
6 | load | bus | uint32
7 | load | p_mw | float64
8 | load | q_mvar | float64
9 | load | const_z_percent | float64
10 | load | const_i_percent | float64
11 | load | sn_mva | float64
12 | load | scaling | float64
13 | load | in_service | bool
14 | load | type | object
15 | ext_grid | name | object
16 | ext_grid | bus | uint32
17 | ext_grid | vm_pu | float64
18 | ext_grid | va_degree | float64
19 | ext_grid | slack_weight | float64
20 | ext_grid | in_service | bool
21 | line | name | object
22 | line | std_type | object
23 | line | from_bus | uint32
24 | line | to_bus | uint32
25 | line | length_km | float64
26 | line | r_ohm_per_km | float64
27 | line | x_ohm_per_km | float64
28 | line | c_nf_per_km | float64
29 | line | g_us_per_km | float64
30 | line | max_i_ka | float64
31 | line | df | float64
32 | line | parallel | uint32
33 | line | type | object
34 | line | in_service | bool
35 | trafo | name | object
36 | trafo | std_type | object
37 | trafo | hv_bus | uint32
38 | trafo | lv_bus | uint32
39 | trafo | sn_mva | float64
40 | trafo | vn_hv_kv | float64
41 | trafo | vn_lv_kv | float64
42 | trafo | vk_percent | float64
43 | trafo | vkr_percent | float64
44 | trafo | pfe_kw | float64
45 | trafo | i0_percent | float64
46 | trafo | shift_degree | float64
47 | trafo | tap_side | object
48 | trafo | tap_neutral | int32
49 | trafo | tap_min | int32
50 | trafo | tap_max | int32
51 | trafo | tap_step_percent | float64
52 | trafo | tap_step_degree | float64
53 | trafo | tap_pos | int32
54 | trafo | tap_phase_shifter | bool
55 | trafo | parallel | uint32
56 | trafo | df | float64
57 | trafo | in_service | bool
58 | line_geodata | coords | object
59 | bus_geodata | x | float64
60 | bus_geodata | y | float64
61 | bus_geodata | coords | object

## parameters
| version | format_version | converged | OPF_converged | name | f_hz | sn_mva
0 | 2.14.6 | 2.14.0 | FALSE | FALSE |  | 50 | 1