## bus
| name | vn_kv | type | zone | in_service
0 | bus_LV_5622-2_0_5_node_0 | 0.4 | n |  | TRUE
1 | bus_LV_5622-2_0_5_node_1 | 0.4 | n |  | TRUE
2 | bus_LV_5622-2_0_5_node_2 | 0.4 | n |  | TRUE
3 | bus_LV_5622-2_0_5_node_3 | 0.4 | n |  | TRUE
4 | bus_LV_5622-2_0_5_node_4 | 0.4 | n |  | TRUE
5 | bus_LV_5622-2_0_5_node_5 | 0.4 | n |  | TRUE
6 | bus_LV_5622-2_0_5_node_6 | 0.4 | n |  | TRUE
7 | bus_LV_5622-2_0_5_node_67 | 0.4 | n |  | TRUE
8 | bus_LV_5622-2_0_5_node_7 | 0.4 | n |  | TRUE
9 | bus_LV_5622-2_0_5_node_68 | 0.4 | n |  | TRUE
10 | bus_LV_5622-2_0_5_node_79 | 0.4 | n |  | TRUE
11 | bus_LV_5622-2_0_5_node_80 | 0.4 | n |  | TRUE
12 | bus_LV_5622-2_0_5_node_85 | 0.4 | n |  | TRUE
13 | bus_LV_5622-2_0_5_node_86 | 0.4 | n |  | TRUE
14 | bus_LV_5622-2_0_5_node_8 | 0.4 | n |  | TRUE
15 | bus_LV_5622-2_0_5_node_9 | 0.4 | n |  | TRUE
16 | bus_LV_5622-2_0_5_node_10 | 0.4 | n |  | TRUE
17 | bus_LV_5622-2_0_5_node_11 | 0.4 | n |  | TRUE
18 | bus_LV_5622-2_0_5_node_12 | 0.4 | n |  | TRUE
19 | bus_LV_5622-2_0_5_node_19 | 0.4 | n |  | TRUE
20 | bus_LV_5622-2_0_5_node_18 | 0.4 | n |  | TRUE
21 | bus_LV_5622-2_0_5_node_30 | 0.4 | n |  | TRUE
22 | bus_LV_5622-2_0_5_node_87 | 0.4 | n |  | TRUE
23 | bus_LV_5622-2_0_5_node_21 | 0.4 | n |  | TRUE
24 | bus_LV_5622-2_0_5_node_100 | 0.4 | n |  | TRUE
25 | bus_LV_5622-2_0_5_node_92 | 0.4 | n |  | TRUE
26 | bus_LV_5622-2_0_5_node_93 | 0.4 | n |  | TRUE
27 | bus_LV_5622-2_0_5_node_94 | 0.4 | n |  | TRUE
28 | bus_LV_5622-2_0_5_node_88 | 0.4 | n |  | TRUE
29 | bus_LV_5622-2_0_5_node_13 | 0.4 | n |  | TRUE
30 | bus_LV_5622-2_0_5_node_14 | 0.4 | n |  | TRUE
31 | bus_LV_5622-2_0_5_node_15 | 0.4 | n |  | TRUE
32 | bus_LV_5622-2_0_5_node_16 | 0.4 | n |  | TRUE
33 | bus_LV_5622-2_0_5_node_17 | 0.4 | n |  | TRUE
34 | bus_LV_5622-2_0_5_node_33 | 0.4 | n |  | TRUE
35 | bus_LV_5622-2_0_5_node_31 | 0.4 | n |  | TRUE
36 | bus_LV_5622-2_0_5_node_137 | 0.4 | n |  | TRUE
37 | bus_LV_5622-2_0_5_node_66 | 0.4 | n |  | TRUE
38 | bus_LV_5622-2_0_5_node_138 | 0.4 | n |  | TRUE
39 | bus_LV_5622-2_0_5_node_20 | 0.4 | n |  | TRUE
40 | bus_LV_5622-2_0_5_node_22 | 0.4 | n |  | TRUE
41 | bus_LV_5622-2_0_5_node_23 | 0.4 | n |  | TRUE
42 | bus_LV_5622-2_0_5_node_136 | 0.4 | n |  | TRUE
43 | bus_LV_5622-2_0_5_node_90 | 0.4 | n |  | TRUE
44 | bus_LV_5622-2_0_5_node_89 | 0.4 | n |  | TRUE
45 | bus_LV_5622-2_0_5_node_111 | 0.4 | n |  | TRUE
46 | bus_LV_5622-2_0_5_node_24 | 0.4 | n |  | TRUE
47 | bus_LV_5622-2_0_5_node_25 | 0.4 | n |  | TRUE
48 | bus_LV_5622-2_0_5_node_26 | 0.4 | n |  | TRUE
49 | bus_LV_5622-2_0_5_node_27 | 0.4 | n |  | TRUE
50 | bus_LV_5622-2_0_5_node_28 | 0.4 | n |  | TRUE
51 | bus_LV_5622-2_0_5_node_29 | 0.4 | n |  | TRUE
52 | bus_LV_5622-2_0_5_node_59 | 0.4 | n |  | TRUE
53 | bus_LV_5622-2_0_5_node_65 | 0.4 | n |  | TRUE
54 | bus_LV_5622-2_0_5_node_60 | 0.4 | n |  | TRUE
55 | bus_LV_5622-2_0_5_node_64 | 0.4 | n |  | TRUE
56 | bus_LV_5622-2_0_5_node_117 | 0.4 | n |  | TRUE
57 | bus_LV_5622-2_0_5_node_34 | 0.4 | n |  | TRUE
58 | bus_LV_5622-2_0_5_node_35 | 0.4 | n |  | TRUE
59 | bus_LV_5622-2_0_5_node_36 | 0.4 | n |  | TRUE
60 | bus_LV_5622-2_0_5_node_37 | 0.4 | n |  | TRUE
61 | bus_LV_5622-2_0_5_node_38 | 0.4 | n |  | TRUE
62 | bus_LV_5622-2_0_5_node_75 | 0.4 | n |  | TRUE
63 | bus_LV_5622-2_0_5_node_77 | 0.4 | n |  | TRUE
64 | bus_LV_5622-2_0_5_node_132 | 0.4 | n |  | TRUE
65 | bus_LV_5622-2_0_5_node_91 | 0.4 | n |  | TRUE
66 | bus_LV_5622-2_0_5_node_74 | 0.4 | n |  | TRUE
67 | bus_LV_5622-2_0_5_node_76 | 0.4 | n |  | TRUE
68 | bus_LV_5622-2_0_5_node_133 | 0.4 | n |  | TRUE
69 | bus_LV_5622-2_0_5_node_39 | 0.4 | n |  | TRUE
70 | bus_LV_5622-2_0_5_node_40 | 0.4 | n |  | TRUE
71 | bus_LV_5622-2_0_5_node_41 | 0.4 | n |  | TRUE
72 | bus_LV_5622-2_0_5_node_42 | 0.4 | n |  | TRUE
73 | bus_LV_5622-2_0_5_node_43 | 0.4 | n |  | TRUE
74 | bus_LV_5622-2_0_5_node_101 | 0.4 | n |  | TRUE
75 | bus_LV_5622-2_0_5_node_61 | 0.4 | n |  | TRUE
76 | bus_LV_5622-2_0_5_node_72 | 0.4 | n |  | TRUE
77 | bus_LV_5622-2_0_5_node_73 | 0.4 | n |  | TRUE
78 | bus_LV_5622-2_0_5_node_70 | 0.4 | n |  | TRUE
79 | bus_LV_5622-2_0_5_node_44 | 0.4 | n |  | TRUE
80 | bus_LV_5622-2_0_5_node_45 | 0.4 | n |  | TRUE
81 | bus_LV_5622-2_0_5_node_46 | 0.4 | n |  | TRUE
82 | bus_LV_5622-2_0_5_node_47 | 0.4 | n |  | TRUE
83 | bus_LV_5622-2_0_5_node_48 | 0.4 | n |  | TRUE
84 | bus_LV_5622-2_0_5_node_53 | 0.4 | n |  | TRUE
85 | bus_LV_5622-2_0_5_node_139 | 0.4 | n |  | TRUE
86 | bus_LV_5622-2_0_5_node_51 | 0.4 | n |  | TRUE
87 | bus_LV_5622-2_0_5_node_49 | 0.4 | n |  | TRUE
88 | bus_LV_5622-2_0_5_node_50 | 0.4 | n |  | TRUE
89 | bus_LV_5622-2_0_5_node_52 | 0.4 | n |  | TRUE
90 | bus_LV_5622-2_0_5_node_112 | 0.4 | n |  | TRUE
91 | bus_LV_5622-2_0_5_node_113 | 0.4 | n |  | TRUE
92 | bus_LV_5622-2_0_5_node_54 | 0.4 | n |  | TRUE
93 | bus_LV_5622-2_0_5_node_55 | 0.4 | n |  | TRUE
94 | bus_LV_5622-2_0_5_node_56 | 0.4 | n |  | TRUE
95 | bus_LV_5622-2_0_5_node_57 | 0.4 | n |  | TRUE
96 | bus_LV_5622-2_0_5_node_58 | 0.4 | n |  | TRUE
97 | bus_LV_5622-2_0_5_node_78 | 0.4 | n |  | TRUE
98 | bus_LV_5622-2_0_5_node_97 | 0.4 | n |  | TRUE
99 | bus_LV_5622-2_0_5_node_63 | 0.4 | n |  | TRUE
100 | bus_LV_5622-2_0_5_node_115 | 0.4 | n |  | TRUE
101 | bus_LV_5622-2_0_5_node_116 | 0.4 | n |  | TRUE
102 | bus_LV_5622-2_0_5_node_104 | 0.4 | n |  | TRUE
103 | bus_LV_5622-2_0_5_node_69 | 0.4 | n |  | TRUE
104 | bus_LV_5622-2_0_5_node_71 | 0.4 | n |  | TRUE
105 | bus_LV_5622-2_0_5_node_99 | 0.4 | n |  | TRUE
106 | bus_LV_5622-2_0_5_node_110 | 0.4 | n |  | TRUE
107 | bus_LV_5622-2_0_5_node_130 | 0.4 | n |  | TRUE
108 | bus_LV_5622-2_0_5_node_81 | 0.4 | n |  | TRUE
109 | bus_LV_5622-2_0_5_node_82 | 0.4 | n |  | TRUE
110 | bus_LV_5622-2_0_5_node_83 | 0.4 | n |  | TRUE
111 | bus_LV_5622-2_0_5_node_144 | 0.4 | n |  | TRUE
112 | bus_LV_5622-2_0_5_node_84 | 0.4 | n |  | TRUE
113 | bus_LV_5622-2_0_5_node_143 | 0.4 | n |  | TRUE
114 | bus_LV_5622-2_0_5_node_106 | 0.4 | n |  | TRUE
115 | bus_LV_5622-2_0_5_node_95 | 0.4 | n |  | TRUE
116 | bus_LV_5622-2_0_5_node_96 | 0.4 | n |  | TRUE
117 | bus_LV_5622-2_0_5_node_98 | 0.4 | n |  | TRUE
118 | bus_LV_5622-2_0_5_node_145 | 0.4 | n |  | TRUE
119 | bus_LV_5622-2_0_5_node_140 | 0.4 | n |  | TRUE
120 | bus_LV_5622-2_0_5_node_146 | 0.4 | n |  | TRUE
121 | bus_LV_5622-2_0_5_node_141 | 0.4 | n |  | TRUE
122 | bus_LV_5622-2_0_5_node_102 | 0.4 | n |  | TRUE
123 | bus_LV_5622-2_0_5_node_103 | 0.4 | n |  | TRUE
124 | bus_LV_5622-2_0_5_node_105 | 0.4 | n |  | TRUE
125 | bus_LV_5622-2_0_5_node_134 | 0.4 | n |  | TRUE
126 | bus_LV_5622-2_0_5_node_142 | 0.4 | n |  | TRUE
127 | bus_LV_5622-2_0_5_node_135 | 0.4 | n |  | TRUE
128 | bus_LV_5622-2_0_5_node_107 | 0.4 | n |  | TRUE
129 | bus_LV_5622-2_0_5_node_108 | 0.4 | n |  | TRUE
130 | bus_LV_5622-2_0_5_node_109 | 0.4 | n |  | TRUE
131 | bus_LV_5622-2_0_5_node_118 | 0.4 | n |  | TRUE
132 | bus_LV_5622-2_0_5_node_119 | 0.4 | n |  | TRUE
133 | bus_LV_5622-2_0_5_node_131 | 0.4 | n |  | TRUE
134 | bus_LV_5622-2_0_5_node_129 | 0.4 | n |  | TRUE
135 | bus_LV_5622-2_0_5_node_114 | 0.4 | n |  | TRUE
136 | bus_LV_5622-2_0_5_node_124 | 0.4 | n |  | TRUE
137 | bus_LV_5622-2_0_5_node_125 | 0.4 | n |  | TRUE
138 | bus_LV_5622-2_0_5_node_150 | 0.4 | n |  | TRUE
139 | bus_LV_5622-2_0_5_node_128 | 0.4 | n |  | TRUE
140 | bus_LV_5622-2_0_5_node_123 | 0.4 | n |  | TRUE
141 | bus_LV_5622-2_0_5_node_120 | 0.4 | n |  | TRUE
142 | bus_LV_5622-2_0_5_node_121 | 0.4 | n |  | TRUE
143 | bus_LV_5622-2_0_5_node_122 | 0.4 | n |  | TRUE
144 | bus_LV_5622-2_0_5_node_151 | 0.4 | n |  | TRUE
145 | bus_LV_5622-2_0_5_node_126 | 0.4 | n |  | TRUE
146 | bus_LV_5622-2_0_5_node_127 | 0.4 | n |  | TRUE
147 | bus_LV_5622-2_0_5_node_147 | 0.4 | n |  | TRUE
148 | bus_LV_5622-2_0_5_node_149 | 0.4 | n |  | TRUE
149 | bus_LV_5622-2_0_5_node_148 | 0.4 | n |  | TRUE
150 | bus_LV_5622-2_0_5_node_152 | 0.4 | n |  | TRUE
151 | bus_MV_312_1_node_43 | 20 | n |  | TRUE

## load
| name | bus | p_mw | q_mvar | const_z_percent | const_i_percent | sn_mva | scaling | in_service | type
0 | LV_5622-2_0_5_load_0 | 0 | 0.01789 | 0.0044836 | 0 | 0 |  | 1 | TRUE | wye
1 | LV_5622-2_0_5_load_1 | 1 | 0.044097 | 0.011052 | 0 | 0 |  | 1 | TRUE | wye
2 | LV_5622-2_0_5_load_3 | 3 | 0.0087095 | 0.0021828 | 0 | 0 |  | 1 | TRUE | wye
3 | LV_5622-2_0_5_load_4 | 4 | 0.0017013 | 0.00042639 | 0 | 0 |  | 1 | TRUE | wye
4 | LV_5622-2_0_5_load_5 | 5 | 0.028483 | 0.0071385 | 0 | 0 |  | 1 | TRUE | wye
5 | LV_5622-2_0_5_load_6 | 6 | 0.0085756 | 0.0021493 | 0 | 0 |  | 1 | TRUE | wye
6 | LV_5622-2_0_5_load_7 | 8 | 0.0034839 | 0.00087316 | 0 | 0 |  | 1 | TRUE | wye
7 | LV_5622-2_0_5_load_68 | 9 | 0.03849 | 0.0096465 | 0 | 0 |  | 1 | TRUE | wye
8 | LV_5622-2_0_5_load_79 | 10 | 0.0082384 | 0.0020647 | 0 | 0 |  | 1 | TRUE | wye
9 | LV_5622-2_0_5_load_85 | 12 | 0.0082562 | 0.0020692 | 0 | 0 |  | 1 | TRUE | wye
10 | LV_5622-2_0_5_load_86 | 13 | 0.0035502 | 0.00088977 | 0 | 0 |  | 1 | TRUE | wye
11 | LV_5622-2_0_5_load_8 | 14 | 0.0038786 | 0.00097207 | 0 | 0 |  | 1 | TRUE | wye
12 | LV_5622-2_0_5_load_9 | 15 | 0.0037371 | 0.00093661 | 0 | 0 |  | 1 | TRUE | wye
13 | LV_5622-2_0_5_load_10 | 16 | 0.0039338 | 0.0009859 | 0 | 0 |  | 1 | TRUE | wye
14 | LV_5622-2_0_5_load_11 | 17 | 0.0039562 | 0.00099151 | 0 | 0 |  | 1 | TRUE | wye
15 | LV_5622-2_0_5_load_12 | 18 | 0.0039315 | 0.00098534 | 0 | 0 |  | 1 | TRUE | wye
16 | LV_5622-2_0_5_load_19 | 19 | 0.0093022 | 0.0023313 | 0 | 0 |  | 1 | TRUE | wye
17 | LV_5622-2_0_5_load_18 | 20 | 0.0039679 | 0.00099445 | 0 | 0 |  | 1 | TRUE | wye
18 | LV_5622-2_0_5_load_30 | 21 | 0.0038567 | 0.00096659 | 0 | 0 |  | 1 | TRUE | wye
19 | LV_5622-2_0_5_load_87 | 22 | 0.0020224 | 0.00050685 | 0 | 0 |  | 1 | TRUE | wye
20 | LV_5622-2_0_5_load_21 | 23 | 0.0040184 | 0.0010071 | 0 | 0 |  | 1 | TRUE | wye
21 | LV_5622-2_0_5_load_92 | 25 | 0.0048408 | 0.0012132 | 0 | 0 |  | 1 | TRUE | wye
22 | LV_5622-2_0_5_load_13 | 29 | 0.0016323 | 0.00040911 | 0 | 0 |  | 1 | TRUE | wye
23 | LV_5622-2_0_5_load_14 | 30 | 0.0024768 | 0.00062075 | 0 | 0 |  | 1 | TRUE | wye
24 | LV_5622-2_0_5_load_17 | 33 | 0.0024867 | 0.00062322 | 0 | 0 |  | 1 | TRUE | wye
25 | LV_5622-2_0_5_load_33 | 34 | 0.0028666 | 0.00071843 | 0 | 0 |  | 1 | TRUE | wye
26 | LV_5622-2_0_5_load_31 | 35 | 0.0018926 | 0.00047432 | 0 | 0 |  | 1 | TRUE | wye
27 | LV_5622-2_0_5_load_137 | 36 | 0.0011154 | 0.00027955 | 0 | 0 |  | 1 | TRUE | wye
28 | LV_5622-2_0_5_load_66 | 37 | 0.0043903 | 0.0011003 | 0 | 0 |  | 1 | TRUE | wye
29 | LV_5622-2_0_5_load_138 | 38 | 0.0040484 | 0.0010146 | 0 | 0 |  | 1 | TRUE | wye
30 | LV_5622-2_0_5_load_22 | 40 | 0.0036708 | 0.00091998 | 0 | 0 |  | 1 | TRUE | wye
31 | LV_5622-2_0_5_load_23 | 41 | 0.0043909 | 0.0011005 | 0 | 0 |  | 1 | TRUE | wye
32 | LV_5622-2_0_5_load_136 | 42 | 0.001388 | 0.00034786 | 0 | 0 |  | 1 | TRUE | wye
33 | LV_5622-2_0_5_load_89 | 44 | 0.0047163 | 0.001182 | 0 | 0 |  | 1 | TRUE | wye
34 | LV_5622-2_0_5_load_24 | 46 | 0.0026004 | 0.00065173 | 0 | 0 |  | 1 | TRUE | wye
35 | LV_5622-2_0_5_load_28 | 50 | 0.0026044 | 0.00065273 | 0 | 0 |  | 1 | TRUE | wye
36 | LV_5622-2_0_5_load_29 | 51 | 0.0046853 | 0.0011742 | 0 | 0 |  | 1 | TRUE | wye
37 | LV_5622-2_0_5_load_59 | 52 | 0.0008188 | 0.00020521 | 0 | 0 |  | 1 | TRUE | wye
38 | LV_5622-2_0_5_load_65 | 53 | 0.0023292 | 0.00058376 | 0 | 0 |  | 1 | TRUE | wye
39 | LV_5622-2_0_5_load_64 | 55 | 0.0014675 | 0.00036779 | 0 | 0 |  | 1 | TRUE | wye
40 | LV_5622-2_0_5_load_117 | 56 | 0.0034816 | 0.00087257 | 0 | 0 |  | 1 | TRUE | wye
41 | LV_5622-2_0_5_load_34 | 57 | 0.0040542 | 0.0010161 | 0 | 0 |  | 1 | TRUE | wye
42 | LV_5622-2_0_5_load_35 | 58 | 0.0023309 | 0.00058417 | 0 | 0 |  | 1 | TRUE | wye
43 | LV_5622-2_0_5_load_38 | 61 | 0.0017932 | 0.00044943 | 0 | 0 |  | 1 | TRUE | wye
44 | LV_5622-2_0_5_load_77 | 63 | 0.0016408 | 0.00041123 | 0 | 0 |  | 1 | TRUE | wye
45 | LV_5622-2_0_5_load_132 | 64 | 0.0017228 | 0.00043177 | 0 | 0 |  | 1 | TRUE | wye
46 | LV_5622-2_0_5_load_91 | 65 | 0.0015754 | 0.00039483 | 0 | 0 |  | 1 | TRUE | wye
47 | LV_5622-2_0_5_load_74 | 66 | 0.0035851 | 0.00089851 | 0 | 0 |  | 1 | TRUE | wye
48 | LV_5622-2_0_5_load_76 | 67 | 0.0060241 | 0.0015098 | 0 | 0 |  | 1 | TRUE | wye
49 | LV_5622-2_0_5_load_133 | 68 | 0.0051503 | 0.0012908 | 0 | 0 |  | 1 | TRUE | wye
50 | LV_5622-2_0_5_load_39 | 69 | 0.0021964 | 0.00055048 | 0 | 0 |  | 1 | TRUE | wye
51 | LV_5622-2_0_5_load_40 | 70 | 0.00021262 | 5.3289e-05 | 0 | 0 |  | 1 | TRUE | wye
52 | LV_5622-2_0_5_load_41 | 71 | 0.0036777 | 0.00092171 | 0 | 0 |  | 1 | TRUE | wye
53 | LV_5622-2_0_5_load_42 | 72 | 0.0011121 | 0.00027871 | 0 | 0 |  | 1 | TRUE | wye
54 | LV_5622-2_0_5_load_101 | 74 | 0.004667 | 0.0011697 | 0 | 0 |  | 1 | TRUE | wye
55 | LV_5622-2_0_5_load_61 | 75 | 0.00043625 | 0.00010934 | 0 | 0 |  | 1 | TRUE | wye
56 | LV_5622-2_0_5_load_73 | 77 | 0.0041508 | 0.0010403 | 0 | 0 |  | 1 | TRUE | wye
57 | LV_5622-2_0_5_load_70 | 78 | 0.0034842 | 0.00087321 | 0 | 0 |  | 1 | TRUE | wye
58 | LV_5622-2_0_5_load_44 | 79 | 0.003447 | 0.00086389 | 0 | 0 |  | 1 | TRUE | wye
59 | LV_5622-2_0_5_load_45 | 80 | 0.0043587 | 0.0010924 | 0 | 0 |  | 1 | TRUE | wye
60 | LV_5622-2_0_5_load_48 | 83 | 0.0063656 | 0.0015954 | 0 | 0 |  | 1 | TRUE | wye
61 | LV_5622-2_0_5_load_139 | 85 | 0.0052666 | 0.0013199 | 0 | 0 |  | 1 | TRUE | wye
62 | LV_5622-2_0_5_load_51 | 86 | 0.0015746 | 0.00039464 | 0 | 0 |  | 1 | TRUE | wye
63 | LV_5622-2_0_5_load_49 | 87 | 0.0032937 | 0.00082549 | 0 | 0 |  | 1 | TRUE | wye
64 | LV_5622-2_0_5_load_50 | 88 | 0.0017443 | 0.00043716 | 0 | 0 |  | 1 | TRUE | wye
65 | LV_5622-2_0_5_load_52 | 89 | 0.0015951 | 0.00039978 | 0 | 0 |  | 1 | TRUE | wye
66 | LV_5622-2_0_5_load_112 | 90 | 0.0017717 | 0.00044403 | 0 | 0 |  | 1 | TRUE | wye
67 | LV_5622-2_0_5_load_113 | 91 | 0.0015609 | 0.00039119 | 0 | 0 |  | 1 | TRUE | wye
68 | LV_5622-2_0_5_load_54 | 92 | 0.005406 | 0.0013549 | 0 | 0 |  | 1 | TRUE | wye
69 | LV_5622-2_0_5_load_55 | 93 | 0.006222 | 0.0015594 | 0 | 0 |  | 1 | TRUE | wye
70 | LV_5622-2_0_5_load_56 | 94 | 0.00099238 | 0.00024871 | 0 | 0 |  | 1 | TRUE | wye
71 | LV_5622-2_0_5_load_57 | 95 | 0.0022109 | 0.00055409 | 0 | 0 |  | 1 | TRUE | wye
72 | LV_5622-2_0_5_load_58 | 96 | 0.0021568 | 0.00054054 | 0 | 0 |  | 1 | TRUE | wye
73 | LV_5622-2_0_5_load_78 | 97 | 0.0026685 | 0.0006688 | 0 | 0 |  | 1 | TRUE | wye
74 | LV_5622-2_0_5_load_63 | 99 | 0.012241 | 0.0030678 | 0 | 0 |  | 1 | TRUE | wye
75 | LV_5622-2_0_5_load_115 | 100 | 0.00096401 | 0.0002416 | 0 | 0 |  | 1 | TRUE | wye
76 | LV_5622-2_0_5_load_69 | 103 | 0.0036999 | 0.00092729 | 0 | 0 |  | 1 | TRUE | wye
77 | LV_5622-2_0_5_load_71 | 104 | 0.010436 | 0.0026154 | 0 | 0 |  | 1 | TRUE | wye
78 | LV_5622-2_0_5_load_99 | 105 | 0.0025209 | 0.00063179 | 0 | 0 |  | 1 | TRUE | wye
79 | LV_5622-2_0_5_load_110 | 106 | 0.001942 | 0.00048671 | 0 | 0 |  | 1 | TRUE | wye
80 | LV_5622-2_0_5_load_81 | 108 | 0.0043096 | 0.0010801 | 0 | 0 |  | 1 | TRUE | wye
81 | LV_5622-2_0_5_load_82 | 109 | 0.0083038 | 0.0020811 | 0 | 0 |  | 1 | TRUE | wye
82 | LV_5622-2_0_5_load_83 | 110 | 0.0044468 | 0.0011145 | 0 | 0 |  | 1 | TRUE | wye
83 | LV_5622-2_0_5_load_143 | 113 | 0.02277 | 0.0057066 | 0 | 0 |  | 1 | TRUE | wye
84 | LV_5622-2_0_5_load_106 | 114 | 0.0031181 | 0.00078148 | 0 | 0 |  | 1 | TRUE | wye
85 | LV_5622-2_0_5_load_95 | 115 | 0.005589 | 0.0014007 | 0 | 0 |  | 1 | TRUE | wye
86 | LV_5622-2_0_5_load_96 | 116 | 0.003609 | 0.00090451 | 0 | 0 |  | 1 | TRUE | wye
87 | LV_5622-2_0_5_load_98 | 117 | 0.003093 | 0.00077517 | 0 | 0 |  | 1 | TRUE | wye
88 | LV_5622-2_0_5_load_145 | 118 | 0.011658 | 0.0029217 | 0 | 0 |  | 1 | TRUE | wye
89 | LV_5622-2_0_5_load_140 | 119 | 0.0060051 | 0.001505 | 0 | 0 |  | 1 | TRUE | wye
90 | LV_5622-2_0_5_load_146 | 120 | 0.00078429 | 0.00019656 | 0 | 0 |  | 1 | TRUE | wye
91 | LV_5622-2_0_5_load_141 | 121 | 0.0034609 | 0.0008674 | 0 | 0 |  | 1 | TRUE | wye
92 | LV_5622-2_0_5_load_102 | 122 | 0.0024745 | 0.00062018 | 0 | 0 |  | 1 | TRUE | wye
93 | LV_5622-2_0_5_load_105 | 124 | 0.0035614 | 0.00089258 | 0 | 0 |  | 1 | TRUE | wye
94 | LV_5622-2_0_5_load_134 | 125 | 0.0010657 | 0.00026708 | 0 | 0 |  | 1 | TRUE | wye
95 | LV_5622-2_0_5_load_142 | 126 | 0.0011263 | 0.00028228 | 0 | 0 |  | 1 | TRUE | wye
96 | LV_5622-2_0_5_load_135 | 127 | 0.0027166 | 0.00068084 | 0 | 0 |  | 1 | TRUE | wye
97 | LV_5622-2_0_5_load_107 | 128 | 0.0021189 | 0.00053105 | 0 | 0 |  | 1 | TRUE | wye
98 | LV_5622-2_0_5_load_108 | 129 | 0.0020471 | 0.00051306 | 0 | 0 |  | 1 | TRUE | wye
99 | LV_5622-2_0_5_load_118 | 131 | 0.0020512 | 0.00051407 | 0 | 0 |  | 1 | TRUE | wye
100 | LV_5622-2_0_5_load_119 | 132 | 0.001727 | 0.00043282 | 0 | 0 |  | 1 | TRUE | wye
101 | LV_5622-2_0_5_load_131 | 133 | 0.008489 | 0.0021276 | 0 | 0 |  | 1 | TRUE | wye
102 | LV_5622-2_0_5_load_129 | 134 | 0.0024904 | 0.00062414 | 0 | 0 |  | 1 | TRUE | wye
103 | LV_5622-2_0_5_load_150 | 138 | 0.0042867 | 0.0010743 | 0 | 0 |  | 1 | TRUE | wye
104 | LV_5622-2_0_5_load_128 | 139 | 0.004423 | 0.0011085 | 0 | 0 |  | 1 | TRUE | wye
105 | LV_5622-2_0_5_load_123 | 140 | 0.0049063 | 0.0012296 | 0 | 0 |  | 1 | TRUE | wye
106 | LV_5622-2_0_5_load_120 | 141 | 0.0017397 | 0.000436 | 0 | 0 |  | 1 | TRUE | wye
107 | LV_5622-2_0_5_load_121 | 142 | 0.0017191 | 0.00043085 | 0 | 0 |  | 1 | TRUE | wye
108 | LV_5622-2_0_5_load_122 | 143 | 0.0042724 | 0.0010708 | 0 | 0 |  | 1 | TRUE | wye
109 | LV_5622-2_0_5_load_151 | 144 | 0.0042898 | 0.0010751 | 0 | 0 |  | 1 | TRUE | wye
110 | LV_5622-2_0_5_load_126 | 145 | 0.0020877 | 0.00052323 | 0 | 0 |  | 1 | TRUE | wye
111 | LV_5622-2_0_5_load_127 | 146 | 0.0046053 | 0.0011542 | 0 | 0 |  | 1 | TRUE | wye
112 | LV_5622-2_0_5_load_147 | 147 | 0.0016891 | 0.00042333 | 0 | 0 |  | 1 | TRUE | wye
113 | LV_5622-2_0_5_load_148 | 149 | 0.0017818 | 0.00044656 | 0 | 0 |  | 1 | TRUE | wye
114 | LV_5622-2_0_5_load_152 | 150 | 0.00079819 | 0.00020005 | 0 | 0 |  | 1 | TRUE | wye

## ext_grid
| name | bus | vm_pu | va_degree | slack_weight | in_service
0 |  | 141 | 1 | 0 | 1 | TRUE

## line
| name | std_type | from_bus | to_bus | length_km | r_ohm_per_km | x_ohm_per_km | c_nf_per_km | g_us_per_km | max_i_ka | df | parallel | type | in_service
0 | LV_5622-2_0_5_line_0 |  | 0 | 1 | 0.013187 | 0.125 | 0.08 | 261 | 0 | 0.364 | 1 | 1 | cs | TRUE
1 | LV_5622-2_0_5_line_1 |  | 0 | 2 | 0.017841 | 0.125 | 0.08 | 261 | 0 | 0.364 | 1 | 1 | cs | TRUE
2 | LV_5622-2_0_5_line_2 |  | 1 | 3 | 0.029645 | 0.125 | 0.08 | 261 | 0 | 0.364 | 1 | 2 | cs | TRUE
3 | LV_5622-2_0_5_line_3 |  | 2 | 4 | 0.0093548 | 0.125 | 0.08 | 261 | 0 | 0.364 | 1 | 1 | cs | TRUE
4 | LV_5622-2_0_5_line_4 |  | 2 | 5 | 0.027658 | 0.125 | 0.08 | 261 | 0 | 0.364 | 1 | 1 | cs | TRUE
5 | LV_5622-2_0_5_line_5 |  | 3 | 6 | 0.019237 | 0.125 | 0.08 | 261 | 0 | 0.364 | 1 | 4 | cs | TRUE
6 | LV_5622-2_0_5_line_6 |  | 4 | 7 | 0.026066 | 0.125 | 0.08 | 261 | 0 | 0.364 | 1 | 1 | cs | TRUE
7 | LV_5622-2_0_5_line_7 |  | 6 | 8 | 0.0516 | 0.125 | 0.08 | 261 | 0 | 0.364 | 1 | 4 | cs | TRUE
8 | LV_5622-2_0_5_line_8 |  | 7 | 9 | 0.0066499 | 0.125 | 0.08 | 261 | 0 | 0.364 | 1 | 1 | cs | TRUE
9 | LV_5622-2_0_5_line_9 |  | 8 | 12 | 0.0054363 | 0.125 | 0.08 | 261 | 0 | 0.364 | 1 | 4 | cs | TRUE
10 | LV_5622-2_0_5_line_10 |  | 9 | 101 | 0.014474 | 0.125 | 0.08 | 261 | 0 | 0.364 | 1 | 1 | cs | TRUE
11 | LV_5622-2_0_5_line_11 |  | 10 | 11 | 0.0005866 | 0.125 | 0.08 | 261 | 0 | 0.364 | 1 | 1 | cs | TRUE
12 | LV_5622-2_0_5_line_12 |  | 11 | 106 | 0.028158 | 0.125 | 0.08 | 261 | 0 | 0.364 | 1 | 1 | cs | TRUE
13 | LV_5622-2_0_5_line_13 |  | 11 | 45 | 0.022959 | 0.125 | 0.08 | 261 | 0 | 0.364 | 1 | 1 | cs | TRUE
14 | LV_5622-2_0_5_line_14 |  | 12 | 13 | 0.028946 | 0.125 | 0.08 | 261 | 0 | 0.364 | 1 | 4 | cs | TRUE
15 | LV_5622-2_0_5_line_15 |  | 13 | 82 | 0.041814 | 0.125 | 0.08 | 261 | 0 | 0.364 | 1 | 4 | cs | TRUE
16 | LV_5622-2_0_5_line_16 |  | 14 | 15 | 0.0099359 | 0.125 | 0.08 | 261 | 0 | 0.364 | 1 | 1 | cs | TRUE
17 | LV_5622-2_0_5_line_17 |  | 14 | 16 | 0.020672 | 0.125 | 0.08 | 261 | 0 | 0.364 | 1 | 1 | cs | TRUE
18 | LV_5622-2_0_5_line_18 |  | 15 | 17 | 0.023807 | 0.125 | 0.08 | 261 | 0 | 0.364 | 1 | 1 | cs | TRUE
19 | LV_5622-2_0_5_line_19 |  | 16 | 18 | 0.0076489 | 0.125 | 0.08 | 261 | 0 | 0.364 | 1 | 1 | cs | TRUE
20 | LV_5622-2_0_5_line_20 |  | 17 | 21 | 0.010166 | 0.125 | 0.08 | 261 | 0 | 0.364 | 1 | 1 | cs | TRUE
21 | LV_5622-2_0_5_line_21 |  | 18 | 22 | 0.027384 | 0.125 | 0.08 | 261 | 0 | 0.364 | 1 | 1 | cs | TRUE
22 | LV_5622-2_0_5_line_22 |  | 19 | 20 | 0.0022678 | 0.125 | 0.08 | 261 | 0 | 0.364 | 1 | 1 | cs | TRUE
23 | LV_5622-2_0_5_line_23 |  | 20 | 39 | 0.038953 | 0.125 | 0.08 | 261 | 0 | 0.364 | 1 | 1 | cs | TRUE
24 | LV_5622-2_0_5_line_24 |  | 21 | 25 | 0.049316 | 0.125 | 0.08 | 261 | 0 | 0.364 | 1 | 1 | cs | TRUE
25 | LV_5622-2_0_5_line_25 |  | 22 | 28 | 0.030547 | 0.125 | 0.08 | 261 | 0 | 0.364 | 1 | 1 | cs | TRUE
26 | LV_5622-2_0_5_line_26 |  | 23 | 24 | 0.034153 | 0.125 | 0.08 | 261 | 0 | 0.364 | 1 | 1 | cs | TRUE
27 | LV_5622-2_0_5_line_27 |  | 24 | 28 | 0.005078 | 0.125 | 0.08 | 261 | 0 | 0.364 | 1 | 1 | cs | TRUE
28 | LV_5622-2_0_5_line_28 |  | 25 | 26 | 0.016823 | 0.125 | 0.08 | 261 | 0 | 0.364 | 1 | 4 | cs | TRUE
29 | LV_5622-2_0_5_line_29 |  | 25 | 27 | 0.0182 | 0.125 | 0.08 | 261 | 0 | 0.364 | 1 | 4 | cs | TRUE
30 | LV_5622-2_0_5_line_30 |  | 26 | 115 | 0.040148 | 0.125 | 0.08 | 261 | 0 | 0.364 | 1 | 3 | cs | TRUE
31 | LV_5622-2_0_5_line_31 |  | 26 | 116 | 0.016054 | 0.125 | 0.08 | 261 | 0 | 0.364 | 1 | 1 | cs | TRUE
32 | LV_5622-2_0_5_line_32 |  | 27 | 117 | 0.027535 | 0.125 | 0.08 | 261 | 0 | 0.364 | 1 | 4 | cs | TRUE
33 | LV_5622-2_0_5_line_33 |  | 27 | 98 | 0.013793 | 0.125 | 0.08 | 261 | 0 | 0.364 | 1 | 4 | cs | TRUE
34 | LV_5622-2_0_5_line_34 |  | 28 | 43 | 0.064724 | 0.125 | 0.08 | 261 | 0 | 0.364 | 1 | 1 | cs | TRUE
35 | LV_5622-2_0_5_line_35 |  | 29 | 30 | 0.010455 | 0.125 | 0.08 | 261 | 0 | 0.364 | 1 | 1 | cs | TRUE
36 | LV_5622-2_0_5_line_36 |  | 29 | 31 | 0.037332 | 0.125 | 0.08 | 261 | 0 | 0.364 | 1 | 1 | cs | TRUE
37 | LV_5622-2_0_5_line_37 |  | 31 | 32 | 0.038003 | 0.125 | 0.08 | 261 | 0 | 0.364 | 1 | 1 | cs | TRUE
38 | LV_5622-2_0_5_line_38 |  | 31 | 33 | 0.06662 | 0.125 | 0.08 | 261 | 0 | 0.364 | 1 | 1 | cs | TRUE
39 | LV_5622-2_0_5_line_39 |  | 32 | 34 | 0.047437 | 0.125 | 0.08 | 261 | 0 | 0.364 | 1 | 1 | cs | TRUE
40 | LV_5622-2_0_5_line_40 |  | 32 | 35 | 0.020681 | 0.125 | 0.08 | 261 | 0 | 0.364 | 1 | 1 | cs | TRUE
41 | LV_5622-2_0_5_line_41 |  | 33 | 36 | 0.027117 | 0.125 | 0.08 | 261 | 0 | 0.364 | 1 | 1 | cs | TRUE
42 | LV_5622-2_0_5_line_42 |  | 34 | 37 | 0.0012156 | 0.125 | 0.08 | 261 | 0 | 0.364 | 1 | 1 | cs | TRUE
43 | LV_5622-2_0_5_line_43 |  | 36 | 38 | 0.030635 | 0.125 | 0.08 | 261 | 0 | 0.364 | 1 | 1 | cs | TRUE
44 | LV_5622-2_0_5_line_44 |  | 37 | 56 | 0.061724 | 0.125 | 0.08 | 261 | 0 | 0.364 | 1 | 1 | cs | TRUE
45 | LV_5622-2_0_5_line_45 |  | 38 | 85 | 0.013339 | 0.125 | 0.08 | 261 | 0 | 0.364 | 1 | 1 | cs | TRUE
46 | LV_5622-2_0_5_line_46 |  | 39 | 40 | 0.022756 | 0.125 | 0.08 | 261 | 0 | 0.364 | 1 | 1 | cs | TRUE
47 | LV_5622-2_0_5_line_47 |  | 39 | 41 | 0.018633 | 0.125 | 0.08 | 261 | 0 | 0.364 | 1 | 1 | cs | TRUE
48 | LV_5622-2_0_5_line_48 |  | 41 | 42 | 0.0038582 | 0.125 | 0.08 | 261 | 0 | 0.364 | 1 | 1 | cs | TRUE
49 | LV_5622-2_0_5_line_49 |  | 42 | 45 | 0.026043 | 0.125 | 0.08 | 261 | 0 | 0.364 | 1 | 1 | cs | TRUE
50 | LV_5622-2_0_5_line_50 |  | 43 | 44 | 0.019202 | 0.125 | 0.08 | 261 | 0 | 0.364 | 1 | 1 | cs | TRUE
51 | LV_5622-2_0_5_line_51 |  | 45 | 107 | 0.01253 | 0.125 | 0.08 | 261 | 0 | 0.364 | 1 | 1 | cs | TRUE
52 | LV_5622-2_0_5_line_52 |  | 46 | 47 | 0.071255 | 0.125 | 0.08 | 261 | 0 | 0.364 | 1 | 1 | cs | TRUE
53 | LV_5622-2_0_5_line_53 |  | 46 | 48 | 0.076628 | 0.125 | 0.08 | 261 | 0 | 0.364 | 1 | 1 | cs | TRUE
54 | LV_5622-2_0_5_line_54 |  | 47 | 49 | 0.012253 | 0.125 | 0.08 | 261 | 0 | 0.364 | 1 | 1 | cs | TRUE
55 | LV_5622-2_0_5_line_55 |  | 47 | 50 | 0.03732 | 0.125 | 0.08 | 261 | 0 | 0.364 | 1 | 1 | cs | TRUE
56 | LV_5622-2_0_5_line_56 |  | 48 | 51 | 0.038426 | 0.125 | 0.08 | 261 | 0 | 0.364 | 1 | 1 | cs | TRUE
57 | LV_5622-2_0_5_line_57 |  | 49 | 52 | 0.030557 | 0.125 | 0.08 | 261 | 0 | 0.364 | 1 | 1 | cs | TRUE
58 | LV_5622-2_0_5_line_58 |  | 51 | 53 | 0.0095702 | 0.125 | 0.08 | 261 | 0 | 0.364 | 1 | 1 | cs | TRUE
59 | LV_5622-2_0_5_line_59 |  | 52 | 54 | 0.029851 | 0.125 | 0.08 | 261 | 0 | 0.364 | 1 | 1 | cs | TRUE
60 | LV_5622-2_0_5_line_60 |  | 53 | 55 | 0.05568 | 0.125 | 0.08 | 261 | 0 | 0.364 | 1 | 1 | cs | TRUE
61 | LV_5622-2_0_5_line_61 |  | 54 | 75 | 0.002194 | 0.125 | 0.08 | 261 | 0 | 0.364 | 1 | 1 | cs | TRUE
62 | LV_5622-2_0_5_line_62 |  | 57 | 58 | 0.01181 | 0.125 | 0.08 | 261 | 0 | 0.364 | 1 | 4 | cs | TRUE
63 | LV_5622-2_0_5_line_63 |  | 57 | 59 | 0.02585 | 0.125 | 0.08 | 261 | 0 | 0.364 | 1 | 4 | cs | TRUE
64 | LV_5622-2_0_5_line_64 |  | 58 | 60 | 0.010959 | 0.125 | 0.08 | 261 | 0 | 0.364 | 1 | 4 | cs | TRUE
65 | LV_5622-2_0_5_line_65 |  | 59 | 61 | 0.033688 | 0.125 | 0.08 | 261 | 0 | 0.364 | 1 | 4 | cs | TRUE
66 | LV_5622-2_0_5_line_66 |  | 60 | 62 | 0.039545 | 0.125 | 0.08 | 261 | 0 | 0.364 | 1 | 1 | cs | TRUE
67 | LV_5622-2_0_5_line_67 |  | 60 | 63 | 0.026707 | 0.125 | 0.08 | 261 | 0 | 0.364 | 1 | 4 | cs | TRUE
68 | LV_5622-2_0_5_line_68 |  | 61 | 64 | 0.001242 | 0.125 | 0.08 | 261 | 0 | 0.364 | 1 | 4 | cs | TRUE
69 | LV_5622-2_0_5_line_69 |  | 62 | 65 | 0.033996 | 0.125 | 0.08 | 261 | 0 | 0.364 | 1 | 1 | cs | TRUE
70 | LV_5622-2_0_5_line_70 |  | 62 | 66 | 0.0092047 | 0.125 | 0.08 | 261 | 0 | 0.364 | 1 | 1 | cs | TRUE
71 | LV_5622-2_0_5_line_71 |  | 63 | 67 | 0.0019358 | 0.125 | 0.08 | 261 | 0 | 0.364 | 1 | 4 | cs | TRUE
72 | LV_5622-2_0_5_line_72 |  | 64 | 68 | 0.016058 | 0.125 | 0.08 | 261 | 0 | 0.364 | 1 | 4 | cs | TRUE
73 | LV_5622-2_0_5_line_73 |  | 65 | 105 | 0.020434 | 0.125 | 0.08 | 261 | 0 | 0.364 | 1 | 1 | cs | TRUE
74 | LV_5622-2_0_5_line_74 |  | 66 | 77 | 0.027039 | 0.125 | 0.08 | 261 | 0 | 0.364 | 1 | 1 | cs | TRUE
75 | LV_5622-2_0_5_line_75 |  | 67 | 97 | 0.018512 | 0.125 | 0.08 | 261 | 0 | 0.364 | 1 | 4 | cs | TRUE
76 | LV_5622-2_0_5_line_76 |  | 68 | 84 | 0.0038523 | 0.125 | 0.08 | 261 | 0 | 0.364 | 1 | 4 | cs | TRUE
77 | LV_5622-2_0_5_line_77 |  | 69 | 70 | 0.035046 | 0.125 | 0.08 | 261 | 0 | 0.364 | 1 | 1 | cs | TRUE
78 | LV_5622-2_0_5_line_78 |  | 69 | 71 | 0.0031592 | 0.125 | 0.08 | 261 | 0 | 0.364 | 1 | 1 | cs | TRUE
79 | LV_5622-2_0_5_line_79 |  | 70 | 72 | 0.0012145 | 0.125 | 0.08 | 261 | 0 | 0.364 | 1 | 1 | cs | TRUE
80 | LV_5622-2_0_5_line_80 |  | 71 | 73 | 0.02414 | 0.125 | 0.08 | 261 | 0 | 0.364 | 1 | 1 | cs | TRUE
81 | LV_5622-2_0_5_line_81 |  | 72 | 74 | 0.015561 | 0.125 | 0.08 | 261 | 0 | 0.364 | 1 | 1 | cs | TRUE
82 | LV_5622-2_0_5_line_82 |  | 73 | 75 | 0.030603 | 0.125 | 0.08 | 261 | 0 | 0.364 | 1 | 1 | cs | TRUE
83 | LV_5622-2_0_5_line_83 |  | 73 | 76 | 0.052349 | 0.125 | 0.08 | 261 | 0 | 0.364 | 1 | 1 | cs | TRUE
84 | LV_5622-2_0_5_line_84 |  | 76 | 77 | 0.048784 | 0.125 | 0.08 | 261 | 0 | 0.364 | 1 | 1 | cs | TRUE
85 | LV_5622-2_0_5_line_85 |  | 76 | 78 | 0.039089 | 0.125 | 0.08 | 261 | 0 | 0.364 | 1 | 1 | cs | TRUE
86 | LV_5622-2_0_5_line_86 |  | 78 | 103 | 0.00045657 | 0.125 | 0.08 | 261 | 0 | 0.364 | 1 | 1 | cs | TRUE
87 | LV_5622-2_0_5_line_87 |  | 79 | 80 | 0.037 | 0.125 | 0.08 | 261 | 0 | 0.364 | 1 | 1 | cs | TRUE
88 | LV_5622-2_0_5_line_88 |  | 79 | 81 | 0.016124 | 0.125 | 0.08 | 261 | 0 | 0.364 | 1 | 1 | cs | TRUE
89 | LV_5622-2_0_5_line_89 |  | 81 | 82 | 0.031562 | 0.125 | 0.08 | 261 | 0 | 0.364 | 1 | 1 | cs | TRUE
90 | LV_5622-2_0_5_line_90 |  | 81 | 83 | 0.023516 | 0.125 | 0.08 | 261 | 0 | 0.364 | 1 | 1 | cs | TRUE
91 | LV_5622-2_0_5_line_91 |  | 82 | 84 | 0.031511 | 0.125 | 0.08 | 261 | 0 | 0.364 | 1 | 4 | cs | TRUE
92 | LV_5622-2_0_5_line_92 |  | 83 | 85 | 0.01502 | 0.125 | 0.08 | 261 | 0 | 0.364 | 1 | 1 | cs | TRUE
93 | LV_5622-2_0_5_line_93 |  | 84 | 86 | 0.021822 | 0.125 | 0.08 | 261 | 0 | 0.364 | 1 | 4 | cs | TRUE
94 | LV_5622-2_0_5_line_94 |  | 86 | 87 | 0.00038335 | 0.125 | 0.08 | 261 | 0 | 0.364 | 1 | 4 | cs | TRUE
95 | LV_5622-2_0_5_line_95 |  | 87 | 88 | 0.0058609 | 0.125 | 0.08 | 261 | 0 | 0.364 | 1 | 4 | cs | TRUE
96 | LV_5622-2_0_5_line_96 |  | 88 | 89 | 0.0062751 | 0.125 | 0.08 | 261 | 0 | 0.364 | 1 | 4 | cs | TRUE
97 | LV_5622-2_0_5_line_97 |  | 89 | 90 | 0.0063645 | 0.125 | 0.08 | 261 | 0 | 0.364 | 1 | 4 | cs | TRUE
98 | LV_5622-2_0_5_line_98 |  | 90 | 91 | 0.0062626 | 0.125 | 0.08 | 261 | 0 | 0.364 | 1 | 4 | cs | TRUE
99 | LV_5622-2_0_5_line_99 |  | 91 | 135 | 0.00025184 | 0.125 | 0.08 | 261 | 0 | 0.364 | 1 | 4 | cs | TRUE
100 | LV_5622-2_0_5_line_100 |  | 92 | 93 | 0.019718 | 0.125 | 0.08 | 261 | 0 | 0.364 | 1 | 4 | cs | TRUE
101 | LV_5622-2_0_5_line_101 |  | 92 | 94 | 7.1137e-05 | 0.125 | 0.08 | 261 | 0 | 0.364 | 1 | 4 | cs | TRUE
102 | LV_5622-2_0_5_line_102 |  | 93 | 95 | 0.011871 | 0.125 | 0.08 | 261 | 0 | 0.364 | 1 | 4 | cs | TRUE
103 | LV_5622-2_0_5_line_103 |  | 94 | 96 | 0.015831 | 0.125 | 0.08 | 261 | 0 | 0.364 | 1 | 4 | cs | TRUE
104 | LV_5622-2_0_5_line_104 |  | 95 | 97 | 0.017266 | 0.125 | 0.08 | 261 | 0 | 0.364 | 1 | 4 | cs | TRUE
105 | LV_5622-2_0_5_line_105 |  | 96 | 98 | 0.0035697 | 0.125 | 0.08 | 261 | 0 | 0.364 | 1 | 4 | cs | TRUE
106 | LV_5622-2_0_5_line_106 |  | 99 | 100 | 0.0072104 | 0.125 | 0.08 | 261 | 0 | 0.364 | 1 | 1 | cs | TRUE
107 | LV_5622-2_0_5_line_107 |  | 100 | 101 | 0.029244 | 0.125 | 0.08 | 261 | 0 | 0.364 | 1 | 1 | cs | TRUE
108 | LV_5622-2_0_5_line_108 |  | 101 | 102 | 0.007322 | 0.125 | 0.08 | 261 | 0 | 0.364 | 1 | 1 | cs | TRUE
109 | LV_5622-2_0_5_line_109 |  | 102 | 125 | 0.022169 | 0.125 | 0.08 | 261 | 0 | 0.364 | 1 | 1 | cs | TRUE
110 | LV_5622-2_0_5_line_110 |  | 102 | 123 | 0.048607 | 0.125 | 0.08 | 261 | 0 | 0.364 | 1 | 1 | cs | TRUE
111 | LV_5622-2_0_5_line_111 |  | 103 | 104 | 0.017311 | 0.125 | 0.08 | 261 | 0 | 0.364 | 1 | 1 | cs | TRUE
112 | LV_5622-2_0_5_line_112 |  | 107 | 133 | 0.036554 | 0.125 | 0.08 | 261 | 0 | 0.364 | 1 | 1 | cs | TRUE
113 | LV_5622-2_0_5_line_113 |  | 107 | 134 | 0.013105 | 0.125 | 0.08 | 261 | 0 | 0.364 | 1 | 1 | cs | TRUE
114 | LV_5622-2_0_5_line_114 |  | 108 | 109 | 0.022862 | 0.125 | 0.08 | 261 | 0 | 0.364 | 1 | 1 | cs | TRUE
115 | LV_5622-2_0_5_line_115 |  | 108 | 110 | 0.029872 | 0.125 | 0.08 | 261 | 0 | 0.364 | 1 | 1 | cs | TRUE
116 | LV_5622-2_0_5_line_116 |  | 109 | 111 | 0.079986 | 0.125 | 0.08 | 261 | 0 | 0.364 | 1 | 1 | cs | TRUE
117 | LV_5622-2_0_5_line_117 |  | 110 | 112 | 0.0015983 | 0.125 | 0.08 | 261 | 0 | 0.364 | 1 | 1 | cs | TRUE
118 | LV_5622-2_0_5_line_118 |  | 111 | 113 | 0.0092158 | 0.125 | 0.08 | 261 | 0 | 0.364 | 1 | 1 | cs | TRUE
119 | LV_5622-2_0_5_line_119 |  | 112 | 114 | 0.01655 | 0.125 | 0.08 | 261 | 0 | 0.364 | 1 | 1 | cs | TRUE
120 | LV_5622-2_0_5_line_120 |  | 114 | 115 | 0.0093631 | 0.125 | 0.08 | 261 | 0 | 0.364 | 1 | 1 | cs | TRUE
121 | LV_5622-2_0_5_line_121 |  | 116 | 118 | 0.031909 | 0.125 | 0.08 | 261 | 0 | 0.364 | 1 | 1 | cs | TRUE
122 | LV_5622-2_0_5_line_122 |  | 117 | 119 | 0.043104 | 0.125 | 0.08 | 261 | 0 | 0.364 | 1 | 2 | cs | TRUE
123 | LV_5622-2_0_5_line_123 |  | 118 | 120 | 0.061763 | 0.125 | 0.08 | 261 | 0 | 0.364 | 1 | 1 | cs | TRUE
124 | LV_5622-2_0_5_line_124 |  | 119 | 121 | 0.014393 | 0.125 | 0.08 | 261 | 0 | 0.364 | 1 | 1 | cs | TRUE
125 | LV_5622-2_0_5_line_125 |  | 120 | 147 | 0.00018758 | 0.125 | 0.08 | 261 | 0 | 0.364 | 1 | 1 | cs | TRUE
126 | LV_5622-2_0_5_line_126 |  | 121 | 133 | 0.014119 | 0.125 | 0.08 | 261 | 0 | 0.364 | 1 | 1 | cs | TRUE
127 | LV_5622-2_0_5_line_127 |  | 122 | 123 | 0.025996 | 0.125 | 0.08 | 261 | 0 | 0.364 | 1 | 1 | cs | TRUE
128 | LV_5622-2_0_5_line_128 |  | 123 | 124 | 0.051441 | 0.125 | 0.08 | 261 | 0 | 0.364 | 1 | 1 | cs | TRUE
129 | LV_5622-2_0_5_line_129 |  | 124 | 126 | 0.023133 | 0.125 | 0.08 | 261 | 0 | 0.364 | 1 | 1 | cs | TRUE
130 | LV_5622-2_0_5_line_130 |  | 125 | 127 | 0.0053674 | 0.125 | 0.08 | 261 | 0 | 0.364 | 1 | 1 | cs | TRUE
131 | LV_5622-2_0_5_line_131 |  | 127 | 132 | 0.036072 | 0.125 | 0.08 | 261 | 0 | 0.364 | 1 | 1 | cs | TRUE
132 | LV_5622-2_0_5_line_132 |  | 128 | 129 | 0.014951 | 0.125 | 0.08 | 261 | 0 | 0.364 | 1 | 1 | cs | TRUE
133 | LV_5622-2_0_5_line_133 |  | 129 | 130 | 0.048409 | 0.125 | 0.08 | 261 | 0 | 0.364 | 1 | 1 | cs | TRUE
134 | LV_5622-2_0_5_line_134 |  | 130 | 131 | 0.014922 | 0.125 | 0.08 | 261 | 0 | 0.364 | 1 | 1 | cs | TRUE
135 | LV_5622-2_0_5_line_135 |  | 130 | 132 | 0.0040983 | 0.125 | 0.08 | 261 | 0 | 0.364 | 1 | 1 | cs | TRUE
136 | LV_5622-2_0_5_line_136 |  | 134 | 146 | 0.0147 | 0.125 | 0.08 | 261 | 0 | 0.364 | 1 | 1 | cs | TRUE
137 | LV_5622-2_0_5_line_137 |  | 135 | 136 | 0.013731 | 0.125 | 0.08 | 261 | 0 | 0.364 | 1 | 4 | cs | TRUE
138 | LV_5622-2_0_5_line_138 |  | 136 | 137 | 0.016389 | 0.125 | 0.08 | 261 | 0 | 0.364 | 1 | 4 | cs | TRUE
139 | LV_5622-2_0_5_line_139 |  | 136 | 138 | 0.0081962 | 0.125 | 0.08 | 261 | 0 | 0.364 | 1 | 1 | cs | TRUE
140 | LV_5622-2_0_5_line_140 |  | 137 | 139 | 0.026136 | 0.125 | 0.08 | 261 | 0 | 0.364 | 1 | 1 | cs | TRUE
141 | LV_5622-2_0_5_line_141 |  | 137 | 140 | 0.016558 | 0.125 | 0.08 | 261 | 0 | 0.364 | 1 | 4 | cs | TRUE
142 | LV_5622-2_0_5_line_142 |  | 138 | 144 | 0.0087696 | 0.125 | 0.08 | 261 | 0 | 0.364 | 1 | 1 | cs | TRUE
143 | LV_5622-2_0_5_line_143 |  | 139 | 145 | 0.0054706 | 0.125 | 0.08 | 261 | 0 | 0.364 | 1 | 1 | cs | TRUE
144 | LV_5622-2_0_5_line_144 |  | 140 | 142 | 0.0043679 | 0.125 | 0.08 | 261 | 0 | 0.364 | 1 | 4 | cs | TRUE
145 | LV_5622-2_0_5_line_145 |  | 141 | 142 | 0.0016278 | 0.125 | 0.08 | 261 | 0 | 0.364 | 1 | 4 | cs | TRUE
146 | LV_5622-2_0_5_line_146 |  | 141 | 143 | 0.049668 | 0.125 | 0.08 | 261 | 0 | 0.364 | 1 | 1 | cs | TRUE
147 | LV_5622-2_0_5_line_147 |  | 147 | 148 | 0.018892 | 0.125 | 0.08 | 261 | 0 | 0.364 | 1 | 1 | cs | TRUE
148 | LV_5622-2_0_5_line_148 |  | 148 | 149 | 0.019554 | 0.125 | 0.08 | 261 | 0 | 0.364 | 1 | 1 | cs | TRUE
149 | LV_5622-2_0_5_line_149 |  | 149 | 150 | 0.080921 | 0.125 | 0.08 | 261 | 0 | 0.364 | 1 | 1 | cs | TRUE

## trafo
| name | std_type | hv_bus | lv_bus | sn_mva | vn_hv_kv | vn_lv_kv | vk_percent | vkr_percent | pfe_kw | i0_percent | shift_degree | tap_side | tap_neutral | tap_min | tap_max | tap_step_percent | tap_step_degree | tap_pos | tap_phase_shifter | parallel | df | in_service
0 | LV_5622-2_0_5_trafo_120 | 0.63 MVA 20/0.4 kV | 151 | 141 | 0.63 | 20 | 0.4 | 6 | 1.206 | 1.65 | 0.2619 | 150 | hv | 0 | -2 | 2 | 2.5 | 0 | 0 | FALSE | 1 | 1 | TRUE

## line_geodata
| x0 | y0 | x1 | y1 | x2 | y2 | x3 | y3 | x4 | y4 | x5 | y5
0 | 2529182.1974 | 1155235.366 | 2529194.8677 | 1155231.7095
1 | 2529165.0564 | 1155240.3127 | 2529182.1974 | 1155235.366
2 | 2529194.8677 | 1155231.7095 | 2529223.3501 | 1155223.4899
3 | 2529165.0564 | 1155240.3127 | 2529155.7079 | 1155240.6553
4 | 2529165.0564 | 1155240.3127 | 2529185.3136 | 1155259.1439
5 | 2529223.3501 | 1155223.4899 | 2529241.8332 | 1155218.1559
6 | 2529129.6523 | 1155241.3084 | 2529141.7934 | 1155241.1652 | 2529155.7079 | 1155240.6553
7 | 2529241.8332 | 1155218.1559 | 2529286.6696 | 1155205.2166 | 2529291.5683 | 1155204.6257
8 | 2529129.6523 | 1155241.3084 | 2529123.0029 | 1155241.3911
9 | 2529296.9655 | 1155203.9746 | 2529291.5683 | 1155204.6257
10 | 2529108.5301 | 1155241.5687 | 2529112.2193 | 1155241.5252 | 2529123.0029 | 1155241.3911
11 | 2529223.8912 | 1155295.0058 | 2529223.4615 | 1155294.6064
12 | 2529223.8912 | 1155295.0058 | 2529206.2797 | 1155308.7097 | 2529200.5347 | 1155309.7749
13 | 2529240.7286 | 1155310.6607 | 2529223.8912 | 1155295.0058
14 | 2529296.9655 | 1155203.9746 | 2529312.5065 | 1155202.0999 | 2529325.7885 | 1155202.6138
15 | 2529366.442 | 1155210.1147 | 2529355.5781 | 1155205.3731 | 2529340.7095 | 1155203.1911 | 2529325.7885 | 1155202.6138
16 | 2529244.0298 | 1155424.6662 | 2529253.9369 | 1155423.91
17 | 2529244.0298 | 1155424.6662 | 2529223.4177 | 1155426.2395
18 | 2529277.675 | 1155422.0982 | 2529253.9369 | 1155423.91
19 | 2529215.791 | 1155426.8216 | 2529223.4177 | 1155426.2395
20 | 2529277.675 | 1155422.0982 | 2529287.8117 | 1155421.3244
21 | 2529215.791 | 1155426.8216 | 2529209.6255 | 1155427.2922 | 2529188.4742 | 1155428.7349
22 | 2529207.4939 | 1155365.9126 | 2529206.8203 | 1155363.7472
23 | 2529196.2633 | 1155326.4043 | 2529196.2252 | 1155329.6844 | 2529206.8203 | 1155363.7472
24 | 2529336.2642 | 1155430.5108 | 2529287.8117 | 1155421.3244
25 | 2529157.9985 | 1155430.8136 | 2529188.4742 | 1155428.7349
26 | 2529175.6928 | 1155396.0661 | 2529158.9291 | 1155425.8221
27 | 2529157.9985 | 1155430.8136 | 2529158.9291 | 1155425.8221
28 | 2529332.9153 | 1155446.9968 | 2529336.2642 | 1155430.5108
29 | 2529341.4766 | 1155413.1773 | 2529338.3098 | 1155420.4408 | 2529336.2642 | 1155430.5108
30 | 2529332.9153 | 1155446.9968 | 2529335.5348 | 1155455.1484 | 2529342.9324 | 1155467.1681 | 2529355.401 | 1155474.6924 | 2529358.2037 | 1155475.4735
31 | 2529332.9153 | 1155446.9968 | 2529324.4868 | 1155460.6608
32 | 2529341.4766 | 1155413.1773 | 2529329.3711 | 1155388.4466
33 | 2529341.4766 | 1155413.1773 | 2529352.7971 | 1155405.2509
34 | 2529157.9985 | 1155430.8136 | 2529153.9976 | 1155446.036 | 2529144.6651 | 1155472.2606 | 2529140.0686 | 1155492.9042
35 | 2529547.4966 | 1155166.565 | 2529549.2108 | 1155176.879
36 | 2529560.1309 | 1155135.0219 | 2529560.2888 | 1155148.4943 | 2529551.226 | 1155154.0814 | 2529547.2347 | 1155164.9898 | 2529547.4966 | 1155166.565
37 | 2529588.6627 | 1155109.8291 | 2529560.1309 | 1155135.0219
38 | 2529560.1309 | 1155135.0219 | 2529497.6405 | 1155158.1118
39 | 2529588.6627 | 1155109.8291 | 2529605.1596 | 1155154.3055
40 | 2529588.6627 | 1155109.8291 | 2529604.1651 | 1155096.1398
41 | 2529472.2042 | 1155167.5105 | 2529497.6405 | 1155158.1118
42 | 2529605.5823 | 1155155.4453 | 2529605.1596 | 1155154.3055
43 | 2529443.4697 | 1155178.132 | 2529451.8126 | 1155175.048 | 2529467.2178 | 1155169.3529 | 2529472.2042 | 1155167.5105
44 | 2529605.5823 | 1155155.4453 | 2529664.7871 | 1155172.8981
45 | 2529430.9584 | 1155182.7568 | 2529443.4697 | 1155178.132
46 | 2529196.2633 | 1155326.4043 | 2529173.5075 | 1155326.245
47 | 2529196.2633 | 1155326.4043 | 2529209.9488 | 1155326.4987 | 2529214.666 | 1155325.0073
48 | 2529218.3153 | 1155323.7636 | 2529217.3999 | 1155324.143 | 2529214.666 | 1155325.0073
49 | 2529240.7286 | 1155310.6607 | 2529224.331 | 1155321.2708 | 2529218.3153 | 1155323.7636
50 | 2529140.0686 | 1155492.9042 | 2529130.3104 | 1155492.141 | 2529120.9276 | 1155492.9054
51 | 2529240.7286 | 1155310.6607 | 2529249.6158 | 1155319.5166
52 | 2529704.1835 | 1155252.4677 | 2529763.2815 | 1155236.9681 | 2529773.1069 | 1155234.3898
53 | 2529847.226 | 1155214.9421 | 2529789.4429 | 1155230.1031 | 2529773.1069 | 1155234.3898
54 | 2529704.1835 | 1155252.4677 | 2529692.2997 | 1155255.5862
55 | 2529704.1835 | 1155252.4677 | 2529713.6878 | 1155288.5545
56 | 2529847.226 | 1155214.9421 | 2529837.6654 | 1155177.7248
57 | 2529692.2997 | 1155255.5862 | 2529663.3959 | 1155265.5017
58 | 2529837.6654 | 1155177.7248 | 2529835.2843 | 1155168.4556 | 2529835.2843 | 1155168.4556
59 | 2529635.16 | 1155275.1881 | 2529663.3959 | 1155265.5017
60 | 2529782.8277 | 1155187.047 | 2529793.2755 | 1155182.6096 | 2529835.2843 | 1155168.4556
61 | 2529635.16 | 1155275.1881 | 2529633.0627 | 1155275.8321
62 | 2529424.9823 | 1155318.8322 | 2529421.8759 | 1155313.677 | 2529419.1582 | 1155308.563
63 | 2529407.027 | 1155285.7357 | 2529419.1582 | 1155308.563
64 | 2529432.688 | 1155326.4349 | 2529426.5855 | 1155321.4927 | 2529424.9823 | 1155318.8322
65 | 2529407.027 | 1155285.7357 | 2529393.3253 | 1155254.9598
66 | 2529432.688 | 1155326.4349 | 2529441.311 | 1155328.5015 | 2529451.6826 | 1155326.612 | 2529471.2427 | 1155321.3907
67 | 2529432.688 | 1155326.4349 | 2529423.7745 | 1155336.2117 | 2529416.2084 | 1155347.3643
68 | 2529393.3253 | 1155254.9598 | 2529392.8201 | 1155253.8251
69 | 2529471.2427 | 1155321.3907 | 2529473.9874 | 1155332.3757 | 2529477.9865 | 1155350.2499 | 2529478.4739 | 1155354.5796
70 | 2529471.2427 | 1155321.3907 | 2529474.5766 | 1155320.4955 | 2529480.1262 | 1155318.98
71 | 2529415.1216 | 1155348.9662 | 2529416.2084 | 1155347.3643
72 | 2529386.2892 | 1155239.1557 | 2529392.8201 | 1155253.8251
73 | 2529474.7301 | 1155372.6066 | 2529475.5007 | 1155372.4137 | 2529478.3936 | 1155369.9006 | 2529479.9048 | 1155367.2925 | 2529478.4739 | 1155354.5796
74 | 2529506.2097 | 1155311.8569 | 2529480.1262 | 1155318.98
75 | 2529415.1216 | 1155348.9662 | 2529411.0017 | 1155355.0389 | 2529405.1612 | 1155364.5642
76 | 2529384.7224 | 1155235.6364 | 2529386.2892 | 1155239.1557
77 | 2529593.7994 | 1155259.4176 | 2529580.9511 | 1155226.8116
78 | 2529593.7994 | 1155259.4176 | 2529594.9576 | 1155262.3568
79 | 2529580.9511 | 1155226.8116 | 2529580.5059 | 1155225.6816
80 | 2529603.8076 | 1155284.8161 | 2529594.9576 | 1155262.3568
81 | 2529574.8009 | 1155211.2037 | 2529580.5059 | 1155225.6816
82 | 2529603.8076 | 1155284.8161 | 2529633.0627 | 1155275.8321
83 | 2529553.2708 | 1155299.0051 | 2529603.8076 | 1155284.8161
84 | 2529553.2708 | 1155299.0051 | 2529506.2097 | 1155311.8569
85 | 2529553.2708 | 1155299.0051 | 2529541.7868 | 1155261.641 | 2529541.7868 | 1155261.641
86 | 2529541.3485 | 1155261.769 | 2529541.7868 | 1155261.641
87 | 2529387.8393 | 1155181.5799 | 2529371.8309 | 1155148.2228
88 | 2529394.8128 | 1155196.118 | 2529388.7894 | 1155183.5595 | 2529387.8393 | 1155181.5799
89 | 2529394.8128 | 1155196.118 | 2529366.442 | 1155210.1147
90 | 2529394.8128 | 1155196.118 | 2529416.8704 | 1155187.9644
91 | 2529366.442 | 1155210.1147 | 2529374.0399 | 1155218.2633 | 2529384.7224 | 1155235.6364
92 | 2529430.9584 | 1155182.7568 | 2529416.8704 | 1155187.9644
93 | 2529384.7224 | 1155235.6364 | 2529376.5112 | 1155240.5579 | 2529364.6166 | 1155243.4831
94 | 2529364.6166 | 1155243.4831 | 2529364.2444 | 1155243.5747
95 | 2529364.2444 | 1155243.5747 | 2529358.5531 | 1155244.9743
96 | 2529352.4596 | 1155246.4729 | 2529358.5531 | 1155244.9743
97 | 2529346.2815 | 1155248.0016 | 2529350.59 | 1155246.9327 | 2529352.4596 | 1155246.4729
98 | 2529346.2815 | 1155248.0016 | 2529340.2031 | 1155249.5096
99 | 2529340.2031 | 1155249.5096 | 2529339.9587 | 1155249.5703
100 | 2529369.1955 | 1155394.7509 | 2529369.7594 | 1155394.3899 | 2529387.1259 | 1155386.5639
101 | 2529369.1955 | 1155394.7509 | 2529369.1356 | 1155394.7893
102 | 2529396.1357 | 1155379.2838 | 2529394.4062 | 1155382.1045 | 2529389.2391 | 1155385.6116 | 2529387.1259 | 1155386.5639
103 | 2529369.1356 | 1155394.7893 | 2529355.8034 | 1155403.326
104 | 2529396.1357 | 1155379.2838 | 2529405.1612 | 1155364.5642
105 | 2529352.7971 | 1155405.2509 | 2529355.8034 | 1155403.326
106 | 2529117.5298 | 1155269.3932 | 2529119.7079 | 1155276.2668
107 | 2529108.5301 | 1155241.5687 | 2529112.59 | 1155254.0945 | 2529116.9845 | 1155267.6725 | 2529117.5298 | 1155269.3932
108 | 2529108.5301 | 1155241.5687 | 2529106.3841 | 1155234.5679
109 | 2529106.3841 | 1155234.5679 | 2529101.8957 | 1155235.1323 | 2529095.7375 | 1155235.9054 | 2529087.0506 | 1155235.5966 | 2529084.3298 | 1155235.2251
110 | 2529095.5258 | 1155188.07 | 2529094.3764 | 1155200.5238 | 2529106.3841 | 1155234.5679
111 | 2529524.7319 | 1155266.6215 | 2529541.3485 | 1155261.769
112 | 2529249.6158 | 1155319.5166 | 2529278.7572 | 1155341.5838
113 | 2529249.6158 | 1155319.5166 | 2529253.8706 | 1155307.1211
114 | 2529420.1841 | 1155522.8006 | 2529406.0947 | 1155504.7968
115 | 2529383.3764 | 1155485.5151 | 2529385.3226 | 1155487.0144 | 2529404.1336 | 1155502.2908 | 2529406.0947 | 1155504.7968
116 | 2529420.1841 | 1155522.8006 | 2529469.4765 | 1155585.7926
117 | 2529382.1102 | 1155484.5396 | 2529383.3764 | 1155485.5151
118 | 2529469.4765 | 1155585.7926 | 2529474.6581 | 1155593.4136
119 | 2529382.1102 | 1155484.5396 | 2529377.2182 | 1155480.7728 | 2529367.2231 | 1155477.9872
120 | 2529358.2037 | 1155475.4735 | 2529367.2231 | 1155477.9872
121 | 2529307.7349 | 1155487.8185 | 2529324.4868 | 1155460.6608
122 | 2529329.3711 | 1155388.4466 | 2529318.2755 | 1155365.7791 | 2529302.871 | 1155356.7284
123 | 2529307.7349 | 1155487.8185 | 2529306.2099 | 1155490.2907 | 2529301.4471 | 1155504.6658 | 2529299.8688 | 1155519.8151 | 2529299.1976 | 1155529.2616 | 2529298.8203 | 1155548.2712
124 | 2529290.4617 | 1155349.4375 | 2529302.871 | 1155356.7284
125 | 2529298.8203 | 1155548.2712 | 2529298.8166 | 1155548.4588
126 | 2529290.4617 | 1155349.4375 | 2529284.5139 | 1155345.9429 | 2529278.7572 | 1155341.5838
127 | 2529095.5258 | 1155188.07 | 2529090.1376 | 1155186.4993 | 2529078.2026 | 1155169.9757
128 | 2529095.5258 | 1155188.07 | 2529108.6634 | 1155156.0082 | 2529118.2212 | 1155142.2021
129 | 2529132.9895 | 1155124.4113 | 2529132.7865 | 1155124.6506 | 2529119.6978 | 1155140.0691 | 2529118.2212 | 1155142.2021
130 | 2529084.3298 | 1155235.2251 | 2529079.0117 | 1155234.4991
131 | 2529079.0117 | 1155234.4991 | 2529063.4403 | 1155232.3734 | 2529043.3221 | 1155229.2702
132 | 2529057.3494 | 1155289.3721 | 2529053.0837 | 1155275.0427
133 | 2529039.2717 | 1155228.6454 | 2529053.0837 | 1155275.0427
134 | 2529039.2717 | 1155228.6454 | 2529024.4433 | 1155226.6305
135 | 2529039.2717 | 1155228.6454 | 2529043.3221 | 1155229.2702
136 | 2529253.8706 | 1155307.1211 | 2529258.6431 | 1155293.2176
137 | 2529326.9276 | 1155245.1321 | 2529331.0945 | 1155246.5839 | 2529334.2371 | 1155247.6809 | 2529339.9587 | 1155249.5703
138 | 2529315.063 | 1155255.7331 | 2529318.9758 | 1155254.4975 | 2529326.9276 | 1155245.1321
139 | 2529326.9276 | 1155245.1321 | 2529325.9214 | 1155240.4524 | 2529324.9615 | 1155237.1807
140 | 2529315.063 | 1155255.7331 | 2529289.6113 | 1155261.6748
141 | 2529315.063 | 1155255.7331 | 2529322.7785 | 1155270.3834
142 | 2529317.8376 | 1155234.0328 | 2529320.1195 | 1155233.6947 | 2529322.8495 | 1155234.2851 | 2529324.6667 | 1155236.1759 | 2529324.9615 | 1155237.1807
143 | 2529289.6113 | 1155261.6748 | 2529284.2839 | 1155262.9185
144 | 2529324.8139 | 1155274.2481 | 2529322.7785 | 1155270.3834
145 | 2529325.5724 | 1155275.6884 | 2529324.8139 | 1155274.2481
146 | 2529325.5724 | 1155275.6884 | 2529348.7168 | 1155319.6348
147 | 2529298.4417 | 1155567.3474 | 2529298.8166 | 1155548.4588
148 | 2529298.4417 | 1155567.3474 | 2529300.9624 | 1155586.7382
149 | 2529300.9624 | 1155586.7382 | 2529380.7691 | 1155600.12

## bus_geodata
| x | y | coords
0 | 2529182.1974 | 1155235.366
1 | 2529194.8677 | 1155231.7095
2 | 2529165.0564 | 1155240.3127
3 | 2529223.3501 | 1155223.4899
4 | 2529155.7079 | 1155240.6553
5 | 2529185.3136 | 1155259.1439
6 | 2529241.8332 | 1155218.1559
7 | 2529129.6523 | 1155241.3084
8 | 2529291.5683 | 1155204.6257
9 | 2529123.0029 | 1155241.3911
10 | 2529223.4615 | 1155294.6064
11 | 2529223.8912 | 1155295.0058
12 | 2529296.9655 | 1155203.9746
13 | 2529325.7885 | 1155202.6138
14 | 2529244.0298 | 1155424.6662
15 | 2529253.9369 | 1155423.91
16 | 2529223.4177 | 1155426.2395
17 | 2529277.675 | 1155422.0982
18 | 2529215.791 | 1155426.8216
19 | 2529207.4939 | 1155365.9126
20 | 2529206.8203 | 1155363.7472
21 | 2529287.8117 | 1155421.3244
22 | 2529188.4742 | 1155428.7349
23 | 2529175.6928 | 1155396.0661
24 | 2529158.9291 | 1155425.8221
25 | 2529336.2642 | 1155430.5108
26 | 2529332.9153 | 1155446.9968
27 | 2529341.4766 | 1155413.1773
28 | 2529157.9985 | 1155430.8136
29 | 2529547.4966 | 1155166.565
30 | 2529549.2108 | 1155176.879
31 | 2529560.1309 | 1155135.0219
32 | 2529588.6627 | 1155109.8291
33 | 2529497.6405 | 1155158.1118
34 | 2529605.1596 | 1155154.3055
35 | 2529604.1651 | 1155096.1398
36 | 2529472.2042 | 1155167.5105
37 | 2529605.5823 | 1155155.4453
38 | 2529443.4697 | 1155178.132
39 | 2529196.2633 | 1155326.4043
40 | 2529173.5075 | 1155326.245
41 | 2529214.666 | 1155325.0073
42 | 2529218.3153 | 1155323.7636
43 | 2529140.0686 | 1155492.9042
44 | 2529120.9276 | 1155492.9054
45 | 2529240.7286 | 1155310.6607
46 | 2529773.1069 | 1155234.3898
47 | 2529704.1835 | 1155252.4677
48 | 2529847.226 | 1155214.9421
49 | 2529692.2997 | 1155255.5862
50 | 2529713.6878 | 1155288.5545
51 | 2529837.6654 | 1155177.7248
52 | 2529663.3959 | 1155265.5017
53 | 2529835.2843 | 1155168.4556
54 | 2529635.16 | 1155275.1881
55 | 2529782.8277 | 1155187.047
56 | 2529664.7871 | 1155172.8981
57 | 2529419.1582 | 1155308.563
58 | 2529424.9823 | 1155318.8322
59 | 2529407.027 | 1155285.7357
60 | 2529432.688 | 1155326.4349
61 | 2529393.3253 | 1155254.9598
62 | 2529471.2427 | 1155321.3907
63 | 2529416.2084 | 1155347.3643
64 | 2529392.8201 | 1155253.8251
65 | 2529478.4739 | 1155354.5796
66 | 2529480.1262 | 1155318.98
67 | 2529415.1216 | 1155348.9662
68 | 2529386.2892 | 1155239.1557
69 | 2529593.7994 | 1155259.4176
70 | 2529580.9511 | 1155226.8116
71 | 2529594.9576 | 1155262.3568
72 | 2529580.5059 | 1155225.6816
73 | 2529603.8076 | 1155284.8161
74 | 2529574.8009 | 1155211.2037
75 | 2529633.0627 | 1155275.8321
76 | 2529553.2708 | 1155299.0051
77 | 2529506.2097 | 1155311.8569
78 | 2529541.7868 | 1155261.641
79 | 2529387.8393 | 1155181.5799
80 | 2529371.8309 | 1155148.2228
81 | 2529394.8128 | 1155196.118
82 | 2529366.442 | 1155210.1147
83 | 2529416.8704 | 1155187.9644
84 | 2529384.7224 | 1155235.6364
85 | 2529430.9584 | 1155182.7568
86 | 2529364.6166 | 1155243.4831
87 | 2529364.2444 | 1155243.5747
88 | 2529358.5531 | 1155244.9743
89 | 2529352.4596 | 1155246.4729
90 | 2529346.2815 | 1155248.0016
91 | 2529340.2031 | 1155249.5096
92 | 2529369.1955 | 1155394.7509
93 | 2529387.1259 | 1155386.5639
94 | 2529369.1356 | 1155394.7893
95 | 2529396.1357 | 1155379.2838
96 | 2529355.8034 | 1155403.326
97 | 2529405.1612 | 1155364.5642
98 | 2529352.7971 | 1155405.2509
99 | 2529119.7079 | 1155276.2668
100 | 2529117.5298 | 1155269.3932
101 | 2529108.5301 | 1155241.5687
102 | 2529106.3841 | 1155234.5679
103 | 2529541.3485 | 1155261.769
104 | 2529524.7319 | 1155266.6215
105 | 2529474.7301 | 1155372.6066
106 | 2529200.5347 | 1155309.7749
107 | 2529249.6158 | 1155319.5166
108 | 2529406.0947 | 1155504.7968
109 | 2529420.1841 | 1155522.8006
110 | 2529383.3764 | 1155485.515
111 | 2529469.4765 | 1155585.7926
112 | 2529382.1102 | 1155484.5396
113 | 2529474.6581 | 1155593.4136
114 | 2529367.2231 | 1155477.9872
115 | 2529358.2037 | 1155475.4735
116 | 2529324.4868 | 1155460.6608
117 | 2529329.3711 | 1155388.4466
118 | 2529307.7349 | 1155487.8185
119 | 2529302.871 | 1155356.7284
120 | 2529298.8203 | 1155548.2712
121 | 2529290.4617 | 1155349.4375
122 | 2529078.2026 | 1155169.9757
123 | 2529095.5258 | 1155188.07
124 | 2529118.2212 | 1155142.2021
125 | 2529084.3298 | 1155235.2251
126 | 2529132.9895 | 1155124.4113
127 | 2529079.0117 | 1155234.4991
128 | 2529057.3494 | 1155289.3721
129 | 2529053.0837 | 1155275.0427
130 | 2529039.2717 | 1155228.6455
131 | 2529024.4433 | 1155226.6305
132 | 2529043.3221 | 1155229.2702
133 | 2529278.7572 | 1155341.5838
134 | 2529253.8706 | 1155307.1211
135 | 2529339.9587 | 1155249.5703
136 | 2529326.9276 | 1155245.1321
137 | 2529315.063 | 1155255.7331
138 | 2529324.9615 | 1155237.1807
139 | 2529289.6113 | 1155261.6748
140 | 2529322.7785 | 1155270.3834
141 | 2529325.5724 | 1155275.6884
142 | 2529324.8139 | 1155274.2481
143 | 2529348.7168 | 1155319.6348
144 | 2529317.8376 | 1155234.0328
145 | 2529284.2839 | 1155262.9185
146 | 2529258.6431 | 1155293.2176
147 | 2529298.8166 | 1155548.4588
148 | 2529298.4417 | 1155567.3474
149 | 2529300.9624 | 1155586.7382
150 | 2529380.7691 | 1155600.12
151 | 2529315.063 | 1155255.7331

## line_std_types
| c_nf_per_km | r_ohm_per_km | x_ohm_per_km | max_i_ka | type | q_mm2 | alpha | voltage_rating
NAYY 4x50 SE | 210 | 0.642 | 0.083 | 0.142 | cs | 50 | 0.00403 | LV
NAYY 4x120 SE | 264 | 0.225 | 0.08 | 0.242 | cs | 120 | 0.00403 | LV
NAYY 4x150 SE | 261 | 0.208 | 0.08 | 0.27 | cs | 150 | 0.00403 | LV
NA2XS2Y 1x95 RM/25 12/20 kV | 216 | 0.313 | 0.132 | 0.252 | cs | 95 | 0.00403 | MV
NA2XS2Y 1x185 RM/25 12/20 kV | 273 | 0.161 | 0.117 | 0.362 | cs | 185 | 0.00403 | MV
NA2XS2Y 1x240 RM/25 12/20 kV | 304 | 0.122 | 0.112 | 0.421 | cs | 240 | 0.00403 | MV
NA2XS2Y 1x95 RM/25 6/10 kV | 315 | 0.313 | 0.123 | 0.249 | cs | 95 | 0.00403 | MV
NA2XS2Y 1x185 RM/25 6/10 kV | 406 | 0.161 | 0.11 | 0.358 | cs | 185 | 0.00403 | MV
NA2XS2Y 1x240 RM/25 6/10 kV | 456 | 0.122 | 0.105 | 0.416 | cs | 240 | 0.00403 | MV
NA2XS2Y 1x150 RM/25 12/20 kV | 250 | 0.206 | 0.116 | 0.319 | cs | 150 | 0.00403 | MV
NA2XS2Y 1x120 RM/25 12/20 kV | 230 | 0.253 | 0.119 | 0.283 | cs | 120 | 0.00403 | MV
NA2XS2Y 1x70 RM/25 12/20 kV | 190 | 0.443 | 0.132 | 0.22 | cs | 70 | 0.00403 | MV
NA2XS2Y 1x150 RM/25 6/10 kV | 360 | 0.206 | 0.11 | 0.315 | cs | 150 | 0.00403 | MV
NA2XS2Y 1x120 RM/25 6/10 kV | 340 | 0.253 | 0.113 | 0.28 | cs | 120 | 0.00403 | MV
NA2XS2Y 1x70 RM/25 6/10 kV | 280 | 0.443 | 0.123 | 0.217 | cs | 70 | 0.00403 | MV
N2XS(FL)2Y 1x120 RM/35 64/110 kV | 112 | 0.153 | 0.166 | 0.366 | cs | 120 | 0.00393 | HV
N2XS(FL)2Y 1x185 RM/35 64/110 kV | 125 | 0.099 | 0.156 | 0.457 | cs | 185 | 0.00393 | HV
N2XS(FL)2Y 1x240 RM/35 64/110 kV | 135 | 0.075 | 0.149 | 0.526 | cs | 240 | 0.00393 | HV
N2XS(FL)2Y 1x300 RM/35 64/110 kV | 144 | 0.06 | 0.144 | 0.588 | cs | 300 | 0.00393 | HV
15-AL1/3-ST1A 0.4 | 11 | 1.8769 | 0.35 | 0.105 | ol | 16 | 0.00403 | LV
24-AL1/4-ST1A 0.4 | 11.25 | 1.2012 | 0.335 | 0.14 | ol | 24 | 0.00403 | LV
48-AL1/8-ST1A 0.4 | 12.2 | 0.5939 | 0.3 | 0.21 | ol | 48 | 0.00403 | LV
94-AL1/15-ST1A 0.4 | 13.2 | 0.306 | 0.29 | 0.35 | ol | 94 | 0.00403 | LV
34-AL1/6-ST1A 10.0 | 9.7 | 0.8342 | 0.36 | 0.17 | ol | 34 | 0.00403 | MV
48-AL1/8-ST1A 10.0 | 10.1 | 0.5939 | 0.35 | 0.21 | ol | 48 | 0.00403 | MV
70-AL1/11-ST1A 10.0 | 10.4 | 0.4132 | 0.339 | 0.29 | ol | 70 | 0.00403 | MV
94-AL1/15-ST1A 10.0 | 10.75 | 0.306 | 0.33 | 0.35 | ol | 94 | 0.00403 | MV
122-AL1/20-ST1A 10.0 | 11.1 | 0.2376 | 0.323 | 0.41 | ol | 122 | 0.00403 | MV
149-AL1/24-ST1A 10.0 | 11.25 | 0.194 | 0.315 | 0.47 | ol | 149 | 0.00403 | MV
34-AL1/6-ST1A 20.0 | 9.15 | 0.8342 | 0.382 | 0.17 | ol | 34 | 0.00403 | MV
48-AL1/8-ST1A 20.0 | 9.5 | 0.5939 | 0.372 | 0.21 | ol | 48 | 0.00403 | MV
70-AL1/11-ST1A 20.0 | 9.7 | 0.4132 | 0.36 | 0.29 | ol | 70 | 0.00403 | MV
94-AL1/15-ST1A 20.0 | 10 | 0.306 | 0.35 | 0.35 | ol | 94 | 0.00403 | MV
122-AL1/20-ST1A 20.0 | 10.3 | 0.2376 | 0.344 | 0.41 | ol | 122 | 0.00403 | MV
149-AL1/24-ST1A 20.0 | 10.5 | 0.194 | 0.337 | 0.47 | ol | 149 | 0.00403 | MV
184-AL1/30-ST1A 20.0 | 10.75 | 0.1571 | 0.33 | 0.535 | ol | 184 | 0.00403 | MV
243-AL1/39-ST1A 20.0 | 11 | 0.1188 | 0.32 | 0.645 | ol | 243 | 0.00403 | MV
48-AL1/8-ST1A 110.0 | 8 | 0.5939 | 0.46 | 0.21 | ol | 48 | 0.00403 | HV
70-AL1/11-ST1A 110.0 | 8.4 | 0.4132 | 0.45 | 0.29 | ol | 70 | 0.00403 | HV
94-AL1/15-ST1A 110.0 | 8.65 | 0.306 | 0.44 | 0.35 | ol | 94 | 0.00403 | HV
122-AL1/20-ST1A 110.0 | 8.5 | 0.2376 | 0.43 | 0.41 | ol | 122 | 0.00403 | HV
149-AL1/24-ST1A 110.0 | 8.75 | 0.194 | 0.41 | 0.47 | ol | 149 | 0.00403 | HV
184-AL1/30-ST1A 110.0 | 8.8 | 0.1571 | 0.4 | 0.535 | ol | 184 | 0.00403 | HV
243-AL1/39-ST1A 110.0 | 9 | 0.1188 | 0.39 | 0.645 | ol | 243 | 0.00403 | HV
305-AL1/39-ST1A 110.0 | 9.2 | 0.0949 | 0.38 | 0.74 | ol | 305 | 0.00403 | HV
490-AL1/64-ST1A 110.0 | 9.75 | 0.059 | 0.37 | 0.96 | ol | 490 | 0.00403 | HV
679-AL1/86-ST1A 110.0 | 9.95 | 0.042 | 0.36 | 1.15 | ol | 679 | 0.00403 | HV
490-AL1/64-ST1A 220.0 | 10 | 0.059 | 0.285 | 0.96 | ol | 490 | 0.00403 | HV
679-AL1/86-ST1A 220.0 | 11.7 | 0.042 | 0.275 | 1.15 | ol | 679 | 0.00403 | HV
490-AL1/64-ST1A 380.0 | 11 | 0.059 | 0.253 | 0.96 | ol | 490 | 0.00403 | HV
679-AL1/86-ST1A 380.0 | 14.6 | 0.042 | 0.25 | 1.15 | ol | 679 | 0.00403 | HV

## trafo_std_types
| i0_percent | pfe_kw | vkr_percent | sn_mva | vn_lv_kv | vn_hv_kv | vk_percent | shift_degree | vector_group | tap_side | tap_neutral | tap_min | tap_max | tap_step_degree | tap_step_percent | tap_phase_shifter
160 MVA 380/110 kV | 0.06 | 60 | 0.25 | 160 | 110 | 380 | 12.2 | 0 | Yy0 | hv | 0 | -9 | 9 | 0 | 1.5 | FALSE
100 MVA 220/110 kV | 0.06 | 55 | 0.26 | 100 | 110 | 220 | 12 | 0 | Yy0 | hv | 0 | -9 | 9 | 0 | 1.5 | FALSE
63 MVA 110/20 kV | 0.04 | 22 | 0.32 | 63 | 20 | 110 | 18 | 150 | YNd5 | hv | 0 | -9 | 9 | 0 | 1.5 | FALSE
40 MVA 110/20 kV | 0.05 | 18 | 0.34 | 40 | 20 | 110 | 16.2 | 150 | YNd5 | hv | 0 | -9 | 9 | 0 | 1.5 | FALSE
25 MVA 110/20 kV | 0.07 | 14 | 0.41 | 25 | 20 | 110 | 12 | 150 | YNd5 | hv | 0 | -9 | 9 | 0 | 1.5 | FALSE
63 MVA 110/10 kV | 0.04 | 22 | 0.32 | 63 | 10 | 110 | 18 | 150 | YNd5 | hv | 0 | -9 | 9 | 0 | 1.5 | FALSE
40 MVA 110/10 kV | 0.05 | 18 | 0.34 | 40 | 10 | 110 | 16.2 | 150 | YNd5 | hv | 0 | -9 | 9 | 0 | 1.5 | FALSE
25 MVA 110/10 kV | 0.07 | 14 | 0.41 | 25 | 10 | 110 | 12 | 150 | YNd5 | hv | 0 | -9 | 9 | 0 | 1.5 | FALSE
0.25 MVA 20/0.4 kV | 0.32 | 0.8 | 1.44 | 0.25 | 0.4 | 20 | 6 | 150 | Yzn5 | hv | 0 | -2 | 2 | 0 | 2.5 | FALSE
0.4 MVA 20/0.4 kV | 0.3375 | 1.35 | 1.425 | 0.4 | 0.4 | 20 | 6 | 150 | Dyn5 | hv | 0 | -2 | 2 | 0 | 2.5 | FALSE
0.63 MVA 20/0.4 kV | 0.2619 | 1.65 | 1.206 | 0.63 | 0.4 | 20 | 6 | 150 | Dyn5 | hv | 0 | -2 | 2 | 0 | 2.5 | FALSE
0.25 MVA 10/0.4 kV | 0.24 | 0.6 | 1.2 | 0.25 | 0.4 | 10 | 4 | 150 | Dyn5 | hv | 0 | -2 | 2 | 0 | 2.5 | FALSE
0.4 MVA 10/0.4 kV | 0.2375 | 0.95 | 1.325 | 0.4 | 0.4 | 10 | 4 | 150 | Dyn5 | hv | 0 | -2 | 2 | 0 | 2.5 | FALSE
0.63 MVA 10/0.4 kV | 0.1873 | 1.18 | 1.0794 | 0.63 | 0.4 | 10 | 4 | 150 | Dyn5 | hv | 0 | -2 | 2 | 0 | 2.5 | FALSE

## trafo3w_std_types
| sn_hv_mva | sn_mv_mva | sn_lv_mva | vn_hv_kv | vn_mv_kv | vn_lv_kv | vk_hv_percent | vk_mv_percent | vk_lv_percent | vkr_hv_percent | vkr_mv_percent | vkr_lv_percent | pfe_kw | i0_percent | shift_mv_degree | shift_lv_degree | vector_group | tap_side | tap_neutral | tap_min | tap_max | tap_step_percent
63/25/38 MVA 110/20/10 kV | 63 | 25 | 38 | 110 | 20 | 10 | 10.4 | 10.4 | 10.4 | 0.28 | 0.32 | 0.35 | 35 | 0.89 | 0 | 0 | YN0yn0yn0 | hv | 0 | -10 | 10 | 1.2
63/25/38 MVA 110/10/10 kV | 63 | 25 | 38 | 110 | 10 | 10 | 10.4 | 10.4 | 10.4 | 0.28 | 0.32 | 0.35 | 35 | 0.89 | 0 | 0 | YN0yn0yn0 | hv | 0 | -10 | 10 | 1.2

## fuse_std_types
| fuse_type | i_rated_a | t_avg | t_min | t_total | x_avg | x_min | x_total
HV 100A | HV 100A | 100 | 0 | [10.0, 3.64, 0.854, 0.281, 0.1, 0.0531, 0.022, 0.01] | [10.0, 4.267, 1.21, 0.403, 0.1, 0.058, 0.022, 0.01] | 0 | [300.0, 350.0, 450.0, 550.0, 700.0, 850.0, 1200.0, 1752.0] | [600.0, 700.0, 900.0, 1150.0, 1665.0, 2000.0, 3000.0, 4313.0]
HV 10A | HV 10A | 10 | 0 | [10.0, 1675.0, 0.344, 0.156, 0.1, 0.0417, 0.0171, 0.01] | [10.0, 1.3, 0.3, 0.155, 0.1, 0.0555, 0.023, 0.01] | 0 | [30.0, 32.0, 35.0, 37.0, 39.0, 50.0, 70.0, 88.0] | [60.0, 70.0, 80.0, 87.0, 94.0, 110.0, 150.0, 216.0]
HV 125A | HV 125A | 125 | 0 | [10.0, 1.82, 0.344, 0.1, 0.0467, 0.0269, 0.01] | [10.0, 2.478, 0.426, 0.1, 0.0427, 0.0211, 0.01] | 0 | [375.0, 500.0, 700.0, 925.0, 1200.0, 1500.0, 2341.0] | [750.0, 1000.0, 1500.0, 2200.0, 3000.0, 4000.0, 5765.0]
HV 160A | HV 160A | 160 | 0 | [10.0, 4.15, 1.03, 0.198, 0.1, 0.051, 0.0172, 0.01] | [10.0, 2.3, 0.734, 0.274, 0.1, 0.046, 0.0177, 0.01] | 0 | [480.0, 550.0, 700.0, 1000.0, 1260.0, 1600.0, 2500.0, 3227.0] | [960.0, 1300.0, 1700.0, 2200.0, 2996.0, 4000.0, 6000.0, 7946.0]
HV 16A | HV 16A | 16 | 0 | [10.0, 0.352, 0.164, 0.1, 0.0649, 0.0342, 0.01] | [10.0, 2.34, 0.722, 0.181, 0.1, 0.055, 0.0296, 0.01] | 0 | [48.0, 60.0, 65.0, 71.0, 80.0, 100.0, 162.0] | [96.0, 110.0, 125.0, 150.0, 168.0, 200.0, 250.0, 398.0]
HV 200A | HV 200A | 200 | 0 | [10.0, 4.267, 1.21, 0.403, 0.1, 0.058, 0.022, 0.01] | [10.0, 3.73, 1.654, 0.328, 0.1, 0.0531, 0.019, 0.01] | 0 | [600.0, 700.0, 900.0, 1150.0, 1665.0, 2000.0, 3000.0, 4313.0] | [1200.0, 1500.0, 1800.0, 2700.0, 3960.0, 5000.0, 7500.0, 10620.0]
HV 20A | HV 20A | 20 | 0 | [10.0, 1.3, 0.3, 0.155, 0.1, 0.0555, 0.023, 0.01] | [10.0, 1.3, 0.161, 0.1, 0.0611, 0.0399, 0.0141, 0.01] | 0 | [60.0, 70.0, 80.0, 87.0, 94.0, 110.0, 150.0, 216.0] | [120.0, 150.0, 200.0, 223.0, 260.0, 300.0, 450.0, 532.0]
HV 25A | HV 25A | 25 | 0 | [10.0, 2.512, 0.833, 0.299, 0.1, 0.0372, 0.0223, 0.01] | [10.0, 3.125, 0.597, 0.198, 0.1, 0.0378, 0.022, 0.01] | 0 | [75.0, 82.0, 90.0, 100.0, 124.0, 170.0, 200.0, 289.0] | [150.0, 170.0, 210.0, 250.0, 294.0, 400.0, 500.0, 711.0]
HV 31.5A | HV 31.5A | 31.5 | 0 | [10.0, 2.34, 0.722, 0.181, 0.1, 0.055, 0.0296, 0.01] | [10.0, 2.84, 0.368, 0.164, 0.1, 0.0621, 0.0378, 0.0195, 0.01] | 0 | [95.0, 110.0, 125.0, 150.0, 165.0, 200.0, 250.0, 390.0] | [189.0, 220.0, 300.0, 350.0, 393.0, 450.0, 530.0, 700.0, 960.0]
HV 40A | HV 40A | 40 | 0 | [10.0, 1.3, 0.161, 0.1, 0.0611, 0.0399, 0.0141, 0.01] | [10.0, 2.05, 0.369, 0.198, 0.1, 0.051, 0.0298, 0.01] | 0 | [120.0, 150.0, 200.0, 223.0, 260.0, 300.0, 450.0, 532.0] | [240.0, 300.0, 400.0, 450.0, 530.0, 650.0, 800.0, 1311.0]
HV 50A | HV 50A | 50 | 0 | [10.0, 3.215, 0.597, 0.198, 0.1, 0.0378, 0.022, 0.01] | [10.0, 3.64, 0.854, 0.281, 0.1, 0.0531, 0.022, 0.01] | 0 | [150.0, 170.0, 210.0, 250.0, 294.0, 400.0, 500.0, 711.0] | [300.0, 350.0, 450.0, 550.0, 700.0, 850.0, 1200.0, 1752.0]
HV 6.3A | HV 6.3A | 6.3 | 0 | [10.0, 1.39, 0.344, 0.168, 0.1, 0.056, 0.0263, 0.01] | [10.0, 1.711, 0.516, 0.198, 0.1, 0.0634, 0.0303, 0.01] | 0 | [19.0, 19.5, 20.4, 20.8, 22.0, 25.0, 32.0, 48.0] | [38.0, 40.0, 43.0, 48.0, 53.0, 60.0, 75.0, 118.0]
HV 63A | HV 63A | 63 | 0 | [10.0, 2.84, 0.368, 0.164, 0.1, 0.0621, 0.0378, 0.0195, 0.01] | [10.0, 1.82, 0.344, 0.1, 0.0467, 0.0269, 0.01] | 0 | [189.0, 220.0, 300.0, 350.0, 393.0, 450.0, 530.0, 700.0, 961.0] | [378.0, 500.0, 700.0, 934.0, 1200.0, 1500.0, 2366.0]
HV 80A | HV 80A | 80 | 0 | [10.0, 2.05, 0.369, 0.198, 0.1, 0.051, 0.0298, 0.01] | [10.0, 4.15, 1.03, 0.198, 0.1, 0.051, 0.0172, 0.01] | 0 | [240.0, 300.0, 400.0, 450.0, 530.0, 650.0, 800.0, 1311.0] | [480.0, 550.0, 700.0, 1000.0, 1260.0, 1600.0, 2500.0, 3227.0]
Siemens NH-1-100 | Siemens NH-1-100 | 100 | [5400.0, 2000.0, 400.0, 20.0, 1.0, 0.2, 0.012, 0.004] | 0 | 0 | [150.0, 190.0, 250.0, 430.0, 900.0, 1250.0, 2700.0, 3600.0] | 0 | 0
Siemens NH-1-125 | Siemens NH-1-125 | 125 | [4800.0, 120.0, 7.0, 0.1, 0.004] | 0 | 0 | [180.0, 400.0, 740.0, 2000.0, 4250.0] | 0 | 0
Siemens NH-1-16 | Siemens NH-1-16 | 16 | [4000.0, 400.0, 2.0, 0.1, 0.04, 0.01] | 0 | 0 | [26.0, 35.0, 75.0, 150.0, 200.0, 300.0] | 0 | 0
Siemens NH-1-160 | Siemens NH-1-160 | 160 | [4800.0, 120.0, 7.0, 0.1, 0.004] | 0 | 0 | [210.0, 500.0, 900.0, 2300.0, 5000.0] | 0 | 0
Siemens NH-1-25 | Siemens NH-1-25 | 25 | [4000.0, 1000.0, 10.0, 0.2, 0.02, 0.01] | 0 | 0 | [40.0, 50.0, 100.0, 210.0, 400.0, 500.0] | 0 | 0
Siemens NH-1-50 | Siemens NH-1-50 | 50 | [4000.0, 40.0, 4.0, 1.0, 0.02, 0.01] | 0 | 0 | [86.0, 200.0, 300.0, 400.0, 1000.0, 1280.0] | 0 | 0
Siemens NH-1-63 | Siemens NH-1-63 | 63 | [4000.0, 100.0, 10.0, 2.0, 0.04, 0.01] | 0 | 0 | [100.0, 200.0, 300.0, 400.0, 1000.0, 1500.0] | 0 | 0
Siemens NH-1-80 | Siemens NH-1-80 | 80 | [4800.0, 120.0, 7.0, 0.1, 0.01] | 0 | 0 | [150.58, 250.0, 450.0, 1150.0, 2470.0] | 0 | 0
Siemens NH-2-1000 | Siemens NH-2-1000 | 1000 | [4800.0, 120.0, 7.0, 0.1, 0.004] | 0 | 0 | [1900.0, 3500.0, 8400.0, 24000.0, 52000.0] | 0 | 0
Siemens NH-2-200 | Siemens NH-2-200 | 200 | [4800.0, 120.0, 7.0, 0.1, 0.004] | 0 | 0 | [280.0, 650.0, 1200.0, 3000.0, 7000.0] | 0 | 0
Siemens NH-2-224 | Siemens NH-2-224 | 224 | [4800.0, 120.0, 7.0, 0.2, 0.04, 0.004] | 0 | 0 | [400.0, 750.0, 1453.0, 3025.0, 4315.0, 7600.0] | 0 | 0
Siemens NH-2-250 | Siemens NH-2-250 | 250 | [4800.0, 120.0, 7.0, 0.1, 0.004] | 0 | 0 | [450.0, 800.0, 1650.0, 4000.0, 8500.0] | 0 | 0
Siemens NH-2-315 | Siemens NH-2-315 | 315 | [4800.0, 120.0, 7.0, 0.1, 0.004] | 0 | 0 | [550.0, 920.0, 1900.0, 5000.0, 11000.0] | 0 | 0
Siemens NH-2-355 | Siemens NH-2-355 | 355 | [4800.0, 120.0, 6.0, 0.1, 0.004] | 0 | 0 | [650.0, 1116.27, 2350.0, 5840.0, 12790.0] | 0 | 0
Siemens NH-2-400 | Siemens NH-2-400 | 400 | [4800.0, 120.0, 7.0, 0.1, 0.004] | 0 | 0 | [720.0, 1350.0, 2800.0, 6500.0, 15000.0] | 0 | 0
Siemens NH-2-425 | Siemens NH-2-425 | 425 | [4800.0, 120.0, 7.0, 0.1, 0.004] | 0 | 0 | [850.0, 1500.0, 3050.0, 7500.0, 16500.0] | 0 | 0
Siemens NH-2-630 | Siemens NH-2-630 | 630 | [4800.0, 120.0, 7.0, 0.1, 0.004] | 0 | 0 | [1200.0, 2000.0, 4800.0, 12000.0, 26000.0] | 0 | 0

## dtypes
| element | column | dtype
0 | bus | name | object
1 | bus | vn_kv | float64
2 | bus | type | object
3 | bus | zone | object
4 | bus | in_service | bool
5 | load | name | object
6 | load | bus | uint32
7 | load | p_mw | float64
8 | load | q_mvar | float64
9 | load | const_z_percent | float64
10 | load | const_i_percent | float64
11 | load | sn_mva | float64
12 | load | scaling | float64
13 | load | in_service | bool
14 | load | type | object
15 | ext_grid | name | object
16 | ext_grid | bus | uint32
17 | ext_grid | vm_pu | float64
18 | ext_grid | va_degree | float64
19 | ext_grid | slack_weight | float64
20 | ext_grid | in_service | bool
21 | line | name | object
22 | line | std_type | object
23 | line | from_bus | uint32
24 | line | to_bus | uint32
25 | line | length_km | float64
26 | line | r_ohm_per_km | float64
27 | line | x_ohm_per_km | float64
28 | line | c_nf_per_km | float64
29 | line | g_us_per_km | float64
30 | line | max_i_ka | float64
31 | line | df | float64
32 | line | parallel | uint32
33 | line | type | object
34 | line | in_service | bool
35 | trafo | name | object
36 | trafo | std_type | object
37 | trafo | hv_bus | uint32
38 | trafo | lv_bus | uint32
39 | trafo | sn_mva | float64
40 | trafo | vn_hv_kv | float64
41 | trafo | vn_lv_kv | float64
42 | trafo | vk_percent | float64
43 | trafo | vkr_percent | float64
44 | trafo | pfe_kw | float64
45 | trafo | i0_percent | float64
46 | trafo | shift_degree | float64
47 | trafo | tap_side | object
48 | trafo | tap_neutral | int32
49 | trafo | tap_min | int32
50 | trafo | tap_max | int32
51 | trafo | tap_step_percent | float64
52 | trafo | tap_step_degree | float64
53 | trafo | tap_pos | int32
54 | trafo | tap_phase_shifter | bool
55 | trafo | parallel | uint32
56 | trafo | df | float64
57 | trafo | in_service | bool
58 | line_geodata | coords | object
59 | bus_geodata | x | float64
60 | bus_geodata | y | float64
61 | bus_geodata | coords | object

## parameters
| version | format_version | converged | OPF_converged | name | f_hz | sn_mva
0 | 2.14.6 | 2.14.0 | FALSE | FALSE |  | 50 | 1