## bus
| name | vn_kv | type | zone | in_service
0 | bus_LV_5623-2_0_6_node_0 | 0.4 | n |  | TRUE
1 | bus_LV_5623-2_0_6_node_1 | 0.4 | n |  | TRUE
2 | bus_LV_5623-2_0_6_node_2 | 0.4 | n |  | TRUE
3 | bus_LV_5623-2_0_6_node_3 | 0.4 | n |  | TRUE
4 | bus_LV_5623-2_0_6_node_4 | 0.4 | n |  | TRUE
5 | bus_LV_5623-2_0_6_node_5 | 0.4 | n |  | TRUE
6 | bus_LV_5623-2_0_6_node_6 | 0.4 | n |  | TRUE
7 | bus_LV_5623-2_0_6_node_7 | 0.4 | n |  | TRUE
8 | bus_LV_5623-2_0_6_node_8 | 0.4 | n |  | TRUE
9 | bus_LV_5623-2_0_6_node_9 | 0.4 | n |  | TRUE
10 | bus_LV_5623-2_0_6_node_10 | 0.4 | n |  | TRUE
11 | bus_LV_5623-2_0_6_node_11 | 0.4 | n |  | TRUE
12 | bus_LV_5623-2_0_6_node_12 | 0.4 | n |  | TRUE
13 | bus_LV_5623-2_0_6_node_36 | 0.4 | n |  | TRUE
14 | bus_LV_5623-2_0_6_node_41 | 0.4 | n |  | TRUE
15 | bus_LV_5623-2_0_6_node_37 | 0.4 | n |  | TRUE
16 | bus_LV_5623-2_0_6_node_43 | 0.4 | n |  | TRUE
17 | bus_LV_5623-2_0_6_node_39 | 0.4 | n |  | TRUE
18 | bus_LV_5623-2_0_6_node_13 | 0.4 | n |  | TRUE
19 | bus_LV_5623-2_0_6_node_14 | 0.4 | n |  | TRUE
20 | bus_LV_5623-2_0_6_node_15 | 0.4 | n |  | TRUE
21 | bus_LV_5623-2_0_6_node_21 | 0.4 | n |  | TRUE
22 | bus_LV_5623-2_0_6_node_29 | 0.4 | n |  | TRUE
23 | bus_LV_5623-2_0_6_node_28 | 0.4 | n |  | TRUE
24 | bus_LV_5623-2_0_6_node_126 | 0.4 | n |  | TRUE
25 | bus_LV_5623-2_0_6_node_18 | 0.4 | n |  | TRUE
26 | bus_LV_5623-2_0_6_node_127 | 0.4 | n |  | TRUE
27 | bus_LV_5623-2_0_6_node_16 | 0.4 | n |  | TRUE
28 | bus_LV_5623-2_0_6_node_17 | 0.4 | n |  | TRUE
29 | bus_LV_5623-2_0_6_node_19 | 0.4 | n |  | TRUE
30 | bus_LV_5623-2_0_6_node_20 | 0.4 | n |  | TRUE
31 | bus_LV_5623-2_0_6_node_22 | 0.4 | n |  | TRUE
32 | bus_LV_5623-2_0_6_node_23 | 0.4 | n |  | TRUE
33 | bus_LV_5623-2_0_6_node_24 | 0.4 | n |  | TRUE
34 | bus_LV_5623-2_0_6_node_25 | 0.4 | n |  | TRUE
35 | bus_LV_5623-2_0_6_node_89 | 0.4 | n |  | TRUE
36 | bus_LV_5623-2_0_6_node_85 | 0.4 | n |  | TRUE
37 | bus_LV_5623-2_0_6_node_26 | 0.4 | n |  | TRUE
38 | bus_LV_5623-2_0_6_node_30 | 0.4 | n |  | TRUE
39 | bus_LV_5623-2_0_6_node_27 | 0.4 | n |  | TRUE
40 | bus_LV_5623-2_0_6_node_92 | 0.4 | n |  | TRUE
41 | bus_LV_5623-2_0_6_node_86 | 0.4 | n |  | TRUE
42 | bus_LV_5623-2_0_6_node_84 | 0.4 | n |  | TRUE
43 | bus_LV_5623-2_0_6_node_31 | 0.4 | n |  | TRUE
44 | bus_LV_5623-2_0_6_node_35 | 0.4 | n |  | TRUE
45 | bus_LV_5623-2_0_6_node_83 | 0.4 | n |  | TRUE
46 | bus_LV_5623-2_0_6_node_32 | 0.4 | n |  | TRUE
47 | bus_LV_5623-2_0_6_node_33 | 0.4 | n |  | TRUE
48 | bus_LV_5623-2_0_6_node_34 | 0.4 | n |  | TRUE
49 | bus_LV_5623-2_0_6_node_44 | 0.4 | n |  | TRUE
50 | bus_LV_5623-2_0_6_node_47 | 0.4 | n |  | TRUE
51 | bus_LV_5623-2_0_6_node_38 | 0.4 | n |  | TRUE
52 | bus_LV_5623-2_0_6_node_40 | 0.4 | n |  | TRUE
53 | bus_LV_5623-2_0_6_node_42 | 0.4 | n |  | TRUE
54 | bus_LV_5623-2_0_6_node_45 | 0.4 | n |  | TRUE
55 | bus_LV_5623-2_0_6_node_46 | 0.4 | n |  | TRUE
56 | bus_LV_5623-2_0_6_node_58 | 0.4 | n |  | TRUE
57 | bus_LV_5623-2_0_6_node_57 | 0.4 | n |  | TRUE
58 | bus_LV_5623-2_0_6_node_48 | 0.4 | n |  | TRUE
59 | bus_LV_5623-2_0_6_node_49 | 0.4 | n |  | TRUE
60 | bus_LV_5623-2_0_6_node_64 | 0.4 | n |  | TRUE
61 | bus_LV_5623-2_0_6_node_56 | 0.4 | n |  | TRUE
62 | bus_LV_5623-2_0_6_node_72 | 0.4 | n |  | TRUE
63 | bus_LV_5623-2_0_6_node_71 | 0.4 | n |  | TRUE
64 | bus_LV_5623-2_0_6_node_65 | 0.4 | n |  | TRUE
65 | bus_LV_5623-2_0_6_node_50 | 0.4 | n |  | TRUE
66 | bus_LV_5623-2_0_6_node_51 | 0.4 | n |  | TRUE
67 | bus_LV_5623-2_0_6_node_52 | 0.4 | n |  | TRUE
68 | bus_LV_5623-2_0_6_node_53 | 0.4 | n |  | TRUE
69 | bus_LV_5623-2_0_6_node_54 | 0.4 | n |  | TRUE
70 | bus_LV_5623-2_0_6_node_55 | 0.4 | n |  | TRUE
71 | bus_LV_5623-2_0_6_node_62 | 0.4 | n |  | TRUE
72 | bus_LV_5623-2_0_6_node_59 | 0.4 | n |  | TRUE
73 | bus_LV_5623-2_0_6_node_60 | 0.4 | n |  | TRUE
74 | bus_LV_5623-2_0_6_node_61 | 0.4 | n |  | TRUE
75 | bus_LV_5623-2_0_6_node_63 | 0.4 | n |  | TRUE
76 | bus_LV_5623-2_0_6_node_68 | 0.4 | n |  | TRUE
77 | bus_LV_5623-2_0_6_node_69 | 0.4 | n |  | TRUE
78 | bus_LV_5623-2_0_6_node_67 | 0.4 | n |  | TRUE
79 | bus_LV_5623-2_0_6_node_66 | 0.4 | n |  | TRUE
80 | bus_LV_5623-2_0_6_node_70 | 0.4 | n |  | TRUE
81 | bus_LV_5623-2_0_6_node_80 | 0.4 | n |  | TRUE
82 | bus_LV_5623-2_0_6_node_81 | 0.4 | n |  | TRUE
83 | bus_LV_5623-2_0_6_node_77 | 0.4 | n |  | TRUE
84 | bus_LV_5623-2_0_6_node_73 | 0.4 | n |  | TRUE
85 | bus_LV_5623-2_0_6_node_74 | 0.4 | n |  | TRUE
86 | bus_LV_5623-2_0_6_node_75 | 0.4 | n |  | TRUE
87 | bus_LV_5623-2_0_6_node_76 | 0.4 | n |  | TRUE
88 | bus_LV_5623-2_0_6_node_79 | 0.4 | n |  | TRUE
89 | bus_LV_5623-2_0_6_node_82 | 0.4 | n |  | TRUE
90 | bus_LV_5623-2_0_6_node_132 | 0.4 | n |  | TRUE
91 | bus_LV_5623-2_0_6_node_87 | 0.4 | n |  | TRUE
92 | bus_LV_5623-2_0_6_node_88 | 0.4 | n |  | TRUE
93 | bus_LV_5623-2_0_6_node_90 | 0.4 | n |  | TRUE
94 | bus_LV_5623-2_0_6_node_91 | 0.4 | n |  | TRUE
95 | bus_LV_5623-2_0_6_node_96 | 0.4 | n |  | TRUE
96 | bus_LV_5623-2_0_6_node_93 | 0.4 | n |  | TRUE
97 | bus_LV_5623-2_0_6_node_123 | 0.4 | n |  | TRUE
98 | bus_LV_5623-2_0_6_node_124 | 0.4 | n |  | TRUE
99 | bus_LV_5623-2_0_6_node_122 | 0.4 | n |  | TRUE
100 | bus_LV_5623-2_0_6_node_98 | 0.4 | n |  | TRUE
101 | bus_LV_5623-2_0_6_node_94 | 0.4 | n |  | TRUE
102 | bus_LV_5623-2_0_6_node_125 | 0.4 | n |  | TRUE
103 | bus_LV_5623-2_0_6_node_95 | 0.4 | n |  | TRUE
104 | bus_LV_5623-2_0_6_node_97 | 0.4 | n |  | TRUE
105 | bus_LV_5623-2_0_6_node_99 | 0.4 | n |  | TRUE
106 | bus_LV_5623-2_0_6_node_116 | 0.4 | n |  | TRUE
107 | bus_LV_5623-2_0_6_node_100 | 0.4 | n |  | TRUE
108 | bus_LV_5623-2_0_6_node_101 | 0.4 | n |  | TRUE
109 | bus_LV_5623-2_0_6_node_117 | 0.4 | n |  | TRUE
110 | bus_LV_5623-2_0_6_node_102 | 0.4 | n |  | TRUE
111 | bus_LV_5623-2_0_6_node_103 | 0.4 | n |  | TRUE
112 | bus_LV_5623-2_0_6_node_111 | 0.4 | n |  | TRUE
113 | bus_LV_5623-2_0_6_node_114 | 0.4 | n |  | TRUE
114 | bus_LV_5623-2_0_6_node_112 | 0.4 | n |  | TRUE
115 | bus_LV_5623-2_0_6_node_115 | 0.4 | n |  | TRUE
116 | bus_LV_5623-2_0_6_node_104 | 0.4 | n |  | TRUE
117 | bus_LV_5623-2_0_6_node_105 | 0.4 | n |  | TRUE
118 | bus_LV_5623-2_0_6_node_106 | 0.4 | n |  | TRUE
119 | bus_LV_5623-2_0_6_node_107 | 0.4 | n |  | TRUE
120 | bus_LV_5623-2_0_6_node_108 | 0.4 | n |  | TRUE
121 | bus_LV_5623-2_0_6_node_109 | 0.4 | n |  | TRUE
122 | bus_LV_5623-2_0_6_node_110 | 0.4 | n |  | TRUE
123 | bus_LV_5623-2_0_6_node_113 | 0.4 | n |  | TRUE
124 | bus_LV_5623-2_0_6_node_119 | 0.4 | n |  | TRUE
125 | bus_LV_5623-2_0_6_node_120 | 0.4 | n |  | TRUE
126 | bus_LV_5623-2_0_6_node_121 | 0.4 | n |  | TRUE
127 | bus_LV_5623-2_0_6_node_128 | 0.4 | n |  | TRUE
128 | bus_LV_5623-2_0_6_node_129 | 0.4 | n |  | TRUE
129 | bus_LV_5623-2_0_6_node_130 | 0.4 | n |  | TRUE
130 | bus_LV_5623-2_0_6_node_131 | 0.4 | n |  | TRUE
131 | bus_MV_450_0_node_6 | 20 | n |  | TRUE

## load
| name | bus | p_mw | q_mvar | const_z_percent | const_i_percent | sn_mva | scaling | in_service | type
0 | LV_5623-2_0_6_load_0 | 0 | 0.0024784 | 0.00062114 | 0 | 0 |  | 1 | TRUE | wye
1 | LV_5623-2_0_6_load_1 | 1 | 0.00095827 | 0.00024017 | 0 | 0 |  | 1 | TRUE | wye
2 | LV_5623-2_0_6_load_3 | 3 | 0.0016052 | 0.0004023 | 0 | 0 |  | 1 | TRUE | wye
3 | LV_5623-2_0_6_load_4 | 4 | 0.002824 | 0.00070777 | 0 | 0 |  | 1 | TRUE | wye
4 | LV_5623-2_0_6_load_5 | 5 | 0.00047485 | 0.00011901 | 0 | 0 |  | 1 | TRUE | wye
5 | LV_5623-2_0_6_load_6 | 6 | 0.0020964 | 0.00052541 | 0 | 0 |  | 1 | TRUE | wye
6 | LV_5623-2_0_6_load_8 | 8 | 0.033995 | 0.00852 | 0 | 0 |  | 1 | TRUE | wye
7 | LV_5623-2_0_6_load_9 | 9 | 0.0097241 | 0.0024371 | 0 | 0 |  | 1 | TRUE | wye
8 | LV_5623-2_0_6_load_10 | 10 | 0.0015727 | 0.00039415 | 0 | 0 |  | 1 | TRUE | wye
9 | LV_5623-2_0_6_load_11 | 11 | 0.012672 | 0.0031758 | 0 | 0 |  | 1 | TRUE | wye
10 | LV_5623-2_0_6_load_36 | 13 | 0.015605 | 0.0039111 | 0 | 0 |  | 1 | TRUE | wye
11 | LV_5623-2_0_6_load_37 | 15 | 0.023231 | 0.0058222 | 0 | 0 |  | 1 | TRUE | wye
12 | LV_5623-2_0_6_load_39 | 17 | 0.005404 | 0.0013544 | 0 | 0 |  | 1 | TRUE | wye
13 | LV_5623-2_0_6_load_13 | 18 | 0.015036 | 0.0037683 | 0 | 0 |  | 1 | TRUE | wye
14 | LV_5623-2_0_6_load_29 | 22 | 0.0041128 | 0.0010308 | 0 | 0 |  | 1 | TRUE | wye
15 | LV_5623-2_0_6_load_28 | 23 | 0.0023578 | 0.00059092 | 0 | 0 |  | 1 | TRUE | wye
16 | LV_5623-2_0_6_load_126 | 24 | 0.0020639 | 0.00051725 | 0 | 0 |  | 1 | TRUE | wye
17 | LV_5623-2_0_6_load_16 | 27 | 0.0016277 | 0.00040794 | 0 | 0 |  | 1 | TRUE | wye
18 | LV_5623-2_0_6_load_17 | 28 | 0.0047806 | 0.0011981 | 0 | 0 |  | 1 | TRUE | wye
19 | LV_5623-2_0_6_load_19 | 29 | 0.0013568 | 0.00034005 | 0 | 0 |  | 1 | TRUE | wye
20 | LV_5623-2_0_6_load_20 | 30 | 0.0016491 | 0.00041331 | 0 | 0 |  | 1 | TRUE | wye
21 | LV_5623-2_0_6_load_24 | 33 | 0.0042186 | 0.0010573 | 0 | 0 |  | 1 | TRUE | wye
22 | LV_5623-2_0_6_load_89 | 35 | 0.0021543 | 0.00053991 | 0 | 0 |  | 1 | TRUE | wye
23 | LV_5623-2_0_6_load_85 | 36 | 0.001749 | 0.00043834 | 0 | 0 |  | 1 | TRUE | wye
24 | LV_5623-2_0_6_load_26 | 37 | 0.0045509 | 0.0011406 | 0 | 0 |  | 1 | TRUE | wye
25 | LV_5623-2_0_6_load_27 | 39 | 0.0036331 | 0.00091054 | 0 | 0 |  | 1 | TRUE | wye
26 | LV_5623-2_0_6_load_92 | 40 | 0.0023589 | 0.00059121 | 0 | 0 |  | 1 | TRUE | wye
27 | LV_5623-2_0_6_load_84 | 42 | 0.0072359 | 0.0018135 | 0 | 0 |  | 1 | TRUE | wye
28 | LV_5623-2_0_6_load_31 | 43 | 0.020794 | 0.0052115 | 0 | 0 |  | 1 | TRUE | wye
29 | LV_5623-2_0_6_load_35 | 44 | 0.0043819 | 0.0010982 | 0 | 0 |  | 1 | TRUE | wye
30 | LV_5623-2_0_6_load_83 | 45 | 0.015764 | 0.0039508 | 0 | 0 |  | 1 | TRUE | wye
31 | LV_5623-2_0_6_load_32 | 46 | 0.0069606 | 0.0017445 | 0 | 0 |  | 1 | TRUE | wye
32 | LV_5623-2_0_6_load_33 | 47 | 0.0092465 | 0.0023174 | 0 | 0 |  | 1 | TRUE | wye
33 | LV_5623-2_0_6_load_34 | 48 | 0.0036504 | 0.00091487 | 0 | 0 |  | 1 | TRUE | wye
34 | LV_5623-2_0_6_load_38 | 51 | 0.011607 | 0.0029089 | 0 | 0 |  | 1 | TRUE | wye
35 | LV_5623-2_0_6_load_40 | 52 | 0.026606 | 0.0066682 | 0 | 0 |  | 1 | TRUE | wye
36 | LV_5623-2_0_6_load_42 | 53 | 0.062887 | 0.015761 | 0 | 0 |  | 1 | TRUE | wye
37 | LV_5623-2_0_6_load_45 | 54 | 0.0077567 | 0.001944 | 0 | 0 |  | 1 | TRUE | wye
38 | LV_5623-2_0_6_load_46 | 55 | 0.0057847 | 0.0014498 | 0 | 0 |  | 1 | TRUE | wye
39 | LV_5623-2_0_6_load_58 | 56 | 0.0009237 | 0.0002315 | 0 | 0 |  | 1 | TRUE | wye
40 | LV_5623-2_0_6_load_57 | 57 | 0.0021668 | 0.00054306 | 0 | 0 |  | 1 | TRUE | wye
41 | LV_5623-2_0_6_load_48 | 58 | 0.0019185 | 0.00048083 | 0 | 0 |  | 1 | TRUE | wye
42 | LV_5623-2_0_6_load_49 | 59 | 0.0085867 | 0.002152 | 0 | 0 |  | 1 | TRUE | wye
43 | LV_5623-2_0_6_load_56 | 61 | 0.0088268 | 0.0022122 | 0 | 0 |  | 1 | TRUE | wye
44 | LV_5623-2_0_6_load_72 | 62 | 0.0021631 | 0.00054213 | 0 | 0 |  | 1 | TRUE | wye
45 | LV_5623-2_0_6_load_71 | 63 | 0.0018656 | 0.00046755 | 0 | 0 |  | 1 | TRUE | wye
46 | LV_5623-2_0_6_load_65 | 64 | 0.0068026 | 0.0017049 | 0 | 0 |  | 1 | TRUE | wye
47 | LV_5623-2_0_6_load_50 | 65 | 0.0019759 | 0.00049521 | 0 | 0 |  | 1 | TRUE | wye
48 | LV_5623-2_0_6_load_51 | 66 | 0.00098954 | 0.000248 | 0 | 0 |  | 1 | TRUE | wye
49 | LV_5623-2_0_6_load_53 | 68 | 0.0014879 | 0.0003729 | 0 | 0 |  | 1 | TRUE | wye
50 | LV_5623-2_0_6_load_55 | 70 | 0.0047869 | 0.0011997 | 0 | 0 |  | 1 | TRUE | wye
51 | LV_5623-2_0_6_load_62 | 71 | 0.0026825 | 0.00067229 | 0 | 0 |  | 1 | TRUE | wye
52 | LV_5623-2_0_6_load_59 | 72 | 0.0041611 | 0.0010429 | 0 | 0 |  | 1 | TRUE | wye
53 | LV_5623-2_0_6_load_60 | 73 | 0.004586 | 0.0011494 | 0 | 0 |  | 1 | TRUE | wye
54 | LV_5623-2_0_6_load_61 | 74 | 0.0048042 | 0.0012041 | 0 | 0 |  | 1 | TRUE | wye
55 | LV_5623-2_0_6_load_67 | 78 | 0.0044874 | 0.0011247 | 0 | 0 |  | 1 | TRUE | wye
56 | LV_5623-2_0_6_load_66 | 79 | 0.0045936 | 0.0011513 | 0 | 0 |  | 1 | TRUE | wye
57 | LV_5623-2_0_6_load_70 | 80 | 0.0020464 | 0.00051288 | 0 | 0 |  | 1 | TRUE | wye
58 | LV_5623-2_0_6_load_81 | 82 | 0.0019859 | 0.00049771 | 0 | 0 |  | 1 | TRUE | wye
59 | LV_5623-2_0_6_load_73 | 84 | 0.0040807 | 0.0010227 | 0 | 0 |  | 1 | TRUE | wye
60 | LV_5623-2_0_6_load_74 | 85 | 0.0020597 | 0.00051622 | 0 | 0 |  | 1 | TRUE | wye
61 | LV_5623-2_0_6_load_75 | 86 | 0.0027449 | 0.00068793 | 0 | 0 |  | 1 | TRUE | wye
62 | LV_5623-2_0_6_load_79 | 88 | 0.0022246 | 0.00055753 | 0 | 0 |  | 1 | TRUE | wye
63 | LV_5623-2_0_6_load_82 | 89 | 0.0031449 | 0.0007882 | 0 | 0 |  | 1 | TRUE | wye
64 | LV_5623-2_0_6_load_132 | 90 | 0.0038491 | 0.00096467 | 0 | 0 |  | 1 | TRUE | wye
65 | LV_5623-2_0_6_load_87 | 91 | 0.0018467 | 0.00046283 | 0 | 0 |  | 1 | TRUE | wye
66 | LV_5623-2_0_6_load_88 | 92 | 0.0012909 | 0.00032353 | 0 | 0 |  | 1 | TRUE | wye
67 | LV_5623-2_0_6_load_96 | 95 | 0.0024342 | 0.00061006 | 0 | 0 |  | 1 | TRUE | wye
68 | LV_5623-2_0_6_load_93 | 96 | 0.0014142 | 0.00035442 | 0 | 0 |  | 1 | TRUE | wye
69 | LV_5623-2_0_6_load_123 | 97 | 0.0020082 | 0.00050331 | 0 | 0 |  | 1 | TRUE | wye
70 | LV_5623-2_0_6_load_124 | 98 | 0.0023212 | 0.00058175 | 0 | 0 |  | 1 | TRUE | wye
71 | LV_5623-2_0_6_load_122 | 99 | 0.00071923 | 0.00018026 | 0 | 0 |  | 1 | TRUE | wye
72 | LV_5623-2_0_6_load_98 | 100 | 0.0016953 | 0.00042489 | 0 | 0 |  | 1 | TRUE | wye
73 | LV_5623-2_0_6_load_94 | 101 | 0.0019986 | 0.00050089 | 0 | 0 |  | 1 | TRUE | wye
74 | LV_5623-2_0_6_load_125 | 102 | 0.0030075 | 0.00075375 | 0 | 0 |  | 1 | TRUE | wye
75 | LV_5623-2_0_6_load_95 | 103 | 0.0028171 | 0.00070604 | 0 | 0 |  | 1 | TRUE | wye
76 | LV_5623-2_0_6_load_97 | 104 | 0.0019331 | 0.00048447 | 0 | 0 |  | 1 | TRUE | wye
77 | LV_5623-2_0_6_load_116 | 106 | 0.0030572 | 0.00076621 | 0 | 0 |  | 1 | TRUE | wye
78 | LV_5623-2_0_6_load_100 | 107 | 0.0013499 | 0.00033832 | 0 | 0 |  | 1 | TRUE | wye
79 | LV_5623-2_0_6_load_101 | 108 | 0.0018343 | 0.00045973 | 0 | 0 |  | 1 | TRUE | wye
80 | LV_5623-2_0_6_load_117 | 109 | 0.0029572 | 0.00074114 | 0 | 0 |  | 1 | TRUE | wye
81 | LV_5623-2_0_6_load_102 | 110 | 0.0022617 | 0.00056684 | 0 | 0 |  | 1 | TRUE | wye
82 | LV_5623-2_0_6_load_103 | 111 | 0.0030136 | 0.00075527 | 0 | 0 |  | 1 | TRUE | wye
83 | LV_5623-2_0_6_load_111 | 112 | 0.0031547 | 0.00079065 | 0 | 0 |  | 1 | TRUE | wye
84 | LV_5623-2_0_6_load_112 | 114 | 0.00084175 | 0.00021096 | 0 | 0 |  | 1 | TRUE | wye
85 | LV_5623-2_0_6_load_115 | 115 | 0.0040962 | 0.0010266 | 0 | 0 |  | 1 | TRUE | wye
86 | LV_5623-2_0_6_load_104 | 116 | 0.0016514 | 0.00041388 | 0 | 0 |  | 1 | TRUE | wye
87 | LV_5623-2_0_6_load_106 | 118 | 0.0018056 | 0.00045253 | 0 | 0 |  | 1 | TRUE | wye
88 | LV_5623-2_0_6_load_107 | 119 | 0.0011914 | 0.00029859 | 0 | 0 |  | 1 | TRUE | wye
89 | LV_5623-2_0_6_load_108 | 120 | 0.0024201 | 0.00060653 | 0 | 0 |  | 1 | TRUE | wye
90 | LV_5623-2_0_6_load_113 | 123 | 0.00097993 | 0.00024559 | 0 | 0 |  | 1 | TRUE | wye
91 | LV_5623-2_0_6_load_119 | 124 | 0.0021576 | 0.00054075 | 0 | 0 |  | 1 | TRUE | wye
92 | LV_5623-2_0_6_load_120 | 125 | 0.0013439 | 0.00033682 | 0 | 0 |  | 1 | TRUE | wye
93 | LV_5623-2_0_6_load_121 | 126 | 0.0034988 | 0.00087687 | 0 | 0 |  | 1 | TRUE | wye
94 | LV_5623-2_0_6_load_128 | 127 | 0.0019543 | 0.0004898 | 0 | 0 |  | 1 | TRUE | wye
95 | LV_5623-2_0_6_load_130 | 129 | 0.0025463 | 0.00063817 | 0 | 0 |  | 1 | TRUE | wye
96 | LV_5623-2_0_6_load_131 | 130 | 0.0019856 | 0.00049763 | 0 | 0 |  | 1 | TRUE | wye

## ext_grid
| name | bus | vm_pu | va_degree | slack_weight | in_service
0 |  | 47 | 1 | 0 | 1 | TRUE

## line
| name | std_type | from_bus | to_bus | length_km | r_ohm_per_km | x_ohm_per_km | c_nf_per_km | g_us_per_km | max_i_ka | df | parallel | type | in_service
0 | LV_5623-2_0_6_line_0 |  | 0 | 1 | 0.031148 | 0.125 | 0.08 | 261 | 0 | 0.364 | 1 | 1 | cs | TRUE
1 | LV_5623-2_0_6_line_1 |  | 0 | 2 | 0.017021 | 0.125 | 0.08 | 261 | 0 | 0.364 | 1 | 1 | cs | TRUE
2 | LV_5623-2_0_6_line_2 |  | 1 | 3 | 0.010909 | 0.125 | 0.08 | 261 | 0 | 0.364 | 1 | 1 | cs | TRUE
3 | LV_5623-2_0_6_line_3 |  | 2 | 4 | 0.044632 | 0.125 | 0.08 | 261 | 0 | 0.364 | 1 | 1 | cs | TRUE
4 | LV_5623-2_0_6_line_4 |  | 3 | 5 | 0.021247 | 0.125 | 0.08 | 261 | 0 | 0.364 | 1 | 1 | cs | TRUE
5 | LV_5623-2_0_6_line_5 |  | 5 | 6 | 0.020444 | 0.125 | 0.08 | 261 | 0 | 0.364 | 1 | 1 | cs | TRUE
6 | LV_5623-2_0_6_line_6 |  | 6 | 7 | 0.026144 | 0.125 | 0.08 | 261 | 0 | 0.364 | 1 | 1 | cs | TRUE
7 | LV_5623-2_0_6_line_7 |  | 7 | 8 | 0.024504 | 0.125 | 0.08 | 261 | 0 | 0.364 | 1 | 1 | cs | TRUE
8 | LV_5623-2_0_6_line_8 |  | 7 | 9 | 0.017122 | 0.125 | 0.08 | 261 | 0 | 0.364 | 1 | 1 | cs | TRUE
9 | LV_5623-2_0_6_line_9 |  | 7 | 10 | 0.043924 | 0.125 | 0.08 | 261 | 0 | 0.364 | 1 | 1 | cs | TRUE
10 | LV_5623-2_0_6_line_10 |  | 8 | 11 | 0.0051526 | 0.125 | 0.08 | 261 | 0 | 0.364 | 1 | 1 | cs | TRUE
11 | LV_5623-2_0_6_line_11 |  | 9 | 12 | 0.027516 | 0.125 | 0.08 | 261 | 0 | 0.364 | 1 | 1 | cs | TRUE
12 | LV_5623-2_0_6_line_12 |  | 11 | 13 | 0.033457 | 0.125 | 0.08 | 261 | 0 | 0.364 | 1 | 1 | cs | TRUE
13 | LV_5623-2_0_6_line_13 |  | 12 | 14 | 0.061164 | 0.125 | 0.08 | 261 | 0 | 0.364 | 1 | 1 | cs | TRUE
14 | LV_5623-2_0_6_line_14 |  | 13 | 15 | 0.02679 | 0.125 | 0.08 | 261 | 0 | 0.364 | 1 | 1 | cs | TRUE
15 | LV_5623-2_0_6_line_15 |  | 14 | 16 | 0.009605 | 0.125 | 0.08 | 261 | 0 | 0.364 | 1 | 2 | cs | TRUE
16 | LV_5623-2_0_6_line_16 |  | 14 | 17 | 0.020515 | 0.125 | 0.08 | 261 | 0 | 0.364 | 1 | 1 | cs | TRUE
17 | LV_5623-2_0_6_line_17 |  | 16 | 54 | 0.011657 | 0.125 | 0.08 | 261 | 0 | 0.364 | 1 | 3 | cs | TRUE
18 | LV_5623-2_0_6_line_18 |  | 16 | 55 | 0.013244 | 0.125 | 0.08 | 261 | 0 | 0.364 | 1 | 1 | cs | TRUE
19 | LV_5623-2_0_6_line_19 |  | 17 | 51 | 0.015308 | 0.125 | 0.08 | 261 | 0 | 0.364 | 1 | 1 | cs | TRUE
20 | LV_5623-2_0_6_line_20 |  | 18 | 19 | 0.061058 | 0.125 | 0.08 | 261 | 0 | 0.364 | 1 | 1 | cs | TRUE
21 | LV_5623-2_0_6_line_21 |  | 19 | 20 | 0.016898 | 0.125 | 0.08 | 261 | 0 | 0.364 | 1 | 1 | cs | TRUE
22 | LV_5623-2_0_6_line_22 |  | 19 | 21 | 0.10723 | 0.125 | 0.08 | 261 | 0 | 0.364 | 1 | 1 | cs | TRUE
23 | LV_5623-2_0_6_line_23 |  | 20 | 24 | 0.10404 | 0.125 | 0.08 | 261 | 0 | 0.364 | 1 | 1 | cs | TRUE
24 | LV_5623-2_0_6_line_24 |  | 21 | 25 | 0.023243 | 0.125 | 0.08 | 261 | 0 | 0.364 | 1 | 1 | cs | TRUE
25 | LV_5623-2_0_6_line_25 |  | 22 | 23 | 0.013729 | 0.125 | 0.08 | 261 | 0 | 0.364 | 1 | 1 | cs | TRUE
26 | LV_5623-2_0_6_line_26 |  | 23 | 39 | 0.027019 | 0.125 | 0.08 | 261 | 0 | 0.364 | 1 | 1 | cs | TRUE
27 | LV_5623-2_0_6_line_27 |  | 24 | 26 | 0.038537 | 0.125 | 0.08 | 261 | 0 | 0.364 | 1 | 1 | cs | TRUE
28 | LV_5623-2_0_6_line_28 |  | 25 | 30 | 0.033284 | 0.125 | 0.08 | 261 | 0 | 0.364 | 1 | 1 | cs | TRUE
29 | LV_5623-2_0_6_line_29 |  | 25 | 27 | 0.0023938 | 0.125 | 0.08 | 261 | 0 | 0.364 | 1 | 1 | cs | TRUE
30 | LV_5623-2_0_6_line_30 |  | 26 | 127 | 0.020717 | 0.125 | 0.08 | 261 | 0 | 0.364 | 1 | 1 | cs | TRUE
31 | LV_5623-2_0_6_line_31 |  | 26 | 128 | 0.025829 | 0.125 | 0.08 | 261 | 0 | 0.364 | 1 | 1 | cs | TRUE
32 | LV_5623-2_0_6_line_32 |  | 27 | 28 | 0.015153 | 0.125 | 0.08 | 261 | 0 | 0.364 | 1 | 1 | cs | TRUE
33 | LV_5623-2_0_6_line_33 |  | 28 | 29 | 0.0243 | 0.125 | 0.08 | 261 | 0 | 0.364 | 1 | 1 | cs | TRUE
34 | LV_5623-2_0_6_line_34 |  | 29 | 31 | 0.0063184 | 0.125 | 0.08 | 261 | 0 | 0.364 | 1 | 1 | cs | TRUE
35 | LV_5623-2_0_6_line_35 |  | 30 | 32 | 0.009081 | 0.125 | 0.08 | 261 | 0 | 0.364 | 1 | 1 | cs | TRUE
36 | LV_5623-2_0_6_line_36 |  | 31 | 33 | 0.020512 | 0.125 | 0.08 | 261 | 0 | 0.364 | 1 | 1 | cs | TRUE
37 | LV_5623-2_0_6_line_37 |  | 31 | 34 | 0.017542 | 0.125 | 0.08 | 261 | 0 | 0.364 | 1 | 1 | cs | TRUE
38 | LV_5623-2_0_6_line_38 |  | 32 | 35 | 0.026605 | 0.125 | 0.08 | 261 | 0 | 0.364 | 1 | 1 | cs | TRUE
39 | LV_5623-2_0_6_line_39 |  | 32 | 36 | 0.02562 | 0.125 | 0.08 | 261 | 0 | 0.364 | 1 | 1 | cs | TRUE
40 | LV_5623-2_0_6_line_40 |  | 33 | 37 | 0.027771 | 0.125 | 0.08 | 261 | 0 | 0.364 | 1 | 1 | cs | TRUE
41 | LV_5623-2_0_6_line_41 |  | 34 | 38 | 0.004392 | 0.125 | 0.08 | 261 | 0 | 0.364 | 1 | 2 | cs | TRUE
42 | LV_5623-2_0_6_line_42 |  | 34 | 39 | 0.017055 | 0.125 | 0.08 | 261 | 0 | 0.364 | 1 | 1 | cs | TRUE
43 | LV_5623-2_0_6_line_43 |  | 35 | 40 | 0.028322 | 0.125 | 0.08 | 261 | 0 | 0.364 | 1 | 1 | cs | TRUE
44 | LV_5623-2_0_6_line_44 |  | 36 | 41 | 0.0035431 | 0.125 | 0.08 | 261 | 0 | 0.364 | 1 | 1 | cs | TRUE
45 | LV_5623-2_0_6_line_45 |  | 37 | 42 | 0.028096 | 0.125 | 0.08 | 261 | 0 | 0.364 | 1 | 1 | cs | TRUE
46 | LV_5623-2_0_6_line_46 |  | 38 | 43 | 0.024513 | 0.125 | 0.08 | 261 | 0 | 0.364 | 1 | 3 | cs | TRUE
47 | LV_5623-2_0_6_line_47 |  | 40 | 99 | 0.0068394 | 0.125 | 0.08 | 261 | 0 | 0.364 | 1 | 1 | cs | TRUE
48 | LV_5623-2_0_6_line_48 |  | 41 | 91 | 0.01794 | 0.125 | 0.08 | 261 | 0 | 0.364 | 1 | 1 | cs | TRUE
49 | LV_5623-2_0_6_line_49 |  | 41 | 92 | 0.038676 | 0.125 | 0.08 | 261 | 0 | 0.364 | 1 | 1 | cs | TRUE
50 | LV_5623-2_0_6_line_50 |  | 42 | 44 | 0.023128 | 0.125 | 0.08 | 261 | 0 | 0.364 | 1 | 1 | cs | TRUE
51 | LV_5623-2_0_6_line_51 |  | 42 | 45 | 0.048445 | 0.125 | 0.08 | 261 | 0 | 0.364 | 1 | 1 | cs | TRUE
52 | LV_5623-2_0_6_line_52 |  | 43 | 46 | 0.019175 | 0.125 | 0.08 | 261 | 0 | 0.364 | 1 | 3 | cs | TRUE
53 | LV_5623-2_0_6_line_53 |  | 45 | 89 | 0.030293 | 0.125 | 0.08 | 261 | 0 | 0.364 | 1 | 1 | cs | TRUE
54 | LV_5623-2_0_6_line_54 |  | 46 | 47 | 0.023336 | 0.125 | 0.08 | 261 | 0 | 0.364 | 1 | 3 | cs | TRUE
55 | LV_5623-2_0_6_line_55 |  | 47 | 48 | 0.0039701 | 0.125 | 0.08 | 261 | 0 | 0.364 | 1 | 3 | cs | TRUE
56 | LV_5623-2_0_6_line_56 |  | 48 | 49 | 0.0099025 | 0.125 | 0.08 | 261 | 0 | 0.364 | 1 | 3 | cs | TRUE
57 | LV_5623-2_0_6_line_57 |  | 49 | 50 | 0.007808 | 0.125 | 0.08 | 261 | 0 | 0.364 | 1 | 3 | cs | TRUE
58 | LV_5623-2_0_6_line_58 |  | 50 | 58 | 0.023307 | 0.125 | 0.08 | 261 | 0 | 0.364 | 1 | 1 | cs | TRUE
59 | LV_5623-2_0_6_line_59 |  | 50 | 59 | 0.013735 | 0.125 | 0.08 | 261 | 0 | 0.364 | 1 | 3 | cs | TRUE
60 | LV_5623-2_0_6_line_60 |  | 51 | 52 | 0.016731 | 0.125 | 0.08 | 261 | 0 | 0.364 | 1 | 1 | cs | TRUE
61 | LV_5623-2_0_6_line_61 |  | 52 | 53 | 0.01313 | 0.125 | 0.08 | 261 | 0 | 0.364 | 1 | 1 | cs | TRUE
62 | LV_5623-2_0_6_line_62 |  | 54 | 56 | 0.039765 | 0.125 | 0.08 | 261 | 0 | 0.364 | 1 | 3 | cs | TRUE
63 | LV_5623-2_0_6_line_63 |  | 55 | 57 | 0.011188 | 0.125 | 0.08 | 261 | 0 | 0.364 | 1 | 1 | cs | TRUE
64 | LV_5623-2_0_6_line_64 |  | 56 | 60 | 0.0028916 | 0.125 | 0.08 | 261 | 0 | 0.364 | 1 | 3 | cs | TRUE
65 | LV_5623-2_0_6_line_65 |  | 57 | 61 | 0.02477 | 0.125 | 0.08 | 261 | 0 | 0.364 | 1 | 1 | cs | TRUE
66 | LV_5623-2_0_6_line_66 |  | 58 | 62 | 0.011379 | 0.125 | 0.08 | 261 | 0 | 0.364 | 1 | 1 | cs | TRUE
67 | LV_5623-2_0_6_line_67 |  | 59 | 60 | 0.026483 | 0.125 | 0.08 | 261 | 0 | 0.364 | 1 | 3 | cs | TRUE
68 | LV_5623-2_0_6_line_68 |  | 60 | 64 | 0.031055 | 0.125 | 0.08 | 261 | 0 | 0.364 | 1 | 1 | cs | TRUE
69 | LV_5623-2_0_6_line_69 |  | 61 | 70 | 0.0030041 | 0.125 | 0.08 | 261 | 0 | 0.364 | 1 | 1 | cs | TRUE
70 | LV_5623-2_0_6_line_70 |  | 62 | 63 | 0.0079926 | 0.125 | 0.08 | 261 | 0 | 0.364 | 1 | 1 | cs | TRUE
71 | LV_5623-2_0_6_line_71 |  | 64 | 79 | 0.01459 | 0.125 | 0.08 | 261 | 0 | 0.364 | 1 | 1 | cs | TRUE
72 | LV_5623-2_0_6_line_72 |  | 65 | 66 | 0.022633 | 0.125 | 0.08 | 261 | 0 | 0.364 | 1 | 1 | cs | TRUE
73 | LV_5623-2_0_6_line_73 |  | 66 | 67 | 0.020947 | 0.125 | 0.08 | 261 | 0 | 0.364 | 1 | 1 | cs | TRUE
74 | LV_5623-2_0_6_line_74 |  | 67 | 68 | 0.039216 | 0.125 | 0.08 | 261 | 0 | 0.364 | 1 | 1 | cs | TRUE
75 | LV_5623-2_0_6_line_75 |  | 67 | 69 | 0.017866 | 0.125 | 0.08 | 261 | 0 | 0.364 | 1 | 1 | cs | TRUE
76 | LV_5623-2_0_6_line_76 |  | 68 | 70 | 0.026224 | 0.125 | 0.08 | 261 | 0 | 0.364 | 1 | 1 | cs | TRUE
77 | LV_5623-2_0_6_line_77 |  | 69 | 71 | 0.016482 | 0.125 | 0.08 | 261 | 0 | 0.364 | 1 | 1 | cs | TRUE
78 | LV_5623-2_0_6_line_78 |  | 69 | 72 | 0.047308 | 0.125 | 0.08 | 261 | 0 | 0.364 | 1 | 1 | cs | TRUE
79 | LV_5623-2_0_6_line_79 |  | 73 | 74 | 0.021396 | 0.125 | 0.08 | 261 | 0 | 0.364 | 1 | 1 | cs | TRUE
80 | LV_5623-2_0_6_line_80 |  | 74 | 75 | 0.034483 | 0.125 | 0.08 | 261 | 0 | 0.364 | 1 | 1 | cs | TRUE
81 | LV_5623-2_0_6_line_81 |  | 75 | 76 | 0.010782 | 0.125 | 0.08 | 261 | 0 | 0.364 | 1 | 1 | cs | TRUE
82 | LV_5623-2_0_6_line_82 |  | 76 | 77 | 0.035907 | 0.125 | 0.08 | 261 | 0 | 0.364 | 1 | 1 | cs | TRUE
83 | LV_5623-2_0_6_line_83 |  | 76 | 78 | 0.015334 | 0.125 | 0.08 | 261 | 0 | 0.364 | 1 | 1 | cs | TRUE
84 | LV_5623-2_0_6_line_84 |  | 77 | 80 | 0.023333 | 0.125 | 0.08 | 261 | 0 | 0.364 | 1 | 1 | cs | TRUE
85 | LV_5623-2_0_6_line_85 |  | 78 | 79 | 0.013231 | 0.125 | 0.08 | 261 | 0 | 0.364 | 1 | 1 | cs | TRUE
86 | LV_5623-2_0_6_line_86 |  | 80 | 81 | 0.017135 | 0.125 | 0.08 | 261 | 0 | 0.364 | 1 | 1 | cs | TRUE
87 | LV_5623-2_0_6_line_87 |  | 81 | 82 | 0.025828 | 0.125 | 0.08 | 261 | 0 | 0.364 | 1 | 1 | cs | TRUE
88 | LV_5623-2_0_6_line_88 |  | 81 | 83 | 0.005661 | 0.125 | 0.08 | 261 | 0 | 0.364 | 1 | 1 | cs | TRUE
89 | LV_5623-2_0_6_line_89 |  | 82 | 90 | 0.0093839 | 0.125 | 0.08 | 261 | 0 | 0.364 | 1 | 1 | cs | TRUE
90 | LV_5623-2_0_6_line_90 |  | 83 | 88 | 0.023004 | 0.125 | 0.08 | 261 | 0 | 0.364 | 1 | 1 | cs | TRUE
91 | LV_5623-2_0_6_line_91 |  | 83 | 87 | 0.030744 | 0.125 | 0.08 | 261 | 0 | 0.364 | 1 | 1 | cs | TRUE
92 | LV_5623-2_0_6_line_92 |  | 84 | 85 | 0.0032106 | 0.125 | 0.08 | 261 | 0 | 0.364 | 1 | 1 | cs | TRUE
93 | LV_5623-2_0_6_line_93 |  | 85 | 86 | 0.049065 | 0.125 | 0.08 | 261 | 0 | 0.364 | 1 | 1 | cs | TRUE
94 | LV_5623-2_0_6_line_94 |  | 86 | 87 | 0.019283 | 0.125 | 0.08 | 261 | 0 | 0.364 | 1 | 1 | cs | TRUE
95 | LV_5623-2_0_6_line_95 |  | 91 | 93 | 0.015177 | 0.125 | 0.08 | 261 | 0 | 0.364 | 1 | 1 | cs | TRUE
96 | LV_5623-2_0_6_line_96 |  | 92 | 94 | 0.031991 | 0.125 | 0.08 | 261 | 0 | 0.364 | 1 | 1 | cs | TRUE
97 | LV_5623-2_0_6_line_97 |  | 93 | 95 | 0.041917 | 0.125 | 0.08 | 261 | 0 | 0.364 | 1 | 1 | cs | TRUE
98 | LV_5623-2_0_6_line_98 |  | 93 | 96 | 0.0038756 | 0.125 | 0.08 | 261 | 0 | 0.364 | 1 | 1 | cs | TRUE
99 | LV_5623-2_0_6_line_99 |  | 94 | 97 | 0.014943 | 0.125 | 0.08 | 261 | 0 | 0.364 | 1 | 1 | cs | TRUE
100 | LV_5623-2_0_6_line_100 |  | 94 | 98 | 0.047112 | 0.125 | 0.08 | 261 | 0 | 0.364 | 1 | 1 | cs | TRUE
101 | LV_5623-2_0_6_line_101 |  | 95 | 100 | 0.010821 | 0.125 | 0.08 | 261 | 0 | 0.364 | 1 | 1 | cs | TRUE
102 | LV_5623-2_0_6_line_102 |  | 96 | 101 | 0.014849 | 0.125 | 0.08 | 261 | 0 | 0.364 | 1 | 1 | cs | TRUE
103 | LV_5623-2_0_6_line_103 |  | 97 | 102 | 0.018341 | 0.125 | 0.08 | 261 | 0 | 0.364 | 1 | 1 | cs | TRUE
104 | LV_5623-2_0_6_line_104 |  | 100 | 106 | 0.016487 | 0.125 | 0.08 | 261 | 0 | 0.364 | 1 | 1 | cs | TRUE
105 | LV_5623-2_0_6_line_105 |  | 101 | 103 | 0.0095086 | 0.125 | 0.08 | 261 | 0 | 0.364 | 1 | 1 | cs | TRUE
106 | LV_5623-2_0_6_line_106 |  | 103 | 104 | 0.021605 | 0.125 | 0.08 | 261 | 0 | 0.364 | 1 | 1 | cs | TRUE
107 | LV_5623-2_0_6_line_107 |  | 104 | 105 | 0.0067454 | 0.125 | 0.08 | 261 | 0 | 0.364 | 1 | 1 | cs | TRUE
108 | LV_5623-2_0_6_line_108 |  | 105 | 107 | 0.040257 | 0.125 | 0.08 | 261 | 0 | 0.364 | 1 | 1 | cs | TRUE
109 | LV_5623-2_0_6_line_109 |  | 105 | 108 | 0.020514 | 0.125 | 0.08 | 261 | 0 | 0.364 | 1 | 1 | cs | TRUE
110 | LV_5623-2_0_6_line_110 |  | 106 | 109 | 0.0079951 | 0.125 | 0.08 | 261 | 0 | 0.364 | 1 | 1 | cs | TRUE
111 | LV_5623-2_0_6_line_111 |  | 107 | 110 | 0.0097451 | 0.125 | 0.08 | 261 | 0 | 0.364 | 1 | 1 | cs | TRUE
112 | LV_5623-2_0_6_line_112 |  | 108 | 111 | 0.048238 | 0.125 | 0.08 | 261 | 0 | 0.364 | 1 | 1 | cs | TRUE
113 | LV_5623-2_0_6_line_113 |  | 109 | 124 | 0.015905 | 0.125 | 0.08 | 261 | 0 | 0.364 | 1 | 1 | cs | TRUE
114 | LV_5623-2_0_6_line_114 |  | 110 | 112 | 0.0357 | 0.125 | 0.08 | 261 | 0 | 0.364 | 1 | 1 | cs | TRUE
115 | LV_5623-2_0_6_line_115 |  | 111 | 113 | 0.02391 | 0.125 | 0.08 | 261 | 0 | 0.364 | 1 | 1 | cs | TRUE
116 | LV_5623-2_0_6_line_116 |  | 112 | 114 | 0.024597 | 0.125 | 0.08 | 261 | 0 | 0.364 | 1 | 1 | cs | TRUE
117 | LV_5623-2_0_6_line_117 |  | 113 | 115 | 0.014762 | 0.125 | 0.08 | 261 | 0 | 0.364 | 1 | 1 | cs | TRUE
118 | LV_5623-2_0_6_line_118 |  | 114 | 122 | 0.037058 | 0.125 | 0.08 | 261 | 0 | 0.364 | 1 | 1 | cs | TRUE
119 | LV_5623-2_0_6_line_119 |  | 116 | 117 | 0.016575 | 0.125 | 0.08 | 261 | 0 | 0.364 | 1 | 1 | cs | TRUE
120 | LV_5623-2_0_6_line_120 |  | 117 | 118 | 0.024406 | 0.125 | 0.08 | 261 | 0 | 0.364 | 1 | 1 | cs | TRUE
121 | LV_5623-2_0_6_line_121 |  | 118 | 119 | 0.024007 | 0.125 | 0.08 | 261 | 0 | 0.364 | 1 | 1 | cs | TRUE
122 | LV_5623-2_0_6_line_122 |  | 119 | 120 | 0.059912 | 0.125 | 0.08 | 261 | 0 | 0.364 | 1 | 1 | cs | TRUE
123 | LV_5623-2_0_6_line_123 |  | 120 | 121 | 0.051894 | 0.125 | 0.08 | 261 | 0 | 0.364 | 1 | 1 | cs | TRUE
124 | LV_5623-2_0_6_line_124 |  | 121 | 122 | 0.008255 | 0.125 | 0.08 | 261 | 0 | 0.364 | 1 | 1 | cs | TRUE
125 | LV_5623-2_0_6_line_125 |  | 122 | 123 | 0.017206 | 0.125 | 0.08 | 261 | 0 | 0.364 | 1 | 1 | cs | TRUE
126 | LV_5623-2_0_6_line_126 |  | 124 | 125 | 0.022854 | 0.125 | 0.08 | 261 | 0 | 0.364 | 1 | 1 | cs | TRUE
127 | LV_5623-2_0_6_line_127 |  | 125 | 126 | 0.00022076 | 0.125 | 0.08 | 261 | 0 | 0.364 | 1 | 1 | cs | TRUE
128 | LV_5623-2_0_6_line_128 |  | 127 | 129 | 0.057204 | 0.125 | 0.08 | 261 | 0 | 0.364 | 1 | 1 | cs | TRUE
129 | LV_5623-2_0_6_line_129 |  | 128 | 130 | 0.033797 | 0.125 | 0.08 | 261 | 0 | 0.364 | 1 | 1 | cs | TRUE

## trafo
| name | std_type | hv_bus | lv_bus | sn_mva | vn_hv_kv | vn_lv_kv | vk_percent | vkr_percent | pfe_kw | i0_percent | shift_degree | tap_side | tap_neutral | tap_min | tap_max | tap_step_percent | tap_step_degree | tap_pos | tap_phase_shifter | parallel | df | in_service
0 | LV_5623-2_0_6_trafo_33 | 0.63 MVA 20/0.4 kV | 131 | 47 | 0.63 | 20 | 0.4 | 6 | 1.206 | 1.65 | 0.2619 | 150 | hv | 0 | -2 | 2 | 2.5 | 0 | 0 | FALSE | 1 | 1 | TRUE

## line_geodata
| x0 | y0 | x1 | y1 | x2 | y2 | x3 | y3 | x4 | y4 | x5 | y5
0 | 2522192.8422 | 1147027.5653 | 2522162.105 | 1147022.5216
1 | 2522209.6393 | 1147030.319 | 2522194.1129 | 1147027.7738 | 2522192.8422 | 1147027.5653
2 | 2522162.105 | 1147022.5216 | 2522151.3401 | 1147020.7552
3 | 2522186.3843 | 1147066.8849 | 2522193.5965 | 1147045.4572 | 2522209.6393 | 1147030.319
4 | 2522151.3401 | 1147020.7552 | 2522136.9645 | 1147018.3963 | 2522130.3738 | 1147017.3157
5 | 2522110.2783 | 1147019.5381 | 2522116.5509 | 1147018.0936 | 2522125.8411 | 1147016.5725 | 2522130.3738 | 1147017.3157
6 | 2522086.2016 | 1147029.3705 | 2522092.3389 | 1147025.8002 | 2522105.2468 | 1147020.6969 | 2522110.2783 | 1147019.5381
7 | 2522086.2016 | 1147029.3705 | 2522064.1208 | 1147018.7456
8 | 2522086.2016 | 1147029.3705 | 2522081.4525 | 1147045.8211
9 | 2522086.2016 | 1147029.3705 | 2522087.0842 | 1147025.7571 | 2522096.6484 | 1146986.7068
10 | 2522059.4777 | 1147016.5114 | 2522064.1208 | 1147018.7456
11 | 2522073.7753 | 1147072.2448 | 2522079.8939 | 1147051.2202 | 2522081.4525 | 1147045.8211
12 | 2522029.3299 | 1147002.0047 | 2522059.4777 | 1147016.5114
13 | 2522073.7753 | 1147072.2448 | 2522063.4792 | 1147104.6188 | 2522054.3691 | 1147117.0661 | 2522046.6575 | 1147125.9932
14 | 2522005.2394 | 1146990.2856 | 2522018.9535 | 1146997.0118 | 2522029.3299 | 1147002.0047
15 | 2522043.1941 | 1147134.9543 | 2522046.6575 | 1147125.9932
16 | 2522046.6575 | 1147125.9932 | 2522046.7876 | 1147120.0326 | 2522043.8255 | 1147114.3233 | 2522041.0703 | 1147107.9887 | 2522040.4688 | 1147106.9354
17 | 2522043.1941 | 1147134.9543 | 2522031.5584 | 1147134.2458
18 | 2522043.1941 | 1147134.9543 | 2522055.4754 | 1147139.609 | 2522055.569 | 1147139.6668
19 | 2522028.7805 | 1147098.2127 | 2522037.6984 | 1147102.0845 | 2522040.4688 | 1147106.9354
20 | 2521802.0731 | 1146892.3212 | 2521822.6789 | 1146891.4197 | 2521859.8432 | 1146875.4947
21 | 2521788.461 | 1146882.2589 | 2521802.0731 | 1146892.3212
22 | 2521812.6165 | 1146999.034 | 2521802.0731 | 1146892.3212
23 | 2521688.6915 | 1146911.7703 | 2521788.461 | 1146882.2589
24 | 2521812.6165 | 1146999.034 | 2521831.6565 | 1147012.4389
25 | 2521903.5232 | 1147013.0631 | 2521896.4473 | 1147001.2982
26 | 2521894.7683 | 1147035.825 | 2521906.4218 | 1147017.8826 | 2521903.5232 | 1147013.0631
27 | 2521656.1541 | 1146891.2401 | 2521670.884 | 1146899.2308 | 2521688.6915 | 1146911.7703
28 | 2521831.6565 | 1147012.4389 | 2521819.0052 | 1147015.9941 | 2521804.4222 | 1147019.2632 | 2521799.3978 | 1147020.5952
29 | 2521831.6565 | 1147012.4389 | 2521833.6209 | 1147013.8069
30 | 2521656.1541 | 1146891.2401 | 2521646.0907 | 1146909.3484
31 | 2521632.1735 | 1146881.9136 | 2521646.2051 | 1146885.8332 | 2521656.1541 | 1146891.2401
32 | 2521833.6209 | 1147013.8069 | 2521846.0557 | 1147022.4663
33 | 2521846.0557 | 1147022.4663 | 2521865.9968 | 1147036.3529
34 | 2521871.1818 | 1147039.9637 | 2521865.9968 | 1147036.3529
35 | 2521790.62 | 1147022.9223 | 2521799.3978 | 1147020.5952
36 | 2521871.1818 | 1147039.9637 | 2521862.2978 | 1147058.4515
37 | 2521885.4783 | 1147050.1284 | 2521882.0902 | 1147047.7154 | 2521871.1818 | 1147039.9637
38 | 2521790.62 | 1147022.9223 | 2521785.3566 | 1147018.0657 | 2521777.3803 | 1147019.0255 | 2521767.9713 | 1147012.5725
39 | 2521790.62 | 1147022.9223 | 2521786.9956 | 1147023.6032 | 2521774.2621 | 1147029.1051 | 2521767.0081 | 1147032.6207
40 | 2521862.2978 | 1147058.4515 | 2521850.2698 | 1147083.4822 | 2521850.2698 | 1147083.4822
41 | 2521889.0603 | 1147052.6833 | 2521885.4783 | 1147050.1284
42 | 2521885.4783 | 1147050.1284 | 2521894.7683 | 1147035.825
43 | 2521767.9713 | 1147012.5725 | 2521765.5761 | 1147010.9298 | 2521760.4381 | 1147010.9967 | 2521743.4351 | 1146999.9446
44 | 2521763.8197 | 1147034.1659 | 2521767.0081 | 1147032.6207
45 | 2521854.0669 | 1147109.2367 | 2521857.5853 | 1147098.4847 | 2521855.2625 | 1147091.7443 | 2521850.2698 | 1147083.4822
46 | 2521889.0603 | 1147052.6833 | 2521909.0194 | 1147066.9145
47 | 2521737.7007 | 1146996.2171 | 2521743.4351 | 1146999.9446
48 | 2521763.8197 | 1147034.1659 | 2521759.9574 | 1147037.229 | 2521752.0373 | 1147047.5513
49 | 2521763.8197 | 1147034.1659 | 2521731.03 | 1147013.6554
50 | 2521854.0669 | 1147109.2367 | 2521874.3193 | 1147120.4062
51 | 2521854.0669 | 1147109.2367 | 2521839 | 1147155.2796
52 | 2521909.0194 | 1147066.9145 | 2521924.6318 | 1147078.0465
53 | 2521829.5787 | 1147184.0703 | 2521839 | 1147155.2796
54 | 2521943.6325 | 1147091.5944 | 2521924.6318 | 1147078.0465
55 | 2521943.6325 | 1147091.5944 | 2521944.4333 | 1147092.1653 | 2521946.4306 | 1147094.3857
56 | 2521953.0532 | 1147101.7479 | 2521946.4306 | 1147094.3857
57 | 2521956.0809 | 1147108.9461 | 2521953.0532 | 1147101.7479
58 | 2521956.0809 | 1147108.9461 | 2521957.8894 | 1147116.3158 | 2521959.4581 | 1147119.9975 | 2521957.6812 | 1147131.5787
59 | 2521956.0809 | 1147108.9461 | 2521967.3092 | 1147116.8575
60 | 2522028.7805 | 1147098.2127 | 2522027.1309 | 1147097.4966 | 2522012.9592 | 1147092.7897
61 | 2522000.6318 | 1147088.2797 | 2522008.0913 | 1147091.1729 | 2522012.9592 | 1147092.7897
62 | 2522031.5584 | 1147134.2458 | 2522008.5701 | 1147132.8461 | 2521991.8474 | 1147132.2192
63 | 2522055.569 | 1147139.6668 | 2522065.0912 | 1147145.5401
64 | 2521988.9579 | 1147132.1109 | 2521991.8474 | 1147132.2192
65 | 2522086.1735 | 1147158.5436 | 2522065.0912 | 1147145.5401
66 | 2521957.6812 | 1147131.5787 | 2521956.6534 | 1147138.2777 | 2521956.1037 | 1147142.8467
67 | 2521988.9579 | 1147132.1109 | 2521967.3092 | 1147116.8575
68 | 2521988.9579 | 1147132.1109 | 2521992.2049 | 1147162.9956
69 | 2522088.7304 | 1147160.1207 | 2522086.1735 | 1147158.5436
70 | 2521956.1037 | 1147142.8467 | 2521955.1488 | 1147150.7821
71 | 2521992.2049 | 1147162.9956 | 2521992.8657 | 1147169.2815 | 2521993.5986 | 1147177.5187
72 | 2522165.1679 | 1147152.5652 | 2522161.3884 | 1147163.0074 | 2522152.4104 | 1147170.2387
73 | 2522146.6566 | 1147190.3802 | 2522152.4104 | 1147170.2387 | 2522152.4104 | 1147170.2387
74 | 2522146.6566 | 1147190.3802 | 2522111.2534 | 1147173.5134
75 | 2522146.6566 | 1147190.3802 | 2522151.6959 | 1147192.783 | 2522163.3819 | 1147196.5674
76 | 2522111.2534 | 1147173.5134 | 2522107.6951 | 1147171.8181 | 2522088.7304 | 1147160.1207
77 | 2522163.3819 | 1147196.5674 | 2522179.1313 | 1147201.4256
78 | 2522163.3819 | 1147196.5674 | 2522124.0927 | 1147202.5234 | 2522116.5629 | 1147203.2989
79 | 2522041.3787 | 1147207.2549 | 2522062.7736 | 1147207.0151
80 | 2522006.9228 | 1147206.6318 | 2522020.8676 | 1147207.4849 | 2522041.3787 | 1147207.2549
81 | 2522006.9228 | 1147206.6318 | 2521996.1298 | 1147205.9713
82 | 2521960.1345 | 1147207.0718 | 2521996.1298 | 1147205.9713
83 | 2521996.1298 | 1147205.9713 | 2521994.771 | 1147190.6978
84 | 2521960.1345 | 1147207.0718 | 2521936.8128 | 1147207.7847
85 | 2521994.771 | 1147190.6978 | 2521993.5986 | 1147177.5187
86 | 2521919.6859 | 1147208.3082 | 2521936.8128 | 1147207.7847
87 | 2521919.6859 | 1147208.3082 | 2521921.735 | 1147182.5618
88 | 2521919.6859 | 1147208.3082 | 2521914.0123 | 1147208.5264
89 | 2521922.4794 | 1147173.2075 | 2521921.735 | 1147182.5618
90 | 2521914.0123 | 1147208.5264 | 2521915.4642 | 1147185.5678
91 | 2521883.1917 | 1147209.4379 | 2521914.0123 | 1147208.5264
92 | 2521897.3507 | 1147139.2938 | 2521896.7154 | 1147142.4408
93 | 2521896.7154 | 1147142.4408 | 2521887.0072 | 1147190.5359
94 | 2521883.1917 | 1147209.4379 | 2521887.0072 | 1147190.5359
95 | 2521742.9356 | 1147059.6964 | 2521750.8329 | 1147049.1211 | 2521752.0373 | 1147047.5513
96 | 2521703.9083 | 1146996.6902 | 2521731.03 | 1147013.6554
97 | 2521742.9356 | 1147059.6964 | 2521706.5432 | 1147038.8969
98 | 2521742.9356 | 1147059.6964 | 2521741.0352 | 1147063.0741
99 | 2521703.9083 | 1146996.6902 | 2521711.8552 | 1146984.0351
100 | 2521663.7564 | 1146971.8651 | 2521703.9083 | 1146996.6902
101 | 2521706.5432 | 1147038.8969 | 2521697.1481 | 1147033.5272
102 | 2521741.0352 | 1147063.0741 | 2521733.7538 | 1147076.0151
103 | 2521696.3192 | 1146974.2872 | 2521711.8552 | 1146984.0351
104 | 2521682.8339 | 1147025.3461 | 2521697.1481 | 1147033.5272
105 | 2521729.0911 | 1147084.302 | 2521733.7538 | 1147076.0151
106 | 2521729.0911 | 1147084.302 | 2521728.0327 | 1147086.1831 | 2521720.7446 | 1147096.3393 | 2521716.3331 | 1147101.7039
107 | 2521712.0486 | 1147106.914 | 2521716.3331 | 1147101.7039
108 | 2521712.0486 | 1147106.914 | 2521707.5151 | 1147110.9308 | 2521698.3927 | 1147118.8317 | 2521680.9903 | 1147132.5058
109 | 2521712.0486 | 1147106.914 | 2521693.7136 | 1147097.7125
110 | 2521682.8339 | 1147025.3461 | 2521675.8925 | 1147021.3789
111 | 2521673.3278 | 1147138.5267 | 2521680.9903 | 1147132.5058
112 | 2521693.7136 | 1147097.7125 | 2521664.7604 | 1147083.1823 | 2521650.9325 | 1147075.449
113 | 2521662.0841 | 1147013.4869 | 2521675.8925 | 1147021.3789
114 | 2521673.3278 | 1147138.5267 | 2521661.7056 | 1147147.6589 | 2521645.6189 | 1147161.0313
115 | 2521630.0643 | 1147063.7784 | 2521650.9325 | 1147075.449
116 | 2521626.7036 | 1147176.7551 | 2521645.6189 | 1147161.0313
117 | 2521630.0643 | 1147063.7784 | 2521617.1811 | 1147056.5718
118 | 2521600.0774 | 1147202.3926 | 2521605.8991 | 1147195.2682 | 2521619.4095 | 1147182.8185 | 2521626.7036 | 1147176.7551
119 | 2521756.1748 | 1147208.2426 | 2521761.4208 | 1147192.5196
120 | 2521756.1748 | 1147208.2426 | 2521731.7961 | 1147207.0856
121 | 2521731.7961 | 1147207.0856 | 2521707.8157 | 1147205.9475
122 | 2521707.8157 | 1147205.9475 | 2521703.0416 | 1147205.7209 | 2521668.517 | 1147204.147 | 2521647.969 | 1147203.1514
123 | 2521596.6573 | 1147209.9081 | 2521605.655 | 1147209.5463 | 2521623.0044 | 1147205.8182 | 2521634.5184 | 1147204.0339 | 2521646.2735 | 1147203.0692 | 2521647.969 | 1147203.1514
124 | 2521600.0774 | 1147202.3926 | 2521596.6573 | 1147209.9081
125 | 2521600.0774 | 1147202.3926 | 2521592.1514 | 1147193.6353 | 2521588.3476 | 1147189.8099
126 | 2521662.0841 | 1147013.4869 | 2521642.2419 | 1147002.1464
127 | 2521642.0503 | 1147002.0369 | 2521642.2419 | 1147002.1464
128 | 2521618.303 | 1146959.3496 | 2521646.0907 | 1146909.3484
129 | 2521632.1735 | 1146881.9136 | 2521615.5529 | 1146911.3414

## bus_geodata
| x | y | coords
0 | 2522192.8422 | 1147027.5653
1 | 2522162.105 | 1147022.5216
2 | 2522209.6393 | 1147030.319
3 | 2522151.3401 | 1147020.7552
4 | 2522186.3843 | 1147066.8849
5 | 2522130.3738 | 1147017.3157
6 | 2522110.2783 | 1147019.5381
7 | 2522086.2016 | 1147029.3705
8 | 2522064.1208 | 1147018.7456
9 | 2522081.4525 | 1147045.8211
10 | 2522096.6484 | 1146986.7068
11 | 2522059.4777 | 1147016.5114
12 | 2522073.7753 | 1147072.2448
13 | 2522029.3299 | 1147002.0047
14 | 2522046.6575 | 1147125.9932
15 | 2522005.2394 | 1146990.2856
16 | 2522043.1941 | 1147134.9543
17 | 2522040.4688 | 1147106.9354
18 | 2521859.8432 | 1146875.4947
19 | 2521802.0731 | 1146892.3212
20 | 2521788.461 | 1146882.2589
21 | 2521812.6165 | 1146999.034
22 | 2521896.4473 | 1147001.2982
23 | 2521903.5232 | 1147013.0631
24 | 2521688.6915 | 1146911.7703
25 | 2521831.6565 | 1147012.4389
26 | 2521656.1541 | 1146891.2401
27 | 2521833.6209 | 1147013.8069
28 | 2521846.0557 | 1147022.4663
29 | 2521865.9968 | 1147036.3529
30 | 2521799.3978 | 1147020.5952
31 | 2521871.1818 | 1147039.9637
32 | 2521790.62 | 1147022.9223
33 | 2521862.2978 | 1147058.4515
34 | 2521885.4783 | 1147050.1284
35 | 2521767.9713 | 1147012.5725
36 | 2521767.0081 | 1147032.6207
37 | 2521850.2698 | 1147083.4822
38 | 2521889.0603 | 1147052.6833
39 | 2521894.7683 | 1147035.825
40 | 2521743.4351 | 1146999.9446
41 | 2521763.8197 | 1147034.1659
42 | 2521854.0669 | 1147109.2367
43 | 2521909.0194 | 1147066.9145
44 | 2521874.3193 | 1147120.4062
45 | 2521839 | 1147155.2796
46 | 2521924.6318 | 1147078.0465
47 | 2521943.6325 | 1147091.5944
48 | 2521946.4306 | 1147094.3857
49 | 2521953.0532 | 1147101.7479
50 | 2521956.0809 | 1147108.9461
51 | 2522028.7805 | 1147098.2127
52 | 2522012.9592 | 1147092.7897
53 | 2522000.6318 | 1147088.2797
54 | 2522031.5584 | 1147134.2458
55 | 2522055.569 | 1147139.6668
56 | 2521991.8474 | 1147132.2192
57 | 2522065.0912 | 1147145.5401
58 | 2521957.6812 | 1147131.5787
59 | 2521967.3092 | 1147116.8575
60 | 2521988.9579 | 1147132.1109
61 | 2522086.1735 | 1147158.5436
62 | 2521956.1037 | 1147142.8467
63 | 2521955.1488 | 1147150.7821
64 | 2521992.2049 | 1147162.9956
65 | 2522165.1679 | 1147152.5652
66 | 2522152.4104 | 1147170.2387
67 | 2522146.6566 | 1147190.3802
68 | 2522111.2534 | 1147173.5134
69 | 2522163.3819 | 1147196.5674
70 | 2522088.7304 | 1147160.1207
71 | 2522179.1313 | 1147201.4256
72 | 2522116.5629 | 1147203.2989
73 | 2522062.7736 | 1147207.0151
74 | 2522041.3787 | 1147207.2549
75 | 2522006.9228 | 1147206.6318
76 | 2521996.1298 | 1147205.9713
77 | 2521960.1345 | 1147207.0718
78 | 2521994.771 | 1147190.6978
79 | 2521993.5986 | 1147177.5187
80 | 2521936.8128 | 1147207.7847
81 | 2521919.6859 | 1147208.3082
82 | 2521921.735 | 1147182.5618
83 | 2521914.0123 | 1147208.5264
84 | 2521897.3507 | 1147139.2938
85 | 2521896.7154 | 1147142.4408
86 | 2521887.0072 | 1147190.5359
87 | 2521883.1917 | 1147209.4379
88 | 2521915.4642 | 1147185.5678
89 | 2521829.5787 | 1147184.0703
90 | 2521922.4794 | 1147173.2075
91 | 2521752.0373 | 1147047.5513
92 | 2521731.03 | 1147013.6554
93 | 2521742.9356 | 1147059.6964
94 | 2521703.9083 | 1146996.6902
95 | 2521706.5432 | 1147038.8969
96 | 2521741.0352 | 1147063.0741
97 | 2521711.8552 | 1146984.0351
98 | 2521663.7564 | 1146971.8651
99 | 2521737.7007 | 1146996.2171
100 | 2521697.1481 | 1147033.5272
101 | 2521733.7538 | 1147076.0151
102 | 2521696.3192 | 1146974.2872
103 | 2521729.0911 | 1147084.302
104 | 2521716.3331 | 1147101.7039
105 | 2521712.0486 | 1147106.914
106 | 2521682.8339 | 1147025.3461
107 | 2521680.9903 | 1147132.5058
108 | 2521693.7136 | 1147097.7125
109 | 2521675.8925 | 1147021.3789
110 | 2521673.3278 | 1147138.5267
111 | 2521650.9325 | 1147075.449
112 | 2521645.6189 | 1147161.0313
113 | 2521630.0643 | 1147063.7784
114 | 2521626.7036 | 1147176.7551
115 | 2521617.1811 | 1147056.5718
116 | 2521761.4208 | 1147192.5196
117 | 2521756.1748 | 1147208.2426
118 | 2521731.7961 | 1147207.0856
119 | 2521707.8157 | 1147205.9475
120 | 2521647.969 | 1147203.1514
121 | 2521596.6573 | 1147209.9081
122 | 2521600.0774 | 1147202.3926
123 | 2521588.3476 | 1147189.8099
124 | 2521662.0841 | 1147013.4869
125 | 2521642.2419 | 1147002.1464
126 | 2521642.0503 | 1147002.0369
127 | 2521646.0907 | 1146909.3484
128 | 2521632.1735 | 1146881.9136
129 | 2521618.303 | 1146959.3496
130 | 2521615.5529 | 1146911.3414
131 | 2521953.0532 | 1147101.7479

## line_std_types
| c_nf_per_km | r_ohm_per_km | x_ohm_per_km | max_i_ka | type | q_mm2 | alpha | voltage_rating
NAYY 4x50 SE | 210 | 0.642 | 0.083 | 0.142 | cs | 50 | 0.00403 | LV
NAYY 4x120 SE | 264 | 0.225 | 0.08 | 0.242 | cs | 120 | 0.00403 | LV
NAYY 4x150 SE | 261 | 0.208 | 0.08 | 0.27 | cs | 150 | 0.00403 | LV
NA2XS2Y 1x95 RM/25 12/20 kV | 216 | 0.313 | 0.132 | 0.252 | cs | 95 | 0.00403 | MV
NA2XS2Y 1x185 RM/25 12/20 kV | 273 | 0.161 | 0.117 | 0.362 | cs | 185 | 0.00403 | MV
NA2XS2Y 1x240 RM/25 12/20 kV | 304 | 0.122 | 0.112 | 0.421 | cs | 240 | 0.00403 | MV
NA2XS2Y 1x95 RM/25 6/10 kV | 315 | 0.313 | 0.123 | 0.249 | cs | 95 | 0.00403 | MV
NA2XS2Y 1x185 RM/25 6/10 kV | 406 | 0.161 | 0.11 | 0.358 | cs | 185 | 0.00403 | MV
NA2XS2Y 1x240 RM/25 6/10 kV | 456 | 0.122 | 0.105 | 0.416 | cs | 240 | 0.00403 | MV
NA2XS2Y 1x150 RM/25 12/20 kV | 250 | 0.206 | 0.116 | 0.319 | cs | 150 | 0.00403 | MV
NA2XS2Y 1x120 RM/25 12/20 kV | 230 | 0.253 | 0.119 | 0.283 | cs | 120 | 0.00403 | MV
NA2XS2Y 1x70 RM/25 12/20 kV | 190 | 0.443 | 0.132 | 0.22 | cs | 70 | 0.00403 | MV
NA2XS2Y 1x150 RM/25 6/10 kV | 360 | 0.206 | 0.11 | 0.315 | cs | 150 | 0.00403 | MV
NA2XS2Y 1x120 RM/25 6/10 kV | 340 | 0.253 | 0.113 | 0.28 | cs | 120 | 0.00403 | MV
NA2XS2Y 1x70 RM/25 6/10 kV | 280 | 0.443 | 0.123 | 0.217 | cs | 70 | 0.00403 | MV
N2XS(FL)2Y 1x120 RM/35 64/110 kV | 112 | 0.153 | 0.166 | 0.366 | cs | 120 | 0.00393 | HV
N2XS(FL)2Y 1x185 RM/35 64/110 kV | 125 | 0.099 | 0.156 | 0.457 | cs | 185 | 0.00393 | HV
N2XS(FL)2Y 1x240 RM/35 64/110 kV | 135 | 0.075 | 0.149 | 0.526 | cs | 240 | 0.00393 | HV
N2XS(FL)2Y 1x300 RM/35 64/110 kV | 144 | 0.06 | 0.144 | 0.588 | cs | 300 | 0.00393 | HV
15-AL1/3-ST1A 0.4 | 11 | 1.8769 | 0.35 | 0.105 | ol | 16 | 0.00403 | LV
24-AL1/4-ST1A 0.4 | 11.25 | 1.2012 | 0.335 | 0.14 | ol | 24 | 0.00403 | LV
48-AL1/8-ST1A 0.4 | 12.2 | 0.5939 | 0.3 | 0.21 | ol | 48 | 0.00403 | LV
94-AL1/15-ST1A 0.4 | 13.2 | 0.306 | 0.29 | 0.35 | ol | 94 | 0.00403 | LV
34-AL1/6-ST1A 10.0 | 9.7 | 0.8342 | 0.36 | 0.17 | ol | 34 | 0.00403 | MV
48-AL1/8-ST1A 10.0 | 10.1 | 0.5939 | 0.35 | 0.21 | ol | 48 | 0.00403 | MV
70-AL1/11-ST1A 10.0 | 10.4 | 0.4132 | 0.339 | 0.29 | ol | 70 | 0.00403 | MV
94-AL1/15-ST1A 10.0 | 10.75 | 0.306 | 0.33 | 0.35 | ol | 94 | 0.00403 | MV
122-AL1/20-ST1A 10.0 | 11.1 | 0.2376 | 0.323 | 0.41 | ol | 122 | 0.00403 | MV
149-AL1/24-ST1A 10.0 | 11.25 | 0.194 | 0.315 | 0.47 | ol | 149 | 0.00403 | MV
34-AL1/6-ST1A 20.0 | 9.15 | 0.8342 | 0.382 | 0.17 | ol | 34 | 0.00403 | MV
48-AL1/8-ST1A 20.0 | 9.5 | 0.5939 | 0.372 | 0.21 | ol | 48 | 0.00403 | MV
70-AL1/11-ST1A 20.0 | 9.7 | 0.4132 | 0.36 | 0.29 | ol | 70 | 0.00403 | MV
94-AL1/15-ST1A 20.0 | 10 | 0.306 | 0.35 | 0.35 | ol | 94 | 0.00403 | MV
122-AL1/20-ST1A 20.0 | 10.3 | 0.2376 | 0.344 | 0.41 | ol | 122 | 0.00403 | MV
149-AL1/24-ST1A 20.0 | 10.5 | 0.194 | 0.337 | 0.47 | ol | 149 | 0.00403 | MV
184-AL1/30-ST1A 20.0 | 10.75 | 0.1571 | 0.33 | 0.535 | ol | 184 | 0.00403 | MV
243-AL1/39-ST1A 20.0 | 11 | 0.1188 | 0.32 | 0.645 | ol | 243 | 0.00403 | MV
48-AL1/8-ST1A 110.0 | 8 | 0.5939 | 0.46 | 0.21 | ol | 48 | 0.00403 | HV
70-AL1/11-ST1A 110.0 | 8.4 | 0.4132 | 0.45 | 0.29 | ol | 70 | 0.00403 | HV
94-AL1/15-ST1A 110.0 | 8.65 | 0.306 | 0.44 | 0.35 | ol | 94 | 0.00403 | HV
122-AL1/20-ST1A 110.0 | 8.5 | 0.2376 | 0.43 | 0.41 | ol | 122 | 0.00403 | HV
149-AL1/24-ST1A 110.0 | 8.75 | 0.194 | 0.41 | 0.47 | ol | 149 | 0.00403 | HV
184-AL1/30-ST1A 110.0 | 8.8 | 0.1571 | 0.4 | 0.535 | ol | 184 | 0.00403 | HV
243-AL1/39-ST1A 110.0 | 9 | 0.1188 | 0.39 | 0.645 | ol | 243 | 0.00403 | HV
305-AL1/39-ST1A 110.0 | 9.2 | 0.0949 | 0.38 | 0.74 | ol | 305 | 0.00403 | HV
490-AL1/64-ST1A 110.0 | 9.75 | 0.059 | 0.37 | 0.96 | ol | 490 | 0.00403 | HV
679-AL1/86-ST1A 110.0 | 9.95 | 0.042 | 0.36 | 1.15 | ol | 679 | 0.00403 | HV
490-AL1/64-ST1A 220.0 | 10 | 0.059 | 0.285 | 0.96 | ol | 490 | 0.00403 | HV
679-AL1/86-ST1A 220.0 | 11.7 | 0.042 | 0.275 | 1.15 | ol | 679 | 0.00403 | HV
490-AL1/64-ST1A 380.0 | 11 | 0.059 | 0.253 | 0.96 | ol | 490 | 0.00403 | HV
679-AL1/86-ST1A 380.0 | 14.6 | 0.042 | 0.25 | 1.15 | ol | 679 | 0.00403 | HV

## trafo_std_types
| i0_percent | pfe_kw | vkr_percent | sn_mva | vn_lv_kv | vn_hv_kv | vk_percent | shift_degree | vector_group | tap_side | tap_neutral | tap_min | tap_max | tap_step_degree | tap_step_percent | tap_phase_shifter
160 MVA 380/110 kV | 0.06 | 60 | 0.25 | 160 | 110 | 380 | 12.2 | 0 | Yy0 | hv | 0 | -9 | 9 | 0 | 1.5 | FALSE
100 MVA 220/110 kV | 0.06 | 55 | 0.26 | 100 | 110 | 220 | 12 | 0 | Yy0 | hv | 0 | -9 | 9 | 0 | 1.5 | FALSE
63 MVA 110/20 kV | 0.04 | 22 | 0.32 | 63 | 20 | 110 | 18 | 150 | YNd5 | hv | 0 | -9 | 9 | 0 | 1.5 | FALSE
40 MVA 110/20 kV | 0.05 | 18 | 0.34 | 40 | 20 | 110 | 16.2 | 150 | YNd5 | hv | 0 | -9 | 9 | 0 | 1.5 | FALSE
25 MVA 110/20 kV | 0.07 | 14 | 0.41 | 25 | 20 | 110 | 12 | 150 | YNd5 | hv | 0 | -9 | 9 | 0 | 1.5 | FALSE
63 MVA 110/10 kV | 0.04 | 22 | 0.32 | 63 | 10 | 110 | 18 | 150 | YNd5 | hv | 0 | -9 | 9 | 0 | 1.5 | FALSE
40 MVA 110/10 kV | 0.05 | 18 | 0.34 | 40 | 10 | 110 | 16.2 | 150 | YNd5 | hv | 0 | -9 | 9 | 0 | 1.5 | FALSE
25 MVA 110/10 kV | 0.07 | 14 | 0.41 | 25 | 10 | 110 | 12 | 150 | YNd5 | hv | 0 | -9 | 9 | 0 | 1.5 | FALSE
0.25 MVA 20/0.4 kV | 0.32 | 0.8 | 1.44 | 0.25 | 0.4 | 20 | 6 | 150 | Yzn5 | hv | 0 | -2 | 2 | 0 | 2.5 | FALSE
0.4 MVA 20/0.4 kV | 0.3375 | 1.35 | 1.425 | 0.4 | 0.4 | 20 | 6 | 150 | Dyn5 | hv | 0 | -2 | 2 | 0 | 2.5 | FALSE
0.63 MVA 20/0.4 kV | 0.2619 | 1.65 | 1.206 | 0.63 | 0.4 | 20 | 6 | 150 | Dyn5 | hv | 0 | -2 | 2 | 0 | 2.5 | FALSE
0.25 MVA 10/0.4 kV | 0.24 | 0.6 | 1.2 | 0.25 | 0.4 | 10 | 4 | 150 | Dyn5 | hv | 0 | -2 | 2 | 0 | 2.5 | FALSE
0.4 MVA 10/0.4 kV | 0.2375 | 0.95 | 1.325 | 0.4 | 0.4 | 10 | 4 | 150 | Dyn5 | hv | 0 | -2 | 2 | 0 | 2.5 | FALSE
0.63 MVA 10/0.4 kV | 0.1873 | 1.18 | 1.0794 | 0.63 | 0.4 | 10 | 4 | 150 | Dyn5 | hv | 0 | -2 | 2 | 0 | 2.5 | FALSE

## trafo3w_std_types
| sn_hv_mva | sn_mv_mva | sn_lv_mva | vn_hv_kv | vn_mv_kv | vn_lv_kv | vk_hv_percent | vk_mv_percent | vk_lv_percent | vkr_hv_percent | vkr_mv_percent | vkr_lv_percent | pfe_kw | i0_percent | shift_mv_degree | shift_lv_degree | vector_group | tap_side | tap_neutral | tap_min | tap_max | tap_step_percent
63/25/38 MVA 110/20/10 kV | 63 | 25 | 38 | 110 | 20 | 10 | 10.4 | 10.4 | 10.4 | 0.28 | 0.32 | 0.35 | 35 | 0.89 | 0 | 0 | YN0yn0yn0 | hv | 0 | -10 | 10 | 1.2
63/25/38 MVA 110/10/10 kV | 63 | 25 | 38 | 110 | 10 | 10 | 10.4 | 10.4 | 10.4 | 0.28 | 0.32 | 0.35 | 35 | 0.89 | 0 | 0 | YN0yn0yn0 | hv | 0 | -10 | 10 | 1.2

## fuse_std_types
| fuse_type | i_rated_a | t_avg | t_min | t_total | x_avg | x_min | x_total
HV 100A | HV 100A | 100 | 0 | [10.0, 3.64, 0.854, 0.281, 0.1, 0.0531, 0.022, 0.01] | [10.0, 4.267, 1.21, 0.403, 0.1, 0.058, 0.022, 0.01] | 0 | [300.0, 350.0, 450.0, 550.0, 700.0, 850.0, 1200.0, 1752.0] | [600.0, 700.0, 900.0, 1150.0, 1665.0, 2000.0, 3000.0, 4313.0]
HV 10A | HV 10A | 10 | 0 | [10.0, 1675.0, 0.344, 0.156, 0.1, 0.0417, 0.0171, 0.01] | [10.0, 1.3, 0.3, 0.155, 0.1, 0.0555, 0.023, 0.01] | 0 | [30.0, 32.0, 35.0, 37.0, 39.0, 50.0, 70.0, 88.0] | [60.0, 70.0, 80.0, 87.0, 94.0, 110.0, 150.0, 216.0]
HV 125A | HV 125A | 125 | 0 | [10.0, 1.82, 0.344, 0.1, 0.0467, 0.0269, 0.01] | [10.0, 2.478, 0.426, 0.1, 0.0427, 0.0211, 0.01] | 0 | [375.0, 500.0, 700.0, 925.0, 1200.0, 1500.0, 2341.0] | [750.0, 1000.0, 1500.0, 2200.0, 3000.0, 4000.0, 5765.0]
HV 160A | HV 160A | 160 | 0 | [10.0, 4.15, 1.03, 0.198, 0.1, 0.051, 0.0172, 0.01] | [10.0, 2.3, 0.734, 0.274, 0.1, 0.046, 0.0177, 0.01] | 0 | [480.0, 550.0, 700.0, 1000.0, 1260.0, 1600.0, 2500.0, 3227.0] | [960.0, 1300.0, 1700.0, 2200.0, 2996.0, 4000.0, 6000.0, 7946.0]
HV 16A | HV 16A | 16 | 0 | [10.0, 0.352, 0.164, 0.1, 0.0649, 0.0342, 0.01] | [10.0, 2.34, 0.722, 0.181, 0.1, 0.055, 0.0296, 0.01] | 0 | [48.0, 60.0, 65.0, 71.0, 80.0, 100.0, 162.0] | [96.0, 110.0, 125.0, 150.0, 168.0, 200.0, 250.0, 398.0]
HV 200A | HV 200A | 200 | 0 | [10.0, 4.267, 1.21, 0.403, 0.1, 0.058, 0.022, 0.01] | [10.0, 3.73, 1.654, 0.328, 0.1, 0.0531, 0.019, 0.01] | 0 | [600.0, 700.0, 900.0, 1150.0, 1665.0, 2000.0, 3000.0, 4313.0] | [1200.0, 1500.0, 1800.0, 2700.0, 3960.0, 5000.0, 7500.0, 10620.0]
HV 20A | HV 20A | 20 | 0 | [10.0, 1.3, 0.3, 0.155, 0.1, 0.0555, 0.023, 0.01] | [10.0, 1.3, 0.161, 0.1, 0.0611, 0.0399, 0.0141, 0.01] | 0 | [60.0, 70.0, 80.0, 87.0, 94.0, 110.0, 150.0, 216.0] | [120.0, 150.0, 200.0, 223.0, 260.0, 300.0, 450.0, 532.0]
HV 25A | HV 25A | 25 | 0 | [10.0, 2.512, 0.833, 0.299, 0.1, 0.0372, 0.0223, 0.01] | [10.0, 3.125, 0.597, 0.198, 0.1, 0.0378, 0.022, 0.01] | 0 | [75.0, 82.0, 90.0, 100.0, 124.0, 170.0, 200.0, 289.0] | [150.0, 170.0, 210.0, 250.0, 294.0, 400.0, 500.0, 711.0]
HV 31.5A | HV 31.5A | 31.5 | 0 | [10.0, 2.34, 0.722, 0.181, 0.1, 0.055, 0.0296, 0.01] | [10.0, 2.84, 0.368, 0.164, 0.1, 0.0621, 0.0378, 0.0195, 0.01] | 0 | [95.0, 110.0, 125.0, 150.0, 165.0, 200.0, 250.0, 390.0] | [189.0, 220.0, 300.0, 350.0, 393.0, 450.0, 530.0, 700.0, 960.0]
HV 40A | HV 40A | 40 | 0 | [10.0, 1.3, 0.161, 0.1, 0.0611, 0.0399, 0.0141, 0.01] | [10.0, 2.05, 0.369, 0.198, 0.1, 0.051, 0.0298, 0.01] | 0 | [120.0, 150.0, 200.0, 223.0, 260.0, 300.0, 450.0, 532.0] | [240.0, 300.0, 400.0, 450.0, 530.0, 650.0, 800.0, 1311.0]
HV 50A | HV 50A | 50 | 0 | [10.0, 3.215, 0.597, 0.198, 0.1, 0.0378, 0.022, 0.01] | [10.0, 3.64, 0.854, 0.281, 0.1, 0.0531, 0.022, 0.01] | 0 | [150.0, 170.0, 210.0, 250.0, 294.0, 400.0, 500.0, 711.0] | [300.0, 350.0, 450.0, 550.0, 700.0, 850.0, 1200.0, 1752.0]
HV 6.3A | HV 6.3A | 6.3 | 0 | [10.0, 1.39, 0.344, 0.168, 0.1, 0.056, 0.0263, 0.01] | [10.0, 1.711, 0.516, 0.198, 0.1, 0.0634, 0.0303, 0.01] | 0 | [19.0, 19.5, 20.4, 20.8, 22.0, 25.0, 32.0, 48.0] | [38.0, 40.0, 43.0, 48.0, 53.0, 60.0, 75.0, 118.0]
HV 63A | HV 63A | 63 | 0 | [10.0, 2.84, 0.368, 0.164, 0.1, 0.0621, 0.0378, 0.0195, 0.01] | [10.0, 1.82, 0.344, 0.1, 0.0467, 0.0269, 0.01] | 0 | [189.0, 220.0, 300.0, 350.0, 393.0, 450.0, 530.0, 700.0, 961.0] | [378.0, 500.0, 700.0, 934.0, 1200.0, 1500.0, 2366.0]
HV 80A | HV 80A | 80 | 0 | [10.0, 2.05, 0.369, 0.198, 0.1, 0.051, 0.0298, 0.01] | [10.0, 4.15, 1.03, 0.198, 0.1, 0.051, 0.0172, 0.01] | 0 | [240.0, 300.0, 400.0, 450.0, 530.0, 650.0, 800.0, 1311.0] | [480.0, 550.0, 700.0, 1000.0, 1260.0, 1600.0, 2500.0, 3227.0]
Siemens NH-1-100 | Siemens NH-1-100 | 100 | [5400.0, 2000.0, 400.0, 20.0, 1.0, 0.2, 0.012, 0.004] | 0 | 0 | [150.0, 190.0, 250.0, 430.0, 900.0, 1250.0, 2700.0, 3600.0] | 0 | 0
Siemens NH-1-125 | Siemens NH-1-125 | 125 | [4800.0, 120.0, 7.0, 0.1, 0.004] | 0 | 0 | [180.0, 400.0, 740.0, 2000.0, 4250.0] | 0 | 0
Siemens NH-1-16 | Siemens NH-1-16 | 16 | [4000.0, 400.0, 2.0, 0.1, 0.04, 0.01] | 0 | 0 | [26.0, 35.0, 75.0, 150.0, 200.0, 300.0] | 0 | 0
Siemens NH-1-160 | Siemens NH-1-160 | 160 | [4800.0, 120.0, 7.0, 0.1, 0.004] | 0 | 0 | [210.0, 500.0, 900.0, 2300.0, 5000.0] | 0 | 0
Siemens NH-1-25 | Siemens NH-1-25 | 25 | [4000.0, 1000.0, 10.0, 0.2, 0.02, 0.01] | 0 | 0 | [40.0, 50.0, 100.0, 210.0, 400.0, 500.0] | 0 | 0
Siemens NH-1-50 | Siemens NH-1-50 | 50 | [4000.0, 40.0, 4.0, 1.0, 0.02, 0.01] | 0 | 0 | [86.0, 200.0, 300.0, 400.0, 1000.0, 1280.0] | 0 | 0
Siemens NH-1-63 | Siemens NH-1-63 | 63 | [4000.0, 100.0, 10.0, 2.0, 0.04, 0.01] | 0 | 0 | [100.0, 200.0, 300.0, 400.0, 1000.0, 1500.0] | 0 | 0
Siemens NH-1-80 | Siemens NH-1-80 | 80 | [4800.0, 120.0, 7.0, 0.1, 0.01] | 0 | 0 | [150.58, 250.0, 450.0, 1150.0, 2470.0] | 0 | 0
Siemens NH-2-1000 | Siemens NH-2-1000 | 1000 | [4800.0, 120.0, 7.0, 0.1, 0.004] | 0 | 0 | [1900.0, 3500.0, 8400.0, 24000.0, 52000.0] | 0 | 0
Siemens NH-2-200 | Siemens NH-2-200 | 200 | [4800.0, 120.0, 7.0, 0.1, 0.004] | 0 | 0 | [280.0, 650.0, 1200.0, 3000.0, 7000.0] | 0 | 0
Siemens NH-2-224 | Siemens NH-2-224 | 224 | [4800.0, 120.0, 7.0, 0.2, 0.04, 0.004] | 0 | 0 | [400.0, 750.0, 1453.0, 3025.0, 4315.0, 7600.0] | 0 | 0
Siemens NH-2-250 | Siemens NH-2-250 | 250 | [4800.0, 120.0, 7.0, 0.1, 0.004] | 0 | 0 | [450.0, 800.0, 1650.0, 4000.0, 8500.0] | 0 | 0
Siemens NH-2-315 | Siemens NH-2-315 | 315 | [4800.0, 120.0, 7.0, 0.1, 0.004] | 0 | 0 | [550.0, 920.0, 1900.0, 5000.0, 11000.0] | 0 | 0
Siemens NH-2-355 | Siemens NH-2-355 | 355 | [4800.0, 120.0, 6.0, 0.1, 0.004] | 0 | 0 | [650.0, 1116.27, 2350.0, 5840.0, 12790.0] | 0 | 0
Siemens NH-2-400 | Siemens NH-2-400 | 400 | [4800.0, 120.0, 7.0, 0.1, 0.004] | 0 | 0 | [720.0, 1350.0, 2800.0, 6500.0, 15000.0] | 0 | 0
Siemens NH-2-425 | Siemens NH-2-425 | 425 | [4800.0, 120.0, 7.0, 0.1, 0.004] | 0 | 0 | [850.0, 1500.0, 3050.0, 7500.0, 16500.0] | 0 | 0
Siemens NH-2-630 | Siemens NH-2-630 | 630 | [4800.0, 120.0, 7.0, 0.1, 0.004] | 0 | 0 | [1200.0, 2000.0, 4800.0, 12000.0, 26000.0] | 0 | 0

## dtypes
| element | column | dtype
0 | bus | name | object
1 | bus | vn_kv | float64
2 | bus | type | object
3 | bus | zone | object
4 | bus | in_service | bool
5 | load | name | object
6 | load | bus | uint32
7 | load | p_mw | float64
8 | load | q_mvar | float64
9 | load | const_z_percent | float64
10 | load | const_i_percent | float64
11 | load | sn_mva | float64
12 | load | scaling | float64
13 | load | in_service | bool
14 | load | type | object
15 | ext_grid | name | object
16 | ext_grid | bus | uint32
17 | ext_grid | vm_pu | float64
18 | ext_grid | va_degree | float64
19 | ext_grid | slack_weight | float64
20 | ext_grid | in_service | bool
21 | line | name | object
22 | line | std_type | object
23 | line | from_bus | uint32
24 | line | to_bus | uint32
25 | line | length_km | float64
26 | line | r_ohm_per_km | float64
27 | line | x_ohm_per_km | float64
28 | line | c_nf_per_km | float64
29 | line | g_us_per_km | float64
30 | line | max_i_ka | float64
31 | line | df | float64
32 | line | parallel | uint32
33 | line | type | object
34 | line | in_service | bool
35 | trafo | name | object
36 | trafo | std_type | object
37 | trafo | hv_bus | uint32
38 | trafo | lv_bus | uint32
39 | trafo | sn_mva | float64
40 | trafo | vn_hv_kv | float64
41 | trafo | vn_lv_kv | float64
42 | trafo | vk_percent | float64
43 | trafo | vkr_percent | float64
44 | trafo | pfe_kw | float64
45 | trafo | i0_percent | float64
46 | trafo | shift_degree | float64
47 | trafo | tap_side | object
48 | trafo | tap_neutral | int32
49 | trafo | tap_min | int32
50 | trafo | tap_max | int32
51 | trafo | tap_step_percent | float64
52 | trafo | tap_step_degree | float64
53 | trafo | tap_pos | int32
54 | trafo | tap_phase_shifter | bool
55 | trafo | parallel | uint32
56 | trafo | df | float64
57 | trafo | in_service | bool
58 | line_geodata | coords | object
59 | bus_geodata | x | float64
60 | bus_geodata | y | float64
61 | bus_geodata | coords | object

## parameters
| version | format_version | converged | OPF_converged | name | f_hz | sn_mva
0 | 2.14.6 | 2.14.0 | FALSE | FALSE |  | 50 | 1