## bus
| name | vn_kv | type | zone | in_service
0 | bus_LV_5634-1_0_3_node_0 | 0.4 | n |  | TRUE
1 | bus_LV_5634-1_0_3_node_1 | 0.4 | n |  | TRUE
2 | bus_LV_5634-1_0_3_node_2 | 0.4 | n |  | TRUE
3 | bus_LV_5634-1_0_3_node_3 | 0.4 | n |  | TRUE
4 | bus_LV_5634-1_0_3_node_4 | 0.4 | n |  | TRUE
5 | bus_LV_5634-1_0_3_node_5 | 0.4 | n |  | TRUE
6 | bus_LV_5634-1_0_3_node_75 | 0.4 | n |  | TRUE
7 | bus_LV_5634-1_0_3_node_36 | 0.4 | n |  | TRUE
8 | bus_LV_5634-1_0_3_node_40 | 0.4 | n |  | TRUE
9 | bus_LV_5634-1_0_3_node_35 | 0.4 | n |  | TRUE
10 | bus_LV_5634-1_0_3_node_6 | 0.4 | n |  | TRUE
11 | bus_LV_5634-1_0_3_node_7 | 0.4 | n |  | TRUE
12 | bus_LV_5634-1_0_3_node_8 | 0.4 | n |  | TRUE
13 | bus_LV_5634-1_0_3_node_9 | 0.4 | n |  | TRUE
14 | bus_LV_5634-1_0_3_node_10 | 0.4 | n |  | TRUE
15 | bus_LV_5634-1_0_3_node_12 | 0.4 | n |  | TRUE
16 | bus_LV_5634-1_0_3_node_32 | 0.4 | n |  | TRUE
17 | bus_LV_5634-1_0_3_node_14 | 0.4 | n |  | TRUE
18 | bus_LV_5634-1_0_3_node_28 | 0.4 | n |  | TRUE
19 | bus_LV_5634-1_0_3_node_30 | 0.4 | n |  | TRUE
20 | bus_LV_5634-1_0_3_node_13 | 0.4 | n |  | TRUE
21 | bus_LV_5634-1_0_3_node_37 | 0.4 | n |  | TRUE
22 | bus_LV_5634-1_0_3_node_15 | 0.4 | n |  | TRUE
23 | bus_LV_5634-1_0_3_node_41 | 0.4 | n |  | TRUE
24 | bus_LV_5634-1_0_3_node_38 | 0.4 | n |  | TRUE
25 | bus_LV_5634-1_0_3_node_16 | 0.4 | n |  | TRUE
26 | bus_LV_5634-1_0_3_node_17 | 0.4 | n |  | TRUE
27 | bus_LV_5634-1_0_3_node_18 | 0.4 | n |  | TRUE
28 | bus_LV_5634-1_0_3_node_23 | 0.4 | n |  | TRUE
29 | bus_LV_5634-1_0_3_node_24 | 0.4 | n |  | TRUE
30 | bus_LV_5634-1_0_3_node_19 | 0.4 | n |  | TRUE
31 | bus_LV_5634-1_0_3_node_20 | 0.4 | n |  | TRUE
32 | bus_LV_5634-1_0_3_node_21 | 0.4 | n |  | TRUE
33 | bus_LV_5634-1_0_3_node_22 | 0.4 | n |  | TRUE
34 | bus_LV_5634-1_0_3_node_27 | 0.4 | n |  | TRUE
35 | bus_LV_5634-1_0_3_node_29 | 0.4 | n |  | TRUE
36 | bus_LV_5634-1_0_3_node_25 | 0.4 | n |  | TRUE
37 | bus_LV_5634-1_0_3_node_26 | 0.4 | n |  | TRUE
38 | bus_LV_5634-1_0_3_node_109 | 0.4 | n |  | TRUE
39 | bus_LV_5634-1_0_3_node_110 | 0.4 | n |  | TRUE
40 | bus_LV_5634-1_0_3_node_144 | 0.4 | n |  | TRUE
41 | bus_LV_5634-1_0_3_node_31 | 0.4 | n |  | TRUE
42 | bus_LV_5634-1_0_3_node_33 | 0.4 | n |  | TRUE
43 | bus_LV_5634-1_0_3_node_34 | 0.4 | n |  | TRUE
44 | bus_LV_5634-1_0_3_node_108 | 0.4 | n |  | TRUE
45 | bus_LV_5634-1_0_3_node_131 | 0.4 | n |  | TRUE
46 | bus_LV_5634-1_0_3_node_139 | 0.4 | n |  | TRUE
47 | bus_LV_5634-1_0_3_node_116 | 0.4 | n |  | TRUE
48 | bus_LV_5634-1_0_3_node_118 | 0.4 | n |  | TRUE
49 | bus_LV_5634-1_0_3_node_122 | 0.4 | n |  | TRUE
50 | bus_LV_5634-1_0_3_node_107 | 0.4 | n |  | TRUE
51 | bus_LV_5634-1_0_3_node_132 | 0.4 | n |  | TRUE
52 | bus_LV_5634-1_0_3_node_129 | 0.4 | n |  | TRUE
53 | bus_LV_5634-1_0_3_node_79 | 0.4 | n |  | TRUE
54 | bus_LV_5634-1_0_3_node_115 | 0.4 | n |  | TRUE
55 | bus_LV_5634-1_0_3_node_119 | 0.4 | n |  | TRUE
56 | bus_LV_5634-1_0_3_node_117 | 0.4 | n |  | TRUE
57 | bus_LV_5634-1_0_3_node_39 | 0.4 | n |  | TRUE
58 | bus_LV_5634-1_0_3_node_73 | 0.4 | n |  | TRUE
59 | bus_LV_5634-1_0_3_node_74 | 0.4 | n |  | TRUE
60 | bus_LV_5634-1_0_3_node_71 | 0.4 | n |  | TRUE
61 | bus_LV_5634-1_0_3_node_42 | 0.4 | n |  | TRUE
62 | bus_LV_5634-1_0_3_node_43 | 0.4 | n |  | TRUE
63 | bus_LV_5634-1_0_3_node_44 | 0.4 | n |  | TRUE
64 | bus_LV_5634-1_0_3_node_45 | 0.4 | n |  | TRUE
65 | bus_LV_5634-1_0_3_node_77 | 0.4 | n |  | TRUE
66 | bus_LV_5634-1_0_3_node_58 | 0.4 | n |  | TRUE
67 | bus_LV_5634-1_0_3_node_59 | 0.4 | n |  | TRUE
68 | bus_LV_5634-1_0_3_node_56 | 0.4 | n |  | TRUE
69 | bus_LV_5634-1_0_3_node_78 | 0.4 | n |  | TRUE
70 | bus_LV_5634-1_0_3_node_72 | 0.4 | n |  | TRUE
71 | bus_LV_5634-1_0_3_node_57 | 0.4 | n |  | TRUE
72 | bus_LV_5634-1_0_3_node_46 | 0.4 | n |  | TRUE
73 | bus_LV_5634-1_0_3_node_47 | 0.4 | n |  | TRUE
74 | bus_LV_5634-1_0_3_node_48 | 0.4 | n |  | TRUE
75 | bus_LV_5634-1_0_3_node_60 | 0.4 | n |  | TRUE
76 | bus_LV_5634-1_0_3_node_61 | 0.4 | n |  | TRUE
77 | bus_LV_5634-1_0_3_node_141 | 0.4 | n |  | TRUE
78 | bus_LV_5634-1_0_3_node_70 | 0.4 | n |  | TRUE
79 | bus_LV_5634-1_0_3_node_49 | 0.4 | n |  | TRUE
80 | bus_LV_5634-1_0_3_node_50 | 0.4 | n |  | TRUE
81 | bus_LV_5634-1_0_3_node_51 | 0.4 | n |  | TRUE
82 | bus_LV_5634-1_0_3_node_52 | 0.4 | n |  | TRUE
83 | bus_LV_5634-1_0_3_node_54 | 0.4 | n |  | TRUE
84 | bus_LV_5634-1_0_3_node_55 | 0.4 | n |  | TRUE
85 | bus_LV_5634-1_0_3_node_53 | 0.4 | n |  | TRUE
86 | bus_LV_5634-1_0_3_node_76 | 0.4 | n |  | TRUE
87 | bus_LV_5634-1_0_3_node_63 | 0.4 | n |  | TRUE
88 | bus_LV_5634-1_0_3_node_62 | 0.4 | n |  | TRUE
89 | bus_LV_5634-1_0_3_node_66 | 0.4 | n |  | TRUE
90 | bus_LV_5634-1_0_3_node_82 | 0.4 | n |  | TRUE
91 | bus_LV_5634-1_0_3_node_80 | 0.4 | n |  | TRUE
92 | bus_LV_5634-1_0_3_node_68 | 0.4 | n |  | TRUE
93 | bus_LV_5634-1_0_3_node_64 | 0.4 | n |  | TRUE
94 | bus_LV_5634-1_0_3_node_140 | 0.4 | n |  | TRUE
95 | bus_LV_5634-1_0_3_node_69 | 0.4 | n |  | TRUE
96 | bus_LV_5634-1_0_3_node_81 | 0.4 | n |  | TRUE
97 | bus_LV_5634-1_0_3_node_65 | 0.4 | n |  | TRUE
98 | bus_LV_5634-1_0_3_node_67 | 0.4 | n |  | TRUE
99 | bus_LV_5634-1_0_3_node_86 | 0.4 | n |  | TRUE
100 | bus_LV_5634-1_0_3_node_83 | 0.4 | n |  | TRUE
101 | bus_LV_5634-1_0_3_node_99 | 0.4 | n |  | TRUE
102 | bus_LV_5634-1_0_3_node_84 | 0.4 | n |  | TRUE
103 | bus_LV_5634-1_0_3_node_85 | 0.4 | n |  | TRUE
104 | bus_LV_5634-1_0_3_node_101 | 0.4 | n |  | TRUE
105 | bus_LV_5634-1_0_3_node_97 | 0.4 | n |  | TRUE
106 | bus_LV_5634-1_0_3_node_87 | 0.4 | n |  | TRUE
107 | bus_LV_5634-1_0_3_node_88 | 0.4 | n |  | TRUE
108 | bus_LV_5634-1_0_3_node_89 | 0.4 | n |  | TRUE
109 | bus_LV_5634-1_0_3_node_90 | 0.4 | n |  | TRUE
110 | bus_LV_5634-1_0_3_node_100 | 0.4 | n |  | TRUE
111 | bus_LV_5634-1_0_3_node_102 | 0.4 | n |  | TRUE
112 | bus_LV_5634-1_0_3_node_98 | 0.4 | n |  | TRUE
113 | bus_LV_5634-1_0_3_node_121 | 0.4 | n |  | TRUE
114 | bus_LV_5634-1_0_3_node_91 | 0.4 | n |  | TRUE
115 | bus_LV_5634-1_0_3_node_92 | 0.4 | n |  | TRUE
116 | bus_LV_5634-1_0_3_node_93 | 0.4 | n |  | TRUE
117 | bus_LV_5634-1_0_3_node_95 | 0.4 | n |  | TRUE
118 | bus_LV_5634-1_0_3_node_96 | 0.4 | n |  | TRUE
119 | bus_LV_5634-1_0_3_node_94 | 0.4 | n |  | TRUE
120 | bus_LV_5634-1_0_3_node_124 | 0.4 | n |  | TRUE
121 | bus_LV_5634-1_0_3_node_114 | 0.4 | n |  | TRUE
122 | bus_LV_5634-1_0_3_node_113 | 0.4 | n |  | TRUE
123 | bus_LV_5634-1_0_3_node_137 | 0.4 | n |  | TRUE
124 | bus_LV_5634-1_0_3_node_103 | 0.4 | n |  | TRUE
125 | bus_LV_5634-1_0_3_node_104 | 0.4 | n |  | TRUE
126 | bus_LV_5634-1_0_3_node_105 | 0.4 | n |  | TRUE
127 | bus_LV_5634-1_0_3_node_106 | 0.4 | n |  | TRUE
128 | bus_LV_5634-1_0_3_node_142 | 0.4 | n |  | TRUE
129 | bus_LV_5634-1_0_3_node_127 | 0.4 | n |  | TRUE
130 | bus_LV_5634-1_0_3_node_136 | 0.4 | n |  | TRUE
131 | bus_LV_5634-1_0_3_node_138 | 0.4 | n |  | TRUE
132 | bus_LV_5634-1_0_3_node_128 | 0.4 | n |  | TRUE
133 | bus_LV_5634-1_0_3_node_125 | 0.4 | n |  | TRUE
134 | bus_LV_5634-1_0_3_node_135 | 0.4 | n |  | TRUE
135 | bus_LV_5634-1_0_3_node_123 | 0.4 | n |  | TRUE
136 | bus_LV_5634-1_0_3_node_111 | 0.4 | n |  | TRUE
137 | bus_LV_5634-1_0_3_node_112 | 0.4 | n |  | TRUE
138 | bus_LV_5634-1_0_3_node_120 | 0.4 | n |  | TRUE
139 | bus_LV_5634-1_0_3_node_126 | 0.4 | n |  | TRUE
140 | bus_LV_5634-1_0_3_node_143 | 0.4 | n |  | TRUE
141 | bus_LV_5634-1_0_3_node_130 | 0.4 | n |  | TRUE
142 | bus_LV_5634-1_0_3_node_133 | 0.4 | n |  | TRUE
143 | bus_LV_5634-1_0_3_node_134 | 0.4 | n |  | TRUE
144 | bus_MV_312_2_node_111 | 20 | n |  | TRUE

## load
| name | bus | p_mw | q_mvar | const_z_percent | const_i_percent | sn_mva | scaling | in_service | type
0 | LV_5634-1_0_3_load_0 | 0 | 0.0016181 | 0.00040554 | 0 | 0 |  | 1 | TRUE | wye
1 | LV_5634-1_0_3_load_1 | 1 | 0.0027694 | 0.00069409 | 0 | 0 |  | 1 | TRUE | wye
2 | LV_5634-1_0_3_load_4 | 4 | 0.0046018 | 0.0011533 | 0 | 0 |  | 1 | TRUE | wye
3 | LV_5634-1_0_3_load_5 | 5 | 0.0075834 | 0.0019006 | 0 | 0 |  | 1 | TRUE | wye
4 | LV_5634-1_0_3_load_75 | 6 | 0.001966 | 0.00049272 | 0 | 0 |  | 1 | TRUE | wye
5 | LV_5634-1_0_3_load_36 | 7 | 0.003866 | 0.00096892 | 0 | 0 |  | 1 | TRUE | wye
6 | LV_5634-1_0_3_load_35 | 9 | 0.0018165 | 0.00045526 | 0 | 0 |  | 1 | TRUE | wye
7 | LV_5634-1_0_3_load_6 | 10 | 0.0031304 | 0.00078454 | 0 | 0 |  | 1 | TRUE | wye
8 | LV_5634-1_0_3_load_7 | 11 | 0.0054869 | 0.0013751 | 0 | 0 |  | 1 | TRUE | wye
9 | LV_5634-1_0_3_load_8 | 12 | 0.0031298 | 0.00078441 | 0 | 0 |  | 1 | TRUE | wye
10 | LV_5634-1_0_3_load_9 | 13 | 0.0071988 | 0.0018042 | 0 | 0 |  | 1 | TRUE | wye
11 | LV_5634-1_0_3_load_10 | 14 | 0.0087723 | 0.0021985 | 0 | 0 |  | 1 | TRUE | wye
12 | LV_5634-1_0_3_load_14 | 17 | 0.0028308 | 0.00070948 | 0 | 0 |  | 1 | TRUE | wye
13 | LV_5634-1_0_3_load_30 | 19 | 0.0046577 | 0.0011673 | 0 | 0 |  | 1 | TRUE | wye
14 | LV_5634-1_0_3_load_15 | 22 | 0.0020735 | 0.00051966 | 0 | 0 |  | 1 | TRUE | wye
15 | LV_5634-1_0_3_load_41 | 23 | 0.01209 | 0.00303 | 0 | 0 |  | 1 | TRUE | wye
16 | LV_5634-1_0_3_load_38 | 24 | 0.010347 | 0.0025931 | 0 | 0 |  | 1 | TRUE | wye
17 | LV_5634-1_0_3_load_16 | 25 | 0.00762 | 0.0019098 | 0 | 0 |  | 1 | TRUE | wye
18 | LV_5634-1_0_3_load_18 | 27 | 0.0022817 | 0.00057184 | 0 | 0 |  | 1 | TRUE | wye
19 | LV_5634-1_0_3_load_23 | 28 | 0.0024612 | 0.00061684 | 0 | 0 |  | 1 | TRUE | wye
20 | LV_5634-1_0_3_load_19 | 30 | 0.0043123 | 0.0010808 | 0 | 0 |  | 1 | TRUE | wye
21 | LV_5634-1_0_3_load_20 | 31 | 0.0042955 | 0.0010766 | 0 | 0 |  | 1 | TRUE | wye
22 | LV_5634-1_0_3_load_21 | 32 | 0.010703 | 0.0026823 | 0 | 0 |  | 1 | TRUE | wye
23 | LV_5634-1_0_3_load_22 | 33 | 0.0041855 | 0.001049 | 0 | 0 |  | 1 | TRUE | wye
24 | LV_5634-1_0_3_load_29 | 35 | 0.00197 | 0.00049373 | 0 | 0 |  | 1 | TRUE | wye
25 | LV_5634-1_0_3_load_25 | 36 | 0.0024094 | 0.00060386 | 0 | 0 |  | 1 | TRUE | wye
26 | LV_5634-1_0_3_load_26 | 37 | 0.0027914 | 0.00069959 | 0 | 0 |  | 1 | TRUE | wye
27 | LV_5634-1_0_3_load_109 | 38 | 0.0022507 | 0.00056408 | 0 | 0 |  | 1 | TRUE | wye
28 | LV_5634-1_0_3_load_110 | 39 | 0.0022033 | 0.00055219 | 0 | 0 |  | 1 | TRUE | wye
29 | LV_5634-1_0_3_load_144 | 40 | 0.0048165 | 0.0012071 | 0 | 0 |  | 1 | TRUE | wye
30 | LV_5634-1_0_3_load_139 | 46 | 0.0028173 | 0.00070607 | 0 | 0 |  | 1 | TRUE | wye
31 | LV_5634-1_0_3_load_116 | 47 | 0.0032535 | 0.00081541 | 0 | 0 |  | 1 | TRUE | wye
32 | LV_5634-1_0_3_load_122 | 49 | 0.0054907 | 0.0013761 | 0 | 0 |  | 1 | TRUE | wye
33 | LV_5634-1_0_3_load_132 | 51 | 0.00066895 | 0.00016766 | 0 | 0 |  | 1 | TRUE | wye
34 | LV_5634-1_0_3_load_129 | 52 | 0.0021028 | 0.00052701 | 0 | 0 |  | 1 | TRUE | wye
35 | LV_5634-1_0_3_load_115 | 54 | 0.0031288 | 0.00078416 | 0 | 0 |  | 1 | TRUE | wye
36 | LV_5634-1_0_3_load_119 | 55 | 0.0033533 | 0.00084041 | 0 | 0 |  | 1 | TRUE | wye
37 | LV_5634-1_0_3_load_117 | 56 | 0.0017487 | 0.00043826 | 0 | 0 |  | 1 | TRUE | wye
38 | LV_5634-1_0_3_load_39 | 57 | 0.021178 | 0.0053076 | 0 | 0 |  | 1 | TRUE | wye
39 | LV_5634-1_0_3_load_74 | 59 | 0.026019 | 0.006521 | 0 | 0 |  | 1 | TRUE | wye
40 | LV_5634-1_0_3_load_71 | 60 | 0.0096674 | 0.0024229 | 0 | 0 |  | 1 | TRUE | wye
41 | LV_5634-1_0_3_load_42 | 61 | 0.001918 | 0.00048069 | 0 | 0 |  | 1 | TRUE | wye
42 | LV_5634-1_0_3_load_44 | 63 | 0.0098528 | 0.0024693 | 0 | 0 |  | 1 | TRUE | wye
43 | LV_5634-1_0_3_load_77 | 65 | 0.001167 | 0.00029248 | 0 | 0 |  | 1 | TRUE | wye
44 | LV_5634-1_0_3_load_58 | 66 | 0.0020807 | 0.00052147 | 0 | 0 |  | 1 | TRUE | wye
45 | LV_5634-1_0_3_load_56 | 68 | 0.0013804 | 0.00034596 | 0 | 0 |  | 1 | TRUE | wye
46 | LV_5634-1_0_3_load_72 | 70 | 0.0093211 | 0.0023361 | 0 | 0 |  | 1 | TRUE | wye
47 | LV_5634-1_0_3_load_57 | 71 | 0.0019472 | 0.00048802 | 0 | 0 |  | 1 | TRUE | wye
48 | LV_5634-1_0_3_load_46 | 72 | 0.00196 | 0.00049123 | 0 | 0 |  | 1 | TRUE | wye
49 | LV_5634-1_0_3_load_47 | 73 | 0.0037075 | 0.0009292 | 0 | 0 |  | 1 | TRUE | wye
50 | LV_5634-1_0_3_load_60 | 75 | 0.0037368 | 0.00093652 | 0 | 0 |  | 1 | TRUE | wye
51 | LV_5634-1_0_3_load_61 | 76 | 0.0018889 | 0.0004734 | 0 | 0 |  | 1 | TRUE | wye
52 | LV_5634-1_0_3_load_141 | 77 | 0.0088244 | 0.0022116 | 0 | 0 |  | 1 | TRUE | wye
53 | LV_5634-1_0_3_load_70 | 78 | 0.001649 | 0.00041327 | 0 | 0 |  | 1 | TRUE | wye
54 | LV_5634-1_0_3_load_49 | 79 | 0.0030553 | 0.00076572 | 0 | 0 |  | 1 | TRUE | wye
55 | LV_5634-1_0_3_load_52 | 82 | 0.0052589 | 0.001318 | 0 | 0 |  | 1 | TRUE | wye
56 | LV_5634-1_0_3_load_55 | 84 | 0.0023855 | 0.00059786 | 0 | 0 |  | 1 | TRUE | wye
57 | LV_5634-1_0_3_load_76 | 86 | 0.003608 | 0.00090425 | 0 | 0 |  | 1 | TRUE | wye
58 | LV_5634-1_0_3_load_62 | 88 | 0.0031508 | 0.00078966 | 0 | 0 |  | 1 | TRUE | wye
59 | LV_5634-1_0_3_load_82 | 90 | 0.0027116 | 0.00067959 | 0 | 0 |  | 1 | TRUE | wye
60 | LV_5634-1_0_3_load_80 | 91 | 0.0056149 | 0.0014072 | 0 | 0 |  | 1 | TRUE | wye
61 | LV_5634-1_0_3_load_68 | 92 | 0.0010031 | 0.0002514 | 0 | 0 |  | 1 | TRUE | wye
62 | LV_5634-1_0_3_load_64 | 93 | 0.0023175 | 0.00058083 | 0 | 0 |  | 1 | TRUE | wye
63 | LV_5634-1_0_3_load_140 | 94 | 0.00912 | 0.0022857 | 0 | 0 |  | 1 | TRUE | wye
64 | LV_5634-1_0_3_load_69 | 95 | 0.0036976 | 0.00092671 | 0 | 0 |  | 1 | TRUE | wye
65 | LV_5634-1_0_3_load_81 | 96 | 0.0044913 | 0.0011256 | 0 | 0 |  | 1 | TRUE | wye
66 | LV_5634-1_0_3_load_65 | 97 | 0.002079 | 0.00052104 | 0 | 0 |  | 1 | TRUE | wye
67 | LV_5634-1_0_3_load_67 | 98 | 0.0054972 | 0.0013777 | 0 | 0 |  | 1 | TRUE | wye
68 | LV_5634-1_0_3_load_86 | 99 | 0.0013451 | 0.00033711 | 0 | 0 |  | 1 | TRUE | wye
69 | LV_5634-1_0_3_load_83 | 100 | 0.0038493 | 0.00096471 | 0 | 0 |  | 1 | TRUE | wye
70 | LV_5634-1_0_3_load_84 | 102 | 0.0043914 | 0.0011006 | 0 | 0 |  | 1 | TRUE | wye
71 | LV_5634-1_0_3_load_85 | 103 | 0.00351 | 0.00087968 | 0 | 0 |  | 1 | TRUE | wye
72 | LV_5634-1_0_3_load_101 | 104 | 0.0023518 | 0.00058941 | 0 | 0 |  | 1 | TRUE | wye
73 | LV_5634-1_0_3_load_97 | 105 | 0.0036932 | 0.0009256 | 0 | 0 |  | 1 | TRUE | wye
74 | LV_5634-1_0_3_load_87 | 106 | 0.0062769 | 0.0015731 | 0 | 0 |  | 1 | TRUE | wye
75 | LV_5634-1_0_3_load_88 | 107 | 0.005253 | 0.0013165 | 0 | 0 |  | 1 | TRUE | wye
76 | LV_5634-1_0_3_load_89 | 108 | 0.013062 | 0.0032737 | 0 | 0 |  | 1 | TRUE | wye
77 | LV_5634-1_0_3_load_102 | 111 | 0.0062381 | 0.0015634 | 0 | 0 |  | 1 | TRUE | wye
78 | LV_5634-1_0_3_load_98 | 112 | 0.0054205 | 0.0013585 | 0 | 0 |  | 1 | TRUE | wye
79 | LV_5634-1_0_3_load_121 | 113 | 0.0029356 | 0.00073574 | 0 | 0 |  | 1 | TRUE | wye
80 | LV_5634-1_0_3_load_91 | 114 | 0.00098902 | 0.00024787 | 0 | 0 |  | 1 | TRUE | wye
81 | LV_5634-1_0_3_load_92 | 115 | 0.002803 | 0.0007025 | 0 | 0 |  | 1 | TRUE | wye
82 | LV_5634-1_0_3_load_95 | 117 | 0.00044338 | 0.00011112 | 0 | 0 |  | 1 | TRUE | wye
83 | LV_5634-1_0_3_load_96 | 118 | 0.00044686 | 0.00011199 | 0 | 0 |  | 1 | TRUE | wye
84 | LV_5634-1_0_3_load_124 | 120 | 0.00034239 | 8.581e-05 | 0 | 0 |  | 1 | TRUE | wye
85 | LV_5634-1_0_3_load_114 | 121 | 0.00033656 | 8.4349e-05 | 0 | 0 |  | 1 | TRUE | wye
86 | LV_5634-1_0_3_load_113 | 122 | 0.0016332 | 0.00040931 | 0 | 0 |  | 1 | TRUE | wye
87 | LV_5634-1_0_3_load_137 | 123 | 0.0058313 | 0.0014615 | 0 | 0 |  | 1 | TRUE | wye
88 | LV_5634-1_0_3_load_103 | 124 | 0.0044845 | 0.0011239 | 0 | 0 |  | 1 | TRUE | wye
89 | LV_5634-1_0_3_load_142 | 128 | 0.00046087 | 0.0001155 | 0 | 0 |  | 1 | TRUE | wye
90 | LV_5634-1_0_3_load_138 | 131 | 0.00017211 | 4.3135e-05 | 0 | 0 |  | 1 | TRUE | wye
91 | LV_5634-1_0_3_load_125 | 133 | 0.001187 | 0.0002975 | 0 | 0 |  | 1 | TRUE | wye
92 | LV_5634-1_0_3_load_135 | 134 | 0.00036152 | 9.0606e-05 | 0 | 0 |  | 1 | TRUE | wye
93 | LV_5634-1_0_3_load_123 | 135 | 0.0062059 | 0.0015553 | 0 | 0 |  | 1 | TRUE | wye
94 | LV_5634-1_0_3_load_111 | 136 | 0.00293 | 0.00073433 | 0 | 0 |  | 1 | TRUE | wye
95 | LV_5634-1_0_3_load_112 | 137 | 0.0021529 | 0.00053956 | 0 | 0 |  | 1 | TRUE | wye
96 | LV_5634-1_0_3_load_120 | 138 | 0.001903 | 0.00047693 | 0 | 0 |  | 1 | TRUE | wye
97 | LV_5634-1_0_3_load_126 | 139 | 0.00026899 | 6.7414e-05 | 0 | 0 |  | 1 | TRUE | wye
98 | LV_5634-1_0_3_load_143 | 140 | 0.00030878 | 7.7388e-05 | 0 | 0 |  | 1 | TRUE | wye
99 | LV_5634-1_0_3_load_130 | 141 | 0.00034591 | 8.6692e-05 | 0 | 0 |  | 1 | TRUE | wye
100 | LV_5634-1_0_3_load_133 | 142 | 0.0012266 | 0.00030741 | 0 | 0 |  | 1 | TRUE | wye

## ext_grid
| name | bus | vm_pu | va_degree | slack_weight | in_service
0 |  | 86 | 1 | 0 | 1 | TRUE

## line
| name | std_type | from_bus | to_bus | length_km | r_ohm_per_km | x_ohm_per_km | c_nf_per_km | g_us_per_km | max_i_ka | df | parallel | type | in_service
0 | LV_5634-1_0_3_line_0 |  | 0 | 1 | 0.00024934 | 0.125 | 0.08 | 261 | 0 | 0.364 | 1 | 1 | cs | TRUE
1 | LV_5634-1_0_3_line_1 |  | 0 | 2 | 0.01784 | 0.125 | 0.08 | 261 | 0 | 0.364 | 1 | 1 | cs | TRUE
2 | LV_5634-1_0_3_line_2 |  | 1 | 3 | 0.0094895 | 0.125 | 0.08 | 261 | 0 | 0.364 | 1 | 1 | cs | TRUE
3 | LV_5634-1_0_3_line_3 |  | 2 | 4 | 0.021917 | 0.125 | 0.08 | 261 | 0 | 0.364 | 1 | 1 | cs | TRUE
4 | LV_5634-1_0_3_line_4 |  | 2 | 5 | 0.0079322 | 0.125 | 0.08 | 261 | 0 | 0.364 | 1 | 1 | cs | TRUE
5 | LV_5634-1_0_3_line_5 |  | 3 | 6 | 0.027546 | 0.125 | 0.08 | 261 | 0 | 0.364 | 1 | 1 | cs | TRUE
6 | LV_5634-1_0_3_line_6 |  | 5 | 7 | 0.0027311 | 0.125 | 0.08 | 261 | 0 | 0.364 | 1 | 1 | cs | TRUE
7 | LV_5634-1_0_3_line_7 |  | 6 | 8 | 0.011001 | 0.125 | 0.08 | 261 | 0 | 0.364 | 1 | 1 | cs | TRUE
8 | LV_5634-1_0_3_line_8 |  | 7 | 9 | 0.011294 | 0.125 | 0.08 | 261 | 0 | 0.364 | 1 | 1 | cs | TRUE
9 | LV_5634-1_0_3_line_9 |  | 8 | 58 | 0.044399 | 0.125 | 0.08 | 261 | 0 | 0.364 | 1 | 3 | cs | TRUE
10 | LV_5634-1_0_3_line_10 |  | 8 | 57 | 0.019323 | 0.125 | 0.08 | 261 | 0 | 0.364 | 1 | 3 | cs | TRUE
11 | LV_5634-1_0_3_line_11 |  | 10 | 11 | 0.013977 | 0.125 | 0.08 | 261 | 0 | 0.364 | 1 | 1 | cs | TRUE
12 | LV_5634-1_0_3_line_12 |  | 10 | 12 | 0.0033884 | 0.125 | 0.08 | 261 | 0 | 0.364 | 1 | 1 | cs | TRUE
13 | LV_5634-1_0_3_line_13 |  | 11 | 13 | 0.015141 | 0.125 | 0.08 | 261 | 0 | 0.364 | 1 | 1 | cs | TRUE
14 | LV_5634-1_0_3_line_14 |  | 12 | 14 | 0.013993 | 0.125 | 0.08 | 261 | 0 | 0.364 | 1 | 1 | cs | TRUE
15 | LV_5634-1_0_3_line_15 |  | 13 | 15 | 0.0020155 | 0.125 | 0.08 | 261 | 0 | 0.364 | 1 | 2 | cs | TRUE
16 | LV_5634-1_0_3_line_16 |  | 14 | 16 | 0.0054659 | 0.125 | 0.08 | 261 | 0 | 0.364 | 1 | 1 | cs | TRUE
17 | LV_5634-1_0_3_line_17 |  | 15 | 17 | 0.010426 | 0.125 | 0.08 | 261 | 0 | 0.364 | 1 | 3 | cs | TRUE
18 | LV_5634-1_0_3_line_18 |  | 16 | 18 | 0.036501 | 0.125 | 0.08 | 261 | 0 | 0.364 | 1 | 1 | cs | TRUE
19 | LV_5634-1_0_3_line_19 |  | 16 | 19 | 0.017386 | 0.125 | 0.08 | 261 | 0 | 0.364 | 1 | 1 | cs | TRUE
20 | LV_5634-1_0_3_line_20 |  | 17 | 22 | 0.0011949 | 0.125 | 0.08 | 261 | 0 | 0.364 | 1 | 3 | cs | TRUE
21 | LV_5634-1_0_3_line_21 |  | 18 | 40 | 0.008815 | 0.125 | 0.08 | 261 | 0 | 0.364 | 1 | 1 | cs | TRUE
22 | LV_5634-1_0_3_line_22 |  | 18 | 34 | 0.015933 | 0.125 | 0.08 | 261 | 0 | 0.364 | 1 | 1 | cs | TRUE
23 | LV_5634-1_0_3_line_23 |  | 19 | 41 | 0.015326 | 0.125 | 0.08 | 261 | 0 | 0.364 | 1 | 1 | cs | TRUE
24 | LV_5634-1_0_3_line_24 |  | 20 | 21 | 0.022626 | 0.125 | 0.08 | 261 | 0 | 0.364 | 1 | 3 | cs | TRUE
25 | LV_5634-1_0_3_line_25 |  | 20 | 22 | 0.0079266 | 0.125 | 0.08 | 261 | 0 | 0.364 | 1 | 3 | cs | TRUE
26 | LV_5634-1_0_3_line_26 |  | 21 | 23 | 0.017279 | 0.125 | 0.08 | 261 | 0 | 0.364 | 1 | 1 | cs | TRUE
27 | LV_5634-1_0_3_line_27 |  | 21 | 24 | 0.0073412 | 0.125 | 0.08 | 261 | 0 | 0.364 | 1 | 3 | cs | TRUE
28 | LV_5634-1_0_3_line_28 |  | 24 | 57 | 0.018678 | 0.125 | 0.08 | 261 | 0 | 0.364 | 1 | 3 | cs | TRUE
29 | LV_5634-1_0_3_line_29 |  | 25 | 26 | 0.010842 | 0.125 | 0.08 | 261 | 0 | 0.364 | 1 | 1 | cs | TRUE
30 | LV_5634-1_0_3_line_30 |  | 26 | 27 | 0.063506 | 0.125 | 0.08 | 261 | 0 | 0.364 | 1 | 1 | cs | TRUE
31 | LV_5634-1_0_3_line_31 |  | 27 | 28 | 0.0039958 | 0.125 | 0.08 | 261 | 0 | 0.364 | 1 | 1 | cs | TRUE
32 | LV_5634-1_0_3_line_32 |  | 28 | 29 | 0.027187 | 0.125 | 0.08 | 261 | 0 | 0.364 | 1 | 1 | cs | TRUE
33 | LV_5634-1_0_3_line_33 |  | 29 | 36 | 0.0047135 | 0.125 | 0.08 | 261 | 0 | 0.364 | 1 | 1 | cs | TRUE
34 | LV_5634-1_0_3_line_34 |  | 29 | 37 | 0.012006 | 0.125 | 0.08 | 261 | 0 | 0.364 | 1 | 1 | cs | TRUE
35 | LV_5634-1_0_3_line_35 |  | 30 | 31 | 0.0165 | 0.125 | 0.08 | 261 | 0 | 0.364 | 1 | 1 | cs | TRUE
36 | LV_5634-1_0_3_line_36 |  | 30 | 32 | 0.028565 | 0.125 | 0.08 | 261 | 0 | 0.364 | 1 | 1 | cs | TRUE
37 | LV_5634-1_0_3_line_37 |  | 31 | 33 | 0.023314 | 0.125 | 0.08 | 261 | 0 | 0.364 | 1 | 1 | cs | TRUE
38 | LV_5634-1_0_3_line_38 |  | 33 | 34 | 0.01185 | 0.125 | 0.08 | 261 | 0 | 0.364 | 1 | 1 | cs | TRUE
39 | LV_5634-1_0_3_line_39 |  | 34 | 35 | 0.010683 | 0.125 | 0.08 | 261 | 0 | 0.364 | 1 | 1 | cs | TRUE
40 | LV_5634-1_0_3_line_40 |  | 35 | 37 | 0.013125 | 0.125 | 0.08 | 261 | 0 | 0.364 | 1 | 1 | cs | TRUE
41 | LV_5634-1_0_3_line_41 |  | 36 | 38 | 0.014157 | 0.125 | 0.08 | 261 | 0 | 0.364 | 1 | 1 | cs | TRUE
42 | LV_5634-1_0_3_line_42 |  | 38 | 39 | 0.020825 | 0.125 | 0.08 | 261 | 0 | 0.364 | 1 | 1 | cs | TRUE
43 | LV_5634-1_0_3_line_43 |  | 39 | 136 | 0.0073684 | 0.125 | 0.08 | 261 | 0 | 0.364 | 1 | 1 | cs | TRUE
44 | LV_5634-1_0_3_line_44 |  | 41 | 42 | 0.01355 | 0.125 | 0.08 | 261 | 0 | 0.364 | 1 | 1 | cs | TRUE
45 | LV_5634-1_0_3_line_45 |  | 41 | 43 | 0.035392 | 0.125 | 0.08 | 261 | 0 | 0.364 | 1 | 1 | cs | TRUE
46 | LV_5634-1_0_3_line_46 |  | 42 | 44 | 0.075435 | 0.125 | 0.08 | 261 | 0 | 0.364 | 1 | 1 | cs | TRUE
47 | LV_5634-1_0_3_line_47 |  | 42 | 45 | 0.11422 | 0.125 | 0.08 | 261 | 0 | 0.364 | 1 | 1 | cs | TRUE
48 | LV_5634-1_0_3_line_48 |  | 42 | 46 | 0.029974 | 0.125 | 0.08 | 261 | 0 | 0.364 | 1 | 1 | cs | TRUE
49 | LV_5634-1_0_3_line_49 |  | 43 | 47 | 0.014223 | 0.125 | 0.08 | 261 | 0 | 0.364 | 1 | 1 | cs | TRUE
50 | LV_5634-1_0_3_line_50 |  | 43 | 48 | 0.029363 | 0.125 | 0.08 | 261 | 0 | 0.364 | 1 | 1 | cs | TRUE
51 | LV_5634-1_0_3_line_51 |  | 44 | 49 | 0.028144 | 0.125 | 0.08 | 261 | 0 | 0.364 | 1 | 1 | cs | TRUE
52 | LV_5634-1_0_3_line_52 |  | 44 | 50 | 0.058109 | 0.125 | 0.08 | 261 | 0 | 0.364 | 1 | 1 | cs | TRUE
53 | LV_5634-1_0_3_line_53 |  | 45 | 51 | 0.052534 | 0.125 | 0.08 | 261 | 0 | 0.364 | 1 | 1 | cs | TRUE
54 | LV_5634-1_0_3_line_54 |  | 45 | 52 | 0.095676 | 0.125 | 0.08 | 261 | 0 | 0.364 | 1 | 1 | cs | TRUE
55 | LV_5634-1_0_3_line_55 |  | 46 | 53 | 0.047229 | 0.125 | 0.08 | 261 | 0 | 0.364 | 1 | 1 | cs | TRUE
56 | LV_5634-1_0_3_line_56 |  | 47 | 54 | 0.027453 | 0.125 | 0.08 | 261 | 0 | 0.364 | 1 | 1 | cs | TRUE
57 | LV_5634-1_0_3_line_57 |  | 48 | 55 | 0.0092879 | 0.125 | 0.08 | 261 | 0 | 0.364 | 1 | 1 | cs | TRUE
58 | LV_5634-1_0_3_line_58 |  | 48 | 56 | 0.021876 | 0.125 | 0.08 | 261 | 0 | 0.364 | 1 | 1 | cs | TRUE
59 | LV_5634-1_0_3_line_59 |  | 49 | 135 | 0.010971 | 0.125 | 0.08 | 261 | 0 | 0.364 | 1 | 1 | cs | TRUE
60 | LV_5634-1_0_3_line_60 |  | 50 | 120 | 0.011933 | 0.125 | 0.08 | 261 | 0 | 0.364 | 1 | 1 | cs | TRUE
61 | LV_5634-1_0_3_line_61 |  | 50 | 126 | 0.021857 | 0.125 | 0.08 | 261 | 0 | 0.364 | 1 | 1 | cs | TRUE
62 | LV_5634-1_0_3_line_62 |  | 52 | 141 | 0.11066 | 0.125 | 0.08 | 261 | 0 | 0.364 | 1 | 1 | cs | TRUE
63 | LV_5634-1_0_3_line_63 |  | 53 | 94 | 0.013405 | 0.125 | 0.08 | 261 | 0 | 0.364 | 1 | 1 | cs | TRUE
64 | LV_5634-1_0_3_line_64 |  | 55 | 138 | 0.021918 | 0.125 | 0.08 | 261 | 0 | 0.364 | 1 | 1 | cs | TRUE
65 | LV_5634-1_0_3_line_65 |  | 58 | 59 | 0.02287 | 0.125 | 0.08 | 261 | 0 | 0.364 | 1 | 3 | cs | TRUE
66 | LV_5634-1_0_3_line_66 |  | 58 | 60 | 0.017432 | 0.125 | 0.08 | 261 | 0 | 0.364 | 1 | 3 | cs | TRUE
67 | LV_5634-1_0_3_line_67 |  | 59 | 85 | 0.025385 | 0.125 | 0.08 | 261 | 0 | 0.364 | 1 | 3 | cs | TRUE
68 | LV_5634-1_0_3_line_68 |  | 60 | 70 | 0.031175 | 0.125 | 0.08 | 261 | 0 | 0.364 | 1 | 3 | cs | TRUE
69 | LV_5634-1_0_3_line_69 |  | 61 | 62 | 0.0366 | 0.125 | 0.08 | 261 | 0 | 0.364 | 1 | 1 | cs | TRUE
70 | LV_5634-1_0_3_line_70 |  | 62 | 63 | 0.069522 | 0.125 | 0.08 | 261 | 0 | 0.364 | 1 | 3 | cs | TRUE
71 | LV_5634-1_0_3_line_71 |  | 62 | 64 | 0.091738 | 0.125 | 0.08 | 261 | 0 | 0.364 | 1 | 3 | cs | TRUE
72 | LV_5634-1_0_3_line_72 |  | 63 | 65 | 0.016587 | 0.125 | 0.08 | 261 | 0 | 0.364 | 1 | 3 | cs | TRUE
73 | LV_5634-1_0_3_line_73 |  | 64 | 66 | 0.06151 | 0.125 | 0.08 | 261 | 0 | 0.364 | 1 | 1 | cs | TRUE
74 | LV_5634-1_0_3_line_74 |  | 64 | 67 | 0.077247 | 0.125 | 0.08 | 261 | 0 | 0.364 | 1 | 3 | cs | TRUE
75 | LV_5634-1_0_3_line_75 |  | 64 | 68 | 0.0089545 | 0.125 | 0.08 | 261 | 0 | 0.364 | 1 | 1 | cs | TRUE
76 | LV_5634-1_0_3_line_76 |  | 65 | 69 | 0.068666 | 0.125 | 0.08 | 261 | 0 | 0.364 | 1 | 2 | cs | TRUE
77 | LV_5634-1_0_3_line_77 |  | 67 | 70 | 0.020177 | 0.125 | 0.08 | 261 | 0 | 0.364 | 1 | 3 | cs | TRUE
78 | LV_5634-1_0_3_line_78 |  | 68 | 71 | 0.018234 | 0.125 | 0.08 | 261 | 0 | 0.364 | 1 | 1 | cs | TRUE
79 | LV_5634-1_0_3_line_79 |  | 69 | 99 | 0.037374 | 0.125 | 0.08 | 261 | 0 | 0.364 | 1 | 1 | cs | TRUE
80 | LV_5634-1_0_3_line_80 |  | 69 | 100 | 0.016836 | 0.125 | 0.08 | 261 | 0 | 0.364 | 1 | 1 | cs | TRUE
81 | LV_5634-1_0_3_line_81 |  | 72 | 73 | 0.048925 | 0.125 | 0.08 | 261 | 0 | 0.364 | 1 | 1 | cs | TRUE
82 | LV_5634-1_0_3_line_82 |  | 73 | 74 | 0.046482 | 0.125 | 0.08 | 261 | 0 | 0.364 | 1 | 1 | cs | TRUE
83 | LV_5634-1_0_3_line_83 |  | 74 | 75 | 0.03093 | 0.125 | 0.08 | 261 | 0 | 0.364 | 1 | 1 | cs | TRUE
84 | LV_5634-1_0_3_line_84 |  | 74 | 76 | 0.081252 | 0.125 | 0.08 | 261 | 0 | 0.364 | 1 | 1 | cs | TRUE
85 | LV_5634-1_0_3_line_85 |  | 75 | 77 | 0.18361 | 0.125 | 0.08 | 261 | 0 | 0.364 | 1 | 1 | cs | TRUE
86 | LV_5634-1_0_3_line_86 |  | 76 | 78 | 0.0020319 | 0.125 | 0.08 | 261 | 0 | 0.364 | 1 | 1 | cs | TRUE
87 | LV_5634-1_0_3_line_87 |  | 78 | 95 | 0.05051 | 0.125 | 0.08 | 261 | 0 | 0.364 | 1 | 1 | cs | TRUE
88 | LV_5634-1_0_3_line_88 |  | 79 | 80 | 0.016611 | 0.125 | 0.08 | 261 | 0 | 0.364 | 1 | 1 | cs | TRUE
89 | LV_5634-1_0_3_line_89 |  | 79 | 81 | 0.019763 | 0.125 | 0.08 | 261 | 0 | 0.364 | 1 | 1 | cs | TRUE
90 | LV_5634-1_0_3_line_90 |  | 80 | 82 | 0.012562 | 0.125 | 0.08 | 261 | 0 | 0.364 | 1 | 1 | cs | TRUE
91 | LV_5634-1_0_3_line_91 |  | 80 | 83 | 0.056169 | 0.125 | 0.08 | 261 | 0 | 0.364 | 1 | 1 | cs | TRUE
92 | LV_5634-1_0_3_line_92 |  | 81 | 84 | 0.0092214 | 0.125 | 0.08 | 261 | 0 | 0.364 | 1 | 1 | cs | TRUE
93 | LV_5634-1_0_3_line_93 |  | 83 | 87 | 0.069843 | 0.125 | 0.08 | 261 | 0 | 0.364 | 1 | 1 | cs | TRUE
94 | LV_5634-1_0_3_line_94 |  | 83 | 88 | 0.021655 | 0.125 | 0.08 | 261 | 0 | 0.364 | 1 | 1 | cs | TRUE
95 | LV_5634-1_0_3_line_95 |  | 83 | 85 | 0.02177 | 0.125 | 0.08 | 261 | 0 | 0.364 | 1 | 1 | cs | TRUE
96 | LV_5634-1_0_3_line_96 |  | 84 | 89 | 0.004811 | 0.125 | 0.08 | 261 | 0 | 0.364 | 1 | 1 | cs | TRUE
97 | LV_5634-1_0_3_line_97 |  | 85 | 86 | 0.015466 | 0.125 | 0.08 | 261 | 0 | 0.364 | 1 | 3 | cs | TRUE
98 | LV_5634-1_0_3_line_98 |  | 87 | 90 | 0.013901 | 0.125 | 0.08 | 261 | 0 | 0.364 | 1 | 1 | cs | TRUE
99 | LV_5634-1_0_3_line_99 |  | 87 | 91 | 0.029705 | 0.125 | 0.08 | 261 | 0 | 0.364 | 1 | 1 | cs | TRUE
100 | LV_5634-1_0_3_line_100 |  | 89 | 92 | 0.030229 | 0.125 | 0.08 | 261 | 0 | 0.364 | 1 | 1 | cs | TRUE
101 | LV_5634-1_0_3_line_101 |  | 89 | 93 | 0.016448 | 0.125 | 0.08 | 261 | 0 | 0.364 | 1 | 1 | cs | TRUE
102 | LV_5634-1_0_3_line_102 |  | 91 | 96 | 0.024971 | 0.125 | 0.08 | 261 | 0 | 0.364 | 1 | 1 | cs | TRUE
103 | LV_5634-1_0_3_line_103 |  | 92 | 95 | 0.033962 | 0.125 | 0.08 | 261 | 0 | 0.364 | 1 | 1 | cs | TRUE
104 | LV_5634-1_0_3_line_104 |  | 93 | 97 | 0.025001 | 0.125 | 0.08 | 261 | 0 | 0.364 | 1 | 1 | cs | TRUE
105 | LV_5634-1_0_3_line_105 |  | 97 | 98 | 0.025101 | 0.125 | 0.08 | 261 | 0 | 0.364 | 1 | 1 | cs | TRUE
106 | LV_5634-1_0_3_line_106 |  | 99 | 101 | 0.017884 | 0.125 | 0.08 | 261 | 0 | 0.364 | 1 | 1 | cs | TRUE
107 | LV_5634-1_0_3_line_107 |  | 100 | 102 | 0.0055357 | 0.125 | 0.08 | 261 | 0 | 0.364 | 1 | 1 | cs | TRUE
108 | LV_5634-1_0_3_line_108 |  | 101 | 104 | 0.086114 | 0.125 | 0.08 | 261 | 0 | 0.364 | 1 | 1 | cs | TRUE
109 | LV_5634-1_0_3_line_109 |  | 101 | 105 | 0.0039791 | 0.125 | 0.08 | 261 | 0 | 0.364 | 1 | 1 | cs | TRUE
110 | LV_5634-1_0_3_line_110 |  | 102 | 103 | 0.010231 | 0.125 | 0.08 | 261 | 0 | 0.364 | 1 | 1 | cs | TRUE
111 | LV_5634-1_0_3_line_111 |  | 104 | 123 | 0.036898 | 0.125 | 0.08 | 261 | 0 | 0.364 | 1 | 1 | cs | TRUE
112 | LV_5634-1_0_3_line_112 |  | 105 | 112 | 0.08773 | 0.125 | 0.08 | 261 | 0 | 0.364 | 1 | 1 | cs | TRUE
113 | LV_5634-1_0_3_line_113 |  | 106 | 107 | 0.00039894 | 0.125 | 0.08 | 261 | 0 | 0.364 | 1 | 1 | cs | TRUE
114 | LV_5634-1_0_3_line_114 |  | 106 | 108 | 0.01914 | 0.125 | 0.08 | 261 | 0 | 0.364 | 1 | 1 | cs | TRUE
115 | LV_5634-1_0_3_line_115 |  | 107 | 109 | 0.055849 | 0.125 | 0.08 | 261 | 0 | 0.364 | 1 | 1 | cs | TRUE
116 | LV_5634-1_0_3_line_116 |  | 109 | 110 | 0.099406 | 0.125 | 0.08 | 261 | 0 | 0.364 | 1 | 1 | cs | TRUE
117 | LV_5634-1_0_3_line_117 |  | 109 | 111 | 0.051289 | 0.125 | 0.08 | 261 | 0 | 0.364 | 1 | 1 | cs | TRUE
118 | LV_5634-1_0_3_line_118 |  | 110 | 112 | 0.032147 | 0.125 | 0.08 | 261 | 0 | 0.364 | 1 | 1 | cs | TRUE
119 | LV_5634-1_0_3_line_119 |  | 111 | 113 | 0.001814 | 0.125 | 0.08 | 261 | 0 | 0.364 | 1 | 1 | cs | TRUE
120 | LV_5634-1_0_3_line_120 |  | 114 | 115 | 0.033652 | 0.125 | 0.08 | 261 | 0 | 0.364 | 1 | 1 | cs | TRUE
121 | LV_5634-1_0_3_line_121 |  | 114 | 116 | 0.023102 | 0.125 | 0.08 | 261 | 0 | 0.364 | 1 | 1 | cs | TRUE
122 | LV_5634-1_0_3_line_122 |  | 116 | 117 | 0.01316 | 0.125 | 0.08 | 261 | 0 | 0.364 | 1 | 1 | cs | TRUE
123 | LV_5634-1_0_3_line_123 |  | 116 | 118 | 0.018209 | 0.125 | 0.08 | 261 | 0 | 0.364 | 1 | 1 | cs | TRUE
124 | LV_5634-1_0_3_line_124 |  | 117 | 122 | 0.040232 | 0.125 | 0.08 | 261 | 0 | 0.364 | 1 | 1 | cs | TRUE
125 | LV_5634-1_0_3_line_125 |  | 119 | 120 | 0.011489 | 0.125 | 0.08 | 261 | 0 | 0.364 | 1 | 1 | cs | TRUE
126 | LV_5634-1_0_3_line_126 |  | 119 | 121 | 0.023536 | 0.125 | 0.08 | 261 | 0 | 0.364 | 1 | 1 | cs | TRUE
127 | LV_5634-1_0_3_line_127 |  | 121 | 122 | 0.0090182 | 0.125 | 0.08 | 261 | 0 | 0.364 | 1 | 1 | cs | TRUE
128 | LV_5634-1_0_3_line_128 |  | 124 | 125 | 0.073907 | 0.125 | 0.08 | 261 | 0 | 0.364 | 1 | 1 | cs | TRUE
129 | LV_5634-1_0_3_line_129 |  | 124 | 126 | 0.02676 | 0.125 | 0.08 | 261 | 0 | 0.364 | 1 | 1 | cs | TRUE
130 | LV_5634-1_0_3_line_130 |  | 125 | 127 | 0.038799 | 0.125 | 0.08 | 261 | 0 | 0.364 | 1 | 1 | cs | TRUE
131 | LV_5634-1_0_3_line_131 |  | 127 | 128 | 0.023643 | 0.125 | 0.08 | 261 | 0 | 0.364 | 1 | 1 | cs | TRUE
132 | LV_5634-1_0_3_line_132 |  | 127 | 129 | 0.12004 | 0.125 | 0.08 | 261 | 0 | 0.364 | 1 | 1 | cs | TRUE
133 | LV_5634-1_0_3_line_133 |  | 127 | 130 | 0.14868 | 0.125 | 0.08 | 261 | 0 | 0.364 | 1 | 1 | cs | TRUE
134 | LV_5634-1_0_3_line_134 |  | 128 | 131 | 0.1968 | 0.125 | 0.08 | 261 | 0 | 0.364 | 1 | 1 | cs | TRUE
135 | LV_5634-1_0_3_line_135 |  | 129 | 132 | 0.14641 | 0.125 | 0.08 | 261 | 0 | 0.364 | 1 | 1 | cs | TRUE
136 | LV_5634-1_0_3_line_136 |  | 129 | 133 | 0.026819 | 0.125 | 0.08 | 261 | 0 | 0.364 | 1 | 1 | cs | TRUE
137 | LV_5634-1_0_3_line_137 |  | 130 | 134 | 0.027069 | 0.125 | 0.08 | 261 | 0 | 0.364 | 1 | 1 | cs | TRUE
138 | LV_5634-1_0_3_line_138 |  | 131 | 143 | 0.151 | 0.125 | 0.08 | 261 | 0 | 0.364 | 1 | 1 | cs | TRUE
139 | LV_5634-1_0_3_line_139 |  | 132 | 140 | 0.016911 | 0.125 | 0.08 | 261 | 0 | 0.364 | 1 | 1 | cs | TRUE
140 | LV_5634-1_0_3_line_140 |  | 133 | 139 | 0.0074428 | 0.125 | 0.08 | 261 | 0 | 0.364 | 1 | 1 | cs | TRUE
141 | LV_5634-1_0_3_line_141 |  | 136 | 137 | 0.0071145 | 0.125 | 0.08 | 261 | 0 | 0.364 | 1 | 1 | cs | TRUE
142 | LV_5634-1_0_3_line_142 |  | 142 | 143 | 0.14519 | 0.125 | 0.08 | 261 | 0 | 0.364 | 1 | 1 | cs | TRUE

## trafo
| name | std_type | hv_bus | lv_bus | sn_mva | vn_hv_kv | vn_lv_kv | vk_percent | vkr_percent | pfe_kw | i0_percent | shift_degree | tap_side | tap_neutral | tap_min | tap_max | tap_step_percent | tap_step_degree | tap_pos | tap_phase_shifter | parallel | df | in_service
0 | LV_5634-1_0_3_trafo_76 | 0.63 MVA 20/0.4 kV | 144 | 86 | 0.63 | 20 | 0.4 | 6 | 1.206 | 1.65 | 0.2619 | 150 | hv | 0 | -2 | 2 | 2.5 | 0 | 0 | FALSE | 1 | 1 | TRUE

## line_geodata
| x0 | y0 | x1 | y1 | x2 | y2 | x3 | y3 | x4 | y4 | x5 | y5
0 | 2526378.1846 | 1153470.6694 | 2526378.4306 | 1153470.7104
1 | 2526361.1375 | 1153473.9911 | 2526372.964 | 1153469.7995 | 2526378.1846 | 1153470.6694
2 | 2526387.6867 | 1153472.7653 | 2526381.9138 | 1153471.2908 | 2526378.4306 | 1153470.7104
3 | 2526361.1375 | 1153473.9911 | 2526361.9784 | 1153483.1304 | 2526365.8573 | 1153488.4637 | 2526370.8654 | 1153492.0235
4 | 2526361.1375 | 1153473.9911 | 2526357.787 | 1153466.8013
5 | 2526387.6867 | 1153472.7653 | 2526389.637 | 1153467.2384 | 2526392.7546 | 1153462.4197 | 2526396.6427 | 1153460.3598 | 2526408.1337 | 1153459.2399
6 | 2526357.787 | 1153466.8013 | 2526356.6334 | 1153464.3257
7 | 2526419.0828 | 1153458.1728 | 2526408.1337 | 1153459.2399
8 | 2526351.825 | 1153454.1073 | 2526352.406 | 1153455.2542 | 2526356.6334 | 1153464.3257
9 | 2526419.0828 | 1153458.1728 | 2526427.3513 | 1153456.6708 | 2526452.7815 | 1153449.9003 | 2526462.066 | 1153446.7627
10 | 2526419.0828 | 1153458.1728 | 2526418.1161 | 1153471.9702 | 2526417.4613 | 1153477.4227
11 | 2526375.5501 | 1153556.8668 | 2526376.156 | 1153552.4626 | 2526377.2595 | 1153542.995
12 | 2526375.0882 | 1153560.2236 | 2526375.5501 | 1153556.8668
13 | 2526379.0124 | 1153527.9562 | 2526377.2595 | 1153542.995
14 | 2526375.0882 | 1153560.2236 | 2526373.181 | 1153574.0863
15 | 2526379.2457 | 1153525.9543 | 2526379.0124 | 1153527.9562
16 | 2526372.436 | 1153579.5012 | 2526373.181 | 1153574.0863
17 | 2526379.2457 | 1153525.9543 | 2526386.4328 | 1153523.2425 | 2526388.9042 | 1153522.0502
18 | 2526372.436 | 1153579.5012 | 2526336.0896 | 1153575.1551
19 | 2526372.436 | 1153579.5012 | 2526370.586 | 1153596.7889
20 | 2526389.9804 | 1153521.5309 | 2526388.9042 | 1153522.0502
21 | 2526330.991 | 1153582.3549 | 2526336.0896 | 1153575.1551
22 | 2526320.2852 | 1153572.8029 | 2526336.0896 | 1153575.1551
23 | 2526373.1618 | 1153611.8105 | 2526370.3775 | 1153598.7373 | 2526370.586 | 1153596.7889
24 | 2526413.4485 | 1153503.1116 | 2526409.7276 | 1153509.4162 | 2526406.4881 | 1153511.8017 | 2526399.53 | 1153516.9231 | 2526397.1196 | 1153518.0865
25 | 2526397.1196 | 1153518.0865 | 2526389.9804 | 1153521.5309
26 | 2526413.4485 | 1153503.1116 | 2526420.365 | 1153505.2392 | 2526430.2497 | 1153507.2639
27 | 2526413.4485 | 1153503.1116 | 2526414.5132 | 1153495.848
28 | 2526414.5132 | 1153495.848 | 2526415.0631 | 1153492.0967 | 2526416.438 | 1153485.9431 | 2526417.4613 | 1153477.4227
29 | 2526294.6594 | 1153473.4943 | 2526297.7863 | 1153467.5638 | 2526301.8953 | 1153467.0816
30 | 2526294.6594 | 1153473.4943 | 2526294.8305 | 1153487.4445 | 2526293.82 | 1153500.7756 | 2526293.0613 | 1153510.8572 | 2526289.5675 | 1153536.6974
31 | 2526288.9981 | 1153540.6523 | 2526289.2836 | 1153538.7971 | 2526289.5675 | 1153536.6974
32 | 2526284.8634 | 1153567.523 | 2526288.9981 | 1153540.6523
33 | 2526284.8634 | 1153567.523 | 2526280.2014 | 1153566.8281
34 | 2526284.8634 | 1153567.523 | 2526296.7378 | 1153569.293
35 | 2526327.1935 | 1153521.6035 | 2526324.9872 | 1153537.955
36 | 2526347.4375 | 1153505.0098 | 2526342.2277 | 1153508.7757 | 2526330.9581 | 1153512.7049 | 2526328.0083 | 1153515.5649 | 2526327.1935 | 1153521.6035
37 | 2526321.8697 | 1153561.0598 | 2526324.9872 | 1153537.955
38 | 2526320.2852 | 1153572.8029 | 2526321.8697 | 1153561.0598
39 | 2526320.2852 | 1153572.8029 | 2526309.7189 | 1153571.228
40 | 2526296.7378 | 1153569.293 | 2526309.7189 | 1153571.228
41 | 2526266.199 | 1153564.7408 | 2526280.2014 | 1153566.8281
42 | 2526266.199 | 1153564.7408 | 2526245.6017 | 1153561.6705
43 | 2526245.6017 | 1153561.6705 | 2526238.3139 | 1153560.5841
44 | 2526373.1618 | 1153611.8105 | 2526381.6472 | 1153622.3904
45 | 2526347.2168 | 1153632.8624 | 2526350.9757 | 1153628.4139 | 2526354.9923 | 1153620.5714 | 2526359.8725 | 1153615.5865 | 2526366.3287 | 1153613.3506 | 2526373.1618 | 1153611.8105
46 | 2526342.1607 | 1153686.7214 | 2526356.6418 | 1153663.1307 | 2526381.6472 | 1153622.3904
47 | 2526454.1878 | 1153709.6074 | 2526435.3314 | 1153678.5428 | 2526423.0277 | 1153663.7961 | 2526398.2488 | 1153635.3389 | 2526381.6472 | 1153622.3904
48 | 2526381.6472 | 1153622.3904 | 2526397.7917 | 1153597.1353
49 | 2526347.2168 | 1153632.8624 | 2526333.2062 | 1153630.9886 | 2526333.119 | 1153630.9957
50 | 2526336.626 | 1153660.2187 | 2526342.0557 | 1153648.112 | 2526347.2168 | 1153632.8624
51 | 2526342.1607 | 1153686.7214 | 2526362.7167 | 1153705.9444
52 | 2526342.1607 | 1153686.7214 | 2526335.27 | 1153697.9455 | 2526320.9019 | 1153721.3459 | 2526318.3232 | 1153725.0463 | 2526311.762 | 1153736.233
53 | 2526454.1878 | 1153709.6074 | 2526506.4062 | 1153703.8542
54 | 2526454.1878 | 1153709.6074 | 2526461.1139 | 1153715.6816 | 2526478.0284 | 1153727.2702 | 2526502.5449 | 1153746.2589 | 2526517.9787 | 1153762.8908 | 2526525.5227 | 1153772.5555
55 | 2526425.9073 | 1153559.3241 | 2526410.1056 | 1153577.8724 | 2526397.7917 | 1153597.1353
56 | 2526305.8716 | 1153634.125 | 2526315.5226 | 1153632.4394 | 2526333.119 | 1153630.9957
57 | 2526336.626 | 1153660.2187 | 2526327.3774 | 1153659.3649
58 | 2526336.626 | 1153660.2187 | 2526332.944 | 1153668.4351 | 2526326.2604 | 1153679.4358
59 | 2526370.7298 | 1153713.4378 | 2526362.7167 | 1153705.9444
60 | 2526311.762 | 1153736.233 | 2526320.7016 | 1153741.9266 | 2526320.8895 | 1153743.2481
61 | 2526300.3204 | 1153754.8726 | 2526303.6077 | 1153749.5182 | 2526311.762 | 1153736.233
62 | 2526525.5227 | 1153772.5555 | 2526536.3822 | 1153786.468 | 2526551.6229 | 1153813.0524 | 2526564.2772 | 1153838.3343 | 2526570.0879 | 1153850.4702 | 2526581.7972 | 1153867.4702
63 | 2526415.7028 | 1153550.5997 | 2526425.9073 | 1153559.3241
64 | 2526305.5869 | 1153661.2775 | 2526318.3248 | 1153659.4759 | 2526327.3774 | 1153659.3649
65 | 2526462.066 | 1153446.7627 | 2526460.7652 | 1153435.7724 | 2526461.5727 | 1153423.9972
66 | 2526462.066 | 1153446.7627 | 2526479.447 | 1153445.434
67 | 2526466.9715 | 1153399.2982 | 2526462.0479 | 1153417.0684 | 2526461.5727 | 1153423.9972
68 | 2526479.447 | 1153445.434 | 2526482.4957 | 1153445.2009 | 2526510.5167 | 1153447.5249
69 | 2526643.2211 | 1153346.2264 | 2526641.3396 | 1153337.2999 | 2526645.9679 | 1153329.2389 | 2526658.7657 | 1153316.323
70 | 2526643.2211 | 1153346.2264 | 2526694.3638 | 1153299.1332
71 | 2526576.9447 | 1153401.9113 | 2526580.3911 | 1153405.7713 | 2526601.9486 | 1153385.33 | 2526639.6177 | 1153349.6168 | 2526643.2211 | 1153346.2264
72 | 2526694.3638 | 1153299.1332 | 2526706.5656 | 1153287.8976
73 | 2526576.9447 | 1153401.9113 | 2526589.4828 | 1153383.7034 | 2526589.3542 | 1153370.0418 | 2526576.3103 | 1153355.0148 | 2526570.4414 | 1153354.475
74 | 2526528.254 | 1153455.5252 | 2526531.7924 | 1153451.8465 | 2526544.088 | 1153440.1897 | 2526580.3911 | 1153405.7713 | 2526576.9447 | 1153401.9113
75 | 2526576.9447 | 1153401.9113 | 2526568.005 | 1153402.4269
76 | 2526756.9714 | 1153241.2695 | 2526749.058 | 1153248.6478 | 2526739.8322 | 1153257.2651 | 2526706.5656 | 1153287.8976
77 | 2526528.254 | 1153455.5252 | 2526522.3519 | 1153450.3833 | 2526517.1904 | 1153448.0784 | 2526510.5167 | 1153447.5249
78 | 2526549.8008 | 1153403.477 | 2526568.005 | 1153402.4269
79 | 2526756.9714 | 1153241.2695 | 2526784.218 | 1153215.6879
80 | 2526756.9714 | 1153241.2695 | 2526745.5514 | 1153228.8993
81 | 2526633.9377 | 1153141.2843 | 2526629.8222 | 1153138.7174 | 2526602.8615 | 1153120.8253 | 2526593.6071 | 1153113.6393
82 | 2526553.3649 | 1153102.4304 | 2526558.1543 | 1153098.7476 | 2526565.7133 | 1153096.9098 | 2526584.1989 | 1153106.3338 | 2526593.6071 | 1153113.6393
83 | 2526553.3649 | 1153102.4304 | 2526575.9501 | 1153081.2315
84 | 2526553.3649 | 1153102.4304 | 2526546.4232 | 1153118.9801 | 2526525.2211 | 1153178.6296
85 | 2526575.9501 | 1153081.2315 | 2526670.5714 | 1152923.8771
86 | 2526524.5405 | 1153180.5441 | 2526525.2211 | 1153178.6296
87 | 2526507.7404 | 1153228.1738 | 2526508.2189 | 1153226.4631 | 2526524.5405 | 1153180.5441
88 | 2526497.4904 | 1153341.8037 | 2526497.667 | 1153340.5564 | 2526498.2274 | 1153325.2156
89 | 2526498.9489 | 1153305.4654 | 2526498.2274 | 1153325.2156
90 | 2526497.4904 | 1153341.8037 | 2526510.0856 | 1153342.0832
91 | 2526470.0378 | 1153383.385 | 2526475.425 | 1153385.9428 | 2526491.7047 | 1153362.4972 | 2526496.021 | 1153352.1608 | 2526497.4904 | 1153341.8037
92 | 2526498.9489 | 1153305.4654 | 2526498.967 | 1153305.0649 | 2526499.0329 | 1153296.2446
93 | 2526470.0378 | 1153383.385 | 2526465.618 | 1153384.0061 | 2526459.4748 | 1153386.138 | 2526451.032 | 1153390.3325 | 2526408.6306 | 1153416.077
94 | 2526470.0378 | 1153383.385 | 2526465.0786 | 1153365.6357 | 2526464.3055 | 1153362.5036
95 | 2526466.9715 | 1153399.2982 | 2526472.3837 | 1153390.7383 | 2526475.425 | 1153385.9428 | 2526470.0378 | 1153383.385
96 | 2526499.0688 | 1153291.4338 | 2526499.0329 | 1153296.2446
97 | 2526466.9715 | 1153399.2982 | 2526473.8573 | 1153400.17 | 2526481.2082 | 1153395.7777
98 | 2526408.6306 | 1153416.077 | 2526394.6924 | 1153416.4033
99 | 2526408.6306 | 1153416.077 | 2526394.2339 | 1153425.3251 | 2526382.4906 | 1153429.8739
100 | 2526499.0688 | 1153291.4338 | 2526499.2331 | 1153269.7306 | 2526500.5615 | 1153261.3092
101 | 2526499.0688 | 1153291.4338 | 2526515.3748 | 1153293.592
102 | 2526364.765 | 1153426.2531 | 2526374.0213 | 1153424.5721 | 2526375.5616 | 1153432.5578 | 2526382.4906 | 1153429.8739
103 | 2526507.7404 | 1153228.1738 | 2526503.2637 | 1153244.1781 | 2526500.5615 | 1153261.3092
104 | 2526515.3748 | 1153293.592 | 2526540.1593 | 1153296.8723
105 | 2526565.0433 | 1153300.1659 | 2526540.1593 | 1153296.8723
106 | 2526797.2563 | 1153203.4465 | 2526784.218 | 1153215.6879
107 | 2526745.5514 | 1153228.8993 | 2526741.7963 | 1153224.8318
108 | 2526845.6477 | 1153268.6053 | 2526845.5826 | 1153253.1752 | 2526839.7152 | 1153242.0514 | 2526825.8636 | 1153223.0537 | 2526797.2563 | 1153203.4465
109 | 2526797.2563 | 1153203.4465 | 2526800.177 | 1153200.7442
110 | 2526734.8563 | 1153217.3143 | 2526741.7963 | 1153224.8318
111 | 2526845.6477 | 1153268.6053 | 2526868.604 | 1153297.4928
112 | 2526800.177 | 1153200.7442 | 2526827.1376 | 1153175.8005 | 2526840.544 | 1153162.6411 | 2526855.2447 | 1153146.7422 | 2526862.185 | 1153138.7818
113 | 2526874.2672 | 1153048.9216 | 2526874.1186 | 1153049.2919
114 | 2526866.9899 | 1153067.0544 | 2526874.1186 | 1153049.2919
115 | 2526915.7863 | 1153019.7345 | 2526891.7033 | 1153022.6289 | 2526875.0112 | 1153047.0678 | 2526874.2672 | 1153048.9216
116 | 2526915.7863 | 1153019.7345 | 2526906.518 | 1153051.3983 | 2526898.3163 | 1153074.8557 | 2526889.4671 | 1153094.2742 | 2526880.3791 | 1153112.3615
117 | 2526915.7863 | 1153019.7345 | 2526931.3051 | 1152980.1903 | 2526935.6836 | 1152972.5471
118 | 2526880.3791 | 1153112.3615 | 2526877.4073 | 1153117.8563 | 2526865.4235 | 1153135.0673 | 2526862.185 | 1153138.7818
119 | 2526935.6836 | 1152972.5471 | 2526936.5853 | 1152970.9731
120 | 2526379.7323 | 1153823.0604 | 2526370.7151 | 1153826.0392 | 2526348.2074 | 1153817.2693
121 | 2526382.9308 | 1153801.687 | 2526385.2623 | 1153804.1153 | 2526379.7323 | 1153823.0604
122 | 2526382.9308 | 1153801.687 | 2526379.4257 | 1153798.0389 | 2526372.0723 | 1153794.6391
123 | 2526382.9308 | 1153801.687 | 2526401.0052 | 1153803.8941
124 | 2526372.0723 | 1153794.6391 | 2526345.2729 | 1153782.2483 | 2526344.1251 | 1153771.603
125 | 2526322.5069 | 1153754.6228 | 2526320.8895 | 1153743.2481
126 | 2526322.5069 | 1153754.6228 | 2526337.1489 | 1153757.3227 | 2526342.9529 | 1153760.7313 | 2526343.1583 | 1153762.6367
127 | 2526343.1583 | 1153762.6367 | 2526344.1251 | 1153771.603
128 | 2526245.901 | 1153839.5322 | 2526271.7355 | 1153801.4494 | 2526278.9193 | 1153789.7436 | 2526286.3228 | 1153777.6803
129 | 2526300.3204 | 1153754.8726 | 2526286.3228 | 1153777.6803
130 | 2526245.901 | 1153839.5322 | 2526218.3862 | 1153866.9631
131 | 2526227.6304 | 1153888.7286 | 2526218.3862 | 1153866.9631
132 | 2526118.0397 | 1153931.5096 | 2526151.4364 | 1153916.3797 | 2526179.9752 | 1153898.0299 | 2526213.2546 | 1153872.0734 | 2526218.3862 | 1153866.9631
133 | 2526152.473 | 1153802.825 | 2526176.3471 | 1153890.6147 | 2526179.9752 | 1153898.0299 | 2526213.2546 | 1153872.0734 | 2526218.3862 | 1153866.9631
134 | 2526227.6304 | 1153888.7286 | 2526334.7139 | 1154053.847
135 | 2526041.7603 | 1154030.0588 | 2526049.1853 | 1153976.9152 | 2526052.4356 | 1153953.6176 | 2526118.0397 | 1153931.5096
136 | 2526118.0397 | 1153931.5096 | 2526111.4893 | 1153905.5026
137 | 2526152.473 | 1153802.825 | 2526145.964 | 1153790.1311 | 2526135.1518 | 1153784.4052 | 2526134.6772 | 1153784.0912
138 | 2526278.2387 | 1154193.8913 | 2526334.7139 | 1154053.847
139 | 2526041.7603 | 1154030.0588 | 2526053.5641 | 1154042.1982
140 | 2526111.4893 | 1153905.5026 | 2526109.6714 | 1153898.2852
141 | 2526231.2771 | 1153559.5351 | 2526238.3139 | 1153560.5841
142 | 2526278.2387 | 1154193.8913 | 2526231.3117 | 1154297.3031 | 2526221.9313 | 1154327.5134

## bus_geodata
| x | y | coords
0 | 2526378.1846 | 1153470.6694
1 | 2526378.4306 | 1153470.7104
2 | 2526361.1375 | 1153473.9911
3 | 2526387.6867 | 1153472.7653
4 | 2526370.8654 | 1153492.0235
5 | 2526357.787 | 1153466.8013
6 | 2526408.1337 | 1153459.2399
7 | 2526356.6334 | 1153464.3257
8 | 2526419.0828 | 1153458.1728
9 | 2526351.825 | 1153454.1073
10 | 2526375.5501 | 1153556.8668
11 | 2526377.2595 | 1153542.995
12 | 2526375.0882 | 1153560.2236
13 | 2526379.0124 | 1153527.9562
14 | 2526373.181 | 1153574.0863
15 | 2526379.2457 | 1153525.9543
16 | 2526372.436 | 1153579.5012
17 | 2526388.9042 | 1153522.0502
18 | 2526336.0896 | 1153575.1551
19 | 2526370.586 | 1153596.7889
20 | 2526397.1196 | 1153518.0865
21 | 2526413.4485 | 1153503.1116
22 | 2526389.9804 | 1153521.5309
23 | 2526430.2497 | 1153507.2639
24 | 2526414.5132 | 1153495.848
25 | 2526301.8953 | 1153467.0816
26 | 2526294.6594 | 1153473.4943
27 | 2526289.5675 | 1153536.6974
28 | 2526288.9981 | 1153540.6523
29 | 2526284.8634 | 1153567.523
30 | 2526327.1935 | 1153521.6035
31 | 2526324.9872 | 1153537.955
32 | 2526347.4375 | 1153505.0098
33 | 2526321.8697 | 1153561.0598
34 | 2526320.2852 | 1153572.8029
35 | 2526309.7189 | 1153571.228
36 | 2526280.2014 | 1153566.8281
37 | 2526296.7378 | 1153569.293
38 | 2526266.199 | 1153564.7408
39 | 2526245.6017 | 1153561.6705
40 | 2526330.991 | 1153582.3549
41 | 2526373.1618 | 1153611.8105
42 | 2526381.6472 | 1153622.3904
43 | 2526347.2168 | 1153632.8624
44 | 2526342.1607 | 1153686.7214
45 | 2526454.1878 | 1153709.6074
46 | 2526397.7917 | 1153597.1353
47 | 2526333.119 | 1153630.9957
48 | 2526336.626 | 1153660.2187
49 | 2526362.7167 | 1153705.9444
50 | 2526311.762 | 1153736.233
51 | 2526506.4062 | 1153703.8542
52 | 2526525.5227 | 1153772.5555
53 | 2526425.9073 | 1153559.3241
54 | 2526305.8716 | 1153634.125
55 | 2526327.3774 | 1153659.3649
56 | 2526326.2604 | 1153679.4358
57 | 2526417.4613 | 1153477.4227
58 | 2526462.066 | 1153446.7627
59 | 2526461.5727 | 1153423.9972
60 | 2526479.447 | 1153445.434
61 | 2526658.7657 | 1153316.323
62 | 2526643.2211 | 1153346.2264
63 | 2526694.3638 | 1153299.1332
64 | 2526576.9447 | 1153401.9113
65 | 2526706.5656 | 1153287.8976
66 | 2526570.4414 | 1153354.475
67 | 2526528.254 | 1153455.5252
68 | 2526568.005 | 1153402.4269
69 | 2526756.9714 | 1153241.2695
70 | 2526510.5167 | 1153447.5249
71 | 2526549.8008 | 1153403.477
72 | 2526633.9377 | 1153141.2843
73 | 2526593.6071 | 1153113.6392
74 | 2526553.3649 | 1153102.4304
75 | 2526575.9501 | 1153081.2315
76 | 2526525.2211 | 1153178.6296
77 | 2526670.5714 | 1152923.8771
78 | 2526524.5405 | 1153180.5441
79 | 2526498.2274 | 1153325.2156
80 | 2526497.4904 | 1153341.8037
81 | 2526498.9489 | 1153305.4654
82 | 2526510.0856 | 1153342.0832
83 | 2526470.0378 | 1153383.385
84 | 2526499.0329 | 1153296.2446
85 | 2526466.9715 | 1153399.2982
86 | 2526481.2082 | 1153395.7777
87 | 2526408.6306 | 1153416.077
88 | 2526464.3055 | 1153362.5036
89 | 2526499.0688 | 1153291.4338
90 | 2526394.6924 | 1153416.4033
91 | 2526382.4906 | 1153429.8739
92 | 2526500.5615 | 1153261.3092
93 | 2526515.3748 | 1153293.592
94 | 2526415.7028 | 1153550.5997
95 | 2526507.7404 | 1153228.1738
96 | 2526364.765 | 1153426.2531
97 | 2526540.1593 | 1153296.8723
98 | 2526565.0433 | 1153300.1659
99 | 2526784.218 | 1153215.6879
100 | 2526745.5514 | 1153228.8993
101 | 2526797.2563 | 1153203.4465
102 | 2526741.7963 | 1153224.8318
103 | 2526734.8563 | 1153217.3143
104 | 2526845.6477 | 1153268.6053
105 | 2526800.177 | 1153200.7442
106 | 2526874.1186 | 1153049.2919
107 | 2526874.2672 | 1153048.9216
108 | 2526866.9899 | 1153067.0544
109 | 2526915.7863 | 1153019.7345
110 | 2526880.3791 | 1153112.3615
111 | 2526935.6836 | 1152972.5471
112 | 2526862.185 | 1153138.7818
113 | 2526936.5853 | 1152970.9731
114 | 2526379.7323 | 1153823.0604
115 | 2526348.2074 | 1153817.2693
116 | 2526382.9308 | 1153801.687
117 | 2526372.0723 | 1153794.6391
118 | 2526401.0052 | 1153803.8941
119 | 2526322.5069 | 1153754.6228
120 | 2526320.8895 | 1153743.2481
121 | 2526343.1583 | 1153762.6367
122 | 2526344.1251 | 1153771.603
123 | 2526868.604 | 1153297.4928
124 | 2526286.3228 | 1153777.6803
125 | 2526245.901 | 1153839.5322
126 | 2526300.3204 | 1153754.8726
127 | 2526218.3862 | 1153866.9631
128 | 2526227.6304 | 1153888.7286
129 | 2526118.0397 | 1153931.5096
130 | 2526152.473 | 1153802.825
131 | 2526334.7139 | 1154053.847
132 | 2526041.7603 | 1154030.0588
133 | 2526111.4893 | 1153905.5026
134 | 2526134.6772 | 1153784.0912
135 | 2526370.7298 | 1153713.4378
136 | 2526238.3139 | 1153560.5841
137 | 2526231.2771 | 1153559.5351
138 | 2526305.5869 | 1153661.2775
139 | 2526109.6714 | 1153898.2852
140 | 2526053.5641 | 1154042.1982
141 | 2526581.7972 | 1153867.4702
142 | 2526221.9313 | 1154327.5134
143 | 2526278.2387 | 1154193.8913
144 | 2526466.9715 | 1153399.2982

## line_std_types
| c_nf_per_km | r_ohm_per_km | x_ohm_per_km | max_i_ka | type | q_mm2 | alpha | voltage_rating
NAYY 4x50 SE | 210 | 0.642 | 0.083 | 0.142 | cs | 50 | 0.00403 | LV
NAYY 4x120 SE | 264 | 0.225 | 0.08 | 0.242 | cs | 120 | 0.00403 | LV
NAYY 4x150 SE | 261 | 0.208 | 0.08 | 0.27 | cs | 150 | 0.00403 | LV
NA2XS2Y 1x95 RM/25 12/20 kV | 216 | 0.313 | 0.132 | 0.252 | cs | 95 | 0.00403 | MV
NA2XS2Y 1x185 RM/25 12/20 kV | 273 | 0.161 | 0.117 | 0.362 | cs | 185 | 0.00403 | MV
NA2XS2Y 1x240 RM/25 12/20 kV | 304 | 0.122 | 0.112 | 0.421 | cs | 240 | 0.00403 | MV
NA2XS2Y 1x95 RM/25 6/10 kV | 315 | 0.313 | 0.123 | 0.249 | cs | 95 | 0.00403 | MV
NA2XS2Y 1x185 RM/25 6/10 kV | 406 | 0.161 | 0.11 | 0.358 | cs | 185 | 0.00403 | MV
NA2XS2Y 1x240 RM/25 6/10 kV | 456 | 0.122 | 0.105 | 0.416 | cs | 240 | 0.00403 | MV
NA2XS2Y 1x150 RM/25 12/20 kV | 250 | 0.206 | 0.116 | 0.319 | cs | 150 | 0.00403 | MV
NA2XS2Y 1x120 RM/25 12/20 kV | 230 | 0.253 | 0.119 | 0.283 | cs | 120 | 0.00403 | MV
NA2XS2Y 1x70 RM/25 12/20 kV | 190 | 0.443 | 0.132 | 0.22 | cs | 70 | 0.00403 | MV
NA2XS2Y 1x150 RM/25 6/10 kV | 360 | 0.206 | 0.11 | 0.315 | cs | 150 | 0.00403 | MV
NA2XS2Y 1x120 RM/25 6/10 kV | 340 | 0.253 | 0.113 | 0.28 | cs | 120 | 0.00403 | MV
NA2XS2Y 1x70 RM/25 6/10 kV | 280 | 0.443 | 0.123 | 0.217 | cs | 70 | 0.00403 | MV
N2XS(FL)2Y 1x120 RM/35 64/110 kV | 112 | 0.153 | 0.166 | 0.366 | cs | 120 | 0.00393 | HV
N2XS(FL)2Y 1x185 RM/35 64/110 kV | 125 | 0.099 | 0.156 | 0.457 | cs | 185 | 0.00393 | HV
N2XS(FL)2Y 1x240 RM/35 64/110 kV | 135 | 0.075 | 0.149 | 0.526 | cs | 240 | 0.00393 | HV
N2XS(FL)2Y 1x300 RM/35 64/110 kV | 144 | 0.06 | 0.144 | 0.588 | cs | 300 | 0.00393 | HV
15-AL1/3-ST1A 0.4 | 11 | 1.8769 | 0.35 | 0.105 | ol | 16 | 0.00403 | LV
24-AL1/4-ST1A 0.4 | 11.25 | 1.2012 | 0.335 | 0.14 | ol | 24 | 0.00403 | LV
48-AL1/8-ST1A 0.4 | 12.2 | 0.5939 | 0.3 | 0.21 | ol | 48 | 0.00403 | LV
94-AL1/15-ST1A 0.4 | 13.2 | 0.306 | 0.29 | 0.35 | ol | 94 | 0.00403 | LV
34-AL1/6-ST1A 10.0 | 9.7 | 0.8342 | 0.36 | 0.17 | ol | 34 | 0.00403 | MV
48-AL1/8-ST1A 10.0 | 10.1 | 0.5939 | 0.35 | 0.21 | ol | 48 | 0.00403 | MV
70-AL1/11-ST1A 10.0 | 10.4 | 0.4132 | 0.339 | 0.29 | ol | 70 | 0.00403 | MV
94-AL1/15-ST1A 10.0 | 10.75 | 0.306 | 0.33 | 0.35 | ol | 94 | 0.00403 | MV
122-AL1/20-ST1A 10.0 | 11.1 | 0.2376 | 0.323 | 0.41 | ol | 122 | 0.00403 | MV
149-AL1/24-ST1A 10.0 | 11.25 | 0.194 | 0.315 | 0.47 | ol | 149 | 0.00403 | MV
34-AL1/6-ST1A 20.0 | 9.15 | 0.8342 | 0.382 | 0.17 | ol | 34 | 0.00403 | MV
48-AL1/8-ST1A 20.0 | 9.5 | 0.5939 | 0.372 | 0.21 | ol | 48 | 0.00403 | MV
70-AL1/11-ST1A 20.0 | 9.7 | 0.4132 | 0.36 | 0.29 | ol | 70 | 0.00403 | MV
94-AL1/15-ST1A 20.0 | 10 | 0.306 | 0.35 | 0.35 | ol | 94 | 0.00403 | MV
122-AL1/20-ST1A 20.0 | 10.3 | 0.2376 | 0.344 | 0.41 | ol | 122 | 0.00403 | MV
149-AL1/24-ST1A 20.0 | 10.5 | 0.194 | 0.337 | 0.47 | ol | 149 | 0.00403 | MV
184-AL1/30-ST1A 20.0 | 10.75 | 0.1571 | 0.33 | 0.535 | ol | 184 | 0.00403 | MV
243-AL1/39-ST1A 20.0 | 11 | 0.1188 | 0.32 | 0.645 | ol | 243 | 0.00403 | MV
48-AL1/8-ST1A 110.0 | 8 | 0.5939 | 0.46 | 0.21 | ol | 48 | 0.00403 | HV
70-AL1/11-ST1A 110.0 | 8.4 | 0.4132 | 0.45 | 0.29 | ol | 70 | 0.00403 | HV
94-AL1/15-ST1A 110.0 | 8.65 | 0.306 | 0.44 | 0.35 | ol | 94 | 0.00403 | HV
122-AL1/20-ST1A 110.0 | 8.5 | 0.2376 | 0.43 | 0.41 | ol | 122 | 0.00403 | HV
149-AL1/24-ST1A 110.0 | 8.75 | 0.194 | 0.41 | 0.47 | ol | 149 | 0.00403 | HV
184-AL1/30-ST1A 110.0 | 8.8 | 0.1571 | 0.4 | 0.535 | ol | 184 | 0.00403 | HV
243-AL1/39-ST1A 110.0 | 9 | 0.1188 | 0.39 | 0.645 | ol | 243 | 0.00403 | HV
305-AL1/39-ST1A 110.0 | 9.2 | 0.0949 | 0.38 | 0.74 | ol | 305 | 0.00403 | HV
490-AL1/64-ST1A 110.0 | 9.75 | 0.059 | 0.37 | 0.96 | ol | 490 | 0.00403 | HV
679-AL1/86-ST1A 110.0 | 9.95 | 0.042 | 0.36 | 1.15 | ol | 679 | 0.00403 | HV
490-AL1/64-ST1A 220.0 | 10 | 0.059 | 0.285 | 0.96 | ol | 490 | 0.00403 | HV
679-AL1/86-ST1A 220.0 | 11.7 | 0.042 | 0.275 | 1.15 | ol | 679 | 0.00403 | HV
490-AL1/64-ST1A 380.0 | 11 | 0.059 | 0.253 | 0.96 | ol | 490 | 0.00403 | HV
679-AL1/86-ST1A 380.0 | 14.6 | 0.042 | 0.25 | 1.15 | ol | 679 | 0.00403 | HV

## trafo_std_types
| i0_percent | pfe_kw | vkr_percent | sn_mva | vn_lv_kv | vn_hv_kv | vk_percent | shift_degree | vector_group | tap_side | tap_neutral | tap_min | tap_max | tap_step_degree | tap_step_percent | tap_phase_shifter
160 MVA 380/110 kV | 0.06 | 60 | 0.25 | 160 | 110 | 380 | 12.2 | 0 | Yy0 | hv | 0 | -9 | 9 | 0 | 1.5 | FALSE
100 MVA 220/110 kV | 0.06 | 55 | 0.26 | 100 | 110 | 220 | 12 | 0 | Yy0 | hv | 0 | -9 | 9 | 0 | 1.5 | FALSE
63 MVA 110/20 kV | 0.04 | 22 | 0.32 | 63 | 20 | 110 | 18 | 150 | YNd5 | hv | 0 | -9 | 9 | 0 | 1.5 | FALSE
40 MVA 110/20 kV | 0.05 | 18 | 0.34 | 40 | 20 | 110 | 16.2 | 150 | YNd5 | hv | 0 | -9 | 9 | 0 | 1.5 | FALSE
25 MVA 110/20 kV | 0.07 | 14 | 0.41 | 25 | 20 | 110 | 12 | 150 | YNd5 | hv | 0 | -9 | 9 | 0 | 1.5 | FALSE
63 MVA 110/10 kV | 0.04 | 22 | 0.32 | 63 | 10 | 110 | 18 | 150 | YNd5 | hv | 0 | -9 | 9 | 0 | 1.5 | FALSE
40 MVA 110/10 kV | 0.05 | 18 | 0.34 | 40 | 10 | 110 | 16.2 | 150 | YNd5 | hv | 0 | -9 | 9 | 0 | 1.5 | FALSE
25 MVA 110/10 kV | 0.07 | 14 | 0.41 | 25 | 10 | 110 | 12 | 150 | YNd5 | hv | 0 | -9 | 9 | 0 | 1.5 | FALSE
0.25 MVA 20/0.4 kV | 0.32 | 0.8 | 1.44 | 0.25 | 0.4 | 20 | 6 | 150 | Yzn5 | hv | 0 | -2 | 2 | 0 | 2.5 | FALSE
0.4 MVA 20/0.4 kV | 0.3375 | 1.35 | 1.425 | 0.4 | 0.4 | 20 | 6 | 150 | Dyn5 | hv | 0 | -2 | 2 | 0 | 2.5 | FALSE
0.63 MVA 20/0.4 kV | 0.2619 | 1.65 | 1.206 | 0.63 | 0.4 | 20 | 6 | 150 | Dyn5 | hv | 0 | -2 | 2 | 0 | 2.5 | FALSE
0.25 MVA 10/0.4 kV | 0.24 | 0.6 | 1.2 | 0.25 | 0.4 | 10 | 4 | 150 | Dyn5 | hv | 0 | -2 | 2 | 0 | 2.5 | FALSE
0.4 MVA 10/0.4 kV | 0.2375 | 0.95 | 1.325 | 0.4 | 0.4 | 10 | 4 | 150 | Dyn5 | hv | 0 | -2 | 2 | 0 | 2.5 | FALSE
0.63 MVA 10/0.4 kV | 0.1873 | 1.18 | 1.0794 | 0.63 | 0.4 | 10 | 4 | 150 | Dyn5 | hv | 0 | -2 | 2 | 0 | 2.5 | FALSE

## trafo3w_std_types
| sn_hv_mva | sn_mv_mva | sn_lv_mva | vn_hv_kv | vn_mv_kv | vn_lv_kv | vk_hv_percent | vk_mv_percent | vk_lv_percent | vkr_hv_percent | vkr_mv_percent | vkr_lv_percent | pfe_kw | i0_percent | shift_mv_degree | shift_lv_degree | vector_group | tap_side | tap_neutral | tap_min | tap_max | tap_step_percent
63/25/38 MVA 110/20/10 kV | 63 | 25 | 38 | 110 | 20 | 10 | 10.4 | 10.4 | 10.4 | 0.28 | 0.32 | 0.35 | 35 | 0.89 | 0 | 0 | YN0yn0yn0 | hv | 0 | -10 | 10 | 1.2
63/25/38 MVA 110/10/10 kV | 63 | 25 | 38 | 110 | 10 | 10 | 10.4 | 10.4 | 10.4 | 0.28 | 0.32 | 0.35 | 35 | 0.89 | 0 | 0 | YN0yn0yn0 | hv | 0 | -10 | 10 | 1.2

## fuse_std_types
| fuse_type | i_rated_a | t_avg | t_min | t_total | x_avg | x_min | x_total
HV 100A | HV 100A | 100 | 0 | [10.0, 3.64, 0.854, 0.281, 0.1, 0.0531, 0.022, 0.01] | [10.0, 4.267, 1.21, 0.403, 0.1, 0.058, 0.022, 0.01] | 0 | [300.0, 350.0, 450.0, 550.0, 700.0, 850.0, 1200.0, 1752.0] | [600.0, 700.0, 900.0, 1150.0, 1665.0, 2000.0, 3000.0, 4313.0]
HV 10A | HV 10A | 10 | 0 | [10.0, 1675.0, 0.344, 0.156, 0.1, 0.0417, 0.0171, 0.01] | [10.0, 1.3, 0.3, 0.155, 0.1, 0.0555, 0.023, 0.01] | 0 | [30.0, 32.0, 35.0, 37.0, 39.0, 50.0, 70.0, 88.0] | [60.0, 70.0, 80.0, 87.0, 94.0, 110.0, 150.0, 216.0]
HV 125A | HV 125A | 125 | 0 | [10.0, 1.82, 0.344, 0.1, 0.0467, 0.0269, 0.01] | [10.0, 2.478, 0.426, 0.1, 0.0427, 0.0211, 0.01] | 0 | [375.0, 500.0, 700.0, 925.0, 1200.0, 1500.0, 2341.0] | [750.0, 1000.0, 1500.0, 2200.0, 3000.0, 4000.0, 5765.0]
HV 160A | HV 160A | 160 | 0 | [10.0, 4.15, 1.03, 0.198, 0.1, 0.051, 0.0172, 0.01] | [10.0, 2.3, 0.734, 0.274, 0.1, 0.046, 0.0177, 0.01] | 0 | [480.0, 550.0, 700.0, 1000.0, 1260.0, 1600.0, 2500.0, 3227.0] | [960.0, 1300.0, 1700.0, 2200.0, 2996.0, 4000.0, 6000.0, 7946.0]
HV 16A | HV 16A | 16 | 0 | [10.0, 0.352, 0.164, 0.1, 0.0649, 0.0342, 0.01] | [10.0, 2.34, 0.722, 0.181, 0.1, 0.055, 0.0296, 0.01] | 0 | [48.0, 60.0, 65.0, 71.0, 80.0, 100.0, 162.0] | [96.0, 110.0, 125.0, 150.0, 168.0, 200.0, 250.0, 398.0]
HV 200A | HV 200A | 200 | 0 | [10.0, 4.267, 1.21, 0.403, 0.1, 0.058, 0.022, 0.01] | [10.0, 3.73, 1.654, 0.328, 0.1, 0.0531, 0.019, 0.01] | 0 | [600.0, 700.0, 900.0, 1150.0, 1665.0, 2000.0, 3000.0, 4313.0] | [1200.0, 1500.0, 1800.0, 2700.0, 3960.0, 5000.0, 7500.0, 10620.0]
HV 20A | HV 20A | 20 | 0 | [10.0, 1.3, 0.3, 0.155, 0.1, 0.0555, 0.023, 0.01] | [10.0, 1.3, 0.161, 0.1, 0.0611, 0.0399, 0.0141, 0.01] | 0 | [60.0, 70.0, 80.0, 87.0, 94.0, 110.0, 150.0, 216.0] | [120.0, 150.0, 200.0, 223.0, 260.0, 300.0, 450.0, 532.0]
HV 25A | HV 25A | 25 | 0 | [10.0, 2.512, 0.833, 0.299, 0.1, 0.0372, 0.0223, 0.01] | [10.0, 3.125, 0.597, 0.198, 0.1, 0.0378, 0.022, 0.01] | 0 | [75.0, 82.0, 90.0, 100.0, 124.0, 170.0, 200.0, 289.0] | [150.0, 170.0, 210.0, 250.0, 294.0, 400.0, 500.0, 711.0]
HV 31.5A | HV 31.5A | 31.5 | 0 | [10.0, 2.34, 0.722, 0.181, 0.1, 0.055, 0.0296, 0.01] | [10.0, 2.84, 0.368, 0.164, 0.1, 0.0621, 0.0378, 0.0195, 0.01] | 0 | [95.0, 110.0, 125.0, 150.0, 165.0, 200.0, 250.0, 390.0] | [189.0, 220.0, 300.0, 350.0, 393.0, 450.0, 530.0, 700.0, 960.0]
HV 40A | HV 40A | 40 | 0 | [10.0, 1.3, 0.161, 0.1, 0.0611, 0.0399, 0.0141, 0.01] | [10.0, 2.05, 0.369, 0.198, 0.1, 0.051, 0.0298, 0.01] | 0 | [120.0, 150.0, 200.0, 223.0, 260.0, 300.0, 450.0, 532.0] | [240.0, 300.0, 400.0, 450.0, 530.0, 650.0, 800.0, 1311.0]
HV 50A | HV 50A | 50 | 0 | [10.0, 3.215, 0.597, 0.198, 0.1, 0.0378, 0.022, 0.01] | [10.0, 3.64, 0.854, 0.281, 0.1, 0.0531, 0.022, 0.01] | 0 | [150.0, 170.0, 210.0, 250.0, 294.0, 400.0, 500.0, 711.0] | [300.0, 350.0, 450.0, 550.0, 700.0, 850.0, 1200.0, 1752.0]
HV 6.3A | HV 6.3A | 6.3 | 0 | [10.0, 1.39, 0.344, 0.168, 0.1, 0.056, 0.0263, 0.01] | [10.0, 1.711, 0.516, 0.198, 0.1, 0.0634, 0.0303, 0.01] | 0 | [19.0, 19.5, 20.4, 20.8, 22.0, 25.0, 32.0, 48.0] | [38.0, 40.0, 43.0, 48.0, 53.0, 60.0, 75.0, 118.0]
HV 63A | HV 63A | 63 | 0 | [10.0, 2.84, 0.368, 0.164, 0.1, 0.0621, 0.0378, 0.0195, 0.01] | [10.0, 1.82, 0.344, 0.1, 0.0467, 0.0269, 0.01] | 0 | [189.0, 220.0, 300.0, 350.0, 393.0, 450.0, 530.0, 700.0, 961.0] | [378.0, 500.0, 700.0, 934.0, 1200.0, 1500.0, 2366.0]
HV 80A | HV 80A | 80 | 0 | [10.0, 2.05, 0.369, 0.198, 0.1, 0.051, 0.0298, 0.01] | [10.0, 4.15, 1.03, 0.198, 0.1, 0.051, 0.0172, 0.01] | 0 | [240.0, 300.0, 400.0, 450.0, 530.0, 650.0, 800.0, 1311.0] | [480.0, 550.0, 700.0, 1000.0, 1260.0, 1600.0, 2500.0, 3227.0]
Siemens NH-1-100 | Siemens NH-1-100 | 100 | [5400.0, 2000.0, 400.0, 20.0, 1.0, 0.2, 0.012, 0.004] | 0 | 0 | [150.0, 190.0, 250.0, 430.0, 900.0, 1250.0, 2700.0, 3600.0] | 0 | 0
Siemens NH-1-125 | Siemens NH-1-125 | 125 | [4800.0, 120.0, 7.0, 0.1, 0.004] | 0 | 0 | [180.0, 400.0, 740.0, 2000.0, 4250.0] | 0 | 0
Siemens NH-1-16 | Siemens NH-1-16 | 16 | [4000.0, 400.0, 2.0, 0.1, 0.04, 0.01] | 0 | 0 | [26.0, 35.0, 75.0, 150.0, 200.0, 300.0] | 0 | 0
Siemens NH-1-160 | Siemens NH-1-160 | 160 | [4800.0, 120.0, 7.0, 0.1, 0.004] | 0 | 0 | [210.0, 500.0, 900.0, 2300.0, 5000.0] | 0 | 0
Siemens NH-1-25 | Siemens NH-1-25 | 25 | [4000.0, 1000.0, 10.0, 0.2, 0.02, 0.01] | 0 | 0 | [40.0, 50.0, 100.0, 210.0, 400.0, 500.0] | 0 | 0
Siemens NH-1-50 | Siemens NH-1-50 | 50 | [4000.0, 40.0, 4.0, 1.0, 0.02, 0.01] | 0 | 0 | [86.0, 200.0, 300.0, 400.0, 1000.0, 1280.0] | 0 | 0
Siemens NH-1-63 | Siemens NH-1-63 | 63 | [4000.0, 100.0, 10.0, 2.0, 0.04, 0.01] | 0 | 0 | [100.0, 200.0, 300.0, 400.0, 1000.0, 1500.0] | 0 | 0
Siemens NH-1-80 | Siemens NH-1-80 | 80 | [4800.0, 120.0, 7.0, 0.1, 0.01] | 0 | 0 | [150.58, 250.0, 450.0, 1150.0, 2470.0] | 0 | 0
Siemens NH-2-1000 | Siemens NH-2-1000 | 1000 | [4800.0, 120.0, 7.0, 0.1, 0.004] | 0 | 0 | [1900.0, 3500.0, 8400.0, 24000.0, 52000.0] | 0 | 0
Siemens NH-2-200 | Siemens NH-2-200 | 200 | [4800.0, 120.0, 7.0, 0.1, 0.004] | 0 | 0 | [280.0, 650.0, 1200.0, 3000.0, 7000.0] | 0 | 0
Siemens NH-2-224 | Siemens NH-2-224 | 224 | [4800.0, 120.0, 7.0, 0.2, 0.04, 0.004] | 0 | 0 | [400.0, 750.0, 1453.0, 3025.0, 4315.0, 7600.0] | 0 | 0
Siemens NH-2-250 | Siemens NH-2-250 | 250 | [4800.0, 120.0, 7.0, 0.1, 0.004] | 0 | 0 | [450.0, 800.0, 1650.0, 4000.0, 8500.0] | 0 | 0
Siemens NH-2-315 | Siemens NH-2-315 | 315 | [4800.0, 120.0, 7.0, 0.1, 0.004] | 0 | 0 | [550.0, 920.0, 1900.0, 5000.0, 11000.0] | 0 | 0
Siemens NH-2-355 | Siemens NH-2-355 | 355 | [4800.0, 120.0, 6.0, 0.1, 0.004] | 0 | 0 | [650.0, 1116.27, 2350.0, 5840.0, 12790.0] | 0 | 0
Siemens NH-2-400 | Siemens NH-2-400 | 400 | [4800.0, 120.0, 7.0, 0.1, 0.004] | 0 | 0 | [720.0, 1350.0, 2800.0, 6500.0, 15000.0] | 0 | 0
Siemens NH-2-425 | Siemens NH-2-425 | 425 | [4800.0, 120.0, 7.0, 0.1, 0.004] | 0 | 0 | [850.0, 1500.0, 3050.0, 7500.0, 16500.0] | 0 | 0
Siemens NH-2-630 | Siemens NH-2-630 | 630 | [4800.0, 120.0, 7.0, 0.1, 0.004] | 0 | 0 | [1200.0, 2000.0, 4800.0, 12000.0, 26000.0] | 0 | 0

## dtypes
| element | column | dtype
0 | bus | name | object
1 | bus | vn_kv | float64
2 | bus | type | object
3 | bus | zone | object
4 | bus | in_service | bool
5 | load | name | object
6 | load | bus | uint32
7 | load | p_mw | float64
8 | load | q_mvar | float64
9 | load | const_z_percent | float64
10 | load | const_i_percent | float64
11 | load | sn_mva | float64
12 | load | scaling | float64
13 | load | in_service | bool
14 | load | type | object
15 | ext_grid | name | object
16 | ext_grid | bus | uint32
17 | ext_grid | vm_pu | float64
18 | ext_grid | va_degree | float64
19 | ext_grid | slack_weight | float64
20 | ext_grid | in_service | bool
21 | line | name | object
22 | line | std_type | object
23 | line | from_bus | uint32
24 | line | to_bus | uint32
25 | line | length_km | float64
26 | line | r_ohm_per_km | float64
27 | line | x_ohm_per_km | float64
28 | line | c_nf_per_km | float64
29 | line | g_us_per_km | float64
30 | line | max_i_ka | float64
31 | line | df | float64
32 | line | parallel | uint32
33 | line | type | object
34 | line | in_service | bool
35 | trafo | name | object
36 | trafo | std_type | object
37 | trafo | hv_bus | uint32
38 | trafo | lv_bus | uint32
39 | trafo | sn_mva | float64
40 | trafo | vn_hv_kv | float64
41 | trafo | vn_lv_kv | float64
42 | trafo | vk_percent | float64
43 | trafo | vkr_percent | float64
44 | trafo | pfe_kw | float64
45 | trafo | i0_percent | float64
46 | trafo | shift_degree | float64
47 | trafo | tap_side | object
48 | trafo | tap_neutral | int32
49 | trafo | tap_min | int32
50 | trafo | tap_max | int32
51 | trafo | tap_step_percent | float64
52 | trafo | tap_step_degree | float64
53 | trafo | tap_pos | int32
54 | trafo | tap_phase_shifter | bool
55 | trafo | parallel | uint32
56 | trafo | df | float64
57 | trafo | in_service | bool
58 | line_geodata | coords | object
59 | bus_geodata | x | float64
60 | bus_geodata | y | float64
61 | bus_geodata | coords | object

## parameters
| version | format_version | converged | OPF_converged | name | f_hz | sn_mva
0 | 2.14.6 | 2.14.0 | FALSE | FALSE |  | 50 | 1