## bus
| name | vn_kv | type | zone | in_service
0 | bus_LV_5637-3_0_4_node_0 | 0.4 | n |  | TRUE
1 | bus_LV_5637-3_0_4_node_1 | 0.4 | n |  | TRUE
2 | bus_LV_5637-3_0_4_node_2 | 0.4 | n |  | TRUE
3 | bus_LV_5637-3_0_4_node_3 | 0.4 | n |  | TRUE
4 | bus_LV_5637-3_0_4_node_4 | 0.4 | n |  | TRUE
5 | bus_LV_5637-3_0_4_node_5 | 0.4 | n |  | TRUE
6 | bus_LV_5637-3_0_4_node_6 | 0.4 | n |  | TRUE
7 | bus_LV_5637-3_0_4_node_7 | 0.4 | n |  | TRUE
8 | bus_LV_5637-3_0_4_node_8 | 0.4 | n |  | TRUE
9 | bus_LV_5637-3_0_4_node_14 | 0.4 | n |  | TRUE
10 | bus_LV_5637-3_0_4_node_124 | 0.4 | n |  | TRUE
11 | bus_LV_5637-3_0_4_node_12 | 0.4 | n |  | TRUE
12 | bus_LV_5637-3_0_4_node_9 | 0.4 | n |  | TRUE
13 | bus_LV_5637-3_0_4_node_10 | 0.4 | n |  | TRUE
14 | bus_LV_5637-3_0_4_node_11 | 0.4 | n |  | TRUE
15 | bus_LV_5637-3_0_4_node_13 | 0.4 | n |  | TRUE
16 | bus_LV_5637-3_0_4_node_15 | 0.4 | n |  | TRUE
17 | bus_LV_5637-3_0_4_node_16 | 0.4 | n |  | TRUE
18 | bus_LV_5637-3_0_4_node_125 | 0.4 | n |  | TRUE
19 | bus_LV_5637-3_0_4_node_18 | 0.4 | n |  | TRUE
20 | bus_LV_5637-3_0_4_node_123 | 0.4 | n |  | TRUE
21 | bus_LV_5637-3_0_4_node_23 | 0.4 | n |  | TRUE
22 | bus_LV_5637-3_0_4_node_17 | 0.4 | n |  | TRUE
23 | bus_LV_5637-3_0_4_node_19 | 0.4 | n |  | TRUE
24 | bus_LV_5637-3_0_4_node_20 | 0.4 | n |  | TRUE
25 | bus_LV_5637-3_0_4_node_21 | 0.4 | n |  | TRUE
26 | bus_LV_5637-3_0_4_node_22 | 0.4 | n |  | TRUE
27 | bus_LV_5637-3_0_4_node_24 | 0.4 | n |  | TRUE
28 | bus_LV_5637-3_0_4_node_32 | 0.4 | n |  | TRUE
29 | bus_LV_5637-3_0_4_node_25 | 0.4 | n |  | TRUE
30 | bus_LV_5637-3_0_4_node_33 | 0.4 | n |  | TRUE
31 | bus_LV_5637-3_0_4_node_31 | 0.4 | n |  | TRUE
32 | bus_LV_5637-3_0_4_node_26 | 0.4 | n |  | TRUE
33 | bus_LV_5637-3_0_4_node_27 | 0.4 | n |  | TRUE
34 | bus_LV_5637-3_0_4_node_28 | 0.4 | n |  | TRUE
35 | bus_LV_5637-3_0_4_node_29 | 0.4 | n |  | TRUE
36 | bus_LV_5637-3_0_4_node_30 | 0.4 | n |  | TRUE
37 | bus_LV_5637-3_0_4_node_46 | 0.4 | n |  | TRUE
38 | bus_LV_5637-3_0_4_node_118 | 0.4 | n |  | TRUE
39 | bus_LV_5637-3_0_4_node_126 | 0.4 | n |  | TRUE
40 | bus_LV_5637-3_0_4_node_45 | 0.4 | n |  | TRUE
41 | bus_LV_5637-3_0_4_node_119 | 0.4 | n |  | TRUE
42 | bus_LV_5637-3_0_4_node_34 | 0.4 | n |  | TRUE
43 | bus_LV_5637-3_0_4_node_35 | 0.4 | n |  | TRUE
44 | bus_LV_5637-3_0_4_node_36 | 0.4 | n |  | TRUE
45 | bus_LV_5637-3_0_4_node_92 | 0.4 | n |  | TRUE
46 | bus_LV_5637-3_0_4_node_94 | 0.4 | n |  | TRUE
47 | bus_LV_5637-3_0_4_node_90 | 0.4 | n |  | TRUE
48 | bus_LV_5637-3_0_4_node_114 | 0.4 | n |  | TRUE
49 | bus_LV_5637-3_0_4_node_113 | 0.4 | n |  | TRUE
50 | bus_LV_5637-3_0_4_node_115 | 0.4 | n |  | TRUE
51 | bus_LV_5637-3_0_4_node_116 | 0.4 | n |  | TRUE
52 | bus_LV_5637-3_0_4_node_117 | 0.4 | n |  | TRUE
53 | bus_LV_5637-3_0_4_node_37 | 0.4 | n |  | TRUE
54 | bus_LV_5637-3_0_4_node_38 | 0.4 | n |  | TRUE
55 | bus_LV_5637-3_0_4_node_39 | 0.4 | n |  | TRUE
56 | bus_LV_5637-3_0_4_node_40 | 0.4 | n |  | TRUE
57 | bus_LV_5637-3_0_4_node_41 | 0.4 | n |  | TRUE
58 | bus_LV_5637-3_0_4_node_42 | 0.4 | n |  | TRUE
59 | bus_LV_5637-3_0_4_node_43 | 0.4 | n |  | TRUE
60 | bus_LV_5637-3_0_4_node_44 | 0.4 | n |  | TRUE
61 | bus_LV_5637-3_0_4_node_47 | 0.4 | n |  | TRUE
62 | bus_LV_5637-3_0_4_node_55 | 0.4 | n |  | TRUE
63 | bus_LV_5637-3_0_4_node_54 | 0.4 | n |  | TRUE
64 | bus_LV_5637-3_0_4_node_64 | 0.4 | n |  | TRUE
65 | bus_LV_5637-3_0_4_node_53 | 0.4 | n |  | TRUE
66 | bus_LV_5637-3_0_4_node_48 | 0.4 | n |  | TRUE
67 | bus_LV_5637-3_0_4_node_49 | 0.4 | n |  | TRUE
68 | bus_LV_5637-3_0_4_node_50 | 0.4 | n |  | TRUE
69 | bus_LV_5637-3_0_4_node_51 | 0.4 | n |  | TRUE
70 | bus_LV_5637-3_0_4_node_60 | 0.4 | n |  | TRUE
71 | bus_LV_5637-3_0_4_node_58 | 0.4 | n |  | TRUE
72 | bus_LV_5637-3_0_4_node_74 | 0.4 | n |  | TRUE
73 | bus_LV_5637-3_0_4_node_75 | 0.4 | n |  | TRUE
74 | bus_LV_5637-3_0_4_node_76 | 0.4 | n |  | TRUE
75 | bus_LV_5637-3_0_4_node_72 | 0.4 | n |  | TRUE
76 | bus_LV_5637-3_0_4_node_78 | 0.4 | n |  | TRUE
77 | bus_LV_5637-3_0_4_node_52 | 0.4 | n |  | TRUE
78 | bus_LV_5637-3_0_4_node_59 | 0.4 | n |  | TRUE
79 | bus_LV_5637-3_0_4_node_61 | 0.4 | n |  | TRUE
80 | bus_LV_5637-3_0_4_node_79 | 0.4 | n |  | TRUE
81 | bus_LV_5637-3_0_4_node_77 | 0.4 | n |  | TRUE
82 | bus_LV_5637-3_0_4_node_80 | 0.4 | n |  | TRUE
83 | bus_LV_5637-3_0_4_node_81 | 0.4 | n |  | TRUE
84 | bus_LV_5637-3_0_4_node_83 | 0.4 | n |  | TRUE
85 | bus_LV_5637-3_0_4_node_87 | 0.4 | n |  | TRUE
86 | bus_LV_5637-3_0_4_node_84 | 0.4 | n |  | TRUE
87 | bus_LV_5637-3_0_4_node_82 | 0.4 | n |  | TRUE
88 | bus_LV_5637-3_0_4_node_100 | 0.4 | n |  | TRUE
89 | bus_LV_5637-3_0_4_node_95 | 0.4 | n |  | TRUE
90 | bus_LV_5637-3_0_4_node_93 | 0.4 | n |  | TRUE
91 | bus_LV_5637-3_0_4_node_85 | 0.4 | n |  | TRUE
92 | bus_LV_5637-3_0_4_node_86 | 0.4 | n |  | TRUE
93 | bus_LV_5637-3_0_4_node_88 | 0.4 | n |  | TRUE
94 | bus_LV_5637-3_0_4_node_89 | 0.4 | n |  | TRUE
95 | bus_LV_5637-3_0_4_node_91 | 0.4 | n |  | TRUE
96 | bus_LV_5637-3_0_4_node_97 | 0.4 | n |  | TRUE
97 | bus_LV_5637-3_0_4_node_96 | 0.4 | n |  | TRUE
98 | bus_LV_5637-3_0_4_node_98 | 0.4 | n |  | TRUE
99 | bus_LV_5637-3_0_4_node_101 | 0.4 | n |  | TRUE
100 | bus_LV_5637-3_0_4_node_106 | 0.4 | n |  | TRUE
101 | bus_LV_5637-3_0_4_node_102 | 0.4 | n |  | TRUE
102 | bus_LV_5637-3_0_4_node_110 | 0.4 | n |  | TRUE
103 | bus_LV_5637-3_0_4_node_104 | 0.4 | n |  | TRUE
104 | bus_LV_5637-3_0_4_node_105 | 0.4 | n |  | TRUE
105 | bus_LV_5637-3_0_4_node_108 | 0.4 | n |  | TRUE
106 | bus_LV_5637-3_0_4_node_109 | 0.4 | n |  | TRUE
107 | bus_LV_5637-3_0_4_node_111 | 0.4 | n |  | TRUE
108 | bus_LV_5637-3_0_4_node_112 | 0.4 | n |  | TRUE
109 | bus_LV_5637-3_0_4_node_62 | 0.4 | n |  | TRUE
110 | bus_LV_5637-3_0_4_node_63 | 0.4 | n |  | TRUE
111 | bus_LV_5637-3_0_4_node_56 | 0.4 | n |  | TRUE
112 | bus_LV_5637-3_0_4_node_57 | 0.4 | n |  | TRUE
113 | bus_LV_5637-3_0_4_node_67 | 0.4 | n |  | TRUE
114 | bus_LV_5637-3_0_4_node_65 | 0.4 | n |  | TRUE
115 | bus_LV_5637-3_0_4_node_66 | 0.4 | n |  | TRUE
116 | bus_LV_5637-3_0_4_node_70 | 0.4 | n |  | TRUE
117 | bus_LV_5637-3_0_4_node_68 | 0.4 | n |  | TRUE
118 | bus_LV_5637-3_0_4_node_69 | 0.4 | n |  | TRUE
119 | bus_LV_5637-3_0_4_node_71 | 0.4 | n |  | TRUE
120 | bus_LV_5637-3_0_4_node_73 | 0.4 | n |  | TRUE
121 | bus_LV_5637-3_0_4_node_120 | 0.4 | n |  | TRUE
122 | bus_LV_5637-3_0_4_node_121 | 0.4 | n |  | TRUE
123 | bus_LV_5637-3_0_4_node_122 | 0.4 | n |  | TRUE
124 | bus_MV_336_0_node_86 | 20 | n |  | TRUE

## load
| name | bus | p_mw | q_mvar | const_z_percent | const_i_percent | sn_mva | scaling | in_service | type
0 | LV_5637-3_0_4_load_0 | 0 | 0.01386 | 0.0034737 | 0 | 0 |  | 1 | TRUE | wye
1 | LV_5637-3_0_4_load_1 | 1 | 0.0033128 | 0.00083027 | 0 | 0 |  | 1 | TRUE | wye
2 | LV_5637-3_0_4_load_2 | 2 | 0.003008 | 0.00075387 | 0 | 0 |  | 1 | TRUE | wye
3 | LV_5637-3_0_4_load_3 | 3 | 0.0033608 | 0.0008423 | 0 | 0 |  | 1 | TRUE | wye
4 | LV_5637-3_0_4_load_4 | 4 | 0.0015737 | 0.00039441 | 0 | 0 |  | 1 | TRUE | wye
5 | LV_5637-3_0_4_load_5 | 5 | 0.0064424 | 0.0016146 | 0 | 0 |  | 1 | TRUE | wye
6 | LV_5637-3_0_4_load_6 | 6 | 0.0022222 | 0.00055694 | 0 | 0 |  | 1 | TRUE | wye
7 | LV_5637-3_0_4_load_7 | 7 | 0.0030966 | 0.00077609 | 0 | 0 |  | 1 | TRUE | wye
8 | LV_5637-3_0_4_load_8 | 8 | 0.0034921 | 0.00087519 | 0 | 0 |  | 1 | TRUE | wye
9 | LV_5637-3_0_4_load_124 | 10 | 0.0050689 | 0.0012704 | 0 | 0 |  | 1 | TRUE | wye
10 | LV_5637-3_0_4_load_9 | 12 | 0.0024285 | 0.00060863 | 0 | 0 |  | 1 | TRUE | wye
11 | LV_5637-3_0_4_load_10 | 13 | 0.0027137 | 0.00068013 | 0 | 0 |  | 1 | TRUE | wye
12 | LV_5637-3_0_4_load_11 | 14 | 0.0059761 | 0.0014978 | 0 | 0 |  | 1 | TRUE | wye
13 | LV_5637-3_0_4_load_13 | 15 | 0.0048196 | 0.0012079 | 0 | 0 |  | 1 | TRUE | wye
14 | LV_5637-3_0_4_load_15 | 16 | 0.0038376 | 0.00096179 | 0 | 0 |  | 1 | TRUE | wye
15 | LV_5637-3_0_4_load_16 | 17 | 0.0039884 | 0.00099958 | 0 | 0 |  | 1 | TRUE | wye
16 | LV_5637-3_0_4_load_125 | 18 | 0.002933 | 0.00073507 | 0 | 0 |  | 1 | TRUE | wye
17 | LV_5637-3_0_4_load_18 | 19 | 0.0025307 | 0.00063425 | 0 | 0 |  | 1 | TRUE | wye
18 | LV_5637-3_0_4_load_123 | 20 | 0.0049578 | 0.0012425 | 0 | 0 |  | 1 | TRUE | wye
19 | LV_5637-3_0_4_load_17 | 22 | 0.0013548 | 0.00033954 | 0 | 0 |  | 1 | TRUE | wye
20 | LV_5637-3_0_4_load_19 | 23 | 0.0024011 | 0.00060178 | 0 | 0 |  | 1 | TRUE | wye
21 | LV_5637-3_0_4_load_20 | 24 | 0.00064999 | 0.0001629 | 0 | 0 |  | 1 | TRUE | wye
22 | LV_5637-3_0_4_load_21 | 25 | 0.0041191 | 0.0010323 | 0 | 0 |  | 1 | TRUE | wye
23 | LV_5637-3_0_4_load_24 | 27 | 0.00095358 | 0.00023899 | 0 | 0 |  | 1 | TRUE | wye
24 | LV_5637-3_0_4_load_25 | 29 | 0.011402 | 0.0028576 | 0 | 0 |  | 1 | TRUE | wye
25 | LV_5637-3_0_4_load_31 | 31 | 0.0036949 | 0.00092604 | 0 | 0 |  | 1 | TRUE | wye
26 | LV_5637-3_0_4_load_26 | 32 | 0.0022334 | 0.00055974 | 0 | 0 |  | 1 | TRUE | wye
27 | LV_5637-3_0_4_load_27 | 33 | 0.00090588 | 0.00022703 | 0 | 0 |  | 1 | TRUE | wye
28 | LV_5637-3_0_4_load_28 | 34 | 0.0033769 | 0.00084633 | 0 | 0 |  | 1 | TRUE | wye
29 | LV_5637-3_0_4_load_29 | 35 | 0.0026179 | 0.0006561 | 0 | 0 |  | 1 | TRUE | wye
30 | LV_5637-3_0_4_load_30 | 36 | 0.0023494 | 0.00058881 | 0 | 0 |  | 1 | TRUE | wye
31 | LV_5637-3_0_4_load_118 | 38 | 0.0060861 | 0.0015253 | 0 | 0 |  | 1 | TRUE | wye
32 | LV_5637-3_0_4_load_126 | 39 | 0.003851 | 0.00096514 | 0 | 0 |  | 1 | TRUE | wye
33 | LV_5637-3_0_4_load_119 | 41 | 0.0028898 | 0.00072425 | 0 | 0 |  | 1 | TRUE | wye
34 | LV_5637-3_0_4_load_34 | 42 | 0.0031532 | 0.00079026 | 0 | 0 |  | 1 | TRUE | wye
35 | LV_5637-3_0_4_load_35 | 43 | 0.0034587 | 0.00086682 | 0 | 0 |  | 1 | TRUE | wye
36 | LV_5637-3_0_4_load_36 | 44 | 0.0032197 | 0.00080693 | 0 | 0 |  | 1 | TRUE | wye
37 | LV_5637-3_0_4_load_94 | 46 | 0.0015849 | 0.00039722 | 0 | 0 |  | 1 | TRUE | wye
38 | LV_5637-3_0_4_load_90 | 47 | 0.002081 | 0.00052156 | 0 | 0 |  | 1 | TRUE | wye
39 | LV_5637-3_0_4_load_114 | 48 | 0.0044219 | 0.0011082 | 0 | 0 |  | 1 | TRUE | wye
40 | LV_5637-3_0_4_load_115 | 50 | 0.003754 | 0.00094083 | 0 | 0 |  | 1 | TRUE | wye
41 | LV_5637-3_0_4_load_116 | 51 | 0.0037852 | 0.00094865 | 0 | 0 |  | 1 | TRUE | wye
42 | LV_5637-3_0_4_load_117 | 52 | 0.0058624 | 0.0014693 | 0 | 0 |  | 1 | TRUE | wye
43 | LV_5637-3_0_4_load_37 | 53 | 0.0041765 | 0.0010467 | 0 | 0 |  | 1 | TRUE | wye
44 | LV_5637-3_0_4_load_38 | 54 | 0.0034377 | 0.00086157 | 0 | 0 |  | 1 | TRUE | wye
45 | LV_5637-3_0_4_load_39 | 55 | 0.0053592 | 0.0013432 | 0 | 0 |  | 1 | TRUE | wye
46 | LV_5637-3_0_4_load_40 | 56 | 0.0027016 | 0.00067709 | 0 | 0 |  | 1 | TRUE | wye
47 | LV_5637-3_0_4_load_41 | 57 | 0.0042363 | 0.0010617 | 0 | 0 |  | 1 | TRUE | wye
48 | LV_5637-3_0_4_load_42 | 58 | 0.0052552 | 0.0013171 | 0 | 0 |  | 1 | TRUE | wye
49 | LV_5637-3_0_4_load_43 | 59 | 0.0058789 | 0.0014734 | 0 | 0 |  | 1 | TRUE | wye
50 | LV_5637-3_0_4_load_44 | 60 | 0.0058503 | 0.0014662 | 0 | 0 |  | 1 | TRUE | wye
51 | LV_5637-3_0_4_load_55 | 62 | 0.0025045 | 0.00062769 | 0 | 0 |  | 1 | TRUE | wye
52 | LV_5637-3_0_4_load_54 | 63 | 0.002026 | 0.00050777 | 0 | 0 |  | 1 | TRUE | wye
53 | LV_5637-3_0_4_load_64 | 64 | 0.0015198 | 0.00038089 | 0 | 0 |  | 1 | TRUE | wye
54 | LV_5637-3_0_4_load_53 | 65 | 0.0027033 | 0.0006775 | 0 | 0 |  | 1 | TRUE | wye
55 | LV_5637-3_0_4_load_48 | 66 | 0.0031412 | 0.00078726 | 0 | 0 |  | 1 | TRUE | wye
56 | LV_5637-3_0_4_load_49 | 67 | 0.0034987 | 0.00087685 | 0 | 0 |  | 1 | TRUE | wye
57 | LV_5637-3_0_4_load_50 | 68 | 0.0026538 | 0.00066509 | 0 | 0 |  | 1 | TRUE | wye
58 | LV_5637-3_0_4_load_51 | 69 | 0.00086869 | 0.00021771 | 0 | 0 |  | 1 | TRUE | wye
59 | LV_5637-3_0_4_load_60 | 70 | 0.013034 | 0.0032667 | 0 | 0 |  | 1 | TRUE | wye
60 | LV_5637-3_0_4_load_58 | 71 | 0.0077814 | 0.0019502 | 0 | 0 |  | 1 | TRUE | wye
61 | LV_5637-3_0_4_load_75 | 73 | 0.0071746 | 0.0017981 | 0 | 0 |  | 1 | TRUE | wye
62 | LV_5637-3_0_4_load_72 | 75 | 0.01389 | 0.0034812 | 0 | 0 |  | 1 | TRUE | wye
63 | LV_5637-3_0_4_load_78 | 76 | 0.0035134 | 0.00088053 | 0 | 0 |  | 1 | TRUE | wye
64 | LV_5637-3_0_4_load_52 | 77 | 0.0024173 | 0.00060583 | 0 | 0 |  | 1 | TRUE | wye
65 | LV_5637-3_0_4_load_59 | 78 | 0.0014995 | 0.00037582 | 0 | 0 |  | 1 | TRUE | wye
66 | LV_5637-3_0_4_load_61 | 79 | 0.0032294 | 0.00080937 | 0 | 0 |  | 1 | TRUE | wye
67 | LV_5637-3_0_4_load_79 | 80 | 0.0022004 | 0.00055146 | 0 | 0 |  | 1 | TRUE | wye
68 | LV_5637-3_0_4_load_77 | 81 | 0.0057028 | 0.0014293 | 0 | 0 |  | 1 | TRUE | wye
69 | LV_5637-3_0_4_load_87 | 85 | 0.0019554 | 0.00049007 | 0 | 0 |  | 1 | TRUE | wye
70 | LV_5637-3_0_4_load_84 | 86 | 0.003516 | 0.00088119 | 0 | 0 |  | 1 | TRUE | wye
71 | LV_5637-3_0_4_load_100 | 88 | 0.0065768 | 0.0016483 | 0 | 0 |  | 1 | TRUE | wye
72 | LV_5637-3_0_4_load_95 | 89 | 0.0094292 | 0.0023632 | 0 | 0 |  | 1 | TRUE | wye
73 | LV_5637-3_0_4_load_93 | 90 | 0.0072359 | 0.0018135 | 0 | 0 |  | 1 | TRUE | wye
74 | LV_5637-3_0_4_load_85 | 91 | 0.0035158 | 0.00088114 | 0 | 0 |  | 1 | TRUE | wye
75 | LV_5637-3_0_4_load_86 | 92 | 0.0030679 | 0.0007689 | 0 | 0 |  | 1 | TRUE | wye
76 | LV_5637-3_0_4_load_88 | 93 | 0.0024519 | 0.00061451 | 0 | 0 |  | 1 | TRUE | wye
77 | LV_5637-3_0_4_load_89 | 94 | 0.0012587 | 0.00031545 | 0 | 0 |  | 1 | TRUE | wye
78 | LV_5637-3_0_4_load_91 | 95 | 0.0011583 | 0.0002903 | 0 | 0 |  | 1 | TRUE | wye
79 | LV_5637-3_0_4_load_97 | 96 | 0.0030843 | 0.00077301 | 0 | 0 |  | 1 | TRUE | wye
80 | LV_5637-3_0_4_load_96 | 97 | 0.0019948 | 0.00049995 | 0 | 0 |  | 1 | TRUE | wye
81 | LV_5637-3_0_4_load_98 | 98 | 0.0016057 | 0.00040243 | 0 | 0 |  | 1 | TRUE | wye
82 | LV_5637-3_0_4_load_101 | 99 | 0.003176 | 0.00079598 | 0 | 0 |  | 1 | TRUE | wye
83 | LV_5637-3_0_4_load_102 | 101 | 0.0017046 | 0.00042722 | 0 | 0 |  | 1 | TRUE | wye
84 | LV_5637-3_0_4_load_110 | 102 | 0.0036776 | 0.00092169 | 0 | 0 |  | 1 | TRUE | wye
85 | LV_5637-3_0_4_load_104 | 103 | 0.003948 | 0.00098947 | 0 | 0 |  | 1 | TRUE | wye
86 | LV_5637-3_0_4_load_105 | 104 | 0.0017581 | 0.00044061 | 0 | 0 |  | 1 | TRUE | wye
87 | LV_5637-3_0_4_load_108 | 105 | 0.0019919 | 0.00049921 | 0 | 0 |  | 1 | TRUE | wye
88 | LV_5637-3_0_4_load_111 | 107 | 0.0020465 | 0.00051291 | 0 | 0 |  | 1 | TRUE | wye
89 | LV_5637-3_0_4_load_112 | 108 | 0.0079054 | 0.0019813 | 0 | 0 |  | 1 | TRUE | wye
90 | LV_5637-3_0_4_load_62 | 109 | 0.0016732 | 0.00041933 | 0 | 0 |  | 1 | TRUE | wye
91 | LV_5637-3_0_4_load_63 | 110 | 0.0037312 | 0.00093511 | 0 | 0 |  | 1 | TRUE | wye
92 | LV_5637-3_0_4_load_56 | 111 | 0.010075 | 0.002525 | 0 | 0 |  | 1 | TRUE | wye
93 | LV_5637-3_0_4_load_57 | 112 | 0.0055628 | 0.0013942 | 0 | 0 |  | 1 | TRUE | wye
94 | LV_5637-3_0_4_load_65 | 114 | 0.0039271 | 0.00098424 | 0 | 0 |  | 1 | TRUE | wye
95 | LV_5637-3_0_4_load_66 | 115 | 0.004449 | 0.001115 | 0 | 0 |  | 1 | TRUE | wye
96 | LV_5637-3_0_4_load_70 | 116 | 0.0027179 | 0.00068116 | 0 | 0 |  | 1 | TRUE | wye
97 | LV_5637-3_0_4_load_68 | 117 | 0.0054999 | 0.0013784 | 0 | 0 |  | 1 | TRUE | wye
98 | LV_5637-3_0_4_load_71 | 119 | 0.0018758 | 0.00047012 | 0 | 0 |  | 1 | TRUE | wye
99 | LV_5637-3_0_4_load_73 | 120 | 0.004035 | 0.0010113 | 0 | 0 |  | 1 | TRUE | wye
100 | LV_5637-3_0_4_load_120 | 121 | 0.011674 | 0.0029257 | 0 | 0 |  | 1 | TRUE | wye
101 | LV_5637-3_0_4_load_121 | 122 | 0.0023243 | 0.00058253 | 0 | 0 |  | 1 | TRUE | wye
102 | LV_5637-3_0_4_load_122 | 123 | 0.0032193 | 0.00080683 | 0 | 0 |  | 1 | TRUE | wye

## ext_grid
| name | bus | vm_pu | va_degree | slack_weight | in_service
0 |  | 78 | 1 | 0 | 1 | TRUE

## line
| name | std_type | from_bus | to_bus | length_km | r_ohm_per_km | x_ohm_per_km | c_nf_per_km | g_us_per_km | max_i_ka | df | parallel | type | in_service
0 | LV_5637-3_0_4_line_0 |  | 0 | 1 | 0.024115 | 0.125 | 0.08 | 261 | 0 | 0.364 | 1 | 1 | cs | TRUE
1 | LV_5637-3_0_4_line_1 |  | 1 | 2 | 0.064021 | 0.125 | 0.08 | 261 | 0 | 0.364 | 1 | 1 | cs | TRUE
2 | LV_5637-3_0_4_line_2 |  | 2 | 3 | 0.020701 | 0.125 | 0.08 | 261 | 0 | 0.364 | 1 | 1 | cs | TRUE
3 | LV_5637-3_0_4_line_3 |  | 3 | 4 | 0.004958 | 0.125 | 0.08 | 261 | 0 | 0.364 | 1 | 1 | cs | TRUE
4 | LV_5637-3_0_4_line_4 |  | 4 | 5 | 0.020015 | 0.125 | 0.08 | 261 | 0 | 0.364 | 1 | 1 | cs | TRUE
5 | LV_5637-3_0_4_line_5 |  | 5 | 6 | 0.0015618 | 0.125 | 0.08 | 261 | 0 | 0.364 | 1 | 1 | cs | TRUE
6 | LV_5637-3_0_4_line_6 |  | 6 | 7 | 0.026313 | 0.125 | 0.08 | 261 | 0 | 0.364 | 1 | 1 | cs | TRUE
7 | LV_5637-3_0_4_line_7 |  | 7 | 8 | 0.0052627 | 0.125 | 0.08 | 261 | 0 | 0.364 | 1 | 1 | cs | TRUE
8 | LV_5637-3_0_4_line_8 |  | 8 | 9 | 0.032497 | 0.125 | 0.08 | 261 | 0 | 0.364 | 1 | 1 | cs | TRUE
9 | LV_5637-3_0_4_line_9 |  | 9 | 10 | 0.012743 | 0.125 | 0.08 | 261 | 0 | 0.364 | 1 | 1 | cs | TRUE
10 | LV_5637-3_0_4_line_10 |  | 9 | 11 | 0.012049 | 0.125 | 0.08 | 261 | 0 | 0.364 | 1 | 1 | cs | TRUE
11 | LV_5637-3_0_4_line_11 |  | 10 | 20 | 0.02395 | 0.125 | 0.08 | 261 | 0 | 0.364 | 1 | 1 | cs | TRUE
12 | LV_5637-3_0_4_line_12 |  | 11 | 16 | 0.018484 | 0.125 | 0.08 | 261 | 0 | 0.364 | 1 | 1 | cs | TRUE
13 | LV_5637-3_0_4_line_13 |  | 11 | 13 | 0.028453 | 0.125 | 0.08 | 261 | 0 | 0.364 | 1 | 1 | cs | TRUE
14 | LV_5637-3_0_4_line_14 |  | 12 | 13 | 0.021406 | 0.125 | 0.08 | 261 | 0 | 0.364 | 1 | 1 | cs | TRUE
15 | LV_5637-3_0_4_line_15 |  | 12 | 14 | 0.016213 | 0.125 | 0.08 | 261 | 0 | 0.364 | 1 | 1 | cs | TRUE
16 | LV_5637-3_0_4_line_16 |  | 14 | 15 | 0.012811 | 0.125 | 0.08 | 261 | 0 | 0.364 | 1 | 1 | cs | TRUE
17 | LV_5637-3_0_4_line_17 |  | 15 | 17 | 0.0099676 | 0.125 | 0.08 | 261 | 0 | 0.364 | 1 | 1 | cs | TRUE
18 | LV_5637-3_0_4_line_18 |  | 16 | 18 | 0.038888 | 0.125 | 0.08 | 261 | 0 | 0.364 | 1 | 2 | cs | TRUE
19 | LV_5637-3_0_4_line_19 |  | 17 | 19 | 0.048367 | 0.125 | 0.08 | 261 | 0 | 0.364 | 1 | 1 | cs | TRUE
20 | LV_5637-3_0_4_line_20 |  | 18 | 21 | 0.021189 | 0.125 | 0.08 | 261 | 0 | 0.364 | 1 | 3 | cs | TRUE
21 | LV_5637-3_0_4_line_21 |  | 19 | 23 | 0.013408 | 0.125 | 0.08 | 261 | 0 | 0.364 | 1 | 1 | cs | TRUE
22 | LV_5637-3_0_4_line_22 |  | 19 | 22 | 0.019115 | 0.125 | 0.08 | 261 | 0 | 0.364 | 1 | 1 | cs | TRUE
23 | LV_5637-3_0_4_line_23 |  | 20 | 123 | 0.02017 | 0.125 | 0.08 | 261 | 0 | 0.364 | 1 | 1 | cs | TRUE
24 | LV_5637-3_0_4_line_24 |  | 21 | 28 | 0.01602 | 0.125 | 0.08 | 261 | 0 | 0.364 | 1 | 3 | cs | TRUE
25 | LV_5637-3_0_4_line_25 |  | 21 | 26 | 0.010812 | 0.125 | 0.08 | 261 | 0 | 0.364 | 1 | 1 | cs | TRUE
26 | LV_5637-3_0_4_line_26 |  | 24 | 25 | 0.016078 | 0.125 | 0.08 | 261 | 0 | 0.364 | 1 | 1 | cs | TRUE
27 | LV_5637-3_0_4_line_27 |  | 25 | 26 | 0.06487 | 0.125 | 0.08 | 261 | 0 | 0.364 | 1 | 1 | cs | TRUE
28 | LV_5637-3_0_4_line_28 |  | 26 | 27 | 0.068213 | 0.125 | 0.08 | 261 | 0 | 0.364 | 1 | 1 | cs | TRUE
29 | LV_5637-3_0_4_line_29 |  | 27 | 29 | 0.0086788 | 0.125 | 0.08 | 261 | 0 | 0.364 | 1 | 1 | cs | TRUE
30 | LV_5637-3_0_4_line_30 |  | 28 | 30 | 0.011522 | 0.125 | 0.08 | 261 | 0 | 0.364 | 1 | 3 | cs | TRUE
31 | LV_5637-3_0_4_line_31 |  | 28 | 31 | 0.026952 | 0.125 | 0.08 | 261 | 0 | 0.364 | 1 | 1 | cs | TRUE
32 | LV_5637-3_0_4_line_32 |  | 30 | 37 | 0.039262 | 0.125 | 0.08 | 261 | 0 | 0.364 | 1 | 3 | cs | TRUE
33 | LV_5637-3_0_4_line_33 |  | 30 | 38 | 0.050503 | 0.125 | 0.08 | 261 | 0 | 0.364 | 1 | 1 | cs | TRUE
34 | LV_5637-3_0_4_line_34 |  | 31 | 36 | 0.0251 | 0.125 | 0.08 | 261 | 0 | 0.364 | 1 | 1 | cs | TRUE
35 | LV_5637-3_0_4_line_35 |  | 32 | 33 | 0.033609 | 0.125 | 0.08 | 261 | 0 | 0.364 | 1 | 1 | cs | TRUE
36 | LV_5637-3_0_4_line_36 |  | 32 | 34 | 0.01455 | 0.125 | 0.08 | 261 | 0 | 0.364 | 1 | 1 | cs | TRUE
37 | LV_5637-3_0_4_line_37 |  | 33 | 35 | 0.011642 | 0.125 | 0.08 | 261 | 0 | 0.364 | 1 | 1 | cs | TRUE
38 | LV_5637-3_0_4_line_38 |  | 35 | 36 | 0.031518 | 0.125 | 0.08 | 261 | 0 | 0.364 | 1 | 1 | cs | TRUE
39 | LV_5637-3_0_4_line_39 |  | 37 | 39 | 0.013428 | 0.125 | 0.08 | 261 | 0 | 0.364 | 1 | 1 | cs | TRUE
40 | LV_5637-3_0_4_line_40 |  | 37 | 40 | 0.015337 | 0.125 | 0.08 | 261 | 0 | 0.364 | 1 | 3 | cs | TRUE
41 | LV_5637-3_0_4_line_41 |  | 38 | 41 | 0.028137 | 0.125 | 0.08 | 261 | 0 | 0.364 | 1 | 1 | cs | TRUE
42 | LV_5637-3_0_4_line_42 |  | 40 | 61 | 0.034354 | 0.125 | 0.08 | 261 | 0 | 0.364 | 1 | 3 | cs | TRUE
43 | LV_5637-3_0_4_line_43 |  | 40 | 60 | 0.02278 | 0.125 | 0.08 | 261 | 0 | 0.364 | 1 | 1 | cs | TRUE
44 | LV_5637-3_0_4_line_44 |  | 41 | 121 | 0.02055 | 0.125 | 0.08 | 261 | 0 | 0.364 | 1 | 1 | cs | TRUE
45 | LV_5637-3_0_4_line_45 |  | 42 | 43 | 0.022257 | 0.125 | 0.08 | 261 | 0 | 0.364 | 1 | 1 | cs | TRUE
46 | LV_5637-3_0_4_line_46 |  | 43 | 44 | 0.0038817 | 0.125 | 0.08 | 261 | 0 | 0.364 | 1 | 1 | cs | TRUE
47 | LV_5637-3_0_4_line_47 |  | 44 | 53 | 0.022585 | 0.125 | 0.08 | 261 | 0 | 0.364 | 1 | 1 | cs | TRUE
48 | LV_5637-3_0_4_line_48 |  | 45 | 46 | 0.020562 | 0.125 | 0.08 | 261 | 0 | 0.364 | 1 | 1 | cs | TRUE
49 | LV_5637-3_0_4_line_49 |  | 45 | 47 | 0.046916 | 0.125 | 0.08 | 261 | 0 | 0.364 | 1 | 1 | cs | TRUE
50 | LV_5637-3_0_4_line_50 |  | 47 | 94 | 0.012836 | 0.125 | 0.08 | 261 | 0 | 0.364 | 1 | 1 | cs | TRUE
51 | LV_5637-3_0_4_line_51 |  | 48 | 49 | 0.056327 | 0.125 | 0.08 | 261 | 0 | 0.364 | 1 | 1 | cs | TRUE
52 | LV_5637-3_0_4_line_52 |  | 49 | 50 | 0.042281 | 0.125 | 0.08 | 261 | 0 | 0.364 | 1 | 3 | cs | TRUE
53 | LV_5637-3_0_4_line_53 |  | 49 | 108 | 0.0066161 | 0.125 | 0.08 | 261 | 0 | 0.364 | 1 | 3 | cs | TRUE
54 | LV_5637-3_0_4_line_54 |  | 50 | 51 | 0.032079 | 0.125 | 0.08 | 261 | 0 | 0.364 | 1 | 3 | cs | TRUE
55 | LV_5637-3_0_4_line_55 |  | 51 | 52 | 0.046333 | 0.125 | 0.08 | 261 | 0 | 0.364 | 1 | 2 | cs | TRUE
56 | LV_5637-3_0_4_line_56 |  | 53 | 54 | 0.007963 | 0.125 | 0.08 | 261 | 0 | 0.364 | 1 | 1 | cs | TRUE
57 | LV_5637-3_0_4_line_57 |  | 54 | 55 | 0.031449 | 0.125 | 0.08 | 261 | 0 | 0.364 | 1 | 1 | cs | TRUE
58 | LV_5637-3_0_4_line_58 |  | 55 | 56 | 0.00052113 | 0.125 | 0.08 | 261 | 0 | 0.364 | 1 | 1 | cs | TRUE
59 | LV_5637-3_0_4_line_59 |  | 56 | 57 | 0.036883 | 0.125 | 0.08 | 261 | 0 | 0.364 | 1 | 1 | cs | TRUE
60 | LV_5637-3_0_4_line_60 |  | 57 | 58 | 0.0023952 | 0.125 | 0.08 | 261 | 0 | 0.364 | 1 | 1 | cs | TRUE
61 | LV_5637-3_0_4_line_61 |  | 58 | 59 | 0.035072 | 0.125 | 0.08 | 261 | 0 | 0.364 | 1 | 1 | cs | TRUE
62 | LV_5637-3_0_4_line_62 |  | 59 | 60 | 0.0067455 | 0.125 | 0.08 | 261 | 0 | 0.364 | 1 | 1 | cs | TRUE
63 | LV_5637-3_0_4_line_63 |  | 61 | 62 | 0.045487 | 0.125 | 0.08 | 261 | 0 | 0.364 | 1 | 3 | cs | TRUE
64 | LV_5637-3_0_4_line_64 |  | 61 | 63 | 0.013522 | 0.125 | 0.08 | 261 | 0 | 0.364 | 1 | 1 | cs | TRUE
65 | LV_5637-3_0_4_line_65 |  | 62 | 64 | 0.080515 | 0.125 | 0.08 | 261 | 0 | 0.364 | 1 | 3 | cs | TRUE
66 | LV_5637-3_0_4_line_66 |  | 63 | 65 | 0.027529 | 0.125 | 0.08 | 261 | 0 | 0.364 | 1 | 1 | cs | TRUE
67 | LV_5637-3_0_4_line_67 |  | 64 | 114 | 0.061794 | 0.125 | 0.08 | 261 | 0 | 0.364 | 1 | 3 | cs | TRUE
68 | LV_5637-3_0_4_line_68 |  | 64 | 110 | 0.00071759 | 0.125 | 0.08 | 261 | 0 | 0.364 | 1 | 3 | cs | TRUE
69 | LV_5637-3_0_4_line_69 |  | 65 | 77 | 0.033165 | 0.125 | 0.08 | 261 | 0 | 0.364 | 1 | 1 | cs | TRUE
70 | LV_5637-3_0_4_line_70 |  | 66 | 67 | 0.023517 | 0.125 | 0.08 | 261 | 0 | 0.364 | 1 | 1 | cs | TRUE
71 | LV_5637-3_0_4_line_71 |  | 66 | 68 | 0.023725 | 0.125 | 0.08 | 261 | 0 | 0.364 | 1 | 1 | cs | TRUE
72 | LV_5637-3_0_4_line_72 |  | 67 | 69 | 0.029881 | 0.125 | 0.08 | 261 | 0 | 0.364 | 1 | 1 | cs | TRUE
73 | LV_5637-3_0_4_line_73 |  | 69 | 77 | 0.012033 | 0.125 | 0.08 | 261 | 0 | 0.364 | 1 | 1 | cs | TRUE
74 | LV_5637-3_0_4_line_74 |  | 70 | 71 | 0.014616 | 0.125 | 0.08 | 261 | 0 | 0.364 | 1 | 1 | cs | TRUE
75 | LV_5637-3_0_4_line_75 |  | 71 | 78 | 0.0097527 | 0.125 | 0.08 | 261 | 0 | 0.364 | 1 | 1 | cs | TRUE
76 | LV_5637-3_0_4_line_76 |  | 72 | 73 | 0.018205 | 0.125 | 0.08 | 261 | 0 | 0.364 | 1 | 1 | cs | TRUE
77 | LV_5637-3_0_4_line_77 |  | 72 | 74 | 0.010259 | 0.125 | 0.08 | 261 | 0 | 0.364 | 1 | 3 | cs | TRUE
78 | LV_5637-3_0_4_line_78 |  | 72 | 75 | 0.074017 | 0.125 | 0.08 | 261 | 0 | 0.364 | 1 | 3 | cs | TRUE
79 | LV_5637-3_0_4_line_79 |  | 73 | 76 | 0.032319 | 0.125 | 0.08 | 261 | 0 | 0.364 | 1 | 1 | cs | TRUE
80 | LV_5637-3_0_4_line_80 |  | 74 | 80 | 0.027982 | 0.125 | 0.08 | 261 | 0 | 0.364 | 1 | 3 | cs | TRUE
81 | LV_5637-3_0_4_line_81 |  | 75 | 120 | 0.010228 | 0.125 | 0.08 | 261 | 0 | 0.364 | 1 | 3 | cs | TRUE
82 | LV_5637-3_0_4_line_82 |  | 76 | 81 | 0.034042 | 0.125 | 0.08 | 261 | 0 | 0.364 | 1 | 1 | cs | TRUE
83 | LV_5637-3_0_4_line_83 |  | 78 | 79 | 0.020317 | 0.125 | 0.08 | 261 | 0 | 0.364 | 1 | 3 | cs | TRUE
84 | LV_5637-3_0_4_line_84 |  | 79 | 109 | 0.0091783 | 0.125 | 0.08 | 261 | 0 | 0.364 | 1 | 3 | cs | TRUE
85 | LV_5637-3_0_4_line_85 |  | 80 | 82 | 0.051497 | 0.125 | 0.08 | 261 | 0 | 0.364 | 1 | 3 | cs | TRUE
86 | LV_5637-3_0_4_line_86 |  | 82 | 83 | 0.008865 | 0.125 | 0.08 | 261 | 0 | 0.364 | 1 | 1 | cs | TRUE
87 | LV_5637-3_0_4_line_87 |  | 82 | 84 | 0.069433 | 0.125 | 0.08 | 261 | 0 | 0.364 | 1 | 3 | cs | TRUE
88 | LV_5637-3_0_4_line_88 |  | 83 | 85 | 0.01265 | 0.125 | 0.08 | 261 | 0 | 0.364 | 1 | 1 | cs | TRUE
89 | LV_5637-3_0_4_line_89 |  | 83 | 86 | 0.040434 | 0.125 | 0.08 | 261 | 0 | 0.364 | 1 | 1 | cs | TRUE
90 | LV_5637-3_0_4_line_90 |  | 84 | 89 | 0.014661 | 0.125 | 0.08 | 261 | 0 | 0.364 | 1 | 1 | cs | TRUE
91 | LV_5637-3_0_4_line_91 |  | 84 | 90 | 0.035895 | 0.125 | 0.08 | 261 | 0 | 0.364 | 1 | 1 | cs | TRUE
92 | LV_5637-3_0_4_line_92 |  | 84 | 87 | 0.048858 | 0.125 | 0.08 | 261 | 0 | 0.364 | 1 | 3 | cs | TRUE
93 | LV_5637-3_0_4_line_93 |  | 85 | 93 | 0.0078794 | 0.125 | 0.08 | 261 | 0 | 0.364 | 1 | 1 | cs | TRUE
94 | LV_5637-3_0_4_line_94 |  | 86 | 91 | 0.053825 | 0.125 | 0.08 | 261 | 0 | 0.364 | 1 | 1 | cs | TRUE
95 | LV_5637-3_0_4_line_95 |  | 87 | 88 | 0.086839 | 0.125 | 0.08 | 261 | 0 | 0.364 | 1 | 3 | cs | TRUE
96 | LV_5637-3_0_4_line_96 |  | 88 | 99 | 0.060598 | 0.125 | 0.08 | 261 | 0 | 0.364 | 1 | 3 | cs | TRUE
97 | LV_5637-3_0_4_line_97 |  | 89 | 96 | 0.030174 | 0.125 | 0.08 | 261 | 0 | 0.364 | 1 | 1 | cs | TRUE
98 | LV_5637-3_0_4_line_98 |  | 90 | 95 | 0.022746 | 0.125 | 0.08 | 261 | 0 | 0.364 | 1 | 1 | cs | TRUE
99 | LV_5637-3_0_4_line_99 |  | 91 | 92 | 0.0053952 | 0.125 | 0.08 | 261 | 0 | 0.364 | 1 | 1 | cs | TRUE
100 | LV_5637-3_0_4_line_100 |  | 94 | 95 | 0.011123 | 0.125 | 0.08 | 261 | 0 | 0.364 | 1 | 1 | cs | TRUE
101 | LV_5637-3_0_4_line_101 |  | 96 | 97 | 0.0052257 | 0.125 | 0.08 | 261 | 0 | 0.364 | 1 | 1 | cs | TRUE
102 | LV_5637-3_0_4_line_102 |  | 97 | 98 | 0.019406 | 0.125 | 0.08 | 261 | 0 | 0.364 | 1 | 1 | cs | TRUE
103 | LV_5637-3_0_4_line_103 |  | 99 | 100 | 0.080313 | 0.125 | 0.08 | 261 | 0 | 0.364 | 1 | 3 | cs | TRUE
104 | LV_5637-3_0_4_line_104 |  | 100 | 105 | 0.055831 | 0.125 | 0.08 | 261 | 0 | 0.364 | 1 | 3 | cs | TRUE
105 | LV_5637-3_0_4_line_105 |  | 100 | 103 | 0.012354 | 0.125 | 0.08 | 261 | 0 | 0.364 | 1 | 1 | cs | TRUE
106 | LV_5637-3_0_4_line_106 |  | 101 | 102 | 0.030079 | 0.125 | 0.08 | 261 | 0 | 0.364 | 1 | 1 | cs | TRUE
107 | LV_5637-3_0_4_line_107 |  | 102 | 106 | 0.038623 | 0.125 | 0.08 | 261 | 0 | 0.364 | 1 | 1 | cs | TRUE
108 | LV_5637-3_0_4_line_108 |  | 103 | 104 | 0.046366 | 0.125 | 0.08 | 261 | 0 | 0.364 | 1 | 1 | cs | TRUE
109 | LV_5637-3_0_4_line_109 |  | 105 | 106 | 0.047006 | 0.125 | 0.08 | 261 | 0 | 0.364 | 1 | 3 | cs | TRUE
110 | LV_5637-3_0_4_line_110 |  | 106 | 107 | 0.064577 | 0.125 | 0.08 | 261 | 0 | 0.364 | 1 | 3 | cs | TRUE
111 | LV_5637-3_0_4_line_111 |  | 107 | 108 | 0.037697 | 0.125 | 0.08 | 261 | 0 | 0.364 | 1 | 3 | cs | TRUE
112 | LV_5637-3_0_4_line_112 |  | 109 | 110 | 0.028307 | 0.125 | 0.08 | 261 | 0 | 0.364 | 1 | 3 | cs | TRUE
113 | LV_5637-3_0_4_line_113 |  | 111 | 112 | 0.0062146 | 0.125 | 0.08 | 261 | 0 | 0.364 | 1 | 1 | cs | TRUE
114 | LV_5637-3_0_4_line_114 |  | 112 | 113 | 0.077967 | 0.125 | 0.08 | 261 | 0 | 0.364 | 1 | 1 | cs | TRUE
115 | LV_5637-3_0_4_line_115 |  | 113 | 117 | 0.051874 | 0.125 | 0.08 | 261 | 0 | 0.364 | 1 | 1 | cs | TRUE
116 | LV_5637-3_0_4_line_116 |  | 114 | 115 | 0.028938 | 0.125 | 0.08 | 261 | 0 | 0.364 | 1 | 3 | cs | TRUE
117 | LV_5637-3_0_4_line_117 |  | 115 | 116 | 0.010455 | 0.125 | 0.08 | 261 | 0 | 0.364 | 1 | 3 | cs | TRUE
118 | LV_5637-3_0_4_line_118 |  | 116 | 118 | 0.046066 | 0.125 | 0.08 | 261 | 0 | 0.364 | 1 | 3 | cs | TRUE
119 | LV_5637-3_0_4_line_119 |  | 117 | 118 | 0.027835 | 0.125 | 0.08 | 261 | 0 | 0.364 | 1 | 1 | cs | TRUE
120 | LV_5637-3_0_4_line_120 |  | 118 | 119 | 0.010863 | 0.125 | 0.08 | 261 | 0 | 0.364 | 1 | 3 | cs | TRUE
121 | LV_5637-3_0_4_line_121 |  | 119 | 120 | 0.014651 | 0.125 | 0.08 | 261 | 0 | 0.364 | 1 | 3 | cs | TRUE
122 | LV_5637-3_0_4_line_122 |  | 122 | 123 | 0.0016605 | 0.125 | 0.08 | 261 | 0 | 0.364 | 1 | 1 | cs | TRUE

## trafo
| name | std_type | hv_bus | lv_bus | sn_mva | vn_hv_kv | vn_lv_kv | vk_percent | vkr_percent | pfe_kw | i0_percent | shift_degree | tap_side | tap_neutral | tap_min | tap_max | tap_step_percent | tap_step_degree | tap_pos | tap_phase_shifter | parallel | df | in_service
0 | LV_5637-3_0_4_trafo_59 | 0.63 MVA 20/0.4 kV | 124 | 78 | 0.63 | 20 | 0.4 | 6 | 1.206 | 1.65 | 0.2619 | 150 | hv | 0 | -2 | 2 | 2.5 | 0 | 0 | FALSE | 1 | 1 | TRUE

## line_geodata
| x0 | y0 | x1 | y1 | x2 | y2 | x3 | y3 | x4 | y4 | x5 | y5 | x6 | y6
0 | 2520540.1508 | 1151059.493 | 2520530.855 | 1151037.2416
1 | 2520530.855 | 1151037.2416 | 2520506.1764 | 1150978.1685
2 | 2520506.1764 | 1150978.1685 | 2520498.1965 | 1150959.067
3 | 2520498.1965 | 1150959.067 | 2520496.2853 | 1150954.4922
4 | 2520488.3881 | 1150936.1144 | 2520489.182 | 1150937.4892 | 2520496.2853 | 1150954.4922
5 | 2520488.3881 | 1150936.1144 | 2520487.607 | 1150934.762
6 | 2520474.4478 | 1150911.976 | 2520487.607 | 1150934.762
7 | 2520474.4478 | 1150911.976 | 2520471.8159 | 1150907.4187
8 | 2520455.5641 | 1150879.2779 | 2520471.8159 | 1150907.4187
9 | 2520455.5641 | 1150879.2779 | 2520461.8427 | 1150868.1885 | 2520461.8427 | 1150868.1885
10 | 2520448.8527 | 1150869.2609 | 2520455.5641 | 1150879.2779
11 | 2520467.2171 | 1150844.8491 | 2520461.8427 | 1150868.1885
12 | 2520448.8527 | 1150869.2609 | 2520439.8483 | 1150853.1179
13 | 2520448.8527 | 1150869.2609 | 2520432.2035 | 1150892.3338
14 | 2520419.6775 | 1150909.6927 | 2520432.2035 | 1150892.3338
15 | 2520410.1903 | 1150922.8404 | 2520419.6775 | 1150909.6927
16 | 2520410.1903 | 1150922.8404 | 2520402.6937 | 1150933.2294
17 | 2520396.8611 | 1150941.3124 | 2520402.6937 | 1150933.2294
18 | 2520439.8483 | 1150853.1179 | 2520427.8737 | 1150831.65 | 2520422.5723 | 1150818.3624
19 | 2520396.8611 | 1150941.3124 | 2520348.5286 | 1150939.4844
20 | 2520421.1792 | 1150797.3967 | 2520421.4185 | 1150815.4706 | 2520422.5723 | 1150818.3624
21 | 2520348.5286 | 1150939.4844 | 2520348.5286 | 1150939.4844 | 2520337.5946 | 1150931.7235
22 | 2520337.6786 | 1150955.2213 | 2520348.5286 | 1150939.4844
23 | 2520467.2171 | 1150844.8491 | 2520471.7432 | 1150825.1938
24 | 2520421.1792 | 1150797.3967 | 2520423.7489 | 1150781.5869
25 | 2520414.4438 | 1150805.8684 | 2520421.1792 | 1150797.3967
26 | 2520364.0449 | 1150869.2126 | 2520374.0551 | 1150856.6312
27 | 2520414.4438 | 1150805.8684 | 2520374.0551 | 1150856.6312
28 | 2520414.4438 | 1150805.8684 | 2520347.685 | 1150819.8798
29 | 2520339.1912 | 1150821.6624 | 2520347.685 | 1150819.8798
30 | 2520423.7489 | 1150781.5869 | 2520428.6854 | 1150771.1712
31 | 2520423.7489 | 1150781.5869 | 2520398.68 | 1150771.6885
32 | 2520448.2713 | 1150737.137 | 2520441.7441 | 1150747.4292 | 2520428.6854 | 1150771.1712
33 | 2520428.6854 | 1150771.1712 | 2520469.0031 | 1150795.5076 | 2520472.1824 | 1150796.7398
34 | 2520375.3343 | 1150762.4704 | 2520398.68 | 1150771.6885
35 | 2520303.9301 | 1150734.2766 | 2520335.1901 | 1150746.6196
36 | 2520290.3972 | 1150728.9331 | 2520303.9301 | 1150734.2766
37 | 2520335.1901 | 1150746.6196 | 2520346.0186 | 1150750.8952
38 | 2520346.0186 | 1150750.8952 | 2520375.3343 | 1150762.4704
39 | 2520448.2713 | 1150737.137 | 2520459.9892 | 1150743.7525
40 | 2520448.2713 | 1150737.137 | 2520456.4906 | 1150724.1764
41 | 2520472.1824 | 1150796.7398 | 2520486.7273 | 1150802.3772 | 2520493.1356 | 1150791.6007
42 | 2520477.8595 | 1150697.2339 | 2520465.0154 | 1150713.4242 | 2520456.4906 | 1150724.1764
43 | 2520456.4906 | 1150724.1764 | 2520435.5136 | 1150715.2948
44 | 2520503.6392 | 1150773.9373 | 2520493.1356 | 1150791.6007
45 | 2520279.1949 | 1150649.1099 | 2520299.6907 | 1150657.7877
46 | 2520303.2651 | 1150659.3011 | 2520299.6907 | 1150657.7877
47 | 2520303.2651 | 1150659.3011 | 2520324.0623 | 1150668.1066
48 | 2520233.198 | 1150470.8983 | 2520223.7916 | 1150464.964 | 2520216.3701 | 1150459.1301
49 | 2520233.198 | 1150470.8983 | 2520240.5099 | 1150460.1507 | 2520254.0912 | 1150439.3476 | 2520259.4093 | 1150431.9968
50 | 2520266.9332 | 1150421.5972 | 2520259.4093 | 1150431.9968
51 | 2520097.7393 | 1150057.5466 | 2520094.3113 | 1150066.5084 | 2520087.2087 | 1150078.5764 | 2520081.4033 | 1150083.1116 | 2520075.3101 | 1150087.3728 | 2520065.0108 | 1150090.567 | 2520057.7915 | 1150090.9632
52 | 2520097.7393 | 1150057.5466 | 2520079.5427 | 1150063.8586 | 2520061.8841 | 1150068.4736 | 2520057.1264 | 1150068.1401
53 | 2520097.7393 | 1150057.5466 | 2520103.9911 | 1150055.3816
54 | 2520026.4298 | 1150059.8596 | 2520031.5159 | 1150062.4626 | 2520043.7601 | 1150066.3799 | 2520050.0188 | 1150067.6419 | 2520057.1264 | 1150068.1401
55 | 2520026.4298 | 1150059.8596 | 2520023.8938 | 1150058.5617 | 2520016.9859 | 1150051.7829 | 2520013.0084 | 1150043.0864 | 2520011.357 | 1150026.8768 | 2520010.6451 | 1150018.9594
56 | 2520331.3952 | 1150671.2113 | 2520324.0623 | 1150668.1066
57 | 2520331.3952 | 1150671.2113 | 2520360.3557 | 1150683.4731
58 | 2520360.3557 | 1150683.4731 | 2520360.8355 | 1150683.6763
59 | 2520360.8355 | 1150683.6763 | 2520394.7994 | 1150698.0565
60 | 2520394.7994 | 1150698.0565 | 2520397.005 | 1150698.9904
61 | 2520429.3019 | 1150712.6648 | 2520397.005 | 1150698.9904
62 | 2520429.3019 | 1150712.6648 | 2520435.5136 | 1150715.2948
63 | 2520477.8595 | 1150697.2339 | 2520506.4257 | 1150661.8358
64 | 2520477.8595 | 1150697.2339 | 2520465.5402 | 1150691.6588
65 | 2520506.4257 | 1150661.8358 | 2520460.0141 | 1150596.0431
66 | 2520440.4599 | 1150680.3086 | 2520465.5402 | 1150691.6588
67 | 2520460.0141 | 1150596.0431 | 2520472.516 | 1150601.4383 | 2520496.1056 | 1150559.4314
68 | 2520459.3553 | 1150595.7587 | 2520460.0141 | 1150596.0431
69 | 2520410.2449 | 1150666.6346 | 2520440.4599 | 1150680.3086
70 | 2520350.634 | 1150639.6575 | 2520372.059 | 1150649.3534
71 | 2520329.0192 | 1150629.8756 | 2520350.634 | 1150639.6575
72 | 2520372.059 | 1150649.3534 | 2520399.2819 | 1150661.6733
73 | 2520399.2819 | 1150661.6733 | 2520410.2449 | 1150666.6346
74 | 2520383.9091 | 1150563.1994 | 2520397.3292 | 1150568.991
75 | 2520397.3292 | 1150568.991 | 2520406.2836 | 1150572.8553
76 | 2520435.009 | 1150447.8904 | 2520423.9948 | 1150462.3855
77 | 2520426.4656 | 1150442.189 | 2520428.9084 | 1150444.0355 | 2520435.009 | 1150447.8904
78 | 2520435.009 | 1150447.8904 | 2520437.2309 | 1150449.2951 | 2520445.0272 | 1150454.2393 | 2520463.9084 | 1150461.4382 | 2520498.8641 | 1150472.0267 | 2520504.0568 | 1150473.5989
79 | 2520404.4413 | 1150488.1186 | 2520423.9948 | 1150462.3855
80 | 2520426.4656 | 1150442.189 | 2520413.4761 | 1150432.344 | 2520405.476 | 1150423.8301
81 | 2520504.0568 | 1150473.5989 | 2520513.8461 | 1150476.5629
82 | 2520385.1544 | 1150516.1555 | 2520399.6801 | 1150494.3845 | 2520404.4413 | 1150488.1186
83 | 2520424.9381 | 1150580.9058 | 2520406.2836 | 1150572.8553
84 | 2520424.9381 | 1150580.9058 | 2520433.3652 | 1150584.5425
85 | 2520370.212 | 1150386.3011 | 2520405.476 | 1150423.8301
86 | 2520363.8139 | 1150392.456 | 2520370.212 | 1150386.3011
87 | 2520314.0788 | 1150370.2796 | 2520316.7971 | 1150367.4308 | 2520332.0908 | 1150361.1024 | 2520339.8556 | 1150360.1769 | 2520347.2247 | 1150361.8358 | 2520370.212 | 1150386.3011
88 | 2520363.8139 | 1150392.456 | 2520353.3501 | 1150385.3467
89 | 2520363.8139 | 1150392.456 | 2520373.5198 | 1150402.4555 | 2520375.9197 | 1150408.0159 | 2520374.5252 | 1150412.2812 | 2520363.8046 | 1150424.0972
90 | 2520314.0788 | 1150370.2796 | 2520300.573 | 1150364.574
91 | 2520314.0788 | 1150370.2796 | 2520289.2928 | 1150396.2433
92 | 2520314.0788 | 1150370.2796 | 2520316.7971 | 1150367.4308 | 2520324.6012 | 1150352.0853 | 2520328.7393 | 1150340.5016 | 2520330.8479 | 1150325.2427
93 | 2520346.8326 | 1150380.9186 | 2520353.3501 | 1150385.3467
94 | 2520363.8046 | 1150424.0972 | 2520358.5064 | 1150429.9367 | 2520354.2707 | 1150431.2491 | 2520323.1646 | 1150419.7989 | 2520316.2275 | 1150415.1348
95 | 2520330.8479 | 1150325.2427 | 2520331.0207 | 1150304.0949 | 2520334.587 | 1150239.4994 | 2520334.5307 | 1150238.5043
96 | 2520334.5307 | 1150238.5043 | 2520333.1035 | 1150213.2928 | 2520330.5849 | 1150201.6751 | 2520324.927 | 1150187.2194 | 2520321.3411 | 1150180.1404
97 | 2520300.573 | 1150364.574 | 2520287.721 | 1150359.1446 | 2520273.55 | 1150351.2493
98 | 2520273.5864 | 1150412.6961 | 2520289.2928 | 1150396.2433
99 | 2520316.2275 | 1150415.1348 | 2520311.7501 | 1150412.1246
100 | 2520266.9332 | 1150421.5972 | 2520272.705 | 1150413.6194 | 2520273.5864 | 1150412.6961
101 | 2520268.9851 | 1150348.7059 | 2520273.55 | 1150351.2493
102 | 2520268.9851 | 1150348.7059 | 2520252.1118 | 1150339.3051 | 2520252.0327 | 1150339.261
103 | 2520321.3411 | 1150180.1404 | 2520295.6482 | 1150104.0483
104 | 2520295.6482 | 1150104.0483 | 2520281.656 | 1150092.1935 | 2520276.5848 | 1150087.836 | 2520266.232 | 1150080.6357 | 2520259.5492 | 1150078.0672 | 2520252.8122 | 1150075.4772 | 2520249.0129 | 1150075.0944
105 | 2520295.6482 | 1150104.0483 | 2520305.2852 | 1150096.3178
106 | 2520164.5369 | 1150077.3602 | 2520157.2535 | 1150106.5445
107 | 2520202.0805 | 1150075.6278 | 2520199.5808 | 1150078.1846 | 2520195.8971 | 1150078.8783 | 2520186.8189 | 1150078.6319 | 2520178.2855 | 1150078.3672 | 2520173.444 | 1150078.0201 | 2520164.5369 | 1150077.3602
108 | 2520341.4523 | 1150067.3056 | 2520305.2852 | 1150096.3178
109 | 2520202.0805 | 1150075.6278 | 2520239.9427 | 1150074.1804 | 2520249.0129 | 1150075.0944
110 | 2520202.0805 | 1150075.6278 | 2520191.6328 | 1150074.0098 | 2520153.5647 | 1150059.3732 | 2520141.005 | 1150055.2482
111 | 2520141.005 | 1150055.2482 | 2520139.3143 | 1150054.693 | 2520125.6553 | 1150052.3507 | 2520110.3799 | 1150053.1651 | 2520108.2554 | 1150053.9049 | 2520103.9911 | 1150055.3816
112 | 2520459.3553 | 1150595.7587 | 2520433.3652 | 1150584.5425
113 | 2520569.2256 | 1150589.5462 | 2520573.4812 | 1150585.0172
114 | 2520611.0406 | 1150516.6933 | 2520573.4812 | 1150585.0172 | 2520573.4812 | 1150585.0172
115 | 2520611.0406 | 1150516.6933 | 2520575.4513 | 1150500.5315 | 2520563.6469 | 1150495.6168
116 | 2520510.2748 | 1150534.1997 | 2520496.1056 | 1150559.4314
117 | 2520515.3939 | 1150525.084 | 2520510.2748 | 1150534.1997
118 | 2520537.9497 | 1150484.9178 | 2520515.3939 | 1150525.084
119 | 2520537.9497 | 1150484.9178 | 2520563.6469 | 1150495.6168
120 | 2520537.9497 | 1150484.9178 | 2520527.7063 | 1150481.3025
121 | 2520513.8461 | 1150476.5629 | 2520516.8776 | 1150477.4807 | 2520527.7063 | 1150481.3025
122 | 2520472.1158 | 1150823.5756 | 2520471.7432 | 1150825.1938

## bus_geodata
| x | y | coords
0 | 2520540.1508 | 1151059.4931
1 | 2520530.855 | 1151037.2416
2 | 2520506.1764 | 1150978.1685
3 | 2520498.1965 | 1150959.067
4 | 2520496.2853 | 1150954.4922
5 | 2520488.3881 | 1150936.1144
6 | 2520487.607 | 1150934.762
7 | 2520474.4478 | 1150911.976
8 | 2520471.8159 | 1150907.4187
9 | 2520455.5641 | 1150879.2779
10 | 2520461.8427 | 1150868.1885
11 | 2520448.8527 | 1150869.2609
12 | 2520419.6775 | 1150909.6927
13 | 2520432.2035 | 1150892.3338
14 | 2520410.1903 | 1150922.8404
15 | 2520402.6937 | 1150933.2294
16 | 2520439.8483 | 1150853.1179
17 | 2520396.8611 | 1150941.3124
18 | 2520422.5723 | 1150818.3624
19 | 2520348.5286 | 1150939.4844
20 | 2520467.2171 | 1150844.8491
21 | 2520421.1792 | 1150797.3967
22 | 2520337.6786 | 1150955.2213
23 | 2520337.5946 | 1150931.7235
24 | 2520364.0449 | 1150869.2126
25 | 2520374.0551 | 1150856.6312
26 | 2520414.4438 | 1150805.8684
27 | 2520347.685 | 1150819.8798
28 | 2520423.7489 | 1150781.5869
29 | 2520339.1912 | 1150821.6624
30 | 2520428.6854 | 1150771.1712
31 | 2520398.68 | 1150771.6885
32 | 2520303.9301 | 1150734.2766
33 | 2520335.1901 | 1150746.6196
34 | 2520290.3972 | 1150728.9331
35 | 2520346.0186 | 1150750.8952
36 | 2520375.3343 | 1150762.4704
37 | 2520448.2713 | 1150737.137
38 | 2520472.1824 | 1150796.7398
39 | 2520459.9892 | 1150743.7525
40 | 2520456.4906 | 1150724.1764
41 | 2520493.1356 | 1150791.6007
42 | 2520279.1949 | 1150649.1099
43 | 2520299.6907 | 1150657.7877
44 | 2520303.2651 | 1150659.3011
45 | 2520233.198 | 1150470.8983
46 | 2520216.3701 | 1150459.1301
47 | 2520259.4093 | 1150431.9968
48 | 2520057.7915 | 1150090.9632
49 | 2520097.7393 | 1150057.5466
50 | 2520057.1264 | 1150068.1401
51 | 2520026.4298 | 1150059.8596
52 | 2520010.6451 | 1150018.9594
53 | 2520324.0623 | 1150668.1066
54 | 2520331.3952 | 1150671.2113
55 | 2520360.3557 | 1150683.4731
56 | 2520360.8355 | 1150683.6763
57 | 2520394.7994 | 1150698.0565
58 | 2520397.005 | 1150698.9904
59 | 2520429.3019 | 1150712.6648
60 | 2520435.5136 | 1150715.2948
61 | 2520477.8595 | 1150697.2339
62 | 2520506.4257 | 1150661.8358
63 | 2520465.5402 | 1150691.6588
64 | 2520460.0141 | 1150596.0431
65 | 2520440.4599 | 1150680.3086
66 | 2520350.634 | 1150639.6575
67 | 2520372.059 | 1150649.3534
68 | 2520329.0192 | 1150629.8756
69 | 2520399.2819 | 1150661.6733
70 | 2520383.9091 | 1150563.1994
71 | 2520397.3292 | 1150568.991
72 | 2520435.009 | 1150447.8904
73 | 2520423.9948 | 1150462.3855
74 | 2520426.4656 | 1150442.189
75 | 2520504.0568 | 1150473.5989
76 | 2520404.4413 | 1150488.1186
77 | 2520410.2449 | 1150666.6346
78 | 2520406.2836 | 1150572.8553
79 | 2520424.9381 | 1150580.9058
80 | 2520405.476 | 1150423.8301
81 | 2520385.1544 | 1150516.1555
82 | 2520370.212 | 1150386.3011
83 | 2520363.8139 | 1150392.456
84 | 2520314.0788 | 1150370.2796
85 | 2520353.3501 | 1150385.3467
86 | 2520363.8046 | 1150424.0972
87 | 2520330.8479 | 1150325.2427
88 | 2520334.5307 | 1150238.5043
89 | 2520300.573 | 1150364.574
90 | 2520289.2928 | 1150396.2433
91 | 2520316.2275 | 1150415.1348
92 | 2520311.7501 | 1150412.1246
93 | 2520346.8326 | 1150380.9186
94 | 2520266.9332 | 1150421.5972
95 | 2520273.5864 | 1150412.6961
96 | 2520273.55 | 1150351.2493
97 | 2520268.9851 | 1150348.7059
98 | 2520252.0327 | 1150339.261
99 | 2520321.3411 | 1150180.1404
100 | 2520295.6482 | 1150104.0483
101 | 2520157.2535 | 1150106.5445
102 | 2520164.5369 | 1150077.3602
103 | 2520305.2852 | 1150096.3178
104 | 2520341.4523 | 1150067.3056
105 | 2520249.0129 | 1150075.0944
106 | 2520202.0805 | 1150075.6278
107 | 2520141.005 | 1150055.2482
108 | 2520103.9911 | 1150055.3816
109 | 2520433.3652 | 1150584.5425
110 | 2520459.3553 | 1150595.7587
111 | 2520569.2256 | 1150589.5462
112 | 2520573.4812 | 1150585.0172
113 | 2520611.0406 | 1150516.6933
114 | 2520496.1056 | 1150559.4314
115 | 2520510.2748 | 1150534.1997
116 | 2520515.3939 | 1150525.084
117 | 2520563.6469 | 1150495.6168
118 | 2520537.9497 | 1150484.9178
119 | 2520527.7063 | 1150481.3025
120 | 2520513.8461 | 1150476.5629
121 | 2520503.6392 | 1150773.9373
122 | 2520472.1158 | 1150823.5756
123 | 2520471.7432 | 1150825.1938
124 | 2520383.9091 | 1150563.1994

## line_std_types
| c_nf_per_km | r_ohm_per_km | x_ohm_per_km | max_i_ka | type | q_mm2 | alpha | voltage_rating
NAYY 4x50 SE | 210 | 0.642 | 0.083 | 0.142 | cs | 50 | 0.00403 | LV
NAYY 4x120 SE | 264 | 0.225 | 0.08 | 0.242 | cs | 120 | 0.00403 | LV
NAYY 4x150 SE | 261 | 0.208 | 0.08 | 0.27 | cs | 150 | 0.00403 | LV
NA2XS2Y 1x95 RM/25 12/20 kV | 216 | 0.313 | 0.132 | 0.252 | cs | 95 | 0.00403 | MV
NA2XS2Y 1x185 RM/25 12/20 kV | 273 | 0.161 | 0.117 | 0.362 | cs | 185 | 0.00403 | MV
NA2XS2Y 1x240 RM/25 12/20 kV | 304 | 0.122 | 0.112 | 0.421 | cs | 240 | 0.00403 | MV
NA2XS2Y 1x95 RM/25 6/10 kV | 315 | 0.313 | 0.123 | 0.249 | cs | 95 | 0.00403 | MV
NA2XS2Y 1x185 RM/25 6/10 kV | 406 | 0.161 | 0.11 | 0.358 | cs | 185 | 0.00403 | MV
NA2XS2Y 1x240 RM/25 6/10 kV | 456 | 0.122 | 0.105 | 0.416 | cs | 240 | 0.00403 | MV
NA2XS2Y 1x150 RM/25 12/20 kV | 250 | 0.206 | 0.116 | 0.319 | cs | 150 | 0.00403 | MV
NA2XS2Y 1x120 RM/25 12/20 kV | 230 | 0.253 | 0.119 | 0.283 | cs | 120 | 0.00403 | MV
NA2XS2Y 1x70 RM/25 12/20 kV | 190 | 0.443 | 0.132 | 0.22 | cs | 70 | 0.00403 | MV
NA2XS2Y 1x150 RM/25 6/10 kV | 360 | 0.206 | 0.11 | 0.315 | cs | 150 | 0.00403 | MV
NA2XS2Y 1x120 RM/25 6/10 kV | 340 | 0.253 | 0.113 | 0.28 | cs | 120 | 0.00403 | MV
NA2XS2Y 1x70 RM/25 6/10 kV | 280 | 0.443 | 0.123 | 0.217 | cs | 70 | 0.00403 | MV
N2XS(FL)2Y 1x120 RM/35 64/110 kV | 112 | 0.153 | 0.166 | 0.366 | cs | 120 | 0.00393 | HV
N2XS(FL)2Y 1x185 RM/35 64/110 kV | 125 | 0.099 | 0.156 | 0.457 | cs | 185 | 0.00393 | HV
N2XS(FL)2Y 1x240 RM/35 64/110 kV | 135 | 0.075 | 0.149 | 0.526 | cs | 240 | 0.00393 | HV
N2XS(FL)2Y 1x300 RM/35 64/110 kV | 144 | 0.06 | 0.144 | 0.588 | cs | 300 | 0.00393 | HV
15-AL1/3-ST1A 0.4 | 11 | 1.8769 | 0.35 | 0.105 | ol | 16 | 0.00403 | LV
24-AL1/4-ST1A 0.4 | 11.25 | 1.2012 | 0.335 | 0.14 | ol | 24 | 0.00403 | LV
48-AL1/8-ST1A 0.4 | 12.2 | 0.5939 | 0.3 | 0.21 | ol | 48 | 0.00403 | LV
94-AL1/15-ST1A 0.4 | 13.2 | 0.306 | 0.29 | 0.35 | ol | 94 | 0.00403 | LV
34-AL1/6-ST1A 10.0 | 9.7 | 0.8342 | 0.36 | 0.17 | ol | 34 | 0.00403 | MV
48-AL1/8-ST1A 10.0 | 10.1 | 0.5939 | 0.35 | 0.21 | ol | 48 | 0.00403 | MV
70-AL1/11-ST1A 10.0 | 10.4 | 0.4132 | 0.339 | 0.29 | ol | 70 | 0.00403 | MV
94-AL1/15-ST1A 10.0 | 10.75 | 0.306 | 0.33 | 0.35 | ol | 94 | 0.00403 | MV
122-AL1/20-ST1A 10.0 | 11.1 | 0.2376 | 0.323 | 0.41 | ol | 122 | 0.00403 | MV
149-AL1/24-ST1A 10.0 | 11.25 | 0.194 | 0.315 | 0.47 | ol | 149 | 0.00403 | MV
34-AL1/6-ST1A 20.0 | 9.15 | 0.8342 | 0.382 | 0.17 | ol | 34 | 0.00403 | MV
48-AL1/8-ST1A 20.0 | 9.5 | 0.5939 | 0.372 | 0.21 | ol | 48 | 0.00403 | MV
70-AL1/11-ST1A 20.0 | 9.7 | 0.4132 | 0.36 | 0.29 | ol | 70 | 0.00403 | MV
94-AL1/15-ST1A 20.0 | 10 | 0.306 | 0.35 | 0.35 | ol | 94 | 0.00403 | MV
122-AL1/20-ST1A 20.0 | 10.3 | 0.2376 | 0.344 | 0.41 | ol | 122 | 0.00403 | MV
149-AL1/24-ST1A 20.0 | 10.5 | 0.194 | 0.337 | 0.47 | ol | 149 | 0.00403 | MV
184-AL1/30-ST1A 20.0 | 10.75 | 0.1571 | 0.33 | 0.535 | ol | 184 | 0.00403 | MV
243-AL1/39-ST1A 20.0 | 11 | 0.1188 | 0.32 | 0.645 | ol | 243 | 0.00403 | MV
48-AL1/8-ST1A 110.0 | 8 | 0.5939 | 0.46 | 0.21 | ol | 48 | 0.00403 | HV
70-AL1/11-ST1A 110.0 | 8.4 | 0.4132 | 0.45 | 0.29 | ol | 70 | 0.00403 | HV
94-AL1/15-ST1A 110.0 | 8.65 | 0.306 | 0.44 | 0.35 | ol | 94 | 0.00403 | HV
122-AL1/20-ST1A 110.0 | 8.5 | 0.2376 | 0.43 | 0.41 | ol | 122 | 0.00403 | HV
149-AL1/24-ST1A 110.0 | 8.75 | 0.194 | 0.41 | 0.47 | ol | 149 | 0.00403 | HV
184-AL1/30-ST1A 110.0 | 8.8 | 0.1571 | 0.4 | 0.535 | ol | 184 | 0.00403 | HV
243-AL1/39-ST1A 110.0 | 9 | 0.1188 | 0.39 | 0.645 | ol | 243 | 0.00403 | HV
305-AL1/39-ST1A 110.0 | 9.2 | 0.0949 | 0.38 | 0.74 | ol | 305 | 0.00403 | HV
490-AL1/64-ST1A 110.0 | 9.75 | 0.059 | 0.37 | 0.96 | ol | 490 | 0.00403 | HV
679-AL1/86-ST1A 110.0 | 9.95 | 0.042 | 0.36 | 1.15 | ol | 679 | 0.00403 | HV
490-AL1/64-ST1A 220.0 | 10 | 0.059 | 0.285 | 0.96 | ol | 490 | 0.00403 | HV
679-AL1/86-ST1A 220.0 | 11.7 | 0.042 | 0.275 | 1.15 | ol | 679 | 0.00403 | HV
490-AL1/64-ST1A 380.0 | 11 | 0.059 | 0.253 | 0.96 | ol | 490 | 0.00403 | HV
679-AL1/86-ST1A 380.0 | 14.6 | 0.042 | 0.25 | 1.15 | ol | 679 | 0.00403 | HV

## trafo_std_types
| i0_percent | pfe_kw | vkr_percent | sn_mva | vn_lv_kv | vn_hv_kv | vk_percent | shift_degree | vector_group | tap_side | tap_neutral | tap_min | tap_max | tap_step_degree | tap_step_percent | tap_phase_shifter
160 MVA 380/110 kV | 0.06 | 60 | 0.25 | 160 | 110 | 380 | 12.2 | 0 | Yy0 | hv | 0 | -9 | 9 | 0 | 1.5 | FALSE
100 MVA 220/110 kV | 0.06 | 55 | 0.26 | 100 | 110 | 220 | 12 | 0 | Yy0 | hv | 0 | -9 | 9 | 0 | 1.5 | FALSE
63 MVA 110/20 kV | 0.04 | 22 | 0.32 | 63 | 20 | 110 | 18 | 150 | YNd5 | hv | 0 | -9 | 9 | 0 | 1.5 | FALSE
40 MVA 110/20 kV | 0.05 | 18 | 0.34 | 40 | 20 | 110 | 16.2 | 150 | YNd5 | hv | 0 | -9 | 9 | 0 | 1.5 | FALSE
25 MVA 110/20 kV | 0.07 | 14 | 0.41 | 25 | 20 | 110 | 12 | 150 | YNd5 | hv | 0 | -9 | 9 | 0 | 1.5 | FALSE
63 MVA 110/10 kV | 0.04 | 22 | 0.32 | 63 | 10 | 110 | 18 | 150 | YNd5 | hv | 0 | -9 | 9 | 0 | 1.5 | FALSE
40 MVA 110/10 kV | 0.05 | 18 | 0.34 | 40 | 10 | 110 | 16.2 | 150 | YNd5 | hv | 0 | -9 | 9 | 0 | 1.5 | FALSE
25 MVA 110/10 kV | 0.07 | 14 | 0.41 | 25 | 10 | 110 | 12 | 150 | YNd5 | hv | 0 | -9 | 9 | 0 | 1.5 | FALSE
0.25 MVA 20/0.4 kV | 0.32 | 0.8 | 1.44 | 0.25 | 0.4 | 20 | 6 | 150 | Yzn5 | hv | 0 | -2 | 2 | 0 | 2.5 | FALSE
0.4 MVA 20/0.4 kV | 0.3375 | 1.35 | 1.425 | 0.4 | 0.4 | 20 | 6 | 150 | Dyn5 | hv | 0 | -2 | 2 | 0 | 2.5 | FALSE
0.63 MVA 20/0.4 kV | 0.2619 | 1.65 | 1.206 | 0.63 | 0.4 | 20 | 6 | 150 | Dyn5 | hv | 0 | -2 | 2 | 0 | 2.5 | FALSE
0.25 MVA 10/0.4 kV | 0.24 | 0.6 | 1.2 | 0.25 | 0.4 | 10 | 4 | 150 | Dyn5 | hv | 0 | -2 | 2 | 0 | 2.5 | FALSE
0.4 MVA 10/0.4 kV | 0.2375 | 0.95 | 1.325 | 0.4 | 0.4 | 10 | 4 | 150 | Dyn5 | hv | 0 | -2 | 2 | 0 | 2.5 | FALSE
0.63 MVA 10/0.4 kV | 0.1873 | 1.18 | 1.0794 | 0.63 | 0.4 | 10 | 4 | 150 | Dyn5 | hv | 0 | -2 | 2 | 0 | 2.5 | FALSE

## trafo3w_std_types
| sn_hv_mva | sn_mv_mva | sn_lv_mva | vn_hv_kv | vn_mv_kv | vn_lv_kv | vk_hv_percent | vk_mv_percent | vk_lv_percent | vkr_hv_percent | vkr_mv_percent | vkr_lv_percent | pfe_kw | i0_percent | shift_mv_degree | shift_lv_degree | vector_group | tap_side | tap_neutral | tap_min | tap_max | tap_step_percent
63/25/38 MVA 110/20/10 kV | 63 | 25 | 38 | 110 | 20 | 10 | 10.4 | 10.4 | 10.4 | 0.28 | 0.32 | 0.35 | 35 | 0.89 | 0 | 0 | YN0yn0yn0 | hv | 0 | -10 | 10 | 1.2
63/25/38 MVA 110/10/10 kV | 63 | 25 | 38 | 110 | 10 | 10 | 10.4 | 10.4 | 10.4 | 0.28 | 0.32 | 0.35 | 35 | 0.89 | 0 | 0 | YN0yn0yn0 | hv | 0 | -10 | 10 | 1.2

## fuse_std_types
| fuse_type | i_rated_a | t_avg | t_min | t_total | x_avg | x_min | x_total
HV 100A | HV 100A | 100 | 0 | [10.0, 3.64, 0.854, 0.281, 0.1, 0.0531, 0.022, 0.01] | [10.0, 4.267, 1.21, 0.403, 0.1, 0.058, 0.022, 0.01] | 0 | [300.0, 350.0, 450.0, 550.0, 700.0, 850.0, 1200.0, 1752.0] | [600.0, 700.0, 900.0, 1150.0, 1665.0, 2000.0, 3000.0, 4313.0]
HV 10A | HV 10A | 10 | 0 | [10.0, 1675.0, 0.344, 0.156, 0.1, 0.0417, 0.0171, 0.01] | [10.0, 1.3, 0.3, 0.155, 0.1, 0.0555, 0.023, 0.01] | 0 | [30.0, 32.0, 35.0, 37.0, 39.0, 50.0, 70.0, 88.0] | [60.0, 70.0, 80.0, 87.0, 94.0, 110.0, 150.0, 216.0]
HV 125A | HV 125A | 125 | 0 | [10.0, 1.82, 0.344, 0.1, 0.0467, 0.0269, 0.01] | [10.0, 2.478, 0.426, 0.1, 0.0427, 0.0211, 0.01] | 0 | [375.0, 500.0, 700.0, 925.0, 1200.0, 1500.0, 2341.0] | [750.0, 1000.0, 1500.0, 2200.0, 3000.0, 4000.0, 5765.0]
HV 160A | HV 160A | 160 | 0 | [10.0, 4.15, 1.03, 0.198, 0.1, 0.051, 0.0172, 0.01] | [10.0, 2.3, 0.734, 0.274, 0.1, 0.046, 0.0177, 0.01] | 0 | [480.0, 550.0, 700.0, 1000.0, 1260.0, 1600.0, 2500.0, 3227.0] | [960.0, 1300.0, 1700.0, 2200.0, 2996.0, 4000.0, 6000.0, 7946.0]
HV 16A | HV 16A | 16 | 0 | [10.0, 0.352, 0.164, 0.1, 0.0649, 0.0342, 0.01] | [10.0, 2.34, 0.722, 0.181, 0.1, 0.055, 0.0296, 0.01] | 0 | [48.0, 60.0, 65.0, 71.0, 80.0, 100.0, 162.0] | [96.0, 110.0, 125.0, 150.0, 168.0, 200.0, 250.0, 398.0]
HV 200A | HV 200A | 200 | 0 | [10.0, 4.267, 1.21, 0.403, 0.1, 0.058, 0.022, 0.01] | [10.0, 3.73, 1.654, 0.328, 0.1, 0.0531, 0.019, 0.01] | 0 | [600.0, 700.0, 900.0, 1150.0, 1665.0, 2000.0, 3000.0, 4313.0] | [1200.0, 1500.0, 1800.0, 2700.0, 3960.0, 5000.0, 7500.0, 10620.0]
HV 20A | HV 20A | 20 | 0 | [10.0, 1.3, 0.3, 0.155, 0.1, 0.0555, 0.023, 0.01] | [10.0, 1.3, 0.161, 0.1, 0.0611, 0.0399, 0.0141, 0.01] | 0 | [60.0, 70.0, 80.0, 87.0, 94.0, 110.0, 150.0, 216.0] | [120.0, 150.0, 200.0, 223.0, 260.0, 300.0, 450.0, 532.0]
HV 25A | HV 25A | 25 | 0 | [10.0, 2.512, 0.833, 0.299, 0.1, 0.0372, 0.0223, 0.01] | [10.0, 3.125, 0.597, 0.198, 0.1, 0.0378, 0.022, 0.01] | 0 | [75.0, 82.0, 90.0, 100.0, 124.0, 170.0, 200.0, 289.0] | [150.0, 170.0, 210.0, 250.0, 294.0, 400.0, 500.0, 711.0]
HV 31.5A | HV 31.5A | 31.5 | 0 | [10.0, 2.34, 0.722, 0.181, 0.1, 0.055, 0.0296, 0.01] | [10.0, 2.84, 0.368, 0.164, 0.1, 0.0621, 0.0378, 0.0195, 0.01] | 0 | [95.0, 110.0, 125.0, 150.0, 165.0, 200.0, 250.0, 390.0] | [189.0, 220.0, 300.0, 350.0, 393.0, 450.0, 530.0, 700.0, 960.0]
HV 40A | HV 40A | 40 | 0 | [10.0, 1.3, 0.161, 0.1, 0.0611, 0.0399, 0.0141, 0.01] | [10.0, 2.05, 0.369, 0.198, 0.1, 0.051, 0.0298, 0.01] | 0 | [120.0, 150.0, 200.0, 223.0, 260.0, 300.0, 450.0, 532.0] | [240.0, 300.0, 400.0, 450.0, 530.0, 650.0, 800.0, 1311.0]
HV 50A | HV 50A | 50 | 0 | [10.0, 3.215, 0.597, 0.198, 0.1, 0.0378, 0.022, 0.01] | [10.0, 3.64, 0.854, 0.281, 0.1, 0.0531, 0.022, 0.01] | 0 | [150.0, 170.0, 210.0, 250.0, 294.0, 400.0, 500.0, 711.0] | [300.0, 350.0, 450.0, 550.0, 700.0, 850.0, 1200.0, 1752.0]
HV 6.3A | HV 6.3A | 6.3 | 0 | [10.0, 1.39, 0.344, 0.168, 0.1, 0.056, 0.0263, 0.01] | [10.0, 1.711, 0.516, 0.198, 0.1, 0.0634, 0.0303, 0.01] | 0 | [19.0, 19.5, 20.4, 20.8, 22.0, 25.0, 32.0, 48.0] | [38.0, 40.0, 43.0, 48.0, 53.0, 60.0, 75.0, 118.0]
HV 63A | HV 63A | 63 | 0 | [10.0, 2.84, 0.368, 0.164, 0.1, 0.0621, 0.0378, 0.0195, 0.01] | [10.0, 1.82, 0.344, 0.1, 0.0467, 0.0269, 0.01] | 0 | [189.0, 220.0, 300.0, 350.0, 393.0, 450.0, 530.0, 700.0, 961.0] | [378.0, 500.0, 700.0, 934.0, 1200.0, 1500.0, 2366.0]
HV 80A | HV 80A | 80 | 0 | [10.0, 2.05, 0.369, 0.198, 0.1, 0.051, 0.0298, 0.01] | [10.0, 4.15, 1.03, 0.198, 0.1, 0.051, 0.0172, 0.01] | 0 | [240.0, 300.0, 400.0, 450.0, 530.0, 650.0, 800.0, 1311.0] | [480.0, 550.0, 700.0, 1000.0, 1260.0, 1600.0, 2500.0, 3227.0]
Siemens NH-1-100 | Siemens NH-1-100 | 100 | [5400.0, 2000.0, 400.0, 20.0, 1.0, 0.2, 0.012, 0.004] | 0 | 0 | [150.0, 190.0, 250.0, 430.0, 900.0, 1250.0, 2700.0, 3600.0] | 0 | 0
Siemens NH-1-125 | Siemens NH-1-125 | 125 | [4800.0, 120.0, 7.0, 0.1, 0.004] | 0 | 0 | [180.0, 400.0, 740.0, 2000.0, 4250.0] | 0 | 0
Siemens NH-1-16 | Siemens NH-1-16 | 16 | [4000.0, 400.0, 2.0, 0.1, 0.04, 0.01] | 0 | 0 | [26.0, 35.0, 75.0, 150.0, 200.0, 300.0] | 0 | 0
Siemens NH-1-160 | Siemens NH-1-160 | 160 | [4800.0, 120.0, 7.0, 0.1, 0.004] | 0 | 0 | [210.0, 500.0, 900.0, 2300.0, 5000.0] | 0 | 0
Siemens NH-1-25 | Siemens NH-1-25 | 25 | [4000.0, 1000.0, 10.0, 0.2, 0.02, 0.01] | 0 | 0 | [40.0, 50.0, 100.0, 210.0, 400.0, 500.0] | 0 | 0
Siemens NH-1-50 | Siemens NH-1-50 | 50 | [4000.0, 40.0, 4.0, 1.0, 0.02, 0.01] | 0 | 0 | [86.0, 200.0, 300.0, 400.0, 1000.0, 1280.0] | 0 | 0
Siemens NH-1-63 | Siemens NH-1-63 | 63 | [4000.0, 100.0, 10.0, 2.0, 0.04, 0.01] | 0 | 0 | [100.0, 200.0, 300.0, 400.0, 1000.0, 1500.0] | 0 | 0
Siemens NH-1-80 | Siemens NH-1-80 | 80 | [4800.0, 120.0, 7.0, 0.1, 0.01] | 0 | 0 | [150.58, 250.0, 450.0, 1150.0, 2470.0] | 0 | 0
Siemens NH-2-1000 | Siemens NH-2-1000 | 1000 | [4800.0, 120.0, 7.0, 0.1, 0.004] | 0 | 0 | [1900.0, 3500.0, 8400.0, 24000.0, 52000.0] | 0 | 0
Siemens NH-2-200 | Siemens NH-2-200 | 200 | [4800.0, 120.0, 7.0, 0.1, 0.004] | 0 | 0 | [280.0, 650.0, 1200.0, 3000.0, 7000.0] | 0 | 0
Siemens NH-2-224 | Siemens NH-2-224 | 224 | [4800.0, 120.0, 7.0, 0.2, 0.04, 0.004] | 0 | 0 | [400.0, 750.0, 1453.0, 3025.0, 4315.0, 7600.0] | 0 | 0
Siemens NH-2-250 | Siemens NH-2-250 | 250 | [4800.0, 120.0, 7.0, 0.1, 0.004] | 0 | 0 | [450.0, 800.0, 1650.0, 4000.0, 8500.0] | 0 | 0
Siemens NH-2-315 | Siemens NH-2-315 | 315 | [4800.0, 120.0, 7.0, 0.1, 0.004] | 0 | 0 | [550.0, 920.0, 1900.0, 5000.0, 11000.0] | 0 | 0
Siemens NH-2-355 | Siemens NH-2-355 | 355 | [4800.0, 120.0, 6.0, 0.1, 0.004] | 0 | 0 | [650.0, 1116.27, 2350.0, 5840.0, 12790.0] | 0 | 0
Siemens NH-2-400 | Siemens NH-2-400 | 400 | [4800.0, 120.0, 7.0, 0.1, 0.004] | 0 | 0 | [720.0, 1350.0, 2800.0, 6500.0, 15000.0] | 0 | 0
Siemens NH-2-425 | Siemens NH-2-425 | 425 | [4800.0, 120.0, 7.0, 0.1, 0.004] | 0 | 0 | [850.0, 1500.0, 3050.0, 7500.0, 16500.0] | 0 | 0
Siemens NH-2-630 | Siemens NH-2-630 | 630 | [4800.0, 120.0, 7.0, 0.1, 0.004] | 0 | 0 | [1200.0, 2000.0, 4800.0, 12000.0, 26000.0] | 0 | 0

## dtypes
| element | column | dtype
0 | bus | name | object
1 | bus | vn_kv | float64
2 | bus | type | object
3 | bus | zone | object
4 | bus | in_service | bool
5 | load | name | object
6 | load | bus | uint32
7 | load | p_mw | float64
8 | load | q_mvar | float64
9 | load | const_z_percent | float64
10 | load | const_i_percent | float64
11 | load | sn_mva | float64
12 | load | scaling | float64
13 | load | in_service | bool
14 | load | type | object
15 | ext_grid | name | object
16 | ext_grid | bus | uint32
17 | ext_grid | vm_pu | float64
18 | ext_grid | va_degree | float64
19 | ext_grid | slack_weight | float64
20 | ext_grid | in_service | bool
21 | line | name | object
22 | line | std_type | object
23 | line | from_bus | uint32
24 | line | to_bus | uint32
25 | line | length_km | float64
26 | line | r_ohm_per_km | float64
27 | line | x_ohm_per_km | float64
28 | line | c_nf_per_km | float64
29 | line | g_us_per_km | float64
30 | line | max_i_ka | float64
31 | line | df | float64
32 | line | parallel | uint32
33 | line | type | object
34 | line | in_service | bool
35 | trafo | name | object
36 | trafo | std_type | object
37 | trafo | hv_bus | uint32
38 | trafo | lv_bus | uint32
39 | trafo | sn_mva | float64
40 | trafo | vn_hv_kv | float64
41 | trafo | vn_lv_kv | float64
42 | trafo | vk_percent | float64
43 | trafo | vkr_percent | float64
44 | trafo | pfe_kw | float64
45 | trafo | i0_percent | float64
46 | trafo | shift_degree | float64
47 | trafo | tap_side | object
48 | trafo | tap_neutral | int32
49 | trafo | tap_min | int32
50 | trafo | tap_max | int32
51 | trafo | tap_step_percent | float64
52 | trafo | tap_step_degree | float64
53 | trafo | tap_pos | int32
54 | trafo | tap_phase_shifter | bool
55 | trafo | parallel | uint32
56 | trafo | df | float64
57 | trafo | in_service | bool
58 | line_geodata | coords | object
59 | bus_geodata | x | float64
60 | bus_geodata | y | float64
61 | bus_geodata | coords | object

## parameters
| version | format_version | converged | OPF_converged | name | f_hz | sn_mva
0 | 2.14.6 | 2.14.0 | FALSE | FALSE |  | 50 | 1