## bus
| name | vn_kv | type | zone | in_service
0 | bus_LV_5639-1_0_6_node_0 | 0.4 | n |  | TRUE
1 | bus_LV_5639-1_0_6_node_1 | 0.4 | n |  | TRUE
2 | bus_LV_5639-1_0_6_node_2 | 0.4 | n |  | TRUE
3 | bus_LV_5639-1_0_6_node_3 | 0.4 | n |  | TRUE
4 | bus_LV_5639-1_0_6_node_4 | 0.4 | n |  | TRUE
5 | bus_LV_5639-1_0_6_node_14 | 0.4 | n |  | TRUE
6 | bus_LV_5639-1_0_6_node_60 | 0.4 | n |  | TRUE
7 | bus_LV_5639-1_0_6_node_15 | 0.4 | n |  | TRUE
8 | bus_LV_5639-1_0_6_node_12 | 0.4 | n |  | TRUE
9 | bus_LV_5639-1_0_6_node_61 | 0.4 | n |  | TRUE
10 | bus_LV_5639-1_0_6_node_41 | 0.4 | n |  | TRUE
11 | bus_LV_5639-1_0_6_node_5 | 0.4 | n |  | TRUE
12 | bus_LV_5639-1_0_6_node_6 | 0.4 | n |  | TRUE
13 | bus_LV_5639-1_0_6_node_7 | 0.4 | n |  | TRUE
14 | bus_LV_5639-1_0_6_node_8 | 0.4 | n |  | TRUE
15 | bus_LV_5639-1_0_6_node_9 | 0.4 | n |  | TRUE
16 | bus_LV_5639-1_0_6_node_10 | 0.4 | n |  | TRUE
17 | bus_LV_5639-1_0_6_node_29 | 0.4 | n |  | TRUE
18 | bus_LV_5639-1_0_6_node_28 | 0.4 | n |  | TRUE
19 | bus_LV_5639-1_0_6_node_72 | 0.4 | n |  | TRUE
20 | bus_LV_5639-1_0_6_node_34 | 0.4 | n |  | TRUE
21 | bus_LV_5639-1_0_6_node_21 | 0.4 | n |  | TRUE
22 | bus_LV_5639-1_0_6_node_71 | 0.4 | n |  | TRUE
23 | bus_LV_5639-1_0_6_node_11 | 0.4 | n |  | TRUE
24 | bus_LV_5639-1_0_6_node_13 | 0.4 | n |  | TRUE
25 | bus_LV_5639-1_0_6_node_16 | 0.4 | n |  | TRUE
26 | bus_LV_5639-1_0_6_node_54 | 0.4 | n |  | TRUE
27 | bus_LV_5639-1_0_6_node_70 | 0.4 | n |  | TRUE
28 | bus_LV_5639-1_0_6_node_17 | 0.4 | n |  | TRUE
29 | bus_LV_5639-1_0_6_node_18 | 0.4 | n |  | TRUE
30 | bus_LV_5639-1_0_6_node_19 | 0.4 | n |  | TRUE
31 | bus_LV_5639-1_0_6_node_20 | 0.4 | n |  | TRUE
32 | bus_LV_5639-1_0_6_node_22 | 0.4 | n |  | TRUE
33 | bus_LV_5639-1_0_6_node_23 | 0.4 | n |  | TRUE
34 | bus_LV_5639-1_0_6_node_24 | 0.4 | n |  | TRUE
35 | bus_LV_5639-1_0_6_node_25 | 0.4 | n |  | TRUE
36 | bus_LV_5639-1_0_6_node_26 | 0.4 | n |  | TRUE
37 | bus_LV_5639-1_0_6_node_27 | 0.4 | n |  | TRUE
38 | bus_LV_5639-1_0_6_node_32 | 0.4 | n |  | TRUE
39 | bus_LV_5639-1_0_6_node_78 | 0.4 | n |  | TRUE
40 | bus_LV_5639-1_0_6_node_30 | 0.4 | n |  | TRUE
41 | bus_LV_5639-1_0_6_node_31 | 0.4 | n |  | TRUE
42 | bus_LV_5639-1_0_6_node_33 | 0.4 | n |  | TRUE
43 | bus_LV_5639-1_0_6_node_35 | 0.4 | n |  | TRUE
44 | bus_LV_5639-1_0_6_node_36 | 0.4 | n |  | TRUE
45 | bus_LV_5639-1_0_6_node_37 | 0.4 | n |  | TRUE
46 | bus_LV_5639-1_0_6_node_38 | 0.4 | n |  | TRUE
47 | bus_LV_5639-1_0_6_node_50 | 0.4 | n |  | TRUE
48 | bus_LV_5639-1_0_6_node_68 | 0.4 | n |  | TRUE
49 | bus_LV_5639-1_0_6_node_67 | 0.4 | n |  | TRUE
50 | bus_LV_5639-1_0_6_node_51 | 0.4 | n |  | TRUE
51 | bus_LV_5639-1_0_6_node_92 | 0.4 | n |  | TRUE
52 | bus_LV_5639-1_0_6_node_93 | 0.4 | n |  | TRUE
53 | bus_LV_5639-1_0_6_node_90 | 0.4 | n |  | TRUE
54 | bus_LV_5639-1_0_6_node_94 | 0.4 | n |  | TRUE
55 | bus_LV_5639-1_0_6_node_101 | 0.4 | n |  | TRUE
56 | bus_LV_5639-1_0_6_node_104 | 0.4 | n |  | TRUE
57 | bus_LV_5639-1_0_6_node_100 | 0.4 | n |  | TRUE
58 | bus_LV_5639-1_0_6_node_102 | 0.4 | n |  | TRUE
59 | bus_LV_5639-1_0_6_node_119 | 0.4 | n |  | TRUE
60 | bus_LV_5639-1_0_6_node_120 | 0.4 | n |  | TRUE
61 | bus_LV_5639-1_0_6_node_118 | 0.4 | n |  | TRUE
62 | bus_LV_5639-1_0_6_node_103 | 0.4 | n |  | TRUE
63 | bus_LV_5639-1_0_6_node_105 | 0.4 | n |  | TRUE
64 | bus_LV_5639-1_0_6_node_69 | 0.4 | n |  | TRUE
65 | bus_LV_5639-1_0_6_node_65 | 0.4 | n |  | TRUE
66 | bus_LV_5639-1_0_6_node_39 | 0.4 | n |  | TRUE
67 | bus_LV_5639-1_0_6_node_40 | 0.4 | n |  | TRUE
68 | bus_LV_5639-1_0_6_node_49 | 0.4 | n |  | TRUE
69 | bus_LV_5639-1_0_6_node_47 | 0.4 | n |  | TRUE
70 | bus_LV_5639-1_0_6_node_73 | 0.4 | n |  | TRUE
71 | bus_LV_5639-1_0_6_node_59 | 0.4 | n |  | TRUE
72 | bus_LV_5639-1_0_6_node_45 | 0.4 | n |  | TRUE
73 | bus_LV_5639-1_0_6_node_46 | 0.4 | n |  | TRUE
74 | bus_LV_5639-1_0_6_node_48 | 0.4 | n |  | TRUE
75 | bus_LV_5639-1_0_6_node_52 | 0.4 | n |  | TRUE
76 | bus_LV_5639-1_0_6_node_53 | 0.4 | n |  | TRUE
77 | bus_LV_5639-1_0_6_node_134 | 0.4 | n |  | TRUE
78 | bus_LV_5639-1_0_6_node_107 | 0.4 | n |  | TRUE
79 | bus_LV_5639-1_0_6_node_106 | 0.4 | n |  | TRUE
80 | bus_LV_5639-1_0_6_node_108 | 0.4 | n |  | TRUE
81 | bus_LV_5639-1_0_6_node_109 | 0.4 | n |  | TRUE
82 | bus_LV_5639-1_0_6_node_110 | 0.4 | n |  | TRUE
83 | bus_LV_5639-1_0_6_node_111 | 0.4 | n |  | TRUE
84 | bus_LV_5639-1_0_6_node_112 | 0.4 | n |  | TRUE
85 | bus_LV_5639-1_0_6_node_116 | 0.4 | n |  | TRUE
86 | bus_LV_5639-1_0_6_node_113 | 0.4 | n |  | TRUE
87 | bus_LV_5639-1_0_6_node_114 | 0.4 | n |  | TRUE
88 | bus_LV_5639-1_0_6_node_115 | 0.4 | n |  | TRUE
89 | bus_LV_5639-1_0_6_node_117 | 0.4 | n |  | TRUE
90 | bus_LV_5639-1_0_6_node_121 | 0.4 | n |  | TRUE
91 | bus_LV_5639-1_0_6_node_122 | 0.4 | n |  | TRUE
92 | bus_LV_5639-1_0_6_node_123 | 0.4 | n |  | TRUE
93 | bus_LV_5639-1_0_6_node_127 | 0.4 | n |  | TRUE
94 | bus_LV_5639-1_0_6_node_124 | 0.4 | n |  | TRUE
95 | bus_LV_5639-1_0_6_node_125 | 0.4 | n |  | TRUE
96 | bus_LV_5639-1_0_6_node_126 | 0.4 | n |  | TRUE
97 | bus_LV_5639-1_0_6_node_129 | 0.4 | n |  | TRUE
98 | bus_LV_5639-1_0_6_node_128 | 0.4 | n |  | TRUE
99 | bus_LV_5639-1_0_6_node_130 | 0.4 | n |  | TRUE
100 | bus_LV_5639-1_0_6_node_131 | 0.4 | n |  | TRUE
101 | bus_LV_5639-1_0_6_node_132 | 0.4 | n |  | TRUE
102 | bus_LV_5639-1_0_6_node_135 | 0.4 | n |  | TRUE
103 | bus_LV_5639-1_0_6_node_136 | 0.4 | n |  | TRUE
104 | bus_LV_5639-1_0_6_node_55 | 0.4 | n |  | TRUE
105 | bus_LV_5639-1_0_6_node_56 | 0.4 | n |  | TRUE
106 | bus_LV_5639-1_0_6_node_57 | 0.4 | n |  | TRUE
107 | bus_LV_5639-1_0_6_node_58 | 0.4 | n |  | TRUE
108 | bus_LV_5639-1_0_6_node_64 | 0.4 | n |  | TRUE
109 | bus_LV_5639-1_0_6_node_77 | 0.4 | n |  | TRUE
110 | bus_LV_5639-1_0_6_node_74 | 0.4 | n |  | TRUE
111 | bus_LV_5639-1_0_6_node_66 | 0.4 | n |  | TRUE
112 | bus_LV_5639-1_0_6_node_62 | 0.4 | n |  | TRUE
113 | bus_LV_5639-1_0_6_node_63 | 0.4 | n |  | TRUE
114 | bus_LV_5639-1_0_6_node_82 | 0.4 | n |  | TRUE
115 | bus_LV_5639-1_0_6_node_83 | 0.4 | n |  | TRUE
116 | bus_LV_5639-1_0_6_node_80 | 0.4 | n |  | TRUE
117 | bus_LV_5639-1_0_6_node_137 | 0.4 | n |  | TRUE
118 | bus_LV_5639-1_0_6_node_76 | 0.4 | n |  | TRUE
119 | bus_LV_5639-1_0_6_node_84 | 0.4 | n |  | TRUE
120 | bus_LV_5639-1_0_6_node_85 | 0.4 | n |  | TRUE
121 | bus_LV_5639-1_0_6_node_86 | 0.4 | n |  | TRUE
122 | bus_LV_5639-1_0_6_node_87 | 0.4 | n |  | TRUE
123 | bus_LV_5639-1_0_6_node_88 | 0.4 | n |  | TRUE
124 | bus_LV_5639-1_0_6_node_89 | 0.4 | n |  | TRUE
125 | bus_LV_5639-1_0_6_node_91 | 0.4 | n |  | TRUE
126 | bus_LV_5639-1_0_6_node_95 | 0.4 | n |  | TRUE
127 | bus_LV_5639-1_0_6_node_96 | 0.4 | n |  | TRUE
128 | bus_LV_5639-1_0_6_node_97 | 0.4 | n |  | TRUE
129 | bus_LV_5639-1_0_6_node_98 | 0.4 | n |  | TRUE
130 | bus_LV_5639-1_0_6_node_99 | 0.4 | n |  | TRUE
131 | bus_LV_5639-1_0_6_node_75 | 0.4 | n |  | TRUE
132 | bus_MV_312_2_node_103 | 20 | n |  | TRUE

## load
| name | bus | p_mw | q_mvar | const_z_percent | const_i_percent | sn_mva | scaling | in_service | type
0 | LV_5639-1_0_6_load_0 | 0 | 0.0042622 | 0.0010682 | 0 | 0 |  | 1 | TRUE | wye
1 | LV_5639-1_0_6_load_1 | 1 | 0.0031117 | 0.00077986 | 0 | 0 |  | 1 | TRUE | wye
2 | LV_5639-1_0_6_load_2 | 2 | 0.0072368 | 0.0018137 | 0 | 0 |  | 1 | TRUE | wye
3 | LV_5639-1_0_6_load_3 | 3 | 0.0026291 | 0.00065891 | 0 | 0 |  | 1 | TRUE | wye
4 | LV_5639-1_0_6_load_4 | 4 | 0.0011416 | 0.00028611 | 0 | 0 |  | 1 | TRUE | wye
5 | LV_5639-1_0_6_load_61 | 9 | 0.002612 | 0.00065464 | 0 | 0 |  | 1 | TRUE | wye
6 | LV_5639-1_0_6_load_41 | 10 | 0.0015234 | 0.00038179 | 0 | 0 |  | 1 | TRUE | wye
7 | LV_5639-1_0_6_load_5 | 11 | 0.011456 | 0.0028711 | 0 | 0 |  | 1 | TRUE | wye
8 | LV_5639-1_0_6_load_6 | 12 | 0.0042985 | 0.0010773 | 0 | 0 |  | 1 | TRUE | wye
9 | LV_5639-1_0_6_load_9 | 15 | 0.0065997 | 0.001654 | 0 | 0 |  | 1 | TRUE | wye
10 | LV_5639-1_0_6_load_10 | 16 | 0.003772 | 0.00094535 | 0 | 0 |  | 1 | TRUE | wye
11 | LV_5639-1_0_6_load_29 | 17 | 0.011049 | 0.0027692 | 0 | 0 |  | 1 | TRUE | wye
12 | LV_5639-1_0_6_load_28 | 18 | 0.004036 | 0.0010115 | 0 | 0 |  | 1 | TRUE | wye
13 | LV_5639-1_0_6_load_72 | 19 | 0.0093454 | 0.0023422 | 0 | 0 |  | 1 | TRUE | wye
14 | LV_5639-1_0_6_load_34 | 20 | 0.011261 | 0.0028222 | 0 | 0 |  | 1 | TRUE | wye
15 | LV_5639-1_0_6_load_21 | 21 | 0.0049255 | 0.0012344 | 0 | 0 |  | 1 | TRUE | wye
16 | LV_5639-1_0_6_load_71 | 22 | 0.010105 | 0.0025325 | 0 | 0 |  | 1 | TRUE | wye
17 | LV_5639-1_0_6_load_11 | 23 | 0.0040352 | 0.0010113 | 0 | 0 |  | 1 | TRUE | wye
18 | LV_5639-1_0_6_load_16 | 25 | 0.014717 | 0.0036885 | 0 | 0 |  | 1 | TRUE | wye
19 | LV_5639-1_0_6_load_54 | 26 | 0.0014823 | 0.0003715 | 0 | 0 |  | 1 | TRUE | wye
20 | LV_5639-1_0_6_load_70 | 27 | 0.0023723 | 0.00059456 | 0 | 0 |  | 1 | TRUE | wye
21 | LV_5639-1_0_6_load_17 | 28 | 0.0029968 | 0.00075106 | 0 | 0 |  | 1 | TRUE | wye
22 | LV_5639-1_0_6_load_18 | 29 | 0.0085482 | 0.0021424 | 0 | 0 |  | 1 | TRUE | wye
23 | LV_5639-1_0_6_load_19 | 30 | 0.0017579 | 0.00044057 | 0 | 0 |  | 1 | TRUE | wye
24 | LV_5639-1_0_6_load_20 | 31 | 0.01098 | 0.0027517 | 0 | 0 |  | 1 | TRUE | wye
25 | LV_5639-1_0_6_load_22 | 32 | 0.0025246 | 0.00063271 | 0 | 0 |  | 1 | TRUE | wye
26 | LV_5639-1_0_6_load_23 | 33 | 0.0045676 | 0.0011447 | 0 | 0 |  | 1 | TRUE | wye
27 | LV_5639-1_0_6_load_24 | 34 | 0.013225 | 0.0033144 | 0 | 0 |  | 1 | TRUE | wye
28 | LV_5639-1_0_6_load_26 | 36 | 0.004502 | 0.0011283 | 0 | 0 |  | 1 | TRUE | wye
29 | LV_5639-1_0_6_load_78 | 39 | 0.0087328 | 0.0021887 | 0 | 0 |  | 1 | TRUE | wye
30 | LV_5639-1_0_6_load_30 | 40 | 0.010517 | 0.0026358 | 0 | 0 |  | 1 | TRUE | wye
31 | LV_5639-1_0_6_load_31 | 41 | 0.020576 | 0.0051568 | 0 | 0 |  | 1 | TRUE | wye
32 | LV_5639-1_0_6_load_33 | 42 | 0.011379 | 0.0028519 | 0 | 0 |  | 1 | TRUE | wye
33 | LV_5639-1_0_6_load_35 | 43 | 0.0094964 | 0.00238 | 0 | 0 |  | 1 | TRUE | wye
34 | LV_5639-1_0_6_load_36 | 44 | 0.0017529 | 0.00043933 | 0 | 0 |  | 1 | TRUE | wye
35 | LV_5639-1_0_6_load_37 | 45 | 0.0029219 | 0.00073231 | 0 | 0 |  | 1 | TRUE | wye
36 | LV_5639-1_0_6_load_50 | 47 | 0.006529 | 0.0016363 | 0 | 0 |  | 1 | TRUE | wye
37 | LV_5639-1_0_6_load_67 | 49 | 0.002007 | 0.000503 | 0 | 0 |  | 1 | TRUE | wye
38 | LV_5639-1_0_6_load_92 | 51 | 0.0080926 | 0.0020282 | 0 | 0 |  | 1 | TRUE | wye
39 | LV_5639-1_0_6_load_90 | 53 | 0.0014067 | 0.00035256 | 0 | 0 |  | 1 | TRUE | wye
40 | LV_5639-1_0_6_load_94 | 54 | 0.0086526 | 0.0021686 | 0 | 0 |  | 1 | TRUE | wye
41 | LV_5639-1_0_6_load_101 | 55 | 0.00145 | 0.0003634 | 0 | 0 |  | 1 | TRUE | wye
42 | LV_5639-1_0_6_load_119 | 59 | 0.0047877 | 0.0011999 | 0 | 0 |  | 1 | TRUE | wye
43 | LV_5639-1_0_6_load_118 | 61 | 0.017285 | 0.004332 | 0 | 0 |  | 1 | TRUE | wye
44 | LV_5639-1_0_6_load_103 | 62 | 0.0018261 | 0.00045767 | 0 | 0 |  | 1 | TRUE | wye
45 | LV_5639-1_0_6_load_105 | 63 | 0.0036567 | 0.00091645 | 0 | 0 |  | 1 | TRUE | wye
46 | LV_5639-1_0_6_load_69 | 64 | 0.0021938 | 0.00054983 | 0 | 0 |  | 1 | TRUE | wye
47 | LV_5639-1_0_6_load_39 | 66 | 0.004537 | 0.0011371 | 0 | 0 |  | 1 | TRUE | wye
48 | LV_5639-1_0_6_load_40 | 67 | 0.0023333 | 0.00058478 | 0 | 0 |  | 1 | TRUE | wye
49 | LV_5639-1_0_6_load_49 | 68 | 0.0052146 | 0.0013069 | 0 | 0 |  | 1 | TRUE | wye
50 | LV_5639-1_0_6_load_47 | 69 | 0.0020709 | 0.00051901 | 0 | 0 |  | 1 | TRUE | wye
51 | LV_5639-1_0_6_load_73 | 70 | 0.0055539 | 0.0013919 | 0 | 0 |  | 1 | TRUE | wye
52 | LV_5639-1_0_6_load_45 | 72 | 0.016064 | 0.0040259 | 0 | 0 |  | 1 | TRUE | wye
53 | LV_5639-1_0_6_load_46 | 73 | 0.0057029 | 0.0014293 | 0 | 0 |  | 1 | TRUE | wye
54 | LV_5639-1_0_6_load_48 | 74 | 0.0013373 | 0.00033515 | 0 | 0 |  | 1 | TRUE | wye
55 | LV_5639-1_0_6_load_52 | 75 | 0.0033916 | 0.00085002 | 0 | 0 |  | 1 | TRUE | wye
56 | LV_5639-1_0_6_load_53 | 76 | 0.0019976 | 0.00050066 | 0 | 0 |  | 1 | TRUE | wye
57 | LV_5639-1_0_6_load_106 | 79 | 0.0042434 | 0.0010635 | 0 | 0 |  | 1 | TRUE | wye
58 | LV_5639-1_0_6_load_108 | 80 | 0.0048235 | 0.0012089 | 0 | 0 |  | 1 | TRUE | wye
59 | LV_5639-1_0_6_load_109 | 81 | 0.0044105 | 0.0011054 | 0 | 0 |  | 1 | TRUE | wye
60 | LV_5639-1_0_6_load_110 | 82 | 0.0021378 | 0.00053579 | 0 | 0 |  | 1 | TRUE | wye
61 | LV_5639-1_0_6_load_112 | 84 | 0.0034789 | 0.0008719 | 0 | 0 |  | 1 | TRUE | wye
62 | LV_5639-1_0_6_load_113 | 86 | 0.0049688 | 0.0012453 | 0 | 0 |  | 1 | TRUE | wye
63 | LV_5639-1_0_6_load_114 | 87 | 0.0044757 | 0.0011217 | 0 | 0 |  | 1 | TRUE | wye
64 | LV_5639-1_0_6_load_117 | 89 | 0.0041253 | 0.0010339 | 0 | 0 |  | 1 | TRUE | wye
65 | LV_5639-1_0_6_load_121 | 90 | 0.0040621 | 0.0010181 | 0 | 0 |  | 1 | TRUE | wye
66 | LV_5639-1_0_6_load_122 | 91 | 0.0040168 | 0.0010067 | 0 | 0 |  | 1 | TRUE | wye
67 | LV_5639-1_0_6_load_127 | 93 | 0.0022925 | 0.00057454 | 0 | 0 |  | 1 | TRUE | wye
68 | LV_5639-1_0_6_load_124 | 94 | 0.0034279 | 0.00085912 | 0 | 0 |  | 1 | TRUE | wye
69 | LV_5639-1_0_6_load_129 | 97 | 0.002884 | 0.00072279 | 0 | 0 |  | 1 | TRUE | wye
70 | LV_5639-1_0_6_load_128 | 98 | 0.0045124 | 0.0011309 | 0 | 0 |  | 1 | TRUE | wye
71 | LV_5639-1_0_6_load_130 | 99 | 0.0043749 | 0.0010965 | 0 | 0 |  | 1 | TRUE | wye
72 | LV_5639-1_0_6_load_131 | 100 | 0.0030441 | 0.00076293 | 0 | 0 |  | 1 | TRUE | wye
73 | LV_5639-1_0_6_load_132 | 101 | 0.0047458 | 0.0011894 | 0 | 0 |  | 1 | TRUE | wye
74 | LV_5639-1_0_6_load_135 | 102 | 0.0015195 | 0.00038083 | 0 | 0 |  | 1 | TRUE | wye
75 | LV_5639-1_0_6_load_136 | 103 | 0.0018277 | 0.00045806 | 0 | 0 |  | 1 | TRUE | wye
76 | LV_5639-1_0_6_load_55 | 104 | 0.014194 | 0.0035574 | 0 | 0 |  | 1 | TRUE | wye
77 | LV_5639-1_0_6_load_56 | 105 | 0.0062376 | 0.0015633 | 0 | 0 |  | 1 | TRUE | wye
78 | LV_5639-1_0_6_load_77 | 109 | 0.0028682 | 0.00071885 | 0 | 0 |  | 1 | TRUE | wye
79 | LV_5639-1_0_6_load_74 | 110 | 0.0059418 | 0.0014892 | 0 | 0 |  | 1 | TRUE | wye
80 | LV_5639-1_0_6_load_66 | 111 | 0.0024084 | 0.00060361 | 0 | 0 |  | 1 | TRUE | wye
81 | LV_5639-1_0_6_load_62 | 112 | 0.0084896 | 0.0021277 | 0 | 0 |  | 1 | TRUE | wye
82 | LV_5639-1_0_6_load_83 | 115 | 0.004974 | 0.0012466 | 0 | 0 |  | 1 | TRUE | wye
83 | LV_5639-1_0_6_load_80 | 116 | 0.004171 | 0.0010453 | 0 | 0 |  | 1 | TRUE | wye
84 | LV_5639-1_0_6_load_137 | 117 | 0.0030433 | 0.00076272 | 0 | 0 |  | 1 | TRUE | wye
85 | LV_5639-1_0_6_load_84 | 119 | 0.0082581 | 0.0020697 | 0 | 0 |  | 1 | TRUE | wye
86 | LV_5639-1_0_6_load_85 | 120 | 0.0010733 | 0.000269 | 0 | 0 |  | 1 | TRUE | wye
87 | LV_5639-1_0_6_load_87 | 122 | 0.0053664 | 0.001345 | 0 | 0 |  | 1 | TRUE | wye
88 | LV_5639-1_0_6_load_88 | 123 | 0.0023266 | 0.0005831 | 0 | 0 |  | 1 | TRUE | wye
89 | LV_5639-1_0_6_load_91 | 125 | 0.0013734 | 0.00034421 | 0 | 0 |  | 1 | TRUE | wye
90 | LV_5639-1_0_6_load_96 | 127 | 0.0013292 | 0.00033313 | 0 | 0 |  | 1 | TRUE | wye
91 | LV_5639-1_0_6_load_98 | 129 | 0.00087206 | 0.00021856 | 0 | 0 |  | 1 | TRUE | wye
92 | LV_5639-1_0_6_load_99 | 130 | 0.0084806 | 0.0021254 | 0 | 0 |  | 1 | TRUE | wye
93 | LV_5639-1_0_6_load_75 | 131 | 0.0044422 | 0.0011133 | 0 | 0 |  | 1 | TRUE | wye

## ext_grid
| name | bus | vm_pu | va_degree | slack_weight | in_service
0 |  | 45 | 1 | 0 | 1 | TRUE

## line
| name | std_type | from_bus | to_bus | length_km | r_ohm_per_km | x_ohm_per_km | c_nf_per_km | g_us_per_km | max_i_ka | df | parallel | type | in_service
0 | LV_5639-1_0_6_line_0 |  | 0 | 1 | 0.010336 | 0.125 | 0.08 | 261 | 0 | 0.364 | 1 | 3 | cs | TRUE
1 | LV_5639-1_0_6_line_1 |  | 0 | 2 | 0.0041997 | 0.125 | 0.08 | 261 | 0 | 0.364 | 1 | 3 | cs | TRUE
2 | LV_5639-1_0_6_line_2 |  | 1 | 3 | 0.013816 | 0.125 | 0.08 | 261 | 0 | 0.364 | 1 | 3 | cs | TRUE
3 | LV_5639-1_0_6_line_3 |  | 2 | 4 | 0.011146 | 0.125 | 0.08 | 261 | 0 | 0.364 | 1 | 3 | cs | TRUE
4 | LV_5639-1_0_6_line_4 |  | 3 | 5 | 0.0079222 | 0.125 | 0.08 | 261 | 0 | 0.364 | 1 | 3 | cs | TRUE
5 | LV_5639-1_0_6_line_5 |  | 4 | 6 | 0.0047882 | 0.125 | 0.08 | 261 | 0 | 0.364 | 1 | 3 | cs | TRUE
6 | LV_5639-1_0_6_line_6 |  | 5 | 7 | 0.032827 | 0.125 | 0.08 | 261 | 0 | 0.364 | 1 | 3 | cs | TRUE
7 | LV_5639-1_0_6_line_7 |  | 5 | 8 | 0.010462 | 0.125 | 0.08 | 261 | 0 | 0.364 | 1 | 1 | cs | TRUE
8 | LV_5639-1_0_6_line_8 |  | 6 | 9 | 0.0088622 | 0.125 | 0.08 | 261 | 0 | 0.364 | 1 | 3 | cs | TRUE
9 | LV_5639-1_0_6_line_9 |  | 6 | 10 | 0.0039537 | 0.125 | 0.08 | 261 | 0 | 0.364 | 1 | 1 | cs | TRUE
10 | LV_5639-1_0_6_line_10 |  | 7 | 26 | 0.021618 | 0.125 | 0.08 | 261 | 0 | 0.364 | 1 | 3 | cs | TRUE
11 | LV_5639-1_0_6_line_11 |  | 8 | 23 | 0.015833 | 0.125 | 0.08 | 261 | 0 | 0.364 | 1 | 1 | cs | TRUE
12 | LV_5639-1_0_6_line_12 |  | 9 | 16 | 0.0096395 | 0.125 | 0.08 | 261 | 0 | 0.364 | 1 | 3 | cs | TRUE
13 | LV_5639-1_0_6_line_13 |  | 10 | 67 | 0.0079453 | 0.125 | 0.08 | 261 | 0 | 0.364 | 1 | 1 | cs | TRUE
14 | LV_5639-1_0_6_line_14 |  | 11 | 12 | 0.0071506 | 0.125 | 0.08 | 261 | 0 | 0.364 | 1 | 1 | cs | TRUE
15 | LV_5639-1_0_6_line_15 |  | 11 | 13 | 0.0047789 | 0.125 | 0.08 | 261 | 0 | 0.364 | 1 | 2 | cs | TRUE
16 | LV_5639-1_0_6_line_16 |  | 12 | 14 | 0.0052918 | 0.125 | 0.08 | 261 | 0 | 0.364 | 1 | 1 | cs | TRUE
17 | LV_5639-1_0_6_line_17 |  | 13 | 15 | 0.015934 | 0.125 | 0.08 | 261 | 0 | 0.364 | 1 | 1 | cs | TRUE
18 | LV_5639-1_0_6_line_18 |  | 13 | 16 | 0.0090082 | 0.125 | 0.08 | 261 | 0 | 0.364 | 1 | 3 | cs | TRUE
19 | LV_5639-1_0_6_line_19 |  | 14 | 17 | 0.012558 | 0.125 | 0.08 | 261 | 0 | 0.364 | 1 | 1 | cs | TRUE
20 | LV_5639-1_0_6_line_20 |  | 14 | 18 | 0.045064 | 0.125 | 0.08 | 261 | 0 | 0.364 | 1 | 1 | cs | TRUE
21 | LV_5639-1_0_6_line_21 |  | 15 | 19 | 0.010994 | 0.125 | 0.08 | 261 | 0 | 0.364 | 1 | 1 | cs | TRUE
22 | LV_5639-1_0_6_line_22 |  | 17 | 20 | 0.0040784 | 0.125 | 0.08 | 261 | 0 | 0.364 | 1 | 1 | cs | TRUE
23 | LV_5639-1_0_6_line_23 |  | 18 | 21 | 0.010605 | 0.125 | 0.08 | 261 | 0 | 0.364 | 1 | 1 | cs | TRUE
24 | LV_5639-1_0_6_line_24 |  | 19 | 22 | 0.013012 | 0.125 | 0.08 | 261 | 0 | 0.364 | 1 | 1 | cs | TRUE
25 | LV_5639-1_0_6_line_25 |  | 20 | 38 | 0.010136 | 0.125 | 0.08 | 261 | 0 | 0.364 | 1 | 1 | cs | TRUE
26 | LV_5639-1_0_6_line_26 |  | 21 | 30 | 0.011808 | 0.125 | 0.08 | 261 | 0 | 0.364 | 1 | 1 | cs | TRUE
27 | LV_5639-1_0_6_line_27 |  | 23 | 24 | 0.027379 | 0.125 | 0.08 | 261 | 0 | 0.364 | 1 | 1 | cs | TRUE
28 | LV_5639-1_0_6_line_28 |  | 24 | 25 | 0.013117 | 0.125 | 0.08 | 261 | 0 | 0.364 | 1 | 1 | cs | TRUE
29 | LV_5639-1_0_6_line_29 |  | 26 | 27 | 0.0075397 | 0.125 | 0.08 | 261 | 0 | 0.364 | 1 | 3 | cs | TRUE
30 | LV_5639-1_0_6_line_30 |  | 27 | 48 | 0.044377 | 0.125 | 0.08 | 261 | 0 | 0.364 | 1 | 3 | cs | TRUE
31 | LV_5639-1_0_6_line_31 |  | 28 | 29 | 0.014619 | 0.125 | 0.08 | 261 | 0 | 0.364 | 1 | 1 | cs | TRUE
32 | LV_5639-1_0_6_line_32 |  | 28 | 30 | 0.013518 | 0.125 | 0.08 | 261 | 0 | 0.364 | 1 | 1 | cs | TRUE
33 | LV_5639-1_0_6_line_33 |  | 29 | 31 | 0.027266 | 0.125 | 0.08 | 261 | 0 | 0.364 | 1 | 1 | cs | TRUE
34 | LV_5639-1_0_6_line_34 |  | 31 | 32 | 0.056815 | 0.125 | 0.08 | 261 | 0 | 0.364 | 1 | 1 | cs | TRUE
35 | LV_5639-1_0_6_line_35 |  | 33 | 34 | 0.020752 | 0.125 | 0.08 | 261 | 0 | 0.364 | 1 | 1 | cs | TRUE
36 | LV_5639-1_0_6_line_36 |  | 33 | 35 | 0.040616 | 0.125 | 0.08 | 261 | 0 | 0.364 | 1 | 1 | cs | TRUE
37 | LV_5639-1_0_6_line_37 |  | 34 | 36 | 0.022045 | 0.125 | 0.08 | 261 | 0 | 0.364 | 1 | 1 | cs | TRUE
38 | LV_5639-1_0_6_line_38 |  | 35 | 37 | 0.089235 | 0.125 | 0.08 | 261 | 0 | 0.364 | 1 | 1 | cs | TRUE
39 | LV_5639-1_0_6_line_39 |  | 36 | 38 | 0.019698 | 0.125 | 0.08 | 261 | 0 | 0.364 | 1 | 1 | cs | TRUE
40 | LV_5639-1_0_6_line_40 |  | 37 | 39 | 0.039106 | 0.125 | 0.08 | 261 | 0 | 0.364 | 1 | 1 | cs | TRUE
41 | LV_5639-1_0_6_line_41 |  | 38 | 40 | 0.019454 | 0.125 | 0.08 | 261 | 0 | 0.364 | 1 | 1 | cs | TRUE
42 | LV_5639-1_0_6_line_42 |  | 40 | 41 | 0.012446 | 0.125 | 0.08 | 261 | 0 | 0.364 | 1 | 1 | cs | TRUE
43 | LV_5639-1_0_6_line_43 |  | 41 | 42 | 0.0023584 | 0.125 | 0.08 | 261 | 0 | 0.364 | 1 | 1 | cs | TRUE
44 | LV_5639-1_0_6_line_44 |  | 43 | 44 | 0.027363 | 0.125 | 0.08 | 261 | 0 | 0.364 | 1 | 3 | cs | TRUE
45 | LV_5639-1_0_6_line_45 |  | 43 | 45 | 0.0012752 | 0.125 | 0.08 | 261 | 0 | 0.364 | 1 | 3 | cs | TRUE
46 | LV_5639-1_0_6_line_46 |  | 44 | 46 | 0.01992 | 0.125 | 0.08 | 261 | 0 | 0.364 | 1 | 3 | cs | TRUE
47 | LV_5639-1_0_6_line_47 |  | 45 | 47 | 0.083547 | 0.125 | 0.08 | 261 | 0 | 0.364 | 1 | 3 | cs | TRUE
48 | LV_5639-1_0_6_line_48 |  | 46 | 48 | 0.021304 | 0.125 | 0.08 | 261 | 0 | 0.364 | 1 | 3 | cs | TRUE
49 | LV_5639-1_0_6_line_49 |  | 46 | 49 | 0.024647 | 0.125 | 0.08 | 261 | 0 | 0.364 | 1 | 1 | cs | TRUE
50 | LV_5639-1_0_6_line_50 |  | 47 | 50 | 0.095243 | 0.125 | 0.08 | 261 | 0 | 0.364 | 1 | 3 | cs | TRUE
51 | LV_5639-1_0_6_line_51 |  | 48 | 64 | 0.023867 | 0.125 | 0.08 | 261 | 0 | 0.364 | 1 | 1 | cs | TRUE
52 | LV_5639-1_0_6_line_52 |  | 49 | 65 | 0.038231 | 0.125 | 0.08 | 261 | 0 | 0.364 | 1 | 1 | cs | TRUE
53 | LV_5639-1_0_6_line_53 |  | 50 | 75 | 0.040469 | 0.125 | 0.08 | 261 | 0 | 0.364 | 1 | 3 | cs | TRUE
54 | LV_5639-1_0_6_line_54 |  | 50 | 76 | 0.081946 | 0.125 | 0.08 | 261 | 0 | 0.364 | 1 | 1 | cs | TRUE
55 | LV_5639-1_0_6_line_55 |  | 51 | 52 | 0.029054 | 0.125 | 0.08 | 261 | 0 | 0.364 | 1 | 1 | cs | TRUE
56 | LV_5639-1_0_6_line_56 |  | 51 | 53 | 0.029928 | 0.125 | 0.08 | 261 | 0 | 0.364 | 1 | 1 | cs | TRUE
57 | LV_5639-1_0_6_line_57 |  | 52 | 54 | 0.017939 | 0.125 | 0.08 | 261 | 0 | 0.364 | 1 | 1 | cs | TRUE
58 | LV_5639-1_0_6_line_58 |  | 53 | 124 | 0.010602 | 0.125 | 0.08 | 261 | 0 | 0.364 | 1 | 1 | cs | TRUE
59 | LV_5639-1_0_6_line_59 |  | 55 | 56 | 0.013621 | 0.125 | 0.08 | 261 | 0 | 0.364 | 1 | 1 | cs | TRUE
60 | LV_5639-1_0_6_line_60 |  | 55 | 57 | 0.024963 | 0.125 | 0.08 | 261 | 0 | 0.364 | 1 | 1 | cs | TRUE
61 | LV_5639-1_0_6_line_61 |  | 56 | 63 | 0.028132 | 0.125 | 0.08 | 261 | 0 | 0.364 | 1 | 1 | cs | TRUE
62 | LV_5639-1_0_6_line_62 |  | 56 | 62 | 0.024449 | 0.125 | 0.08 | 261 | 0 | 0.364 | 1 | 1 | cs | TRUE
63 | LV_5639-1_0_6_line_63 |  | 57 | 58 | 0.058023 | 0.125 | 0.08 | 261 | 0 | 0.364 | 1 | 3 | cs | TRUE
64 | LV_5639-1_0_6_line_64 |  | 57 | 129 | 0.024805 | 0.125 | 0.08 | 261 | 0 | 0.364 | 1 | 3 | cs | TRUE
65 | LV_5639-1_0_6_line_65 |  | 58 | 59 | 0.039541 | 0.125 | 0.08 | 261 | 0 | 0.364 | 1 | 1 | cs | TRUE
66 | LV_5639-1_0_6_line_66 |  | 58 | 60 | 0.06453 | 0.125 | 0.08 | 261 | 0 | 0.364 | 1 | 3 | cs | TRUE
67 | LV_5639-1_0_6_line_67 |  | 58 | 61 | 0.0095788 | 0.125 | 0.08 | 261 | 0 | 0.364 | 1 | 1 | cs | TRUE
68 | LV_5639-1_0_6_line_68 |  | 60 | 92 | 0.088255 | 0.125 | 0.08 | 261 | 0 | 0.364 | 1 | 3 | cs | TRUE
69 | LV_5639-1_0_6_line_69 |  | 60 | 91 | 0.024651 | 0.125 | 0.08 | 261 | 0 | 0.364 | 1 | 1 | cs | TRUE
70 | LV_5639-1_0_6_line_70 |  | 63 | 78 | 0.0085972 | 0.125 | 0.08 | 261 | 0 | 0.364 | 1 | 1 | cs | TRUE
71 | LV_5639-1_0_6_line_71 |  | 64 | 74 | 0.021329 | 0.125 | 0.08 | 261 | 0 | 0.364 | 1 | 1 | cs | TRUE
72 | LV_5639-1_0_6_line_72 |  | 65 | 113 | 0.02758 | 0.125 | 0.08 | 261 | 0 | 0.364 | 1 | 1 | cs | TRUE
73 | LV_5639-1_0_6_line_73 |  | 66 | 67 | 0.014178 | 0.125 | 0.08 | 261 | 0 | 0.364 | 1 | 1 | cs | TRUE
74 | LV_5639-1_0_6_line_74 |  | 68 | 69 | 0.013632 | 0.125 | 0.08 | 261 | 0 | 0.364 | 1 | 1 | cs | TRUE
75 | LV_5639-1_0_6_line_75 |  | 69 | 72 | 0.023831 | 0.125 | 0.08 | 261 | 0 | 0.364 | 1 | 1 | cs | TRUE
76 | LV_5639-1_0_6_line_76 |  | 70 | 71 | 0.016809 | 0.125 | 0.08 | 261 | 0 | 0.364 | 1 | 1 | cs | TRUE
77 | LV_5639-1_0_6_line_77 |  | 71 | 110 | 0.009648 | 0.125 | 0.08 | 261 | 0 | 0.364 | 1 | 1 | cs | TRUE
78 | LV_5639-1_0_6_line_78 |  | 71 | 106 | 0.051184 | 0.125 | 0.08 | 261 | 0 | 0.364 | 1 | 1 | cs | TRUE
79 | LV_5639-1_0_6_line_79 |  | 72 | 73 | 0.046048 | 0.125 | 0.08 | 261 | 0 | 0.364 | 1 | 1 | cs | TRUE
80 | LV_5639-1_0_6_line_80 |  | 73 | 74 | 0.012435 | 0.125 | 0.08 | 261 | 0 | 0.364 | 1 | 1 | cs | TRUE
81 | LV_5639-1_0_6_line_81 |  | 75 | 77 | 0.022 | 0.125 | 0.08 | 261 | 0 | 0.364 | 1 | 3 | cs | TRUE
82 | LV_5639-1_0_6_line_82 |  | 77 | 102 | 0.033634 | 0.125 | 0.08 | 261 | 0 | 0.364 | 1 | 1 | cs | TRUE
83 | LV_5639-1_0_6_line_83 |  | 77 | 92 | 0.031728 | 0.125 | 0.08 | 261 | 0 | 0.364 | 1 | 3 | cs | TRUE
84 | LV_5639-1_0_6_line_84 |  | 78 | 80 | 0.028527 | 0.125 | 0.08 | 261 | 0 | 0.364 | 1 | 1 | cs | TRUE
85 | LV_5639-1_0_6_line_85 |  | 78 | 79 | 0.053955 | 0.125 | 0.08 | 261 | 0 | 0.364 | 1 | 1 | cs | TRUE
86 | LV_5639-1_0_6_line_86 |  | 81 | 82 | 0.023053 | 0.125 | 0.08 | 261 | 0 | 0.364 | 1 | 1 | cs | TRUE
87 | LV_5639-1_0_6_line_87 |  | 81 | 83 | 0.025023 | 0.125 | 0.08 | 261 | 0 | 0.364 | 1 | 1 | cs | TRUE
88 | LV_5639-1_0_6_line_88 |  | 83 | 84 | 0.011409 | 0.125 | 0.08 | 261 | 0 | 0.364 | 1 | 1 | cs | TRUE
89 | LV_5639-1_0_6_line_89 |  | 84 | 85 | 0.017051 | 0.125 | 0.08 | 261 | 0 | 0.364 | 1 | 1 | cs | TRUE
90 | LV_5639-1_0_6_line_90 |  | 85 | 90 | 0.029823 | 0.125 | 0.08 | 261 | 0 | 0.364 | 1 | 1 | cs | TRUE
91 | LV_5639-1_0_6_line_91 |  | 85 | 88 | 0.016421 | 0.125 | 0.08 | 261 | 0 | 0.364 | 1 | 1 | cs | TRUE
92 | LV_5639-1_0_6_line_92 |  | 86 | 87 | 0.0071619 | 0.125 | 0.08 | 261 | 0 | 0.364 | 1 | 1 | cs | TRUE
93 | LV_5639-1_0_6_line_93 |  | 86 | 88 | 0.025913 | 0.125 | 0.08 | 261 | 0 | 0.364 | 1 | 1 | cs | TRUE
94 | LV_5639-1_0_6_line_94 |  | 88 | 89 | 0.0060659 | 0.125 | 0.08 | 261 | 0 | 0.364 | 1 | 1 | cs | TRUE
95 | LV_5639-1_0_6_line_95 |  | 89 | 91 | 0.033265 | 0.125 | 0.08 | 261 | 0 | 0.364 | 1 | 1 | cs | TRUE
96 | LV_5639-1_0_6_line_96 |  | 92 | 93 | 0.029722 | 0.125 | 0.08 | 261 | 0 | 0.364 | 1 | 1 | cs | TRUE
97 | LV_5639-1_0_6_line_97 |  | 93 | 95 | 0.0067486 | 0.125 | 0.08 | 261 | 0 | 0.364 | 1 | 1 | cs | TRUE
98 | LV_5639-1_0_6_line_98 |  | 94 | 95 | 0.019965 | 0.125 | 0.08 | 261 | 0 | 0.364 | 1 | 1 | cs | TRUE
99 | LV_5639-1_0_6_line_99 |  | 95 | 96 | 0.035427 | 0.125 | 0.08 | 261 | 0 | 0.364 | 1 | 1 | cs | TRUE
100 | LV_5639-1_0_6_line_100 |  | 96 | 97 | 0.0030017 | 0.125 | 0.08 | 261 | 0 | 0.364 | 1 | 1 | cs | TRUE
101 | LV_5639-1_0_6_line_101 |  | 96 | 98 | 0.025661 | 0.125 | 0.08 | 261 | 0 | 0.364 | 1 | 1 | cs | TRUE
102 | LV_5639-1_0_6_line_102 |  | 97 | 99 | 0.019066 | 0.125 | 0.08 | 261 | 0 | 0.364 | 1 | 1 | cs | TRUE
103 | LV_5639-1_0_6_line_103 |  | 99 | 100 | 0.01719 | 0.125 | 0.08 | 261 | 0 | 0.364 | 1 | 1 | cs | TRUE
104 | LV_5639-1_0_6_line_104 |  | 100 | 101 | 0.019848 | 0.125 | 0.08 | 261 | 0 | 0.364 | 1 | 1 | cs | TRUE
105 | LV_5639-1_0_6_line_105 |  | 102 | 103 | 0.0088984 | 0.125 | 0.08 | 261 | 0 | 0.364 | 1 | 1 | cs | TRUE
106 | LV_5639-1_0_6_line_106 |  | 104 | 105 | 0.0034578 | 0.125 | 0.08 | 261 | 0 | 0.364 | 1 | 1 | cs | TRUE
107 | LV_5639-1_0_6_line_107 |  | 104 | 106 | 0.025899 | 0.125 | 0.08 | 261 | 0 | 0.364 | 1 | 1 | cs | TRUE
108 | LV_5639-1_0_6_line_108 |  | 106 | 107 | 0.006524 | 0.125 | 0.08 | 261 | 0 | 0.364 | 1 | 1 | cs | TRUE
109 | LV_5639-1_0_6_line_109 |  | 107 | 108 | 0.038362 | 0.125 | 0.08 | 261 | 0 | 0.364 | 1 | 1 | cs | TRUE
110 | LV_5639-1_0_6_line_110 |  | 107 | 109 | 0.025308 | 0.125 | 0.08 | 261 | 0 | 0.364 | 1 | 1 | cs | TRUE
111 | LV_5639-1_0_6_line_111 |  | 108 | 111 | 0.015405 | 0.125 | 0.08 | 261 | 0 | 0.364 | 1 | 1 | cs | TRUE
112 | LV_5639-1_0_6_line_112 |  | 108 | 112 | 0.024006 | 0.125 | 0.08 | 261 | 0 | 0.364 | 1 | 1 | cs | TRUE
113 | LV_5639-1_0_6_line_113 |  | 111 | 118 | 0.014317 | 0.125 | 0.08 | 261 | 0 | 0.364 | 1 | 1 | cs | TRUE
114 | LV_5639-1_0_6_line_114 |  | 112 | 113 | 0.038453 | 0.125 | 0.08 | 261 | 0 | 0.364 | 1 | 1 | cs | TRUE
115 | LV_5639-1_0_6_line_115 |  | 114 | 115 | 0.067576 | 0.125 | 0.08 | 261 | 0 | 0.364 | 1 | 1 | cs | TRUE
116 | LV_5639-1_0_6_line_116 |  | 114 | 116 | 0.046087 | 0.125 | 0.08 | 261 | 0 | 0.364 | 1 | 1 | cs | TRUE
117 | LV_5639-1_0_6_line_117 |  | 115 | 117 | 0.059068 | 0.125 | 0.08 | 261 | 0 | 0.364 | 1 | 1 | cs | TRUE
118 | LV_5639-1_0_6_line_118 |  | 117 | 119 | 0.089618 | 0.125 | 0.08 | 261 | 0 | 0.364 | 1 | 1 | cs | TRUE
119 | LV_5639-1_0_6_line_119 |  | 118 | 131 | 0.009381 | 0.125 | 0.08 | 261 | 0 | 0.364 | 1 | 1 | cs | TRUE
120 | LV_5639-1_0_6_line_120 |  | 119 | 120 | 0.054701 | 0.125 | 0.08 | 261 | 0 | 0.364 | 1 | 1 | cs | TRUE
121 | LV_5639-1_0_6_line_121 |  | 120 | 121 | 0.022137 | 0.125 | 0.08 | 261 | 0 | 0.364 | 1 | 1 | cs | TRUE
122 | LV_5639-1_0_6_line_122 |  | 121 | 122 | 0.080525 | 0.125 | 0.08 | 261 | 0 | 0.364 | 1 | 1 | cs | TRUE
123 | LV_5639-1_0_6_line_123 |  | 122 | 123 | 0.023975 | 0.125 | 0.08 | 261 | 0 | 0.364 | 1 | 2 | cs | TRUE
124 | LV_5639-1_0_6_line_124 |  | 123 | 124 | 0.052009 | 0.125 | 0.08 | 261 | 0 | 0.364 | 1 | 3 | cs | TRUE
125 | LV_5639-1_0_6_line_125 |  | 124 | 125 | 0.017382 | 0.125 | 0.08 | 261 | 0 | 0.364 | 1 | 3 | cs | TRUE
126 | LV_5639-1_0_6_line_126 |  | 125 | 126 | 0.035269 | 0.125 | 0.08 | 261 | 0 | 0.364 | 1 | 3 | cs | TRUE
127 | LV_5639-1_0_6_line_127 |  | 126 | 127 | 0.015215 | 0.125 | 0.08 | 261 | 0 | 0.364 | 1 | 3 | cs | TRUE
128 | LV_5639-1_0_6_line_128 |  | 127 | 128 | 0.019683 | 0.125 | 0.08 | 261 | 0 | 0.364 | 1 | 3 | cs | TRUE
129 | LV_5639-1_0_6_line_129 |  | 128 | 129 | 0.014897 | 0.125 | 0.08 | 261 | 0 | 0.364 | 1 | 3 | cs | TRUE
130 | LV_5639-1_0_6_line_130 |  | 128 | 130 | 0.053902 | 0.125 | 0.08 | 261 | 0 | 0.364 | 1 | 1 | cs | TRUE

## trafo
| name | std_type | hv_bus | lv_bus | sn_mva | vn_hv_kv | vn_lv_kv | vk_percent | vkr_percent | pfe_kw | i0_percent | shift_degree | tap_side | tap_neutral | tap_min | tap_max | tap_step_percent | tap_step_degree | tap_pos | tap_phase_shifter | parallel | df | in_service
0 | LV_5639-1_0_6_trafo_37 | 0.63 MVA 20/0.4 kV | 132 | 45 | 0.63 | 20 | 0.4 | 6 | 1.206 | 1.65 | 0.2619 | 150 | hv | 0 | -2 | 2 | 2.5 | 0 | 0 | FALSE | 1 | 1 | TRUE

## line_geodata
| x0 | y0 | x1 | y1 | x2 | y2 | x3 | y3 | x4 | y4 | x5 | y5 | x6 | y6 | x7 | y7 | x8 | y8 | x9 | y9
0 | 2525268.0717 | 1150906.6846 | 2525269.5817 | 1150907.162 | 2525272.9798 | 1150908.8096 | 2525277.3914 | 1150911.1107
1 | 2525268.0717 | 1150906.6846 | 2525264.0673 | 1150905.4187
2 | 2525277.3914 | 1150911.1107 | 2525286.4702 | 1150915.846 | 2525289.6356 | 1150917.5115
3 | 2525253.4394 | 1150902.0589 | 2525264.0673 | 1150905.4187
4 | 2525296.6466 | 1150921.2004 | 2525289.6356 | 1150917.5115
5 | 2525248.8738 | 1150900.6156 | 2525253.4394 | 1150902.0589
6 | 2525286.5504 | 1150948.2411 | 2525288.8612 | 1150944.5548 | 2525291.0177 | 1150941.4151 | 2525298.1369 | 1150932.4105 | 2525296.2303 | 1150930.9444 | 2525295.1673 | 1150929.4123 | 2525294.4708 | 1150927.1086 | 2525294.5369 | 1150925.0177 | 2525295.3763 | 1150922.7615 | 2525296.6466 | 1150921.2004
7 | 2525306.2204 | 1150921.3149 | 2525303.421 | 1150919.6599 | 2525300.7155 | 1150919.3822 | 2525298.6723 | 1150919.8967 | 2525296.6466 | 1150921.2004
8 | 2525248.8738 | 1150900.6156 | 2525253.1021 | 1150892.8272
9 | 2525248.8738 | 1150900.6156 | 2525245.0657 | 1150899.5527
10 | 2525286.5504 | 1150948.2411 | 2525274.3125 | 1150966.062
11 | 2525306.2204 | 1150921.3149 | 2525315.3153 | 1150911.2963 | 2525317.1177 | 1150909.8641
12 | 2525257.7013 | 1150884.3556 | 2525253.1021 | 1150892.8272
13 | 2525245.0657 | 1150899.5527 | 2525237.4129 | 1150897.4167
14 | 2525264.3934 | 1150872.3028 | 2525267.9756 | 1150866.1142
15 | 2525261.9993 | 1150876.4388 | 2525264.3934 | 1150872.3028
16 | 2525270.6266 | 1150861.5343 | 2525267.9756 | 1150866.1142
17 | 2525261.9993 | 1150876.4388 | 2525247.6104 | 1150869.5951
18 | 2525261.9993 | 1150876.4388 | 2525257.7013 | 1150884.3556
19 | 2525270.6266 | 1150861.5343 | 2525278.1171 | 1150851.4547
20 | 2525270.6266 | 1150861.5343 | 2525247.607 | 1150822.7929
21 | 2525237.6824 | 1150864.8732 | 2525247.6104 | 1150869.5951
22 | 2525278.1171 | 1150851.4547 | 2525280.5497 | 1150848.1813
23 | 2525242.1899 | 1150813.6763 | 2525247.607 | 1150822.7929
24 | 2525225.9318 | 1150859.2843 | 2525237.6824 | 1150864.8732
25 | 2525286.5952 | 1150840.046 | 2525280.5497 | 1150848.1813
26 | 2525242.1899 | 1150813.6763 | 2525236.4496 | 1150804.0154 | 2525235.8799 | 1150803.9992
27 | 2525338.5527 | 1150892.8308 | 2525317.1177 | 1150909.8641
28 | 2525330.0838 | 1150882.7969 | 2525338.5527 | 1150892.8308
29 | 2525274.3125 | 1150966.062 | 2525270.0444 | 1150972.2773
30 | 2525244.9231 | 1151008.8592 | 2525270.0444 | 1150972.2773
31 | 2525224.2392 | 1150808.3583 | 2525213.8478 | 1150818.6407
32 | 2525235.8799 | 1150803.9992 | 2525228.8471 | 1150803.7987 | 2525224.2392 | 1150808.3583
33 | 2525193.3681 | 1150820.7714 | 2525200.3049 | 1150827.7893 | 2525204.3838 | 1150828.0054 | 2525213.8478 | 1150818.6407
34 | 2525193.3681 | 1150820.7714 | 2525186.8008 | 1150814.1273 | 2525168.6423 | 1150797.8106 | 2525168.541 | 1150789.6739 | 2525178.6225 | 1150778.6707
35 | 2525308.9804 | 1150804.8374 | 2525310.0861 | 1150803.0445 | 2525318.1219 | 1150786.2189
36 | 2525326.2048 | 1150747.2573 | 2525325.8621 | 1150757.3673 | 2525325.785 | 1150759.1915 | 2525325.3568 | 1150771.0702 | 2525318.1219 | 1150786.2189
37 | 2525297.408 | 1150823.6002 | 2525308.9804 | 1150804.8374
38 | 2525402.6326 | 1150792.3901 | 2525374.9598 | 1150781.9608 | 2525326.2048 | 1150747.2573
39 | 2525286.5952 | 1150840.046 | 2525290.559 | 1150834.7049 | 2525297.408 | 1150823.6002
40 | 2525402.6326 | 1150792.3901 | 2525397.9318 | 1150794.6385 | 2525393.1088 | 1150796.9441 | 2525391.1476 | 1150797.8801 | 2525386.369 | 1150808.0895 | 2525389.9604 | 1150813.5592 | 2525397.7518 | 1150817.1065
41 | 2525286.5952 | 1150840.046 | 2525276.9648 | 1150823.1432
42 | 2525276.9648 | 1150823.1432 | 2525273.6387 | 1150817.3052 | 2525276.9299 | 1150812.6183
43 | 2525278.2852 | 1150810.6882 | 2525276.9299 | 1150812.6183
44 | 2525275.6666 | 1151045.3112 | 2525250.6523 | 1151034.2206
45 | 2525276.8323 | 1151045.8281 | 2525275.6666 | 1151045.3112
46 | 2525232.4416 | 1151026.1464 | 2525250.6523 | 1151034.2206
47 | 2525276.8323 | 1151045.8281 | 2525357.3476 | 1151023.5269
48 | 2525232.4416 | 1151026.1464 | 2525244.9231 | 1151008.8592
49 | 2525232.4416 | 1151026.1464 | 2525219.3819 | 1151047.0492
50 | 2525357.3476 | 1151023.5269 | 2525441.0075 | 1151069.0484
51 | 2525244.9231 | 1151008.8592 | 2525225.152 | 1150995.4903
52 | 2525198.6735 | 1151079.1851 | 2525216.1168 | 1151052.2752 | 2525219.3819 | 1151047.0492
53 | 2525441.0075 | 1151069.0484 | 2525431.6154 | 1151095.3241 | 2525427.3895 | 1151107.1574
54 | 2525441.0075 | 1151069.0484 | 2525492.286 | 1151132.9675
55 | 2525429.9192 | 1151454.2369 | 2525422.0878 | 1151442.9276 | 2525411.4004 | 1151437.1346 | 2525408.4868 | 1151435.9591
56 | 2525408.4868 | 1151435.9591 | 2525380.7324 | 1151424.7614
57 | 2525443.1238 | 1151442.0552 | 2525429.9192 | 1151454.2369
58 | 2525370.9001 | 1151420.7944 | 2525380.7324 | 1151424.7614
59 | 2525383.515 | 1151345.651 | 2525370.9052 | 1151340.5015
60 | 2525347.7947 | 1151331.0638 | 2525370.9052 | 1151340.5015
61 | 2525383.515 | 1151345.651 | 2525409.5621 | 1151356.2782
62 | 2525383.515 | 1151345.651 | 2525379.805 | 1151369.8171
63 | 2525347.7947 | 1151331.0638 | 2525362.7326 | 1151289.0769 | 2525375.9943 | 1151291.3692
64 | 2525347.7947 | 1151331.0638 | 2525339.2454 | 1151354.3486
65 | 2525375.9943 | 1151291.3692 | 2525379.5774 | 1151305.466 | 2525402.2237 | 1151316.1801
66 | 2525375.9943 | 1151291.3692 | 2525362.7326 | 1151289.0769 | 2525379.8513 | 1151240.9595
67 | 2525375.9943 | 1151291.3692 | 2525385.5665 | 1151291.7238
68 | 2525409.3156 | 1151157.7581 | 2525379.8513 | 1151240.9595
69 | 2525379.8513 | 1151240.9595 | 2525402.5906 | 1151250.4776
70 | 2525417.5222 | 1151359.526 | 2525409.5621 | 1151356.2782
71 | 2525225.152 | 1150995.4903 | 2525207.4829 | 1150983.5426
72 | 2525175.2651 | 1151074.5625 | 2525186.4123 | 1151081.4611 | 2525187.8137 | 1151079.3425 | 2525189.6309 | 1151077.9413 | 2525192.959 | 1151077.055 | 2525195.3273 | 1151077.3812 | 2525198.6735 | 1151079.1851
73 | 2525223.7568 | 1150893.604 | 2525225.1173 | 1150893.9849 | 2525237.4129 | 1150897.4167
74 | 2525146.3401 | 1150929.5677 | 2525134.8841 | 1150922.1795
75 | 2525164.1371 | 1150945.0474 | 2525156.3611 | 1150936.0305 | 2525146.3401 | 1150929.5677
76 | 2525076.6813 | 1150952.7319 | 2525065.4793 | 1150940.1996
77 | 2525081.5749 | 1150944.4106 | 2525076.6813 | 1150952.7319
78 | 2525076.6813 | 1150952.7319 | 2525110.8257 | 1150990.9394
79 | 2525164.1371 | 1150945.0474 | 2525183.1389 | 1150967.0816 | 2525197.182 | 1150976.5774
80 | 2525197.182 | 1150976.5774 | 2525207.4829 | 1150983.5426
81 | 2525419.9907 | 1151127.8755 | 2525427.3895 | 1151107.1574
82 | 2525419.9907 | 1151127.8755 | 2525451.5187 | 1151139.5904
83 | 2525409.3156 | 1151157.7581 | 2525419.9907 | 1151127.8755
84 | 2525417.5222 | 1151359.526 | 2525443.9328 | 1151370.3076
85 | 2525417.5222 | 1151359.526 | 2525407.2373 | 1151388.0363 | 2525429.0017 | 1151397.2802
86 | 2525484.324 | 1151317.6466 | 2525484.5151 | 1151317.9054 | 2525486.3986 | 1151319.9944 | 2525488.8676 | 1151319.1633 | 2525497.0084 | 1151303.8832
87 | 2525469.4632 | 1151297.5137 | 2525484.324 | 1151317.6466
88 | 2525469.4632 | 1151297.5137 | 2525462.6477 | 1151288.3637
89 | 2525452.4621 | 1151274.6893 | 2525462.6477 | 1151288.3637
90 | 2525462.0471 | 1151247.2772 | 2525455.5965 | 1151272.427 | 2525452.4621 | 1151274.6893
91 | 2525452.4621 | 1151274.6893 | 2525443.6551 | 1151267.6612 | 2525438.8712 | 1151265.6638
92 | 2525425.9696 | 1151296.1187 | 2525428.7633 | 1151289.5242
93 | 2525438.8712 | 1151265.6638 | 2525428.7633 | 1151289.5242
94 | 2525438.8712 | 1151265.6638 | 2525433.2757 | 1151263.3216
95 | 2525433.2757 | 1151263.3216 | 2525402.5906 | 1151250.4776
96 | 2525409.3156 | 1151157.7581 | 2525437.2056 | 1151168.0307
97 | 2525443.5383 | 1151170.3632 | 2525437.2056 | 1151168.0307
98 | 2525443.5383 | 1151170.3632 | 2525436.3087 | 1151188.973
99 | 2525443.5383 | 1151170.3632 | 2525449.5146 | 1151172.5681 | 2525476.0092 | 1151184.7022
100 | 2525476.0092 | 1151184.7022 | 2525478.7386 | 1151185.9516
101 | 2525476.0092 | 1151184.7022 | 2525463.7343 | 1151207.2371
102 | 2525495.844 | 1151194.3462 | 2525489.5112 | 1151190.8829 | 2525478.7386 | 1151185.9516
103 | 2525495.844 | 1151194.3462 | 2525510.9258 | 1151202.5943
104 | 2525529.1723 | 1151210.3831 | 2525512.4105 | 1151203.4063 | 2525510.9258 | 1151202.5943
105 | 2525459.8599 | 1151142.6897 | 2525451.5187 | 1151139.5904
106 | 2525130.4234 | 1150974.0069 | 2525133.0399 | 1150971.7462
107 | 2525110.8257 | 1150990.9394 | 2525130.4234 | 1150974.0069
108 | 2525110.8257 | 1150990.9394 | 2525115.1774 | 1150995.8102
109 | 2525115.1774 | 1150995.8102 | 2525140.7736 | 1151024.4411
110 | 2525115.1774 | 1150995.8102 | 2525125.8525 | 1150985.7383 | 2525133.0777 | 1150993.5378
111 | 2525140.7736 | 1151024.4411 | 2525152.0821 | 1151013.9801
112 | 2525140.7736 | 1151024.4411 | 2525156.7684 | 1151042.3428
113 | 2525162.5916 | 1151004.2582 | 2525152.0821 | 1151013.9801
114 | 2525175.2651 | 1151074.5625 | 2525174.2377 | 1151064.792 | 2525170.7758 | 1151058.0201 | 2525156.7684 | 1151042.3428
115 | 2525136.8503 | 1151327.0278 | 2525142.6619 | 1151338.8177 | 2525144.9512 | 1151351.2963 | 2525141.9264 | 1151365.4308 | 2525134.0177 | 1151373.2336 | 2525118.5803 | 1151368.387
116 | 2525136.8503 | 1151327.0278 | 2525158.0414 | 1151335.5022 | 2525179.6437 | 1151344.1379
117 | 2525118.5803 | 1151368.387 | 2525150.5187 | 1151418.0759
118 | 2525150.5187 | 1151418.0759 | 2525215.428 | 1151479.8668
119 | 2525162.5916 | 1151004.2582 | 2525156.6864 | 1150996.969
120 | 2525215.428 | 1151479.8668 | 2525262.0642 | 1151508.4538
121 | 2525280.938 | 1151520.023 | 2525262.0642 | 1151508.4538
122 | 2525345.4666 | 1151471.854 | 2525280.938 | 1151520.023
123 | 2525345.4666 | 1151471.854 | 2525360.5937 | 1151477.8435 | 2525363.3754 | 1151470.6578
124 | 2525370.9001 | 1151420.7944 | 2525374.077 | 1151430.0047 | 2525370.4405 | 1151452.4069 | 2525363.3754 | 1151470.6578
125 | 2525370.9001 | 1151420.7944 | 2525354.7817 | 1151414.2892
126 | 2525322.0755 | 1151401.0893 | 2525354.7817 | 1151414.2892
127 | 2525322.0755 | 1151401.0893 | 2525327.3227 | 1151386.8082
128 | 2525334.1111 | 1151368.3325 | 2525327.3227 | 1151386.8082
129 | 2525334.1111 | 1151368.3325 | 2525339.2454 | 1151354.3486
130 | 2525283.1653 | 1151350.3105 | 2525334.1111 | 1151368.3325

## bus_geodata
| x | y | coords
0 | 2525268.0717 | 1150906.6846
1 | 2525277.3914 | 1150911.1107
2 | 2525264.0673 | 1150905.4187
3 | 2525289.6356 | 1150917.5115
4 | 2525253.4394 | 1150902.0589
5 | 2525296.6466 | 1150921.2004
6 | 2525248.8738 | 1150900.6156
7 | 2525286.5504 | 1150948.2411
8 | 2525306.2204 | 1150921.3149
9 | 2525253.1021 | 1150892.8272
10 | 2525245.0657 | 1150899.5527
11 | 2525264.3934 | 1150872.3028
12 | 2525267.9756 | 1150866.1142
13 | 2525261.9993 | 1150876.4388
14 | 2525270.6266 | 1150861.5343
15 | 2525247.6104 | 1150869.5951
16 | 2525257.7013 | 1150884.3556
17 | 2525278.1171 | 1150851.4547
18 | 2525247.607 | 1150822.7929
19 | 2525237.6824 | 1150864.8732
20 | 2525280.5497 | 1150848.1813
21 | 2525242.1899 | 1150813.6763
22 | 2525225.9318 | 1150859.2843
23 | 2525317.1177 | 1150909.8641
24 | 2525338.5527 | 1150892.8308
25 | 2525330.0838 | 1150882.7969
26 | 2525274.3125 | 1150966.062
27 | 2525270.0444 | 1150972.2773
28 | 2525224.2392 | 1150808.3583
29 | 2525213.8478 | 1150818.6407
30 | 2525235.8799 | 1150803.9992
31 | 2525193.3681 | 1150820.7714
32 | 2525178.6225 | 1150778.6707
33 | 2525318.1219 | 1150786.2189
34 | 2525308.9804 | 1150804.8374
35 | 2525326.2048 | 1150747.2573
36 | 2525297.408 | 1150823.6002
37 | 2525402.6326 | 1150792.3901
38 | 2525286.5952 | 1150840.046
39 | 2525397.7518 | 1150817.1065
40 | 2525276.9648 | 1150823.1432
41 | 2525276.9299 | 1150812.6183
42 | 2525278.2852 | 1150810.6882
43 | 2525275.6666 | 1151045.3112
44 | 2525250.6523 | 1151034.2206
45 | 2525276.8323 | 1151045.8281
46 | 2525232.4416 | 1151026.1464
47 | 2525357.3476 | 1151023.5269
48 | 2525244.9231 | 1151008.8592
49 | 2525219.3819 | 1151047.0492
50 | 2525441.0075 | 1151069.0484
51 | 2525408.4868 | 1151435.9591
52 | 2525429.9192 | 1151454.2369
53 | 2525380.7324 | 1151424.7614
54 | 2525443.1238 | 1151442.0552
55 | 2525370.9052 | 1151340.5015
56 | 2525383.515 | 1151345.651
57 | 2525347.7947 | 1151331.0638
58 | 2525375.9943 | 1151291.3692
59 | 2525402.2237 | 1151316.1801
60 | 2525379.8513 | 1151240.9595
61 | 2525385.5665 | 1151291.7238
62 | 2525379.805 | 1151369.8171
63 | 2525409.5621 | 1151356.2782
64 | 2525225.152 | 1150995.4903
65 | 2525198.6735 | 1151079.1851
66 | 2525223.7568 | 1150893.604
67 | 2525237.4129 | 1150897.4167
68 | 2525134.8841 | 1150922.1795
69 | 2525146.3401 | 1150929.5677
70 | 2525065.4793 | 1150940.1996
71 | 2525076.6813 | 1150952.7319
72 | 2525164.1371 | 1150945.0474
73 | 2525197.182 | 1150976.5774
74 | 2525207.4829 | 1150983.5426
75 | 2525427.3895 | 1151107.1574
76 | 2525492.286 | 1151132.9675
77 | 2525419.9907 | 1151127.8755
78 | 2525417.5222 | 1151359.526
79 | 2525429.0017 | 1151397.2802
80 | 2525443.9328 | 1151370.3076
81 | 2525484.324 | 1151317.6466
82 | 2525497.0084 | 1151303.8832
83 | 2525469.4632 | 1151297.5137
84 | 2525462.6477 | 1151288.3637
85 | 2525452.4621 | 1151274.6893
86 | 2525428.7633 | 1151289.5242
87 | 2525425.9696 | 1151296.1187
88 | 2525438.8712 | 1151265.6638
89 | 2525433.2757 | 1151263.3216
90 | 2525462.0471 | 1151247.2772
91 | 2525402.5906 | 1151250.4776
92 | 2525409.3156 | 1151157.7581
93 | 2525437.2056 | 1151168.0307
94 | 2525436.3087 | 1151188.973
95 | 2525443.5383 | 1151170.3632
96 | 2525476.0092 | 1151184.7022
97 | 2525478.7386 | 1151185.9516
98 | 2525463.7343 | 1151207.2371
99 | 2525495.844 | 1151194.3462
100 | 2525510.9258 | 1151202.5943
101 | 2525529.1723 | 1151210.3831
102 | 2525451.5187 | 1151139.5904
103 | 2525459.8599 | 1151142.6897
104 | 2525130.4234 | 1150974.0069
105 | 2525133.0399 | 1150971.7462
106 | 2525110.8257 | 1150990.9394
107 | 2525115.1774 | 1150995.8102
108 | 2525140.7736 | 1151024.4411
109 | 2525133.0777 | 1150993.5378
110 | 2525081.5749 | 1150944.4106
111 | 2525152.0821 | 1151013.9801
112 | 2525156.7684 | 1151042.3428
113 | 2525175.2651 | 1151074.5625
114 | 2525136.8503 | 1151327.0278
115 | 2525118.5803 | 1151368.387
116 | 2525179.6437 | 1151344.1379
117 | 2525150.5187 | 1151418.0759
118 | 2525162.5916 | 1151004.2582
119 | 2525215.428 | 1151479.8668
120 | 2525262.0642 | 1151508.4538
121 | 2525280.938 | 1151520.023
122 | 2525345.4666 | 1151471.854
123 | 2525363.3754 | 1151470.6578
124 | 2525370.9001 | 1151420.7945
125 | 2525354.7817 | 1151414.2892
126 | 2525322.0755 | 1151401.0893
127 | 2525327.3227 | 1151386.8082
128 | 2525334.1111 | 1151368.3325
129 | 2525339.2454 | 1151354.3486
130 | 2525283.1653 | 1151350.3105
131 | 2525156.6864 | 1150996.969
132 | 2525232.4416 | 1151026.1464

## line_std_types
| c_nf_per_km | r_ohm_per_km | x_ohm_per_km | max_i_ka | type | q_mm2 | alpha | voltage_rating
NAYY 4x50 SE | 210 | 0.642 | 0.083 | 0.142 | cs | 50 | 0.00403 | LV
NAYY 4x120 SE | 264 | 0.225 | 0.08 | 0.242 | cs | 120 | 0.00403 | LV
NAYY 4x150 SE | 261 | 0.208 | 0.08 | 0.27 | cs | 150 | 0.00403 | LV
NA2XS2Y 1x95 RM/25 12/20 kV | 216 | 0.313 | 0.132 | 0.252 | cs | 95 | 0.00403 | MV
NA2XS2Y 1x185 RM/25 12/20 kV | 273 | 0.161 | 0.117 | 0.362 | cs | 185 | 0.00403 | MV
NA2XS2Y 1x240 RM/25 12/20 kV | 304 | 0.122 | 0.112 | 0.421 | cs | 240 | 0.00403 | MV
NA2XS2Y 1x95 RM/25 6/10 kV | 315 | 0.313 | 0.123 | 0.249 | cs | 95 | 0.00403 | MV
NA2XS2Y 1x185 RM/25 6/10 kV | 406 | 0.161 | 0.11 | 0.358 | cs | 185 | 0.00403 | MV
NA2XS2Y 1x240 RM/25 6/10 kV | 456 | 0.122 | 0.105 | 0.416 | cs | 240 | 0.00403 | MV
NA2XS2Y 1x150 RM/25 12/20 kV | 250 | 0.206 | 0.116 | 0.319 | cs | 150 | 0.00403 | MV
NA2XS2Y 1x120 RM/25 12/20 kV | 230 | 0.253 | 0.119 | 0.283 | cs | 120 | 0.00403 | MV
NA2XS2Y 1x70 RM/25 12/20 kV | 190 | 0.443 | 0.132 | 0.22 | cs | 70 | 0.00403 | MV
NA2XS2Y 1x150 RM/25 6/10 kV | 360 | 0.206 | 0.11 | 0.315 | cs | 150 | 0.00403 | MV
NA2XS2Y 1x120 RM/25 6/10 kV | 340 | 0.253 | 0.113 | 0.28 | cs | 120 | 0.00403 | MV
NA2XS2Y 1x70 RM/25 6/10 kV | 280 | 0.443 | 0.123 | 0.217 | cs | 70 | 0.00403 | MV
N2XS(FL)2Y 1x120 RM/35 64/110 kV | 112 | 0.153 | 0.166 | 0.366 | cs | 120 | 0.00393 | HV
N2XS(FL)2Y 1x185 RM/35 64/110 kV | 125 | 0.099 | 0.156 | 0.457 | cs | 185 | 0.00393 | HV
N2XS(FL)2Y 1x240 RM/35 64/110 kV | 135 | 0.075 | 0.149 | 0.526 | cs | 240 | 0.00393 | HV
N2XS(FL)2Y 1x300 RM/35 64/110 kV | 144 | 0.06 | 0.144 | 0.588 | cs | 300 | 0.00393 | HV
15-AL1/3-ST1A 0.4 | 11 | 1.8769 | 0.35 | 0.105 | ol | 16 | 0.00403 | LV
24-AL1/4-ST1A 0.4 | 11.25 | 1.2012 | 0.335 | 0.14 | ol | 24 | 0.00403 | LV
48-AL1/8-ST1A 0.4 | 12.2 | 0.5939 | 0.3 | 0.21 | ol | 48 | 0.00403 | LV
94-AL1/15-ST1A 0.4 | 13.2 | 0.306 | 0.29 | 0.35 | ol | 94 | 0.00403 | LV
34-AL1/6-ST1A 10.0 | 9.7 | 0.8342 | 0.36 | 0.17 | ol | 34 | 0.00403 | MV
48-AL1/8-ST1A 10.0 | 10.1 | 0.5939 | 0.35 | 0.21 | ol | 48 | 0.00403 | MV
70-AL1/11-ST1A 10.0 | 10.4 | 0.4132 | 0.339 | 0.29 | ol | 70 | 0.00403 | MV
94-AL1/15-ST1A 10.0 | 10.75 | 0.306 | 0.33 | 0.35 | ol | 94 | 0.00403 | MV
122-AL1/20-ST1A 10.0 | 11.1 | 0.2376 | 0.323 | 0.41 | ol | 122 | 0.00403 | MV
149-AL1/24-ST1A 10.0 | 11.25 | 0.194 | 0.315 | 0.47 | ol | 149 | 0.00403 | MV
34-AL1/6-ST1A 20.0 | 9.15 | 0.8342 | 0.382 | 0.17 | ol | 34 | 0.00403 | MV
48-AL1/8-ST1A 20.0 | 9.5 | 0.5939 | 0.372 | 0.21 | ol | 48 | 0.00403 | MV
70-AL1/11-ST1A 20.0 | 9.7 | 0.4132 | 0.36 | 0.29 | ol | 70 | 0.00403 | MV
94-AL1/15-ST1A 20.0 | 10 | 0.306 | 0.35 | 0.35 | ol | 94 | 0.00403 | MV
122-AL1/20-ST1A 20.0 | 10.3 | 0.2376 | 0.344 | 0.41 | ol | 122 | 0.00403 | MV
149-AL1/24-ST1A 20.0 | 10.5 | 0.194 | 0.337 | 0.47 | ol | 149 | 0.00403 | MV
184-AL1/30-ST1A 20.0 | 10.75 | 0.1571 | 0.33 | 0.535 | ol | 184 | 0.00403 | MV
243-AL1/39-ST1A 20.0 | 11 | 0.1188 | 0.32 | 0.645 | ol | 243 | 0.00403 | MV
48-AL1/8-ST1A 110.0 | 8 | 0.5939 | 0.46 | 0.21 | ol | 48 | 0.00403 | HV
70-AL1/11-ST1A 110.0 | 8.4 | 0.4132 | 0.45 | 0.29 | ol | 70 | 0.00403 | HV
94-AL1/15-ST1A 110.0 | 8.65 | 0.306 | 0.44 | 0.35 | ol | 94 | 0.00403 | HV
122-AL1/20-ST1A 110.0 | 8.5 | 0.2376 | 0.43 | 0.41 | ol | 122 | 0.00403 | HV
149-AL1/24-ST1A 110.0 | 8.75 | 0.194 | 0.41 | 0.47 | ol | 149 | 0.00403 | HV
184-AL1/30-ST1A 110.0 | 8.8 | 0.1571 | 0.4 | 0.535 | ol | 184 | 0.00403 | HV
243-AL1/39-ST1A 110.0 | 9 | 0.1188 | 0.39 | 0.645 | ol | 243 | 0.00403 | HV
305-AL1/39-ST1A 110.0 | 9.2 | 0.0949 | 0.38 | 0.74 | ol | 305 | 0.00403 | HV
490-AL1/64-ST1A 110.0 | 9.75 | 0.059 | 0.37 | 0.96 | ol | 490 | 0.00403 | HV
679-AL1/86-ST1A 110.0 | 9.95 | 0.042 | 0.36 | 1.15 | ol | 679 | 0.00403 | HV
490-AL1/64-ST1A 220.0 | 10 | 0.059 | 0.285 | 0.96 | ol | 490 | 0.00403 | HV
679-AL1/86-ST1A 220.0 | 11.7 | 0.042 | 0.275 | 1.15 | ol | 679 | 0.00403 | HV
490-AL1/64-ST1A 380.0 | 11 | 0.059 | 0.253 | 0.96 | ol | 490 | 0.00403 | HV
679-AL1/86-ST1A 380.0 | 14.6 | 0.042 | 0.25 | 1.15 | ol | 679 | 0.00403 | HV

## trafo_std_types
| i0_percent | pfe_kw | vkr_percent | sn_mva | vn_lv_kv | vn_hv_kv | vk_percent | shift_degree | vector_group | tap_side | tap_neutral | tap_min | tap_max | tap_step_degree | tap_step_percent | tap_phase_shifter
160 MVA 380/110 kV | 0.06 | 60 | 0.25 | 160 | 110 | 380 | 12.2 | 0 | Yy0 | hv | 0 | -9 | 9 | 0 | 1.5 | FALSE
100 MVA 220/110 kV | 0.06 | 55 | 0.26 | 100 | 110 | 220 | 12 | 0 | Yy0 | hv | 0 | -9 | 9 | 0 | 1.5 | FALSE
63 MVA 110/20 kV | 0.04 | 22 | 0.32 | 63 | 20 | 110 | 18 | 150 | YNd5 | hv | 0 | -9 | 9 | 0 | 1.5 | FALSE
40 MVA 110/20 kV | 0.05 | 18 | 0.34 | 40 | 20 | 110 | 16.2 | 150 | YNd5 | hv | 0 | -9 | 9 | 0 | 1.5 | FALSE
25 MVA 110/20 kV | 0.07 | 14 | 0.41 | 25 | 20 | 110 | 12 | 150 | YNd5 | hv | 0 | -9 | 9 | 0 | 1.5 | FALSE
63 MVA 110/10 kV | 0.04 | 22 | 0.32 | 63 | 10 | 110 | 18 | 150 | YNd5 | hv | 0 | -9 | 9 | 0 | 1.5 | FALSE
40 MVA 110/10 kV | 0.05 | 18 | 0.34 | 40 | 10 | 110 | 16.2 | 150 | YNd5 | hv | 0 | -9 | 9 | 0 | 1.5 | FALSE
25 MVA 110/10 kV | 0.07 | 14 | 0.41 | 25 | 10 | 110 | 12 | 150 | YNd5 | hv | 0 | -9 | 9 | 0 | 1.5 | FALSE
0.25 MVA 20/0.4 kV | 0.32 | 0.8 | 1.44 | 0.25 | 0.4 | 20 | 6 | 150 | Yzn5 | hv | 0 | -2 | 2 | 0 | 2.5 | FALSE
0.4 MVA 20/0.4 kV | 0.3375 | 1.35 | 1.425 | 0.4 | 0.4 | 20 | 6 | 150 | Dyn5 | hv | 0 | -2 | 2 | 0 | 2.5 | FALSE
0.63 MVA 20/0.4 kV | 0.2619 | 1.65 | 1.206 | 0.63 | 0.4 | 20 | 6 | 150 | Dyn5 | hv | 0 | -2 | 2 | 0 | 2.5 | FALSE
0.25 MVA 10/0.4 kV | 0.24 | 0.6 | 1.2 | 0.25 | 0.4 | 10 | 4 | 150 | Dyn5 | hv | 0 | -2 | 2 | 0 | 2.5 | FALSE
0.4 MVA 10/0.4 kV | 0.2375 | 0.95 | 1.325 | 0.4 | 0.4 | 10 | 4 | 150 | Dyn5 | hv | 0 | -2 | 2 | 0 | 2.5 | FALSE
0.63 MVA 10/0.4 kV | 0.1873 | 1.18 | 1.0794 | 0.63 | 0.4 | 10 | 4 | 150 | Dyn5 | hv | 0 | -2 | 2 | 0 | 2.5 | FALSE

## trafo3w_std_types
| sn_hv_mva | sn_mv_mva | sn_lv_mva | vn_hv_kv | vn_mv_kv | vn_lv_kv | vk_hv_percent | vk_mv_percent | vk_lv_percent | vkr_hv_percent | vkr_mv_percent | vkr_lv_percent | pfe_kw | i0_percent | shift_mv_degree | shift_lv_degree | vector_group | tap_side | tap_neutral | tap_min | tap_max | tap_step_percent
63/25/38 MVA 110/20/10 kV | 63 | 25 | 38 | 110 | 20 | 10 | 10.4 | 10.4 | 10.4 | 0.28 | 0.32 | 0.35 | 35 | 0.89 | 0 | 0 | YN0yn0yn0 | hv | 0 | -10 | 10 | 1.2
63/25/38 MVA 110/10/10 kV | 63 | 25 | 38 | 110 | 10 | 10 | 10.4 | 10.4 | 10.4 | 0.28 | 0.32 | 0.35 | 35 | 0.89 | 0 | 0 | YN0yn0yn0 | hv | 0 | -10 | 10 | 1.2

## fuse_std_types
| fuse_type | i_rated_a | t_avg | t_min | t_total | x_avg | x_min | x_total
HV 100A | HV 100A | 100 | 0 | [10.0, 3.64, 0.854, 0.281, 0.1, 0.0531, 0.022, 0.01] | [10.0, 4.267, 1.21, 0.403, 0.1, 0.058, 0.022, 0.01] | 0 | [300.0, 350.0, 450.0, 550.0, 700.0, 850.0, 1200.0, 1752.0] | [600.0, 700.0, 900.0, 1150.0, 1665.0, 2000.0, 3000.0, 4313.0]
HV 10A | HV 10A | 10 | 0 | [10.0, 1675.0, 0.344, 0.156, 0.1, 0.0417, 0.0171, 0.01] | [10.0, 1.3, 0.3, 0.155, 0.1, 0.0555, 0.023, 0.01] | 0 | [30.0, 32.0, 35.0, 37.0, 39.0, 50.0, 70.0, 88.0] | [60.0, 70.0, 80.0, 87.0, 94.0, 110.0, 150.0, 216.0]
HV 125A | HV 125A | 125 | 0 | [10.0, 1.82, 0.344, 0.1, 0.0467, 0.0269, 0.01] | [10.0, 2.478, 0.426, 0.1, 0.0427, 0.0211, 0.01] | 0 | [375.0, 500.0, 700.0, 925.0, 1200.0, 1500.0, 2341.0] | [750.0, 1000.0, 1500.0, 2200.0, 3000.0, 4000.0, 5765.0]
HV 160A | HV 160A | 160 | 0 | [10.0, 4.15, 1.03, 0.198, 0.1, 0.051, 0.0172, 0.01] | [10.0, 2.3, 0.734, 0.274, 0.1, 0.046, 0.0177, 0.01] | 0 | [480.0, 550.0, 700.0, 1000.0, 1260.0, 1600.0, 2500.0, 3227.0] | [960.0, 1300.0, 1700.0, 2200.0, 2996.0, 4000.0, 6000.0, 7946.0]
HV 16A | HV 16A | 16 | 0 | [10.0, 0.352, 0.164, 0.1, 0.0649, 0.0342, 0.01] | [10.0, 2.34, 0.722, 0.181, 0.1, 0.055, 0.0296, 0.01] | 0 | [48.0, 60.0, 65.0, 71.0, 80.0, 100.0, 162.0] | [96.0, 110.0, 125.0, 150.0, 168.0, 200.0, 250.0, 398.0]
HV 200A | HV 200A | 200 | 0 | [10.0, 4.267, 1.21, 0.403, 0.1, 0.058, 0.022, 0.01] | [10.0, 3.73, 1.654, 0.328, 0.1, 0.0531, 0.019, 0.01] | 0 | [600.0, 700.0, 900.0, 1150.0, 1665.0, 2000.0, 3000.0, 4313.0] | [1200.0, 1500.0, 1800.0, 2700.0, 3960.0, 5000.0, 7500.0, 10620.0]
HV 20A | HV 20A | 20 | 0 | [10.0, 1.3, 0.3, 0.155, 0.1, 0.0555, 0.023, 0.01] | [10.0, 1.3, 0.161, 0.1, 0.0611, 0.0399, 0.0141, 0.01] | 0 | [60.0, 70.0, 80.0, 87.0, 94.0, 110.0, 150.0, 216.0] | [120.0, 150.0, 200.0, 223.0, 260.0, 300.0, 450.0, 532.0]
HV 25A | HV 25A | 25 | 0 | [10.0, 2.512, 0.833, 0.299, 0.1, 0.0372, 0.0223, 0.01] | [10.0, 3.125, 0.597, 0.198, 0.1, 0.0378, 0.022, 0.01] | 0 | [75.0, 82.0, 90.0, 100.0, 124.0, 170.0, 200.0, 289.0] | [150.0, 170.0, 210.0, 250.0, 294.0, 400.0, 500.0, 711.0]
HV 31.5A | HV 31.5A | 31.5 | 0 | [10.0, 2.34, 0.722, 0.181, 0.1, 0.055, 0.0296, 0.01] | [10.0, 2.84, 0.368, 0.164, 0.1, 0.0621, 0.0378, 0.0195, 0.01] | 0 | [95.0, 110.0, 125.0, 150.0, 165.0, 200.0, 250.0, 390.0] | [189.0, 220.0, 300.0, 350.0, 393.0, 450.0, 530.0, 700.0, 960.0]
HV 40A | HV 40A | 40 | 0 | [10.0, 1.3, 0.161, 0.1, 0.0611, 0.0399, 0.0141, 0.01] | [10.0, 2.05, 0.369, 0.198, 0.1, 0.051, 0.0298, 0.01] | 0 | [120.0, 150.0, 200.0, 223.0, 260.0, 300.0, 450.0, 532.0] | [240.0, 300.0, 400.0, 450.0, 530.0, 650.0, 800.0, 1311.0]
HV 50A | HV 50A | 50 | 0 | [10.0, 3.215, 0.597, 0.198, 0.1, 0.0378, 0.022, 0.01] | [10.0, 3.64, 0.854, 0.281, 0.1, 0.0531, 0.022, 0.01] | 0 | [150.0, 170.0, 210.0, 250.0, 294.0, 400.0, 500.0, 711.0] | [300.0, 350.0, 450.0, 550.0, 700.0, 850.0, 1200.0, 1752.0]
HV 6.3A | HV 6.3A | 6.3 | 0 | [10.0, 1.39, 0.344, 0.168, 0.1, 0.056, 0.0263, 0.01] | [10.0, 1.711, 0.516, 0.198, 0.1, 0.0634, 0.0303, 0.01] | 0 | [19.0, 19.5, 20.4, 20.8, 22.0, 25.0, 32.0, 48.0] | [38.0, 40.0, 43.0, 48.0, 53.0, 60.0, 75.0, 118.0]
HV 63A | HV 63A | 63 | 0 | [10.0, 2.84, 0.368, 0.164, 0.1, 0.0621, 0.0378, 0.0195, 0.01] | [10.0, 1.82, 0.344, 0.1, 0.0467, 0.0269, 0.01] | 0 | [189.0, 220.0, 300.0, 350.0, 393.0, 450.0, 530.0, 700.0, 961.0] | [378.0, 500.0, 700.0, 934.0, 1200.0, 1500.0, 2366.0]
HV 80A | HV 80A | 80 | 0 | [10.0, 2.05, 0.369, 0.198, 0.1, 0.051, 0.0298, 0.01] | [10.0, 4.15, 1.03, 0.198, 0.1, 0.051, 0.0172, 0.01] | 0 | [240.0, 300.0, 400.0, 450.0, 530.0, 650.0, 800.0, 1311.0] | [480.0, 550.0, 700.0, 1000.0, 1260.0, 1600.0, 2500.0, 3227.0]
Siemens NH-1-100 | Siemens NH-1-100 | 100 | [5400.0, 2000.0, 400.0, 20.0, 1.0, 0.2, 0.012, 0.004] | 0 | 0 | [150.0, 190.0, 250.0, 430.0, 900.0, 1250.0, 2700.0, 3600.0] | 0 | 0
Siemens NH-1-125 | Siemens NH-1-125 | 125 | [4800.0, 120.0, 7.0, 0.1, 0.004] | 0 | 0 | [180.0, 400.0, 740.0, 2000.0, 4250.0] | 0 | 0
Siemens NH-1-16 | Siemens NH-1-16 | 16 | [4000.0, 400.0, 2.0, 0.1, 0.04, 0.01] | 0 | 0 | [26.0, 35.0, 75.0, 150.0, 200.0, 300.0] | 0 | 0
Siemens NH-1-160 | Siemens NH-1-160 | 160 | [4800.0, 120.0, 7.0, 0.1, 0.004] | 0 | 0 | [210.0, 500.0, 900.0, 2300.0, 5000.0] | 0 | 0
Siemens NH-1-25 | Siemens NH-1-25 | 25 | [4000.0, 1000.0, 10.0, 0.2, 0.02, 0.01] | 0 | 0 | [40.0, 50.0, 100.0, 210.0, 400.0, 500.0] | 0 | 0
Siemens NH-1-50 | Siemens NH-1-50 | 50 | [4000.0, 40.0, 4.0, 1.0, 0.02, 0.01] | 0 | 0 | [86.0, 200.0, 300.0, 400.0, 1000.0, 1280.0] | 0 | 0
Siemens NH-1-63 | Siemens NH-1-63 | 63 | [4000.0, 100.0, 10.0, 2.0, 0.04, 0.01] | 0 | 0 | [100.0, 200.0, 300.0, 400.0, 1000.0, 1500.0] | 0 | 0
Siemens NH-1-80 | Siemens NH-1-80 | 80 | [4800.0, 120.0, 7.0, 0.1, 0.01] | 0 | 0 | [150.58, 250.0, 450.0, 1150.0, 2470.0] | 0 | 0
Siemens NH-2-1000 | Siemens NH-2-1000 | 1000 | [4800.0, 120.0, 7.0, 0.1, 0.004] | 0 | 0 | [1900.0, 3500.0, 8400.0, 24000.0, 52000.0] | 0 | 0
Siemens NH-2-200 | Siemens NH-2-200 | 200 | [4800.0, 120.0, 7.0, 0.1, 0.004] | 0 | 0 | [280.0, 650.0, 1200.0, 3000.0, 7000.0] | 0 | 0
Siemens NH-2-224 | Siemens NH-2-224 | 224 | [4800.0, 120.0, 7.0, 0.2, 0.04, 0.004] | 0 | 0 | [400.0, 750.0, 1453.0, 3025.0, 4315.0, 7600.0] | 0 | 0
Siemens NH-2-250 | Siemens NH-2-250 | 250 | [4800.0, 120.0, 7.0, 0.1, 0.004] | 0 | 0 | [450.0, 800.0, 1650.0, 4000.0, 8500.0] | 0 | 0
Siemens NH-2-315 | Siemens NH-2-315 | 315 | [4800.0, 120.0, 7.0, 0.1, 0.004] | 0 | 0 | [550.0, 920.0, 1900.0, 5000.0, 11000.0] | 0 | 0
Siemens NH-2-355 | Siemens NH-2-355 | 355 | [4800.0, 120.0, 6.0, 0.1, 0.004] | 0 | 0 | [650.0, 1116.27, 2350.0, 5840.0, 12790.0] | 0 | 0
Siemens NH-2-400 | Siemens NH-2-400 | 400 | [4800.0, 120.0, 7.0, 0.1, 0.004] | 0 | 0 | [720.0, 1350.0, 2800.0, 6500.0, 15000.0] | 0 | 0
Siemens NH-2-425 | Siemens NH-2-425 | 425 | [4800.0, 120.0, 7.0, 0.1, 0.004] | 0 | 0 | [850.0, 1500.0, 3050.0, 7500.0, 16500.0] | 0 | 0
Siemens NH-2-630 | Siemens NH-2-630 | 630 | [4800.0, 120.0, 7.0, 0.1, 0.004] | 0 | 0 | [1200.0, 2000.0, 4800.0, 12000.0, 26000.0] | 0 | 0

## dtypes
| element | column | dtype
0 | bus | name | object
1 | bus | vn_kv | float64
2 | bus | type | object
3 | bus | zone | object
4 | bus | in_service | bool
5 | load | name | object
6 | load | bus | uint32
7 | load | p_mw | float64
8 | load | q_mvar | float64
9 | load | const_z_percent | float64
10 | load | const_i_percent | float64
11 | load | sn_mva | float64
12 | load | scaling | float64
13 | load | in_service | bool
14 | load | type | object
15 | ext_grid | name | object
16 | ext_grid | bus | uint32
17 | ext_grid | vm_pu | float64
18 | ext_grid | va_degree | float64
19 | ext_grid | slack_weight | float64
20 | ext_grid | in_service | bool
21 | line | name | object
22 | line | std_type | object
23 | line | from_bus | uint32
24 | line | to_bus | uint32
25 | line | length_km | float64
26 | line | r_ohm_per_km | float64
27 | line | x_ohm_per_km | float64
28 | line | c_nf_per_km | float64
29 | line | g_us_per_km | float64
30 | line | max_i_ka | float64
31 | line | df | float64
32 | line | parallel | uint32
33 | line | type | object
34 | line | in_service | bool
35 | trafo | name | object
36 | trafo | std_type | object
37 | trafo | hv_bus | uint32
38 | trafo | lv_bus | uint32
39 | trafo | sn_mva | float64
40 | trafo | vn_hv_kv | float64
41 | trafo | vn_lv_kv | float64
42 | trafo | vk_percent | float64
43 | trafo | vkr_percent | float64
44 | trafo | pfe_kw | float64
45 | trafo | i0_percent | float64
46 | trafo | shift_degree | float64
47 | trafo | tap_side | object
48 | trafo | tap_neutral | int32
49 | trafo | tap_min | int32
50 | trafo | tap_max | int32
51 | trafo | tap_step_percent | float64
52 | trafo | tap_step_degree | float64
53 | trafo | tap_pos | int32
54 | trafo | tap_phase_shifter | bool
55 | trafo | parallel | uint32
56 | trafo | df | float64
57 | trafo | in_service | bool
58 | line_geodata | coords | object
59 | bus_geodata | x | float64
60 | bus_geodata | y | float64
61 | bus_geodata | coords | object

## parameters
| version | format_version | converged | OPF_converged | name | f_hz | sn_mva
0 | 2.14.6 | 2.14.0 | FALSE | FALSE |  | 50 | 1