## bus
| name | vn_kv | type | zone | in_service
0 | bus_LV_5656-1_0_4_node_0 | 0.4 | n |  | TRUE
1 | bus_LV_5656-1_0_4_node_1 | 0.4 | n |  | TRUE
2 | bus_LV_5656-1_0_4_node_2 | 0.4 | n |  | TRUE
3 | bus_LV_5656-1_0_4_node_3 | 0.4 | n |  | TRUE
4 | bus_LV_5656-1_0_4_node_4 | 0.4 | n |  | TRUE
5 | bus_LV_5656-1_0_4_node_124 | 0.4 | n |  | TRUE
6 | bus_LV_5656-1_0_4_node_99 | 0.4 | n |  | TRUE
7 | bus_LV_5656-1_0_4_node_126 | 0.4 | n |  | TRUE
8 | bus_LV_5656-1_0_4_node_128 | 0.4 | n |  | TRUE
9 | bus_LV_5656-1_0_4_node_98 | 0.4 | n |  | TRUE
10 | bus_LV_5656-1_0_4_node_5 | 0.4 | n |  | TRUE
11 | bus_LV_5656-1_0_4_node_6 | 0.4 | n |  | TRUE
12 | bus_LV_5656-1_0_4_node_7 | 0.4 | n |  | TRUE
13 | bus_LV_5656-1_0_4_node_8 | 0.4 | n |  | TRUE
14 | bus_LV_5656-1_0_4_node_14 | 0.4 | n |  | TRUE
15 | bus_LV_5656-1_0_4_node_16 | 0.4 | n |  | TRUE
16 | bus_LV_5656-1_0_4_node_12 | 0.4 | n |  | TRUE
17 | bus_LV_5656-1_0_4_node_13 | 0.4 | n |  | TRUE
18 | bus_LV_5656-1_0_4_node_15 | 0.4 | n |  | TRUE
19 | bus_LV_5656-1_0_4_node_62 | 0.4 | n |  | TRUE
20 | bus_LV_5656-1_0_4_node_115 | 0.4 | n |  | TRUE
21 | bus_LV_5656-1_0_4_node_9 | 0.4 | n |  | TRUE
22 | bus_LV_5656-1_0_4_node_10 | 0.4 | n |  | TRUE
23 | bus_LV_5656-1_0_4_node_112 | 0.4 | n |  | TRUE
24 | bus_LV_5656-1_0_4_node_107 | 0.4 | n |  | TRUE
25 | bus_LV_5656-1_0_4_node_116 | 0.4 | n |  | TRUE
26 | bus_LV_5656-1_0_4_node_111 | 0.4 | n |  | TRUE
27 | bus_LV_5656-1_0_4_node_17 | 0.4 | n |  | TRUE
28 | bus_LV_5656-1_0_4_node_18 | 0.4 | n |  | TRUE
29 | bus_LV_5656-1_0_4_node_19 | 0.4 | n |  | TRUE
30 | bus_LV_5656-1_0_4_node_20 | 0.4 | n |  | TRUE
31 | bus_LV_5656-1_0_4_node_38 | 0.4 | n |  | TRUE
32 | bus_LV_5656-1_0_4_node_63 | 0.4 | n |  | TRUE
33 | bus_LV_5656-1_0_4_node_32 | 0.4 | n |  | TRUE
34 | bus_LV_5656-1_0_4_node_77 | 0.4 | n |  | TRUE
35 | bus_LV_5656-1_0_4_node_21 | 0.4 | n |  | TRUE
36 | bus_LV_5656-1_0_4_node_22 | 0.4 | n |  | TRUE
37 | bus_LV_5656-1_0_4_node_23 | 0.4 | n |  | TRUE
38 | bus_LV_5656-1_0_4_node_24 | 0.4 | n |  | TRUE
39 | bus_LV_5656-1_0_4_node_26 | 0.4 | n |  | TRUE
40 | bus_LV_5656-1_0_4_node_27 | 0.4 | n |  | TRUE
41 | bus_LV_5656-1_0_4_node_67 | 0.4 | n |  | TRUE
42 | bus_LV_5656-1_0_4_node_25 | 0.4 | n |  | TRUE
43 | bus_LV_5656-1_0_4_node_121 | 0.4 | n |  | TRUE
44 | bus_LV_5656-1_0_4_node_44 | 0.4 | n |  | TRUE
45 | bus_LV_5656-1_0_4_node_66 | 0.4 | n |  | TRUE
46 | bus_LV_5656-1_0_4_node_43 | 0.4 | n |  | TRUE
47 | bus_LV_5656-1_0_4_node_39 | 0.4 | n |  | TRUE
48 | bus_LV_5656-1_0_4_node_83 | 0.4 | n |  | TRUE
49 | bus_LV_5656-1_0_4_node_42 | 0.4 | n |  | TRUE
50 | bus_LV_5656-1_0_4_node_94 | 0.4 | n |  | TRUE
51 | bus_LV_5656-1_0_4_node_102 | 0.4 | n |  | TRUE
52 | bus_LV_5656-1_0_4_node_28 | 0.4 | n |  | TRUE
53 | bus_LV_5656-1_0_4_node_29 | 0.4 | n |  | TRUE
54 | bus_LV_5656-1_0_4_node_30 | 0.4 | n |  | TRUE
55 | bus_LV_5656-1_0_4_node_31 | 0.4 | n |  | TRUE
56 | bus_LV_5656-1_0_4_node_33 | 0.4 | n |  | TRUE
57 | bus_LV_5656-1_0_4_node_71 | 0.4 | n |  | TRUE
58 | bus_LV_5656-1_0_4_node_72 | 0.4 | n |  | TRUE
59 | bus_LV_5656-1_0_4_node_34 | 0.4 | n |  | TRUE
60 | bus_LV_5656-1_0_4_node_35 | 0.4 | n |  | TRUE
61 | bus_LV_5656-1_0_4_node_36 | 0.4 | n |  | TRUE
62 | bus_LV_5656-1_0_4_node_37 | 0.4 | n |  | TRUE
63 | bus_LV_5656-1_0_4_node_40 | 0.4 | n |  | TRUE
64 | bus_LV_5656-1_0_4_node_41 | 0.4 | n |  | TRUE
65 | bus_LV_5656-1_0_4_node_86 | 0.4 | n |  | TRUE
66 | bus_LV_5656-1_0_4_node_84 | 0.4 | n |  | TRUE
67 | bus_LV_5656-1_0_4_node_76 | 0.4 | n |  | TRUE
68 | bus_LV_5656-1_0_4_node_89 | 0.4 | n |  | TRUE
69 | bus_LV_5656-1_0_4_node_123 | 0.4 | n |  | TRUE
70 | bus_LV_5656-1_0_4_node_85 | 0.4 | n |  | TRUE
71 | bus_LV_5656-1_0_4_node_131 | 0.4 | n |  | TRUE
72 | bus_LV_5656-1_0_4_node_91 | 0.4 | n |  | TRUE
73 | bus_LV_5656-1_0_4_node_92 | 0.4 | n |  | TRUE
74 | bus_LV_5656-1_0_4_node_88 | 0.4 | n |  | TRUE
75 | bus_LV_5656-1_0_4_node_45 | 0.4 | n |  | TRUE
76 | bus_LV_5656-1_0_4_node_46 | 0.4 | n |  | TRUE
77 | bus_LV_5656-1_0_4_node_47 | 0.4 | n |  | TRUE
78 | bus_LV_5656-1_0_4_node_48 | 0.4 | n |  | TRUE
79 | bus_LV_5656-1_0_4_node_49 | 0.4 | n |  | TRUE
80 | bus_LV_5656-1_0_4_node_108 | 0.4 | n |  | TRUE
81 | bus_LV_5656-1_0_4_node_64 | 0.4 | n |  | TRUE
82 | bus_LV_5656-1_0_4_node_109 | 0.4 | n |  | TRUE
83 | bus_LV_5656-1_0_4_node_110 | 0.4 | n |  | TRUE
84 | bus_LV_5656-1_0_4_node_113 | 0.4 | n |  | TRUE
85 | bus_LV_5656-1_0_4_node_65 | 0.4 | n |  | TRUE
86 | bus_LV_5656-1_0_4_node_50 | 0.4 | n |  | TRUE
87 | bus_LV_5656-1_0_4_node_51 | 0.4 | n |  | TRUE
88 | bus_LV_5656-1_0_4_node_52 | 0.4 | n |  | TRUE
89 | bus_LV_5656-1_0_4_node_53 | 0.4 | n |  | TRUE
90 | bus_LV_5656-1_0_4_node_56 | 0.4 | n |  | TRUE
91 | bus_LV_5656-1_0_4_node_57 | 0.4 | n |  | TRUE
92 | bus_LV_5656-1_0_4_node_70 | 0.4 | n |  | TRUE
93 | bus_LV_5656-1_0_4_node_68 | 0.4 | n |  | TRUE
94 | bus_LV_5656-1_0_4_node_54 | 0.4 | n |  | TRUE
95 | bus_LV_5656-1_0_4_node_55 | 0.4 | n |  | TRUE
96 | bus_LV_5656-1_0_4_node_75 | 0.4 | n |  | TRUE
97 | bus_LV_5656-1_0_4_node_104 | 0.4 | n |  | TRUE
98 | bus_LV_5656-1_0_4_node_87 | 0.4 | n |  | TRUE
99 | bus_LV_5656-1_0_4_node_61 | 0.4 | n |  | TRUE
100 | bus_LV_5656-1_0_4_node_74 | 0.4 | n |  | TRUE
101 | bus_LV_5656-1_0_4_node_73 | 0.4 | n |  | TRUE
102 | bus_LV_5656-1_0_4_node_105 | 0.4 | n |  | TRUE
103 | bus_LV_5656-1_0_4_node_103 | 0.4 | n |  | TRUE
104 | bus_LV_5656-1_0_4_node_60 | 0.4 | n |  | TRUE
105 | bus_LV_5656-1_0_4_node_58 | 0.4 | n |  | TRUE
106 | bus_LV_5656-1_0_4_node_59 | 0.4 | n |  | TRUE
107 | bus_LV_5656-1_0_4_node_93 | 0.4 | n |  | TRUE
108 | bus_LV_5656-1_0_4_node_100 | 0.4 | n |  | TRUE
109 | bus_LV_5656-1_0_4_node_79 | 0.4 | n |  | TRUE
110 | bus_LV_5656-1_0_4_node_80 | 0.4 | n |  | TRUE
111 | bus_LV_5656-1_0_4_node_81 | 0.4 | n |  | TRUE
112 | bus_LV_5656-1_0_4_node_82 | 0.4 | n |  | TRUE
113 | bus_LV_5656-1_0_4_node_130 | 0.4 | n |  | TRUE
114 | bus_LV_5656-1_0_4_node_122 | 0.4 | n |  | TRUE
115 | bus_LV_5656-1_0_4_node_90 | 0.4 | n |  | TRUE
116 | bus_LV_5656-1_0_4_node_95 | 0.4 | n |  | TRUE
117 | bus_LV_5656-1_0_4_node_96 | 0.4 | n |  | TRUE
118 | bus_LV_5656-1_0_4_node_97 | 0.4 | n |  | TRUE
119 | bus_LV_5656-1_0_4_node_101 | 0.4 | n |  | TRUE
120 | bus_LV_5656-1_0_4_node_106 | 0.4 | n |  | TRUE
121 | bus_LV_5656-1_0_4_node_114 | 0.4 | n |  | TRUE
122 | bus_LV_5656-1_0_4_node_117 | 0.4 | n |  | TRUE
123 | bus_LV_5656-1_0_4_node_118 | 0.4 | n |  | TRUE
124 | bus_LV_5656-1_0_4_node_119 | 0.4 | n |  | TRUE
125 | bus_LV_5656-1_0_4_node_127 | 0.4 | n |  | TRUE
126 | bus_LV_5656-1_0_4_node_120 | 0.4 | n |  | TRUE
127 | bus_LV_5656-1_0_4_node_129 | 0.4 | n |  | TRUE
128 | bus_MV_312_2_node_63 | 20 | n |  | TRUE

## load
| name | bus | p_mw | q_mvar | const_z_percent | const_i_percent | sn_mva | scaling | in_service | type
0 | LV_5656-1_0_4_load_0 | 0 | 0.0017862 | 0.00044767 | 0 | 0 |  | 1 | TRUE | wye
1 | LV_5656-1_0_4_load_2 | 2 | 0.0018971 | 0.00047546 | 0 | 0 |  | 1 | TRUE | wye
2 | LV_5656-1_0_4_load_3 | 3 | 0.0017872 | 0.00044793 | 0 | 0 |  | 1 | TRUE | wye
3 | LV_5656-1_0_4_load_124 | 5 | 0.0040663 | 0.0010191 | 0 | 0 |  | 1 | TRUE | wye
4 | LV_5656-1_0_4_load_99 | 6 | 0.0019636 | 0.00049214 | 0 | 0 |  | 1 | TRUE | wye
5 | LV_5656-1_0_4_load_126 | 7 | 0.0025099 | 0.00062903 | 0 | 0 |  | 1 | TRUE | wye
6 | LV_5656-1_0_4_load_98 | 9 | 0.0014904 | 0.00037352 | 0 | 0 |  | 1 | TRUE | wye
7 | LV_5656-1_0_4_load_5 | 10 | 0.0018441 | 0.00046218 | 0 | 0 |  | 1 | TRUE | wye
8 | LV_5656-1_0_4_load_6 | 11 | 0.0027395 | 0.00068658 | 0 | 0 |  | 1 | TRUE | wye
9 | LV_5656-1_0_4_load_8 | 13 | 0.00020866 | 5.2296e-05 | 0 | 0 |  | 1 | TRUE | wye
10 | LV_5656-1_0_4_load_12 | 16 | 0.00097758 | 0.000245 | 0 | 0 |  | 1 | TRUE | wye
11 | LV_5656-1_0_4_load_13 | 17 | 0.0052344 | 0.0013119 | 0 | 0 |  | 1 | TRUE | wye
12 | LV_5656-1_0_4_load_15 | 18 | 0.0032933 | 0.00082537 | 0 | 0 |  | 1 | TRUE | wye
13 | LV_5656-1_0_4_load_62 | 19 | 0.00033698 | 8.4455e-05 | 0 | 0 |  | 1 | TRUE | wye
14 | LV_5656-1_0_4_load_115 | 20 | 0.00088452 | 0.00022168 | 0 | 0 |  | 1 | TRUE | wye
15 | LV_5656-1_0_4_load_9 | 21 | 0.010365 | 0.0025977 | 0 | 0 |  | 1 | TRUE | wye
16 | LV_5656-1_0_4_load_10 | 22 | 0.0081542 | 0.0020436 | 0 | 0 |  | 1 | TRUE | wye
17 | LV_5656-1_0_4_load_107 | 24 | 0.00073198 | 0.00018345 | 0 | 0 |  | 1 | TRUE | wye
18 | LV_5656-1_0_4_load_116 | 25 | 0.00053523 | 0.00013414 | 0 | 0 |  | 1 | TRUE | wye
19 | LV_5656-1_0_4_load_111 | 26 | 0.00022322 | 5.5945e-05 | 0 | 0 |  | 1 | TRUE | wye
20 | LV_5656-1_0_4_load_17 | 27 | 0.0032501 | 0.00081455 | 0 | 0 |  | 1 | TRUE | wye
21 | LV_5656-1_0_4_load_18 | 28 | 0.0013708 | 0.00034355 | 0 | 0 |  | 1 | TRUE | wye
22 | LV_5656-1_0_4_load_19 | 29 | 0.0039966 | 0.0010016 | 0 | 0 |  | 1 | TRUE | wye
23 | LV_5656-1_0_4_load_63 | 32 | 0.0029051 | 0.00072808 | 0 | 0 |  | 1 | TRUE | wye
24 | LV_5656-1_0_4_load_32 | 33 | 0.003597 | 0.00090149 | 0 | 0 |  | 1 | TRUE | wye
25 | LV_5656-1_0_4_load_77 | 34 | 0.0096026 | 0.0024066 | 0 | 0 |  | 1 | TRUE | wye
26 | LV_5656-1_0_4_load_21 | 35 | 0.0044535 | 0.0011162 | 0 | 0 |  | 1 | TRUE | wye
27 | LV_5656-1_0_4_load_22 | 36 | 0.0043271 | 0.0010845 | 0 | 0 |  | 1 | TRUE | wye
28 | LV_5656-1_0_4_load_24 | 38 | 0.0011414 | 0.00028606 | 0 | 0 |  | 1 | TRUE | wye
29 | LV_5656-1_0_4_load_27 | 40 | 0.0034603 | 0.00086724 | 0 | 0 |  | 1 | TRUE | wye
30 | LV_5656-1_0_4_load_67 | 41 | 0.0050824 | 0.0012738 | 0 | 0 |  | 1 | TRUE | wye
31 | LV_5656-1_0_4_load_121 | 43 | 0.0049464 | 0.0012397 | 0 | 0 |  | 1 | TRUE | wye
32 | LV_5656-1_0_4_load_44 | 44 | 0.00058628 | 0.00014694 | 0 | 0 |  | 1 | TRUE | wye
33 | LV_5656-1_0_4_load_43 | 46 | 0.0050839 | 0.0012741 | 0 | 0 |  | 1 | TRUE | wye
34 | LV_5656-1_0_4_load_42 | 49 | 0.0072585 | 0.0018191 | 0 | 0 |  | 1 | TRUE | wye
35 | LV_5656-1_0_4_load_94 | 50 | 0.00079752 | 0.00019988 | 0 | 0 |  | 1 | TRUE | wye
36 | LV_5656-1_0_4_load_102 | 51 | 0.00080594 | 0.00020199 | 0 | 0 |  | 1 | TRUE | wye
37 | LV_5656-1_0_4_load_28 | 52 | 0.0025028 | 0.00062726 | 0 | 0 |  | 1 | TRUE | wye
38 | LV_5656-1_0_4_load_29 | 53 | 0.0042094 | 0.001055 | 0 | 0 |  | 1 | TRUE | wye
39 | LV_5656-1_0_4_load_31 | 55 | 0.003217 | 0.00080626 | 0 | 0 |  | 1 | TRUE | wye
40 | LV_5656-1_0_4_load_33 | 56 | 0.0029928 | 0.00075008 | 0 | 0 |  | 1 | TRUE | wye
41 | LV_5656-1_0_4_load_71 | 57 | 0.0025228 | 0.00063228 | 0 | 0 |  | 1 | TRUE | wye
42 | LV_5656-1_0_4_load_34 | 59 | 0.0013125 | 0.00032894 | 0 | 0 |  | 1 | TRUE | wye
43 | LV_5656-1_0_4_load_37 | 62 | 0.0064264 | 0.0016106 | 0 | 0 |  | 1 | TRUE | wye
44 | LV_5656-1_0_4_load_41 | 64 | 0.0012404 | 0.00031088 | 0 | 0 |  | 1 | TRUE | wye
45 | LV_5656-1_0_4_load_76 | 67 | 0.0020976 | 0.00052571 | 0 | 0 |  | 1 | TRUE | wye
46 | LV_5656-1_0_4_load_123 | 69 | 0.0070519 | 0.0017674 | 0 | 0 |  | 1 | TRUE | wye
47 | LV_5656-1_0_4_load_85 | 70 | 0.021375 | 0.0053571 | 0 | 0 |  | 1 | TRUE | wye
48 | LV_5656-1_0_4_load_131 | 71 | 0.0093654 | 0.0023472 | 0 | 0 |  | 1 | TRUE | wye
49 | LV_5656-1_0_4_load_92 | 73 | 0.0030899 | 0.0007744 | 0 | 0 |  | 1 | TRUE | wye
50 | LV_5656-1_0_4_load_88 | 74 | 0.0025673 | 0.00064341 | 0 | 0 |  | 1 | TRUE | wye
51 | LV_5656-1_0_4_load_45 | 75 | 0.0017802 | 0.00044616 | 0 | 0 |  | 1 | TRUE | wye
52 | LV_5656-1_0_4_load_46 | 76 | 0.0034989 | 0.0008769 | 0 | 0 |  | 1 | TRUE | wye
53 | LV_5656-1_0_4_load_47 | 77 | 0.0020775 | 0.00052067 | 0 | 0 |  | 1 | TRUE | wye
54 | LV_5656-1_0_4_load_48 | 78 | 0.0041045 | 0.0010287 | 0 | 0 |  | 1 | TRUE | wye
55 | LV_5656-1_0_4_load_49 | 79 | 0.0031457 | 0.00078839 | 0 | 0 |  | 1 | TRUE | wye
56 | LV_5656-1_0_4_load_108 | 80 | 0.0011541 | 0.00028924 | 0 | 0 |  | 1 | TRUE | wye
57 | LV_5656-1_0_4_load_64 | 81 | 0.0026443 | 0.00066273 | 0 | 0 |  | 1 | TRUE | wye
58 | LV_5656-1_0_4_load_110 | 83 | 0.0060864 | 0.0015254 | 0 | 0 |  | 1 | TRUE | wye
59 | LV_5656-1_0_4_load_113 | 84 | 0.0023738 | 0.00059492 | 0 | 0 |  | 1 | TRUE | wye
60 | LV_5656-1_0_4_load_65 | 85 | 0.0017797 | 0.00044603 | 0 | 0 |  | 1 | TRUE | wye
61 | LV_5656-1_0_4_load_50 | 86 | 0.0078488 | 0.0019671 | 0 | 0 |  | 1 | TRUE | wye
62 | LV_5656-1_0_4_load_57 | 91 | 0.001115 | 0.00027944 | 0 | 0 |  | 1 | TRUE | wye
63 | LV_5656-1_0_4_load_70 | 92 | 0.0063898 | 0.0016014 | 0 | 0 |  | 1 | TRUE | wye
64 | LV_5656-1_0_4_load_68 | 93 | 0.010309 | 0.0025836 | 0 | 0 |  | 1 | TRUE | wye
65 | LV_5656-1_0_4_load_75 | 96 | 0.0011414 | 0.00028607 | 0 | 0 |  | 1 | TRUE | wye
66 | LV_5656-1_0_4_load_104 | 97 | 0.0010889 | 0.00027291 | 0 | 0 |  | 1 | TRUE | wye
67 | LV_5656-1_0_4_load_87 | 98 | 0.0061618 | 0.0015443 | 0 | 0 |  | 1 | TRUE | wye
68 | LV_5656-1_0_4_load_61 | 99 | 0.0021833 | 0.0005472 | 0 | 0 |  | 1 | TRUE | wye
69 | LV_5656-1_0_4_load_74 | 100 | 0.0024552 | 0.00061532 | 0 | 0 |  | 1 | TRUE | wye
70 | LV_5656-1_0_4_load_73 | 101 | 0.004248 | 0.0010646 | 0 | 0 |  | 1 | TRUE | wye
71 | LV_5656-1_0_4_load_105 | 102 | 0.0033017 | 0.00082747 | 0 | 0 |  | 1 | TRUE | wye
72 | LV_5656-1_0_4_load_103 | 103 | 0.001834 | 0.00045964 | 0 | 0 |  | 1 | TRUE | wye
73 | LV_5656-1_0_4_load_58 | 105 | 0.0023255 | 0.00058282 | 0 | 0 |  | 1 | TRUE | wye
74 | LV_5656-1_0_4_load_59 | 106 | 0.0042509 | 0.0010654 | 0 | 0 |  | 1 | TRUE | wye
75 | LV_5656-1_0_4_load_93 | 107 | 0.0027177 | 0.00068113 | 0 | 0 |  | 1 | TRUE | wye
76 | LV_5656-1_0_4_load_100 | 108 | 0.0021935 | 0.00054975 | 0 | 0 |  | 1 | TRUE | wye
77 | LV_5656-1_0_4_load_79 | 109 | 0.0019866 | 0.0004979 | 0 | 0 |  | 1 | TRUE | wye
78 | LV_5656-1_0_4_load_81 | 111 | 0.0049583 | 0.0012427 | 0 | 0 |  | 1 | TRUE | wye
79 | LV_5656-1_0_4_load_130 | 113 | 0.019565 | 0.0049035 | 0 | 0 |  | 1 | TRUE | wye
80 | LV_5656-1_0_4_load_122 | 114 | 0.0013113 | 0.00032863 | 0 | 0 |  | 1 | TRUE | wye
81 | LV_5656-1_0_4_load_90 | 115 | 0.0028557 | 0.00071571 | 0 | 0 |  | 1 | TRUE | wye
82 | LV_5656-1_0_4_load_95 | 116 | 0.00038345 | 9.6102e-05 | 0 | 0 |  | 1 | TRUE | wye
83 | LV_5656-1_0_4_load_96 | 117 | 0.00081783 | 0.00020497 | 0 | 0 |  | 1 | TRUE | wye
84 | LV_5656-1_0_4_load_97 | 118 | 0.002439 | 0.00061126 | 0 | 0 |  | 1 | TRUE | wye
85 | LV_5656-1_0_4_load_101 | 119 | 0.00081681 | 0.00020471 | 0 | 0 |  | 1 | TRUE | wye
86 | LV_5656-1_0_4_load_106 | 120 | 0.00071479 | 0.00017914 | 0 | 0 |  | 1 | TRUE | wye
87 | LV_5656-1_0_4_load_114 | 121 | 0.0013248 | 0.00033204 | 0 | 0 |  | 1 | TRUE | wye
88 | LV_5656-1_0_4_load_117 | 122 | 0.0024187 | 0.00060618 | 0 | 0 |  | 1 | TRUE | wye
89 | LV_5656-1_0_4_load_127 | 125 | 0.0047861 | 0.0011995 | 0 | 0 |  | 1 | TRUE | wye
90 | LV_5656-1_0_4_load_120 | 126 | 0.0010982 | 0.00027524 | 0 | 0 |  | 1 | TRUE | wye
91 | LV_5656-1_0_4_load_129 | 127 | 0.019651 | 0.0049251 | 0 | 0 |  | 1 | TRUE | wye

## ext_grid
| name | bus | vm_pu | va_degree | slack_weight | in_service
0 |  | 59 | 1 | 0 | 1 | TRUE

## line
| name | std_type | from_bus | to_bus | length_km | r_ohm_per_km | x_ohm_per_km | c_nf_per_km | g_us_per_km | max_i_ka | df | parallel | type | in_service
0 | LV_5656-1_0_4_line_0 |  | 0 | 1 | 0.0083781 | 0.125 | 0.08 | 261 | 0 | 0.364 | 1 | 1 | cs | TRUE
1 | LV_5656-1_0_4_line_1 |  | 0 | 2 | 0.0050878 | 0.125 | 0.08 | 261 | 0 | 0.364 | 1 | 1 | cs | TRUE
2 | LV_5656-1_0_4_line_2 |  | 1 | 3 | 0.017433 | 0.125 | 0.08 | 261 | 0 | 0.364 | 1 | 2 | cs | TRUE
3 | LV_5656-1_0_4_line_3 |  | 1 | 4 | 0.030108 | 0.125 | 0.08 | 261 | 0 | 0.364 | 1 | 2 | cs | TRUE
4 | LV_5656-1_0_4_line_4 |  | 3 | 5 | 0.26125 | 0.125 | 0.08 | 261 | 0 | 0.364 | 1 | 2 | cs | TRUE
5 | LV_5656-1_0_4_line_5 |  | 4 | 6 | 0.074076 | 0.125 | 0.08 | 261 | 0 | 0.364 | 1 | 2 | cs | TRUE
6 | LV_5656-1_0_4_line_6 |  | 4 | 7 | 0.33568 | 0.125 | 0.08 | 261 | 0 | 0.364 | 1 | 1 | cs | TRUE
7 | LV_5656-1_0_4_line_7 |  | 5 | 8 | 0.39669 | 0.125 | 0.08 | 261 | 0 | 0.364 | 1 | 2 | cs | TRUE
8 | LV_5656-1_0_4_line_8 |  | 6 | 9 | 0.029415 | 0.125 | 0.08 | 261 | 0 | 0.364 | 1 | 2 | cs | TRUE
9 | LV_5656-1_0_4_line_9 |  | 8 | 127 | 0.048618 | 0.125 | 0.08 | 261 | 0 | 0.364 | 1 | 1 | cs | TRUE
10 | LV_5656-1_0_4_line_10 |  | 9 | 72 | 0.05767 | 0.125 | 0.08 | 261 | 0 | 0.364 | 1 | 2 | cs | TRUE
11 | LV_5656-1_0_4_line_11 |  | 10 | 11 | 0.046696 | 0.125 | 0.08 | 261 | 0 | 0.364 | 1 | 1 | cs | TRUE
12 | LV_5656-1_0_4_line_12 |  | 10 | 12 | 0.11851 | 0.125 | 0.08 | 261 | 0 | 0.364 | 1 | 1 | cs | TRUE
13 | LV_5656-1_0_4_line_13 |  | 11 | 13 | 0.032278 | 0.125 | 0.08 | 261 | 0 | 0.364 | 1 | 1 | cs | TRUE
14 | LV_5656-1_0_4_line_14 |  | 12 | 14 | 0.23951 | 0.125 | 0.08 | 261 | 0 | 0.364 | 1 | 1 | cs | TRUE
15 | LV_5656-1_0_4_line_15 |  | 13 | 15 | 0.017428 | 0.125 | 0.08 | 261 | 0 | 0.364 | 1 | 1 | cs | TRUE
16 | LV_5656-1_0_4_line_16 |  | 14 | 16 | 0.044577 | 0.125 | 0.08 | 261 | 0 | 0.364 | 1 | 1 | cs | TRUE
17 | LV_5656-1_0_4_line_17 |  | 15 | 19 | 0.024444 | 0.125 | 0.08 | 261 | 0 | 0.364 | 1 | 1 | cs | TRUE
18 | LV_5656-1_0_4_line_18 |  | 15 | 20 | 0.12892 | 0.125 | 0.08 | 261 | 0 | 0.364 | 1 | 1 | cs | TRUE
19 | LV_5656-1_0_4_line_19 |  | 16 | 17 | 0.10632 | 0.125 | 0.08 | 261 | 0 | 0.364 | 1 | 1 | cs | TRUE
20 | LV_5656-1_0_4_line_20 |  | 17 | 18 | 0.0080625 | 0.125 | 0.08 | 261 | 0 | 0.364 | 1 | 1 | cs | TRUE
21 | LV_5656-1_0_4_line_21 |  | 20 | 25 | 0.13851 | 0.125 | 0.08 | 261 | 0 | 0.364 | 1 | 1 | cs | TRUE
22 | LV_5656-1_0_4_line_22 |  | 20 | 26 | 0.1903 | 0.125 | 0.08 | 261 | 0 | 0.364 | 1 | 1 | cs | TRUE
23 | LV_5656-1_0_4_line_23 |  | 21 | 22 | 0.021548 | 0.125 | 0.08 | 261 | 0 | 0.364 | 1 | 1 | cs | TRUE
24 | LV_5656-1_0_4_line_24 |  | 22 | 23 | 0.19331 | 0.125 | 0.08 | 261 | 0 | 0.364 | 1 | 1 | cs | TRUE
25 | LV_5656-1_0_4_line_25 |  | 23 | 24 | 0.032323 | 0.125 | 0.08 | 261 | 0 | 0.364 | 1 | 1 | cs | TRUE
26 | LV_5656-1_0_4_line_26 |  | 24 | 120 | 0.0488 | 0.125 | 0.08 | 261 | 0 | 0.364 | 1 | 1 | cs | TRUE
27 | LV_5656-1_0_4_line_27 |  | 26 | 82 | 0.12626 | 0.125 | 0.08 | 261 | 0 | 0.364 | 1 | 1 | cs | TRUE
28 | LV_5656-1_0_4_line_28 |  | 27 | 28 | 0.016219 | 0.125 | 0.08 | 261 | 0 | 0.364 | 1 | 1 | cs | TRUE
29 | LV_5656-1_0_4_line_29 |  | 27 | 29 | 0.021702 | 0.125 | 0.08 | 261 | 0 | 0.364 | 1 | 1 | cs | TRUE
30 | LV_5656-1_0_4_line_30 |  | 29 | 30 | 0.025652 | 0.125 | 0.08 | 261 | 0 | 0.364 | 1 | 1 | cs | TRUE
31 | LV_5656-1_0_4_line_31 |  | 30 | 31 | 0.044068 | 0.125 | 0.08 | 261 | 0 | 0.364 | 1 | 1 | cs | TRUE
32 | LV_5656-1_0_4_line_32 |  | 30 | 32 | 0.015913 | 0.125 | 0.08 | 261 | 0 | 0.364 | 1 | 1 | cs | TRUE
33 | LV_5656-1_0_4_line_33 |  | 31 | 33 | 0.021482 | 0.125 | 0.08 | 261 | 0 | 0.364 | 1 | 1 | cs | TRUE
34 | LV_5656-1_0_4_line_34 |  | 32 | 34 | 0.0021461 | 0.125 | 0.08 | 261 | 0 | 0.364 | 1 | 1 | cs | TRUE
35 | LV_5656-1_0_4_line_35 |  | 33 | 54 | 0.01495 | 0.125 | 0.08 | 261 | 0 | 0.364 | 1 | 1 | cs | TRUE
36 | LV_5656-1_0_4_line_36 |  | 35 | 36 | 0.007285 | 0.125 | 0.08 | 261 | 0 | 0.364 | 1 | 1 | cs | TRUE
37 | LV_5656-1_0_4_line_37 |  | 35 | 37 | 0.020662 | 0.125 | 0.08 | 261 | 0 | 0.364 | 1 | 1 | cs | TRUE
38 | LV_5656-1_0_4_line_38 |  | 36 | 38 | 0.017765 | 0.125 | 0.08 | 261 | 0 | 0.364 | 1 | 1 | cs | TRUE
39 | LV_5656-1_0_4_line_39 |  | 37 | 39 | 0.028029 | 0.125 | 0.08 | 261 | 0 | 0.364 | 1 | 1 | cs | TRUE
40 | LV_5656-1_0_4_line_40 |  | 37 | 40 | 0.02689 | 0.125 | 0.08 | 261 | 0 | 0.364 | 1 | 1 | cs | TRUE
41 | LV_5656-1_0_4_line_41 |  | 38 | 41 | 0.021107 | 0.125 | 0.08 | 261 | 0 | 0.364 | 1 | 1 | cs | TRUE
42 | LV_5656-1_0_4_line_42 |  | 39 | 45 | 0.013944 | 0.125 | 0.08 | 261 | 0 | 0.364 | 1 | 1 | cs | TRUE
43 | LV_5656-1_0_4_line_43 |  | 39 | 46 | 0.014655 | 0.125 | 0.08 | 261 | 0 | 0.364 | 1 | 1 | cs | TRUE
44 | LV_5656-1_0_4_line_44 |  | 41 | 47 | 0.015525 | 0.125 | 0.08 | 261 | 0 | 0.364 | 1 | 1 | cs | TRUE
45 | LV_5656-1_0_4_line_45 |  | 42 | 43 | 0.015794 | 0.125 | 0.08 | 261 | 0 | 0.364 | 1 | 1 | cs | TRUE
46 | LV_5656-1_0_4_line_46 |  | 42 | 44 | 0.023878 | 0.125 | 0.08 | 261 | 0 | 0.364 | 1 | 1 | cs | TRUE
47 | LV_5656-1_0_4_line_47 |  | 43 | 48 | 0.057043 | 0.125 | 0.08 | 261 | 0 | 0.364 | 1 | 1 | cs | TRUE
48 | LV_5656-1_0_4_line_48 |  | 44 | 49 | 0.011436 | 0.125 | 0.08 | 261 | 0 | 0.364 | 1 | 1 | cs | TRUE
49 | LV_5656-1_0_4_line_49 |  | 45 | 50 | 0.026326 | 0.125 | 0.08 | 261 | 0 | 0.364 | 1 | 1 | cs | TRUE
50 | LV_5656-1_0_4_line_50 |  | 45 | 51 | 0.020156 | 0.125 | 0.08 | 261 | 0 | 0.364 | 1 | 1 | cs | TRUE
51 | LV_5656-1_0_4_line_51 |  | 46 | 49 | 0.011166 | 0.125 | 0.08 | 261 | 0 | 0.364 | 1 | 1 | cs | TRUE
52 | LV_5656-1_0_4_line_52 |  | 47 | 66 | 0.011758 | 0.125 | 0.08 | 261 | 0 | 0.364 | 1 | 1 | cs | TRUE
53 | LV_5656-1_0_4_line_53 |  | 47 | 60 | 0.032907 | 0.125 | 0.08 | 261 | 0 | 0.364 | 1 | 1 | cs | TRUE
54 | LV_5656-1_0_4_line_54 |  | 48 | 114 | 0.030932 | 0.125 | 0.08 | 261 | 0 | 0.364 | 1 | 1 | cs | TRUE
55 | LV_5656-1_0_4_line_55 |  | 48 | 112 | 0.057108 | 0.125 | 0.08 | 261 | 0 | 0.364 | 1 | 1 | cs | TRUE
56 | LV_5656-1_0_4_line_56 |  | 50 | 107 | 0.015147 | 0.125 | 0.08 | 261 | 0 | 0.364 | 1 | 1 | cs | TRUE
57 | LV_5656-1_0_4_line_57 |  | 51 | 108 | 0.018695 | 0.125 | 0.08 | 261 | 0 | 0.364 | 1 | 1 | cs | TRUE
58 | LV_5656-1_0_4_line_58 |  | 52 | 53 | 0.019127 | 0.125 | 0.08 | 261 | 0 | 0.364 | 1 | 1 | cs | TRUE
59 | LV_5656-1_0_4_line_59 |  | 52 | 54 | 0.015547 | 0.125 | 0.08 | 261 | 0 | 0.364 | 1 | 1 | cs | TRUE
60 | LV_5656-1_0_4_line_60 |  | 53 | 55 | 0.0076803 | 0.125 | 0.08 | 261 | 0 | 0.364 | 1 | 1 | cs | TRUE
61 | LV_5656-1_0_4_line_61 |  | 54 | 56 | 0.020505 | 0.125 | 0.08 | 261 | 0 | 0.364 | 1 | 1 | cs | TRUE
62 | LV_5656-1_0_4_line_62 |  | 56 | 57 | 0.028961 | 0.125 | 0.08 | 261 | 0 | 0.364 | 1 | 1 | cs | TRUE
63 | LV_5656-1_0_4_line_63 |  | 57 | 58 | 0.023793 | 0.125 | 0.08 | 261 | 0 | 0.364 | 1 | 1 | cs | TRUE
64 | LV_5656-1_0_4_line_64 |  | 58 | 67 | 0.017121 | 0.125 | 0.08 | 261 | 0 | 0.364 | 1 | 2 | cs | TRUE
65 | LV_5656-1_0_4_line_65 |  | 58 | 85 | 0.015718 | 0.125 | 0.08 | 261 | 0 | 0.364 | 1 | 2 | cs | TRUE
66 | LV_5656-1_0_4_line_66 |  | 59 | 60 | 0.021691 | 0.125 | 0.08 | 261 | 0 | 0.364 | 1 | 2 | cs | TRUE
67 | LV_5656-1_0_4_line_67 |  | 59 | 61 | 0.026891 | 0.125 | 0.08 | 261 | 0 | 0.364 | 1 | 2 | cs | TRUE
68 | LV_5656-1_0_4_line_68 |  | 60 | 62 | 0.028261 | 0.125 | 0.08 | 261 | 0 | 0.364 | 1 | 1 | cs | TRUE
69 | LV_5656-1_0_4_line_69 |  | 61 | 63 | 0.031824 | 0.125 | 0.08 | 261 | 0 | 0.364 | 1 | 2 | cs | TRUE
70 | LV_5656-1_0_4_line_70 |  | 61 | 64 | 0.012114 | 0.125 | 0.08 | 261 | 0 | 0.364 | 1 | 1 | cs | TRUE
71 | LV_5656-1_0_4_line_71 |  | 62 | 65 | 0.015835 | 0.125 | 0.08 | 261 | 0 | 0.364 | 1 | 1 | cs | TRUE
72 | LV_5656-1_0_4_line_72 |  | 63 | 67 | 0.038778 | 0.125 | 0.08 | 261 | 0 | 0.364 | 1 | 2 | cs | TRUE
73 | LV_5656-1_0_4_line_73 |  | 63 | 68 | 0.063273 | 0.125 | 0.08 | 261 | 0 | 0.364 | 1 | 2 | cs | TRUE
74 | LV_5656-1_0_4_line_74 |  | 64 | 69 | 0.021412 | 0.125 | 0.08 | 261 | 0 | 0.364 | 1 | 1 | cs | TRUE
75 | LV_5656-1_0_4_line_75 |  | 65 | 70 | 0.0026092 | 0.125 | 0.08 | 261 | 0 | 0.364 | 1 | 1 | cs | TRUE
76 | LV_5656-1_0_4_line_76 |  | 66 | 71 | 0.014929 | 0.125 | 0.08 | 261 | 0 | 0.364 | 1 | 1 | cs | TRUE
77 | LV_5656-1_0_4_line_77 |  | 68 | 72 | 0.041521 | 0.125 | 0.08 | 261 | 0 | 0.364 | 1 | 2 | cs | TRUE
78 | LV_5656-1_0_4_line_78 |  | 68 | 73 | 0.046367 | 0.125 | 0.08 | 261 | 0 | 0.364 | 1 | 1 | cs | TRUE
79 | LV_5656-1_0_4_line_79 |  | 68 | 74 | 0.032457 | 0.125 | 0.08 | 261 | 0 | 0.364 | 1 | 1 | cs | TRUE
80 | LV_5656-1_0_4_line_80 |  | 70 | 90 | 0.021732 | 0.125 | 0.08 | 261 | 0 | 0.364 | 1 | 1 | cs | TRUE
81 | LV_5656-1_0_4_line_81 |  | 72 | 116 | 0.03077 | 0.125 | 0.08 | 261 | 0 | 0.364 | 1 | 1 | cs | TRUE
82 | LV_5656-1_0_4_line_82 |  | 74 | 115 | 0.0079742 | 0.125 | 0.08 | 261 | 0 | 0.364 | 1 | 1 | cs | TRUE
83 | LV_5656-1_0_4_line_83 |  | 75 | 76 | 0.033927 | 0.125 | 0.08 | 261 | 0 | 0.364 | 1 | 1 | cs | TRUE
84 | LV_5656-1_0_4_line_84 |  | 75 | 77 | 0.043291 | 0.125 | 0.08 | 261 | 0 | 0.364 | 1 | 1 | cs | TRUE
85 | LV_5656-1_0_4_line_85 |  | 76 | 78 | 0.038732 | 0.125 | 0.08 | 261 | 0 | 0.364 | 1 | 1 | cs | TRUE
86 | LV_5656-1_0_4_line_86 |  | 77 | 79 | 0.012043 | 0.125 | 0.08 | 261 | 0 | 0.364 | 1 | 1 | cs | TRUE
87 | LV_5656-1_0_4_line_87 |  | 77 | 80 | 0.20417 | 0.125 | 0.08 | 261 | 0 | 0.364 | 1 | 1 | cs | TRUE
88 | LV_5656-1_0_4_line_88 |  | 78 | 81 | 0.061599 | 0.125 | 0.08 | 261 | 0 | 0.364 | 1 | 2 | cs | TRUE
89 | LV_5656-1_0_4_line_89 |  | 80 | 82 | 0.026187 | 0.125 | 0.08 | 261 | 0 | 0.364 | 1 | 1 | cs | TRUE
90 | LV_5656-1_0_4_line_90 |  | 81 | 85 | 0.00049902 | 0.125 | 0.08 | 261 | 0 | 0.364 | 1 | 2 | cs | TRUE
91 | LV_5656-1_0_4_line_91 |  | 82 | 83 | 0.010828 | 0.125 | 0.08 | 261 | 0 | 0.364 | 1 | 1 | cs | TRUE
92 | LV_5656-1_0_4_line_92 |  | 83 | 84 | 0.035641 | 0.125 | 0.08 | 261 | 0 | 0.364 | 1 | 1 | cs | TRUE
93 | LV_5656-1_0_4_line_93 |  | 84 | 121 | 0.024015 | 0.125 | 0.08 | 261 | 0 | 0.364 | 1 | 1 | cs | TRUE
94 | LV_5656-1_0_4_line_94 |  | 86 | 87 | 0.016462 | 0.125 | 0.08 | 261 | 0 | 0.364 | 1 | 1 | cs | TRUE
95 | LV_5656-1_0_4_line_95 |  | 86 | 88 | 0.033476 | 0.125 | 0.08 | 261 | 0 | 0.364 | 1 | 1 | cs | TRUE
96 | LV_5656-1_0_4_line_96 |  | 87 | 89 | 0.03418 | 0.125 | 0.08 | 261 | 0 | 0.364 | 1 | 1 | cs | TRUE
97 | LV_5656-1_0_4_line_97 |  | 88 | 90 | 0.012527 | 0.125 | 0.08 | 261 | 0 | 0.364 | 1 | 1 | cs | TRUE
98 | LV_5656-1_0_4_line_98 |  | 88 | 91 | 0.011009 | 0.125 | 0.08 | 261 | 0 | 0.364 | 1 | 1 | cs | TRUE
99 | LV_5656-1_0_4_line_99 |  | 89 | 92 | 0.023344 | 0.125 | 0.08 | 261 | 0 | 0.364 | 1 | 1 | cs | TRUE
100 | LV_5656-1_0_4_line_100 |  | 89 | 93 | 0.022021 | 0.125 | 0.08 | 261 | 0 | 0.364 | 1 | 1 | cs | TRUE
101 | LV_5656-1_0_4_line_101 |  | 90 | 98 | 0.020722 | 0.125 | 0.08 | 261 | 0 | 0.364 | 1 | 1 | cs | TRUE
102 | LV_5656-1_0_4_line_102 |  | 90 | 99 | 0.073327 | 0.125 | 0.08 | 261 | 0 | 0.364 | 1 | 1 | cs | TRUE
103 | LV_5656-1_0_4_line_103 |  | 92 | 100 | 0.0048265 | 0.125 | 0.08 | 261 | 0 | 0.364 | 1 | 1 | cs | TRUE
104 | LV_5656-1_0_4_line_104 |  | 94 | 95 | 0.014074 | 0.125 | 0.08 | 261 | 0 | 0.364 | 1 | 1 | cs | TRUE
105 | LV_5656-1_0_4_line_105 |  | 94 | 96 | 0.027259 | 0.125 | 0.08 | 261 | 0 | 0.364 | 1 | 1 | cs | TRUE
106 | LV_5656-1_0_4_line_106 |  | 95 | 97 | 0.013745 | 0.125 | 0.08 | 261 | 0 | 0.364 | 1 | 1 | cs | TRUE
107 | LV_5656-1_0_4_line_107 |  | 96 | 101 | 0.0010696 | 0.125 | 0.08 | 261 | 0 | 0.364 | 1 | 1 | cs | TRUE
108 | LV_5656-1_0_4_line_108 |  | 97 | 102 | 0.015713 | 0.125 | 0.08 | 261 | 0 | 0.364 | 1 | 1 | cs | TRUE
109 | LV_5656-1_0_4_line_109 |  | 97 | 103 | 0.023769 | 0.125 | 0.08 | 261 | 0 | 0.364 | 1 | 1 | cs | TRUE
110 | LV_5656-1_0_4_line_110 |  | 99 | 104 | 0.0053639 | 0.125 | 0.08 | 261 | 0 | 0.364 | 1 | 1 | cs | TRUE
111 | LV_5656-1_0_4_line_111 |  | 100 | 101 | 0.03299 | 0.125 | 0.08 | 261 | 0 | 0.364 | 1 | 1 | cs | TRUE
112 | LV_5656-1_0_4_line_112 |  | 102 | 120 | 0.025252 | 0.125 | 0.08 | 261 | 0 | 0.364 | 1 | 1 | cs | TRUE
113 | LV_5656-1_0_4_line_113 |  | 103 | 119 | 0.0008453 | 0.125 | 0.08 | 261 | 0 | 0.364 | 1 | 1 | cs | TRUE
114 | LV_5656-1_0_4_line_114 |  | 104 | 105 | 0.048381 | 0.125 | 0.08 | 261 | 0 | 0.364 | 1 | 1 | cs | TRUE
115 | LV_5656-1_0_4_line_115 |  | 105 | 106 | 0.037038 | 0.125 | 0.08 | 261 | 0 | 0.364 | 1 | 1 | cs | TRUE
116 | LV_5656-1_0_4_line_116 |  | 109 | 110 | 0.031014 | 0.125 | 0.08 | 261 | 0 | 0.364 | 1 | 1 | cs | TRUE
117 | LV_5656-1_0_4_line_117 |  | 110 | 111 | 0.053709 | 0.125 | 0.08 | 261 | 0 | 0.364 | 1 | 1 | cs | TRUE
118 | LV_5656-1_0_4_line_118 |  | 110 | 112 | 0.069882 | 0.125 | 0.08 | 261 | 0 | 0.364 | 1 | 1 | cs | TRUE
119 | LV_5656-1_0_4_line_119 |  | 112 | 113 | 0.018424 | 0.125 | 0.08 | 261 | 0 | 0.364 | 1 | 1 | cs | TRUE
120 | LV_5656-1_0_4_line_120 |  | 116 | 117 | 0.0039895 | 0.125 | 0.08 | 261 | 0 | 0.364 | 1 | 1 | cs | TRUE
121 | LV_5656-1_0_4_line_121 |  | 117 | 118 | 0.0035392 | 0.125 | 0.08 | 261 | 0 | 0.364 | 1 | 1 | cs | TRUE
122 | LV_5656-1_0_4_line_122 |  | 122 | 123 | 0.037368 | 0.125 | 0.08 | 261 | 0 | 0.364 | 1 | 1 | cs | TRUE
123 | LV_5656-1_0_4_line_123 |  | 123 | 124 | 0.025282 | 0.125 | 0.08 | 261 | 0 | 0.364 | 1 | 1 | cs | TRUE
124 | LV_5656-1_0_4_line_124 |  | 124 | 125 | 0.041366 | 0.125 | 0.08 | 261 | 0 | 0.364 | 1 | 1 | cs | TRUE
125 | LV_5656-1_0_4_line_125 |  | 125 | 126 | 0.43267 | 0.125 | 0.08 | 261 | 0 | 0.364 | 1 | 1 | cs | TRUE
126 | LV_5656-1_0_4_line_126 |  | 126 | 127 | 0.41721 | 0.125 | 0.08 | 261 | 0 | 0.364 | 1 | 1 | cs | TRUE

## trafo
| name | std_type | hv_bus | lv_bus | sn_mva | vn_hv_kv | vn_lv_kv | vk_percent | vkr_percent | pfe_kw | i0_percent | shift_degree | tap_side | tap_neutral | tap_min | tap_max | tap_step_percent | tap_step_degree | tap_pos | tap_phase_shifter | parallel | df | in_service
0 | LV_5656-1_0_4_trafo_34 | 0.63 MVA 20/0.4 kV | 128 | 59 | 0.63 | 20 | 0.4 | 6 | 1.206 | 1.65 | 0.2619 | 150 | hv | 0 | -2 | 2 | 2.5 | 0 | 0 | FALSE | 1 | 1 | TRUE

## line_geodata
| x0 | y0 | x1 | y1 | x2 | y2 | x3 | y3 | x4 | y4 | x5 | y5
0 | 2523727.9324 | 1153985.2978 | 2523723.0769 | 1153978.4701
1 | 2523720.1282 | 1153974.3239 | 2523723.0769 | 1153978.4701
2 | 2523727.9324 | 1153985.2978 | 2523737.4193 | 1153988.6126 | 2523742.047 | 1153994.3655
3 | 2523703.7042 | 1153995.7 | 2523710.0186 | 1153999.3219 | 2523716.2411 | 1153993.284 | 2523727.9324 | 1153985.2978
4 | 2523742.047 | 1153994.3655 | 2523988.6026 | 1153907.9858
5 | 2523703.7042 | 1153995.7 | 2523691.6119 | 1153946.7255 | 2523684.3608 | 1153924.2348
6 | 2523703.7042 | 1153995.7 | 2523520.8761 | 1154277.2168
7 | 2523988.6026 | 1153907.9858 | 2524014.2404 | 1154303.8427
8 | 2523684.3608 | 1153924.2348 | 2523675.3349 | 1153896.2391
9 | 2524004.0623 | 1154343.4939 | 2524000.434 | 1154324.1288 | 2524001.5078 | 1154308.9399 | 2524014.2404 | 1154303.8427
10 | 2523656.0538 | 1153841.9839 | 2523661.4838 | 1153853.277 | 2523675.3349 | 1153896.2391
11 | 2522820.7078 | 1153938.4496 | 2522826.8809 | 1153944.9396 | 2522853.8339 | 1153971.3551
12 | 2522773.7815 | 1153835.3032 | 2522790.8913 | 1153855.5728 | 2522796.9266 | 1153876.8297 | 2522797.7151 | 1153905.9473 | 2522801.4324 | 1153918.1844 | 2522820.7078 | 1153938.4496
13 | 2522881.8166 | 1153986.3556 | 2522879.4092 | 1153985.7223 | 2522860.3712 | 1153977.762 | 2522853.8339 | 1153971.3551
14 | 2522773.7815 | 1153835.3032 | 2522626.0098 | 1153646.8174
15 | 2522898.6709 | 1153990.7892 | 2522881.8166 | 1153986.3556
16 | 2522626.0098 | 1153646.8174 | 2522583.2028 | 1153634.3826
17 | 2522894.8012 | 1153966.6584 | 2522898.6709 | 1153990.7892
18 | 2522898.6709 | 1153990.7892 | 2523018.1172 | 1154039.2857
19 | 2522583.2028 | 1153634.3826 | 2522556.8937 | 1153626.7402 | 2522485.3592 | 1153660.0925
20 | 2522478.0519 | 1153663.4994 | 2522485.3592 | 1153660.0925
21 | 2522967.9094 | 1154134.5394 | 2522943.7227 | 1154098.3732 | 2523018.1172 | 1154039.2857
22 | 2523018.1172 | 1154039.2857 | 2523197.7907 | 1153976.5822
23 | 2523633.0182 | 1153206.0771 | 2523651.9106 | 1153216.441
24 | 2523719.169 | 1153397.6741 | 2523651.9106 | 1153216.441
25 | 2523719.169 | 1153397.6741 | 2523713.633 | 1153403.4365 | 2523701.1753 | 1153416.4131 | 2523696.5822 | 1153420.7882
26 | 2523696.5822 | 1153420.7882 | 2523671.4254 | 1153444.7513 | 2523661.2468 | 1153454.4468
27 | 2523248.3628 | 1153861.6968 | 2523234.0729 | 1153886.6602 | 2523220.13 | 1153912.9532 | 2523206.7626 | 1153941.6403 | 2523198.4789 | 1153973.0641 | 2523197.7907 | 1153976.5822
28 | 2523469.3867 | 1153679.5529 | 2523461.1644 | 1153693.5336
29 | 2523469.3867 | 1153679.5529 | 2523472.4366 | 1153674.3671 | 2523486.5367 | 1153676.5667 | 2523487.3075 | 1153675.3798
30 | 2523501.279 | 1153653.8661 | 2523487.3075 | 1153675.3798
31 | 2523501.279 | 1153653.8661 | 2523524.957 | 1153675.5106 | 2523529.8693 | 1153686.4988
32 | 2523501.279 | 1153653.8661 | 2523489.4981 | 1153643.1688
33 | 2523529.8693 | 1153686.4988 | 2523538.6472 | 1153706.1059
34 | 2523489.4981 | 1153643.1688 | 2523487.9093 | 1153641.7261
35 | 2523544.7558 | 1153719.7507 | 2523538.6472 | 1153706.1059
36 | 2523535.8924 | 1153591.02 | 2523539.7988 | 1153597.169
37 | 2523524.8183 | 1153573.5765 | 2523529.8061 | 1153581.4397 | 2523535.8924 | 1153591.02
38 | 2523539.7988 | 1153597.169 | 2523549.3251 | 1153612.164
39 | 2523524.8183 | 1153573.5765 | 2523533.8721 | 1153569.3256 | 2523544.4081 | 1153563.9663 | 2523550.1224 | 1153561.3811
40 | 2523524.8183 | 1153573.5765 | 2523518.0748 | 1153574.2626 | 2523502.4111 | 1153586.878
41 | 2523561.3035 | 1153629.5265 | 2523554.6502 | 1153620.5461 | 2523549.3251 | 1153612.164
42 | 2523562.8554 | 1153555.6159 | 2523550.1224 | 1153561.3811
43 | 2523550.1224 | 1153561.3811 | 2523544.1209 | 1153548.0111
44 | 2523570.5453 | 1153642.0007 | 2523561.3035 | 1153629.5265
45 | 2523508.177 | 1153549.5856 | 2523499.1568 | 1153536.6212
46 | 2523508.177 | 1153549.5856 | 2523522.3218 | 1153540.8007 | 2523528.5166 | 1153537.0776
47 | 2523465.022 | 1153491.0236 | 2523479.212 | 1153507.4746 | 2523492.8731 | 1153527.59 | 2523499.1568 | 1153536.6212
48 | 2523539.5484 | 1153537.8243 | 2523534.9951 | 1153536.3703 | 2523529.5788 | 1153536.4392 | 2523528.5166 | 1153537.0776
49 | 2523562.8554 | 1153555.6159 | 2523573.2953 | 1153579.7836
50 | 2523562.8554 | 1153555.6159 | 2523576.6805 | 1153540.9489
51 | 2523539.5484 | 1153537.8243 | 2523539.5484 | 1153537.8243 | 2523544.1209 | 1153548.0111
52 | 2523570.5453 | 1153642.0007 | 2523561.0894 | 1153649.0249
53 | 2523570.5453 | 1153642.0007 | 2523572.9028 | 1153645.1726 | 2523579.1876 | 1153653.6642 | 2523585.5606 | 1153670.9152
54 | 2523445.6016 | 1153515.1401 | 2523465.022 | 1153491.0236
55 | 2523423.1926 | 1153452.2452 | 2523443.7823 | 1153470.5156 | 2523446.3279 | 1153472.7734 | 2523458.955 | 1153483.9857 | 2523465.022 | 1153491.0236
56 | 2523583.6711 | 1153590.6665 | 2523573.9315 | 1153581.2564 | 2523573.2953 | 1153579.7836
57 | 2523589.504 | 1153527.3445 | 2523576.6805 | 1153540.9489
58 | 2523532.4503 | 1153729.2527 | 2523517.3116 | 1153740.9423
59 | 2523544.7558 | 1153719.7507 | 2523532.4503 | 1153729.2527
60 | 2523511.2327 | 1153745.6363 | 2523517.3116 | 1153740.9423
61 | 2523544.7558 | 1153719.7507 | 2523553.1313 | 1153738.4673
62 | 2523553.1313 | 1153738.4673 | 2523564.9604 | 1153764.9019
63 | 2523574.6788 | 1153786.6195 | 2523564.9604 | 1153764.9019
64 | 2523574.6788 | 1153786.6195 | 2523586.5497 | 1153774.2815
65 | 2523574.6788 | 1153786.6195 | 2523563.7849 | 1153797.9494
66 | 2523585.5606 | 1153670.9152 | 2523593.0821 | 1153691.2606
67 | 2523602.4066 | 1153716.4827 | 2523593.0821 | 1153691.2606
68 | 2523585.5606 | 1153670.9152 | 2523604.5167 | 1153649.9545
69 | 2523613.436 | 1153746.3374 | 2523602.4066 | 1153716.4827
70 | 2523602.4066 | 1153716.4827 | 2523612.7456 | 1153710.1703
71 | 2523615.1384 | 1153638.2097 | 2523604.5167 | 1153649.9545
72 | 2523613.436 | 1153746.3374 | 2523586.5497 | 1153774.2815
73 | 2523613.436 | 1153746.3374 | 2523623.7095 | 1153774.6786 | 2523626.1841 | 1153779.8167 | 2523638.0689 | 1153804.5465
74 | 2523630.7067 | 1153714.8778 | 2523622.4584 | 1153707.634 | 2523616.9489 | 1153707.604 | 2523612.7456 | 1153710.1703
75 | 2523615.1384 | 1153638.2097 | 2523616.8887 | 1153636.2747
76 | 2523549.0796 | 1153657.9383 | 2523561.0894 | 1153649.0249
77 | 2523638.0689 | 1153804.5465 | 2523656.0538 | 1153841.9839
78 | 2523608.8007 | 1153839.8162 | 2523624.7068 | 1153815.1112 | 2523638.0689 | 1153804.5465
79 | 2523638.0689 | 1153804.5465 | 2523650.3493 | 1153798.2203 | 2523667.149 | 1153790.1377
80 | 2523631.4672 | 1153620.1586 | 2523616.8887 | 1153636.2747
81 | 2523656.0538 | 1153841.9839 | 2523681.8798 | 1153825.2567
82 | 2523674.6349 | 1153790.4631 | 2523669.5978 | 1153788.9595 | 2523667.149 | 1153790.1377
83 | 2523466.273 | 1153771.3655 | 2523490.2162 | 1153795.4028
84 | 2523466.273 | 1153771.3655 | 2523449.4019 | 1153754.4282 | 2523439.7931 | 1153737.5925
85 | 2523519.376 | 1153820.8205 | 2523499.5401 | 1153804.7632 | 2523490.2162 | 1153795.4028
86 | 2523433.8235 | 1153727.1332 | 2523439.7931 | 1153737.5925
87 | 2523439.7931 | 1153737.5925 | 2523263.3097 | 1153840.2482
88 | 2523519.376 | 1153820.8205 | 2523531.977 | 1153831.0211 | 2523545.3729 | 1153817.0984 | 2523563.439 | 1153798.3091
89 | 2523248.3628 | 1153861.6968 | 2523252.3332 | 1153854.7755 | 2523263.3097 | 1153840.2482
90 | 2523563.439 | 1153798.3091 | 2523563.7849 | 1153797.9494
91 | 2523248.3628 | 1153861.6968 | 2523239.0749 | 1153867.2625
92 | 2523209.0683 | 1153886.4803 | 2523229.2735 | 1153873.136 | 2523239.0749 | 1153867.2625
93 | 2523209.0683 | 1153886.4803 | 2523189.0295 | 1153899.7147
94 | 2523673.3794 | 1153573.8222 | 2523662.3369 | 1153586.0308
95 | 2523639.8814 | 1153610.8576 | 2523662.3369 | 1153586.0308
96 | 2523707.0682 | 1153567.5022 | 2523673.3794 | 1153573.8222
97 | 2523631.4672 | 1153620.1586 | 2523639.8814 | 1153610.8576
98 | 2523639.8814 | 1153610.8576 | 2523648.0783 | 1153618.2065
99 | 2523707.0682 | 1153567.5022 | 2523697.1675 | 1153546.3614
100 | 2523707.0682 | 1153567.5022 | 2523729.0473 | 1153566.1451
101 | 2523631.4672 | 1153620.1586 | 2523615.1593 | 1153607.3739
102 | 2523631.4672 | 1153620.1586 | 2523659.5753 | 1153645.0714 | 2523679.8729 | 1153674.5223
103 | 2523695.1205 | 1153541.9905 | 2523697.1675 | 1153546.3614
104 | 2523655.0561 | 1153497.7226 | 2523643.2866 | 1153489.9565
105 | 2523655.0561 | 1153497.7226 | 2523660.968 | 1153501.6275 | 2523667.5393 | 1153505.4908 | 2523676.7558 | 1153514.011
106 | 2523631.5849 | 1153482.701 | 2523638.52 | 1153486.8153 | 2523643.2866 | 1153489.9565
107 | 2523677.5412 | 1153514.7371 | 2523676.7558 | 1153514.011
108 | 2523631.5849 | 1153482.701 | 2523642.9625 | 1153471.8634
109 | 2523631.5849 | 1153482.701 | 2523615.2813 | 1153499.9974
110 | 2523682.9169 | 1153678.9388 | 2523679.8729 | 1153674.5223
111 | 2523677.5412 | 1153514.7371 | 2523686.0338 | 1153522.588 | 2523695.1205 | 1153541.9905
112 | 2523642.9625 | 1153471.8634 | 2523661.2468 | 1153454.4468
113 | 2523615.2813 | 1153499.9974 | 2523614.7015 | 1153500.6125
114 | 2523682.9169 | 1153678.9388 | 2523724.9693 | 1153655.016
115 | 2523754.5026 | 1153632.7821 | 2523731.0697 | 1153651.5456 | 2523724.9693 | 1153655.016
116 | 2523412.1342 | 1153497.3006 | 2523416.8647 | 1153503.0214 | 2523422.1029 | 1153508.2354 | 2523424.5526 | 1153512.6067 | 2523422.6149 | 1153518.9128 | 2523420.7641 | 1153523.1154
117 | 2523392.1992 | 1153525.5818 | 2523383.2772 | 1153517.9022 | 2523387.3627 | 1153502.5191 | 2523389.35 | 1153500.1036 | 2523398.4067 | 1153498.4872 | 2523412.1342 | 1153497.3006
118 | 2523412.1342 | 1153497.3006 | 2523420.0459 | 1153494.9429 | 2523427.3982 | 1153488.4345 | 2523443.7823 | 1153470.5156 | 2523423.1926 | 1153452.2452
119 | 2523411.5737 | 1153466.568 | 2523423.1926 | 1153452.2452
120 | 2523681.8798 | 1153825.2567 | 2523685.2284 | 1153823.0879
121 | 2523688.1989 | 1153821.164 | 2523685.2284 | 1153823.0879
122 | 2524448.3846 | 1154012.4277 | 2524439.1697 | 1154005.6952 | 2524430.035 | 1153999.2397 | 2524424.2616 | 1153990.4072 | 2524422.6584 | 1153986.5054
123 | 2524448.3846 | 1154012.4277 | 2524453.0218 | 1154018.773 | 2524455.0924 | 1154028.4636 | 2524455.2943 | 1154035.9765
124 | 2524455.2943 | 1154035.9765 | 2524466.3693 | 1154049.0892 | 2524473.8327 | 1154072.1308
125 | 2524473.8327 | 1154072.1308 | 2524392.0129 | 1154496.9939
126 | 2524004.0623 | 1154343.4939 | 2524392.0129 | 1154496.9939

## bus_geodata
| x | y | coords
0 | 2523723.0769 | 1153978.4701
1 | 2523727.9324 | 1153985.2978
2 | 2523720.1282 | 1153974.3239
3 | 2523742.047 | 1153994.3655
4 | 2523703.7042 | 1153995.7
5 | 2523988.6026 | 1153907.9858
6 | 2523684.3608 | 1153924.2348
7 | 2523520.8761 | 1154277.2168
8 | 2524014.2404 | 1154303.8427
9 | 2523675.3349 | 1153896.2391
10 | 2522820.7078 | 1153938.4496
11 | 2522853.8339 | 1153971.3551
12 | 2522773.7815 | 1153835.3032
13 | 2522881.8166 | 1153986.3556
14 | 2522626.0098 | 1153646.8174
15 | 2522898.6709 | 1153990.7892
16 | 2522583.2028 | 1153634.3826
17 | 2522485.3592 | 1153660.0925
18 | 2522478.0519 | 1153663.4994
19 | 2522894.8012 | 1153966.6584
20 | 2523018.1172 | 1154039.2857
21 | 2523633.0182 | 1153206.0771
22 | 2523651.9106 | 1153216.441
23 | 2523719.169 | 1153397.6741
24 | 2523696.5822 | 1153420.7882
25 | 2522967.9094 | 1154134.5394
26 | 2523197.7907 | 1153976.5822
27 | 2523469.3867 | 1153679.5529
28 | 2523461.1644 | 1153693.5336
29 | 2523487.3075 | 1153675.3798
30 | 2523501.279 | 1153653.8661
31 | 2523529.8693 | 1153686.4988
32 | 2523489.4981 | 1153643.1688
33 | 2523538.6472 | 1153706.1059
34 | 2523487.9093 | 1153641.7261
35 | 2523535.8924 | 1153591.02
36 | 2523539.7988 | 1153597.169
37 | 2523524.8183 | 1153573.5765
38 | 2523549.3251 | 1153612.164
39 | 2523550.1224 | 1153561.3811
40 | 2523502.4111 | 1153586.878
41 | 2523561.3035 | 1153629.5265
42 | 2523508.177 | 1153549.5856
43 | 2523499.1568 | 1153536.6212
44 | 2523528.5166 | 1153537.0776
45 | 2523562.8554 | 1153555.6159
46 | 2523544.1209 | 1153548.0111
47 | 2523570.5453 | 1153642.0007
48 | 2523465.022 | 1153491.0236
49 | 2523539.5484 | 1153537.8243
50 | 2523573.2953 | 1153579.7836
51 | 2523576.6805 | 1153540.9489
52 | 2523532.4503 | 1153729.2527
53 | 2523517.3116 | 1153740.9423
54 | 2523544.7558 | 1153719.7507
55 | 2523511.2327 | 1153745.6363
56 | 2523553.1313 | 1153738.4673
57 | 2523564.9604 | 1153764.9019
58 | 2523574.6788 | 1153786.6195
59 | 2523593.0821 | 1153691.2606
60 | 2523585.5606 | 1153670.9152
61 | 2523602.4066 | 1153716.4827
62 | 2523604.5167 | 1153649.9545
63 | 2523613.436 | 1153746.3374
64 | 2523612.7456 | 1153710.1703
65 | 2523615.1384 | 1153638.2097
66 | 2523561.0894 | 1153649.0249
67 | 2523586.5497 | 1153774.2815
68 | 2523638.0689 | 1153804.5465
69 | 2523630.7067 | 1153714.8778
70 | 2523616.8887 | 1153636.2747
71 | 2523549.0796 | 1153657.9383
72 | 2523656.0538 | 1153841.9839
73 | 2523608.8007 | 1153839.8162
74 | 2523667.149 | 1153790.1377
75 | 2523466.2729 | 1153771.3655
76 | 2523490.2162 | 1153795.4028
77 | 2523439.7931 | 1153737.5925
78 | 2523519.376 | 1153820.8205
79 | 2523433.8235 | 1153727.1332
80 | 2523263.3097 | 1153840.2482
81 | 2523563.439 | 1153798.3091
82 | 2523248.3628 | 1153861.6968
83 | 2523239.0749 | 1153867.2625
84 | 2523209.0683 | 1153886.4803
85 | 2523563.7849 | 1153797.9494
86 | 2523662.3369 | 1153586.0308
87 | 2523673.3794 | 1153573.8222
88 | 2523639.8814 | 1153610.8576
89 | 2523707.0682 | 1153567.5022
90 | 2523631.4672 | 1153620.1586
91 | 2523648.0783 | 1153618.2065
92 | 2523697.1675 | 1153546.3614
93 | 2523729.0473 | 1153566.1451
94 | 2523655.0561 | 1153497.7226
95 | 2523643.2866 | 1153489.9565
96 | 2523676.7558 | 1153514.011
97 | 2523631.5849 | 1153482.701
98 | 2523615.1593 | 1153607.3739
99 | 2523679.8729 | 1153674.5223
100 | 2523695.1205 | 1153541.9905
101 | 2523677.5412 | 1153514.7371
102 | 2523642.9625 | 1153471.8634
103 | 2523615.2813 | 1153499.9974
104 | 2523682.9169 | 1153678.9388
105 | 2523724.9693 | 1153655.016
106 | 2523754.5026 | 1153632.7821
107 | 2523583.6711 | 1153590.6665
108 | 2523589.504 | 1153527.3445
109 | 2523420.7641 | 1153523.1154
110 | 2523412.1342 | 1153497.3006
111 | 2523392.1992 | 1153525.5818
112 | 2523423.1926 | 1153452.2452
113 | 2523411.5737 | 1153466.568
114 | 2523445.6016 | 1153515.1401
115 | 2523674.6349 | 1153790.4631
116 | 2523681.8798 | 1153825.2567
117 | 2523685.2284 | 1153823.0879
118 | 2523688.1989 | 1153821.164
119 | 2523614.7015 | 1153500.6125
120 | 2523661.2468 | 1153454.4468
121 | 2523189.0295 | 1153899.7147
122 | 2524422.6584 | 1153986.5054
123 | 2524448.3846 | 1154012.4277
124 | 2524455.2943 | 1154035.9765
125 | 2524473.8327 | 1154072.1308
126 | 2524392.0129 | 1154496.9939
127 | 2524004.0623 | 1154343.4939
128 | 2523585.5606 | 1153670.9152

## line_std_types
| c_nf_per_km | r_ohm_per_km | x_ohm_per_km | max_i_ka | type | q_mm2 | alpha | voltage_rating
NAYY 4x50 SE | 210 | 0.642 | 0.083 | 0.142 | cs | 50 | 0.00403 | LV
NAYY 4x120 SE | 264 | 0.225 | 0.08 | 0.242 | cs | 120 | 0.00403 | LV
NAYY 4x150 SE | 261 | 0.208 | 0.08 | 0.27 | cs | 150 | 0.00403 | LV
NA2XS2Y 1x95 RM/25 12/20 kV | 216 | 0.313 | 0.132 | 0.252 | cs | 95 | 0.00403 | MV
NA2XS2Y 1x185 RM/25 12/20 kV | 273 | 0.161 | 0.117 | 0.362 | cs | 185 | 0.00403 | MV
NA2XS2Y 1x240 RM/25 12/20 kV | 304 | 0.122 | 0.112 | 0.421 | cs | 240 | 0.00403 | MV
NA2XS2Y 1x95 RM/25 6/10 kV | 315 | 0.313 | 0.123 | 0.249 | cs | 95 | 0.00403 | MV
NA2XS2Y 1x185 RM/25 6/10 kV | 406 | 0.161 | 0.11 | 0.358 | cs | 185 | 0.00403 | MV
NA2XS2Y 1x240 RM/25 6/10 kV | 456 | 0.122 | 0.105 | 0.416 | cs | 240 | 0.00403 | MV
NA2XS2Y 1x150 RM/25 12/20 kV | 250 | 0.206 | 0.116 | 0.319 | cs | 150 | 0.00403 | MV
NA2XS2Y 1x120 RM/25 12/20 kV | 230 | 0.253 | 0.119 | 0.283 | cs | 120 | 0.00403 | MV
NA2XS2Y 1x70 RM/25 12/20 kV | 190 | 0.443 | 0.132 | 0.22 | cs | 70 | 0.00403 | MV
NA2XS2Y 1x150 RM/25 6/10 kV | 360 | 0.206 | 0.11 | 0.315 | cs | 150 | 0.00403 | MV
NA2XS2Y 1x120 RM/25 6/10 kV | 340 | 0.253 | 0.113 | 0.28 | cs | 120 | 0.00403 | MV
NA2XS2Y 1x70 RM/25 6/10 kV | 280 | 0.443 | 0.123 | 0.217 | cs | 70 | 0.00403 | MV
N2XS(FL)2Y 1x120 RM/35 64/110 kV | 112 | 0.153 | 0.166 | 0.366 | cs | 120 | 0.00393 | HV
N2XS(FL)2Y 1x185 RM/35 64/110 kV | 125 | 0.099 | 0.156 | 0.457 | cs | 185 | 0.00393 | HV
N2XS(FL)2Y 1x240 RM/35 64/110 kV | 135 | 0.075 | 0.149 | 0.526 | cs | 240 | 0.00393 | HV
N2XS(FL)2Y 1x300 RM/35 64/110 kV | 144 | 0.06 | 0.144 | 0.588 | cs | 300 | 0.00393 | HV
15-AL1/3-ST1A 0.4 | 11 | 1.8769 | 0.35 | 0.105 | ol | 16 | 0.00403 | LV
24-AL1/4-ST1A 0.4 | 11.25 | 1.2012 | 0.335 | 0.14 | ol | 24 | 0.00403 | LV
48-AL1/8-ST1A 0.4 | 12.2 | 0.5939 | 0.3 | 0.21 | ol | 48 | 0.00403 | LV
94-AL1/15-ST1A 0.4 | 13.2 | 0.306 | 0.29 | 0.35 | ol | 94 | 0.00403 | LV
34-AL1/6-ST1A 10.0 | 9.7 | 0.8342 | 0.36 | 0.17 | ol | 34 | 0.00403 | MV
48-AL1/8-ST1A 10.0 | 10.1 | 0.5939 | 0.35 | 0.21 | ol | 48 | 0.00403 | MV
70-AL1/11-ST1A 10.0 | 10.4 | 0.4132 | 0.339 | 0.29 | ol | 70 | 0.00403 | MV
94-AL1/15-ST1A 10.0 | 10.75 | 0.306 | 0.33 | 0.35 | ol | 94 | 0.00403 | MV
122-AL1/20-ST1A 10.0 | 11.1 | 0.2376 | 0.323 | 0.41 | ol | 122 | 0.00403 | MV
149-AL1/24-ST1A 10.0 | 11.25 | 0.194 | 0.315 | 0.47 | ol | 149 | 0.00403 | MV
34-AL1/6-ST1A 20.0 | 9.15 | 0.8342 | 0.382 | 0.17 | ol | 34 | 0.00403 | MV
48-AL1/8-ST1A 20.0 | 9.5 | 0.5939 | 0.372 | 0.21 | ol | 48 | 0.00403 | MV
70-AL1/11-ST1A 20.0 | 9.7 | 0.4132 | 0.36 | 0.29 | ol | 70 | 0.00403 | MV
94-AL1/15-ST1A 20.0 | 10 | 0.306 | 0.35 | 0.35 | ol | 94 | 0.00403 | MV
122-AL1/20-ST1A 20.0 | 10.3 | 0.2376 | 0.344 | 0.41 | ol | 122 | 0.00403 | MV
149-AL1/24-ST1A 20.0 | 10.5 | 0.194 | 0.337 | 0.47 | ol | 149 | 0.00403 | MV
184-AL1/30-ST1A 20.0 | 10.75 | 0.1571 | 0.33 | 0.535 | ol | 184 | 0.00403 | MV
243-AL1/39-ST1A 20.0 | 11 | 0.1188 | 0.32 | 0.645 | ol | 243 | 0.00403 | MV
48-AL1/8-ST1A 110.0 | 8 | 0.5939 | 0.46 | 0.21 | ol | 48 | 0.00403 | HV
70-AL1/11-ST1A 110.0 | 8.4 | 0.4132 | 0.45 | 0.29 | ol | 70 | 0.00403 | HV
94-AL1/15-ST1A 110.0 | 8.65 | 0.306 | 0.44 | 0.35 | ol | 94 | 0.00403 | HV
122-AL1/20-ST1A 110.0 | 8.5 | 0.2376 | 0.43 | 0.41 | ol | 122 | 0.00403 | HV
149-AL1/24-ST1A 110.0 | 8.75 | 0.194 | 0.41 | 0.47 | ol | 149 | 0.00403 | HV
184-AL1/30-ST1A 110.0 | 8.8 | 0.1571 | 0.4 | 0.535 | ol | 184 | 0.00403 | HV
243-AL1/39-ST1A 110.0 | 9 | 0.1188 | 0.39 | 0.645 | ol | 243 | 0.00403 | HV
305-AL1/39-ST1A 110.0 | 9.2 | 0.0949 | 0.38 | 0.74 | ol | 305 | 0.00403 | HV
490-AL1/64-ST1A 110.0 | 9.75 | 0.059 | 0.37 | 0.96 | ol | 490 | 0.00403 | HV
679-AL1/86-ST1A 110.0 | 9.95 | 0.042 | 0.36 | 1.15 | ol | 679 | 0.00403 | HV
490-AL1/64-ST1A 220.0 | 10 | 0.059 | 0.285 | 0.96 | ol | 490 | 0.00403 | HV
679-AL1/86-ST1A 220.0 | 11.7 | 0.042 | 0.275 | 1.15 | ol | 679 | 0.00403 | HV
490-AL1/64-ST1A 380.0 | 11 | 0.059 | 0.253 | 0.96 | ol | 490 | 0.00403 | HV
679-AL1/86-ST1A 380.0 | 14.6 | 0.042 | 0.25 | 1.15 | ol | 679 | 0.00403 | HV

## trafo_std_types
| i0_percent | pfe_kw | vkr_percent | sn_mva | vn_lv_kv | vn_hv_kv | vk_percent | shift_degree | vector_group | tap_side | tap_neutral | tap_min | tap_max | tap_step_degree | tap_step_percent | tap_phase_shifter
160 MVA 380/110 kV | 0.06 | 60 | 0.25 | 160 | 110 | 380 | 12.2 | 0 | Yy0 | hv | 0 | -9 | 9 | 0 | 1.5 | FALSE
100 MVA 220/110 kV | 0.06 | 55 | 0.26 | 100 | 110 | 220 | 12 | 0 | Yy0 | hv | 0 | -9 | 9 | 0 | 1.5 | FALSE
63 MVA 110/20 kV | 0.04 | 22 | 0.32 | 63 | 20 | 110 | 18 | 150 | YNd5 | hv | 0 | -9 | 9 | 0 | 1.5 | FALSE
40 MVA 110/20 kV | 0.05 | 18 | 0.34 | 40 | 20 | 110 | 16.2 | 150 | YNd5 | hv | 0 | -9 | 9 | 0 | 1.5 | FALSE
25 MVA 110/20 kV | 0.07 | 14 | 0.41 | 25 | 20 | 110 | 12 | 150 | YNd5 | hv | 0 | -9 | 9 | 0 | 1.5 | FALSE
63 MVA 110/10 kV | 0.04 | 22 | 0.32 | 63 | 10 | 110 | 18 | 150 | YNd5 | hv | 0 | -9 | 9 | 0 | 1.5 | FALSE
40 MVA 110/10 kV | 0.05 | 18 | 0.34 | 40 | 10 | 110 | 16.2 | 150 | YNd5 | hv | 0 | -9 | 9 | 0 | 1.5 | FALSE
25 MVA 110/10 kV | 0.07 | 14 | 0.41 | 25 | 10 | 110 | 12 | 150 | YNd5 | hv | 0 | -9 | 9 | 0 | 1.5 | FALSE
0.25 MVA 20/0.4 kV | 0.32 | 0.8 | 1.44 | 0.25 | 0.4 | 20 | 6 | 150 | Yzn5 | hv | 0 | -2 | 2 | 0 | 2.5 | FALSE
0.4 MVA 20/0.4 kV | 0.3375 | 1.35 | 1.425 | 0.4 | 0.4 | 20 | 6 | 150 | Dyn5 | hv | 0 | -2 | 2 | 0 | 2.5 | FALSE
0.63 MVA 20/0.4 kV | 0.2619 | 1.65 | 1.206 | 0.63 | 0.4 | 20 | 6 | 150 | Dyn5 | hv | 0 | -2 | 2 | 0 | 2.5 | FALSE
0.25 MVA 10/0.4 kV | 0.24 | 0.6 | 1.2 | 0.25 | 0.4 | 10 | 4 | 150 | Dyn5 | hv | 0 | -2 | 2 | 0 | 2.5 | FALSE
0.4 MVA 10/0.4 kV | 0.2375 | 0.95 | 1.325 | 0.4 | 0.4 | 10 | 4 | 150 | Dyn5 | hv | 0 | -2 | 2 | 0 | 2.5 | FALSE
0.63 MVA 10/0.4 kV | 0.1873 | 1.18 | 1.0794 | 0.63 | 0.4 | 10 | 4 | 150 | Dyn5 | hv | 0 | -2 | 2 | 0 | 2.5 | FALSE

## trafo3w_std_types
| sn_hv_mva | sn_mv_mva | sn_lv_mva | vn_hv_kv | vn_mv_kv | vn_lv_kv | vk_hv_percent | vk_mv_percent | vk_lv_percent | vkr_hv_percent | vkr_mv_percent | vkr_lv_percent | pfe_kw | i0_percent | shift_mv_degree | shift_lv_degree | vector_group | tap_side | tap_neutral | tap_min | tap_max | tap_step_percent
63/25/38 MVA 110/20/10 kV | 63 | 25 | 38 | 110 | 20 | 10 | 10.4 | 10.4 | 10.4 | 0.28 | 0.32 | 0.35 | 35 | 0.89 | 0 | 0 | YN0yn0yn0 | hv | 0 | -10 | 10 | 1.2
63/25/38 MVA 110/10/10 kV | 63 | 25 | 38 | 110 | 10 | 10 | 10.4 | 10.4 | 10.4 | 0.28 | 0.32 | 0.35 | 35 | 0.89 | 0 | 0 | YN0yn0yn0 | hv | 0 | -10 | 10 | 1.2

## fuse_std_types
| fuse_type | i_rated_a | t_avg | t_min | t_total | x_avg | x_min | x_total
HV 100A | HV 100A | 100 | 0 | [10.0, 3.64, 0.854, 0.281, 0.1, 0.0531, 0.022, 0.01] | [10.0, 4.267, 1.21, 0.403, 0.1, 0.058, 0.022, 0.01] | 0 | [300.0, 350.0, 450.0, 550.0, 700.0, 850.0, 1200.0, 1752.0] | [600.0, 700.0, 900.0, 1150.0, 1665.0, 2000.0, 3000.0, 4313.0]
HV 10A | HV 10A | 10 | 0 | [10.0, 1675.0, 0.344, 0.156, 0.1, 0.0417, 0.0171, 0.01] | [10.0, 1.3, 0.3, 0.155, 0.1, 0.0555, 0.023, 0.01] | 0 | [30.0, 32.0, 35.0, 37.0, 39.0, 50.0, 70.0, 88.0] | [60.0, 70.0, 80.0, 87.0, 94.0, 110.0, 150.0, 216.0]
HV 125A | HV 125A | 125 | 0 | [10.0, 1.82, 0.344, 0.1, 0.0467, 0.0269, 0.01] | [10.0, 2.478, 0.426, 0.1, 0.0427, 0.0211, 0.01] | 0 | [375.0, 500.0, 700.0, 925.0, 1200.0, 1500.0, 2341.0] | [750.0, 1000.0, 1500.0, 2200.0, 3000.0, 4000.0, 5765.0]
HV 160A | HV 160A | 160 | 0 | [10.0, 4.15, 1.03, 0.198, 0.1, 0.051, 0.0172, 0.01] | [10.0, 2.3, 0.734, 0.274, 0.1, 0.046, 0.0177, 0.01] | 0 | [480.0, 550.0, 700.0, 1000.0, 1260.0, 1600.0, 2500.0, 3227.0] | [960.0, 1300.0, 1700.0, 2200.0, 2996.0, 4000.0, 6000.0, 7946.0]
HV 16A | HV 16A | 16 | 0 | [10.0, 0.352, 0.164, 0.1, 0.0649, 0.0342, 0.01] | [10.0, 2.34, 0.722, 0.181, 0.1, 0.055, 0.0296, 0.01] | 0 | [48.0, 60.0, 65.0, 71.0, 80.0, 100.0, 162.0] | [96.0, 110.0, 125.0, 150.0, 168.0, 200.0, 250.0, 398.0]
HV 200A | HV 200A | 200 | 0 | [10.0, 4.267, 1.21, 0.403, 0.1, 0.058, 0.022, 0.01] | [10.0, 3.73, 1.654, 0.328, 0.1, 0.0531, 0.019, 0.01] | 0 | [600.0, 700.0, 900.0, 1150.0, 1665.0, 2000.0, 3000.0, 4313.0] | [1200.0, 1500.0, 1800.0, 2700.0, 3960.0, 5000.0, 7500.0, 10620.0]
HV 20A | HV 20A | 20 | 0 | [10.0, 1.3, 0.3, 0.155, 0.1, 0.0555, 0.023, 0.01] | [10.0, 1.3, 0.161, 0.1, 0.0611, 0.0399, 0.0141, 0.01] | 0 | [60.0, 70.0, 80.0, 87.0, 94.0, 110.0, 150.0, 216.0] | [120.0, 150.0, 200.0, 223.0, 260.0, 300.0, 450.0, 532.0]
HV 25A | HV 25A | 25 | 0 | [10.0, 2.512, 0.833, 0.299, 0.1, 0.0372, 0.0223, 0.01] | [10.0, 3.125, 0.597, 0.198, 0.1, 0.0378, 0.022, 0.01] | 0 | [75.0, 82.0, 90.0, 100.0, 124.0, 170.0, 200.0, 289.0] | [150.0, 170.0, 210.0, 250.0, 294.0, 400.0, 500.0, 711.0]
HV 31.5A | HV 31.5A | 31.5 | 0 | [10.0, 2.34, 0.722, 0.181, 0.1, 0.055, 0.0296, 0.01] | [10.0, 2.84, 0.368, 0.164, 0.1, 0.0621, 0.0378, 0.0195, 0.01] | 0 | [95.0, 110.0, 125.0, 150.0, 165.0, 200.0, 250.0, 390.0] | [189.0, 220.0, 300.0, 350.0, 393.0, 450.0, 530.0, 700.0, 960.0]
HV 40A | HV 40A | 40 | 0 | [10.0, 1.3, 0.161, 0.1, 0.0611, 0.0399, 0.0141, 0.01] | [10.0, 2.05, 0.369, 0.198, 0.1, 0.051, 0.0298, 0.01] | 0 | [120.0, 150.0, 200.0, 223.0, 260.0, 300.0, 450.0, 532.0] | [240.0, 300.0, 400.0, 450.0, 530.0, 650.0, 800.0, 1311.0]
HV 50A | HV 50A | 50 | 0 | [10.0, 3.215, 0.597, 0.198, 0.1, 0.0378, 0.022, 0.01] | [10.0, 3.64, 0.854, 0.281, 0.1, 0.0531, 0.022, 0.01] | 0 | [150.0, 170.0, 210.0, 250.0, 294.0, 400.0, 500.0, 711.0] | [300.0, 350.0, 450.0, 550.0, 700.0, 850.0, 1200.0, 1752.0]
HV 6.3A | HV 6.3A | 6.3 | 0 | [10.0, 1.39, 0.344, 0.168, 0.1, 0.056, 0.0263, 0.01] | [10.0, 1.711, 0.516, 0.198, 0.1, 0.0634, 0.0303, 0.01] | 0 | [19.0, 19.5, 20.4, 20.8, 22.0, 25.0, 32.0, 48.0] | [38.0, 40.0, 43.0, 48.0, 53.0, 60.0, 75.0, 118.0]
HV 63A | HV 63A | 63 | 0 | [10.0, 2.84, 0.368, 0.164, 0.1, 0.0621, 0.0378, 0.0195, 0.01] | [10.0, 1.82, 0.344, 0.1, 0.0467, 0.0269, 0.01] | 0 | [189.0, 220.0, 300.0, 350.0, 393.0, 450.0, 530.0, 700.0, 961.0] | [378.0, 500.0, 700.0, 934.0, 1200.0, 1500.0, 2366.0]
HV 80A | HV 80A | 80 | 0 | [10.0, 2.05, 0.369, 0.198, 0.1, 0.051, 0.0298, 0.01] | [10.0, 4.15, 1.03, 0.198, 0.1, 0.051, 0.0172, 0.01] | 0 | [240.0, 300.0, 400.0, 450.0, 530.0, 650.0, 800.0, 1311.0] | [480.0, 550.0, 700.0, 1000.0, 1260.0, 1600.0, 2500.0, 3227.0]
Siemens NH-1-100 | Siemens NH-1-100 | 100 | [5400.0, 2000.0, 400.0, 20.0, 1.0, 0.2, 0.012, 0.004] | 0 | 0 | [150.0, 190.0, 250.0, 430.0, 900.0, 1250.0, 2700.0, 3600.0] | 0 | 0
Siemens NH-1-125 | Siemens NH-1-125 | 125 | [4800.0, 120.0, 7.0, 0.1, 0.004] | 0 | 0 | [180.0, 400.0, 740.0, 2000.0, 4250.0] | 0 | 0
Siemens NH-1-16 | Siemens NH-1-16 | 16 | [4000.0, 400.0, 2.0, 0.1, 0.04, 0.01] | 0 | 0 | [26.0, 35.0, 75.0, 150.0, 200.0, 300.0] | 0 | 0
Siemens NH-1-160 | Siemens NH-1-160 | 160 | [4800.0, 120.0, 7.0, 0.1, 0.004] | 0 | 0 | [210.0, 500.0, 900.0, 2300.0, 5000.0] | 0 | 0
Siemens NH-1-25 | Siemens NH-1-25 | 25 | [4000.0, 1000.0, 10.0, 0.2, 0.02, 0.01] | 0 | 0 | [40.0, 50.0, 100.0, 210.0, 400.0, 500.0] | 0 | 0
Siemens NH-1-50 | Siemens NH-1-50 | 50 | [4000.0, 40.0, 4.0, 1.0, 0.02, 0.01] | 0 | 0 | [86.0, 200.0, 300.0, 400.0, 1000.0, 1280.0] | 0 | 0
Siemens NH-1-63 | Siemens NH-1-63 | 63 | [4000.0, 100.0, 10.0, 2.0, 0.04, 0.01] | 0 | 0 | [100.0, 200.0, 300.0, 400.0, 1000.0, 1500.0] | 0 | 0
Siemens NH-1-80 | Siemens NH-1-80 | 80 | [4800.0, 120.0, 7.0, 0.1, 0.01] | 0 | 0 | [150.58, 250.0, 450.0, 1150.0, 2470.0] | 0 | 0
Siemens NH-2-1000 | Siemens NH-2-1000 | 1000 | [4800.0, 120.0, 7.0, 0.1, 0.004] | 0 | 0 | [1900.0, 3500.0, 8400.0, 24000.0, 52000.0] | 0 | 0
Siemens NH-2-200 | Siemens NH-2-200 | 200 | [4800.0, 120.0, 7.0, 0.1, 0.004] | 0 | 0 | [280.0, 650.0, 1200.0, 3000.0, 7000.0] | 0 | 0
Siemens NH-2-224 | Siemens NH-2-224 | 224 | [4800.0, 120.0, 7.0, 0.2, 0.04, 0.004] | 0 | 0 | [400.0, 750.0, 1453.0, 3025.0, 4315.0, 7600.0] | 0 | 0
Siemens NH-2-250 | Siemens NH-2-250 | 250 | [4800.0, 120.0, 7.0, 0.1, 0.004] | 0 | 0 | [450.0, 800.0, 1650.0, 4000.0, 8500.0] | 0 | 0
Siemens NH-2-315 | Siemens NH-2-315 | 315 | [4800.0, 120.0, 7.0, 0.1, 0.004] | 0 | 0 | [550.0, 920.0, 1900.0, 5000.0, 11000.0] | 0 | 0
Siemens NH-2-355 | Siemens NH-2-355 | 355 | [4800.0, 120.0, 6.0, 0.1, 0.004] | 0 | 0 | [650.0, 1116.27, 2350.0, 5840.0, 12790.0] | 0 | 0
Siemens NH-2-400 | Siemens NH-2-400 | 400 | [4800.0, 120.0, 7.0, 0.1, 0.004] | 0 | 0 | [720.0, 1350.0, 2800.0, 6500.0, 15000.0] | 0 | 0
Siemens NH-2-425 | Siemens NH-2-425 | 425 | [4800.0, 120.0, 7.0, 0.1, 0.004] | 0 | 0 | [850.0, 1500.0, 3050.0, 7500.0, 16500.0] | 0 | 0
Siemens NH-2-630 | Siemens NH-2-630 | 630 | [4800.0, 120.0, 7.0, 0.1, 0.004] | 0 | 0 | [1200.0, 2000.0, 4800.0, 12000.0, 26000.0] | 0 | 0

## dtypes
| element | column | dtype
0 | bus | name | object
1 | bus | vn_kv | float64
2 | bus | type | object
3 | bus | zone | object
4 | bus | in_service | bool
5 | load | name | object
6 | load | bus | uint32
7 | load | p_mw | float64
8 | load | q_mvar | float64
9 | load | const_z_percent | float64
10 | load | const_i_percent | float64
11 | load | sn_mva | float64
12 | load | scaling | float64
13 | load | in_service | bool
14 | load | type | object
15 | ext_grid | name | object
16 | ext_grid | bus | uint32
17 | ext_grid | vm_pu | float64
18 | ext_grid | va_degree | float64
19 | ext_grid | slack_weight | float64
20 | ext_grid | in_service | bool
21 | line | name | object
22 | line | std_type | object
23 | line | from_bus | uint32
24 | line | to_bus | uint32
25 | line | length_km | float64
26 | line | r_ohm_per_km | float64
27 | line | x_ohm_per_km | float64
28 | line | c_nf_per_km | float64
29 | line | g_us_per_km | float64
30 | line | max_i_ka | float64
31 | line | df | float64
32 | line | parallel | uint32
33 | line | type | object
34 | line | in_service | bool
35 | trafo | name | object
36 | trafo | std_type | object
37 | trafo | hv_bus | uint32
38 | trafo | lv_bus | uint32
39 | trafo | sn_mva | float64
40 | trafo | vn_hv_kv | float64
41 | trafo | vn_lv_kv | float64
42 | trafo | vk_percent | float64
43 | trafo | vkr_percent | float64
44 | trafo | pfe_kw | float64
45 | trafo | i0_percent | float64
46 | trafo | shift_degree | float64
47 | trafo | tap_side | object
48 | trafo | tap_neutral | int32
49 | trafo | tap_min | int32
50 | trafo | tap_max | int32
51 | trafo | tap_step_percent | float64
52 | trafo | tap_step_degree | float64
53 | trafo | tap_pos | int32
54 | trafo | tap_phase_shifter | bool
55 | trafo | parallel | uint32
56 | trafo | df | float64
57 | trafo | in_service | bool
58 | line_geodata | coords | object
59 | bus_geodata | x | float64
60 | bus_geodata | y | float64
61 | bus_geodata | coords | object

## parameters
| version | format_version | converged | OPF_converged | name | f_hz | sn_mva
0 | 2.14.6 | 2.14.0 | FALSE | FALSE |  | 50 | 1