## bus
| name | vn_kv | type | zone | in_service
0 | bus_LV_5656-6_0_5_node_0 | 0.4 | n |  | TRUE
1 | bus_LV_5656-6_0_5_node_1 | 0.4 | n |  | TRUE
2 | bus_LV_5656-6_0_5_node_2 | 0.4 | n |  | TRUE
3 | bus_LV_5656-6_0_5_node_3 | 0.4 | n |  | TRUE
4 | bus_LV_5656-6_0_5_node_4 | 0.4 | n |  | TRUE
5 | bus_LV_5656-6_0_5_node_5 | 0.4 | n |  | TRUE
6 | bus_LV_5656-6_0_5_node_17 | 0.4 | n |  | TRUE
7 | bus_LV_5656-6_0_5_node_18 | 0.4 | n |  | TRUE
8 | bus_LV_5656-6_0_5_node_62 | 0.4 | n |  | TRUE
9 | bus_LV_5656-6_0_5_node_55 | 0.4 | n |  | TRUE
10 | bus_LV_5656-6_0_5_node_24 | 0.4 | n |  | TRUE
11 | bus_LV_5656-6_0_5_node_10 | 0.4 | n |  | TRUE
12 | bus_LV_5656-6_0_5_node_61 | 0.4 | n |  | TRUE
13 | bus_LV_5656-6_0_5_node_54 | 0.4 | n |  | TRUE
14 | bus_LV_5656-6_0_5_node_6 | 0.4 | n |  | TRUE
15 | bus_LV_5656-6_0_5_node_7 | 0.4 | n |  | TRUE
16 | bus_LV_5656-6_0_5_node_9 | 0.4 | n |  | TRUE
17 | bus_LV_5656-6_0_5_node_8 | 0.4 | n |  | TRUE
18 | bus_LV_5656-6_0_5_node_33 | 0.4 | n |  | TRUE
19 | bus_LV_5656-6_0_5_node_29 | 0.4 | n |  | TRUE
20 | bus_LV_5656-6_0_5_node_26 | 0.4 | n |  | TRUE
21 | bus_LV_5656-6_0_5_node_40 | 0.4 | n |  | TRUE
22 | bus_LV_5656-6_0_5_node_30 | 0.4 | n |  | TRUE
23 | bus_LV_5656-6_0_5_node_27 | 0.4 | n |  | TRUE
24 | bus_LV_5656-6_0_5_node_11 | 0.4 | n |  | TRUE
25 | bus_LV_5656-6_0_5_node_12 | 0.4 | n |  | TRUE
26 | bus_LV_5656-6_0_5_node_13 | 0.4 | n |  | TRUE
27 | bus_LV_5656-6_0_5_node_14 | 0.4 | n |  | TRUE
28 | bus_LV_5656-6_0_5_node_15 | 0.4 | n |  | TRUE
29 | bus_LV_5656-6_0_5_node_16 | 0.4 | n |  | TRUE
30 | bus_LV_5656-6_0_5_node_107 | 0.4 | n |  | TRUE
31 | bus_LV_5656-6_0_5_node_22 | 0.4 | n |  | TRUE
32 | bus_LV_5656-6_0_5_node_106 | 0.4 | n |  | TRUE
33 | bus_LV_5656-6_0_5_node_45 | 0.4 | n |  | TRUE
34 | bus_LV_5656-6_0_5_node_20 | 0.4 | n |  | TRUE
35 | bus_LV_5656-6_0_5_node_109 | 0.4 | n |  | TRUE
36 | bus_LV_5656-6_0_5_node_53 | 0.4 | n |  | TRUE
37 | bus_LV_5656-6_0_5_node_23 | 0.4 | n |  | TRUE
38 | bus_LV_5656-6_0_5_node_19 | 0.4 | n |  | TRUE
39 | bus_LV_5656-6_0_5_node_21 | 0.4 | n |  | TRUE
40 | bus_LV_5656-6_0_5_node_52 | 0.4 | n |  | TRUE
41 | bus_LV_5656-6_0_5_node_66 | 0.4 | n |  | TRUE
42 | bus_LV_5656-6_0_5_node_25 | 0.4 | n |  | TRUE
43 | bus_LV_5656-6_0_5_node_28 | 0.4 | n |  | TRUE
44 | bus_LV_5656-6_0_5_node_94 | 0.4 | n |  | TRUE
45 | bus_LV_5656-6_0_5_node_74 | 0.4 | n |  | TRUE
46 | bus_LV_5656-6_0_5_node_31 | 0.4 | n |  | TRUE
47 | bus_LV_5656-6_0_5_node_32 | 0.4 | n |  | TRUE
48 | bus_LV_5656-6_0_5_node_49 | 0.4 | n |  | TRUE
49 | bus_LV_5656-6_0_5_node_46 | 0.4 | n |  | TRUE
50 | bus_LV_5656-6_0_5_node_63 | 0.4 | n |  | TRUE
51 | bus_LV_5656-6_0_5_node_93 | 0.4 | n |  | TRUE
52 | bus_LV_5656-6_0_5_node_47 | 0.4 | n |  | TRUE
53 | bus_LV_5656-6_0_5_node_64 | 0.4 | n |  | TRUE
54 | bus_LV_5656-6_0_5_node_34 | 0.4 | n |  | TRUE
55 | bus_LV_5656-6_0_5_node_35 | 0.4 | n |  | TRUE
56 | bus_LV_5656-6_0_5_node_36 | 0.4 | n |  | TRUE
57 | bus_LV_5656-6_0_5_node_37 | 0.4 | n |  | TRUE
58 | bus_LV_5656-6_0_5_node_38 | 0.4 | n |  | TRUE
59 | bus_LV_5656-6_0_5_node_39 | 0.4 | n |  | TRUE
60 | bus_LV_5656-6_0_5_node_50 | 0.4 | n |  | TRUE
61 | bus_LV_5656-6_0_5_node_91 | 0.4 | n |  | TRUE
62 | bus_LV_5656-6_0_5_node_92 | 0.4 | n |  | TRUE
63 | bus_LV_5656-6_0_5_node_51 | 0.4 | n |  | TRUE
64 | bus_LV_5656-6_0_5_node_90 | 0.4 | n |  | TRUE
65 | bus_LV_5656-6_0_5_node_41 | 0.4 | n |  | TRUE
66 | bus_LV_5656-6_0_5_node_42 | 0.4 | n |  | TRUE
67 | bus_LV_5656-6_0_5_node_43 | 0.4 | n |  | TRUE
68 | bus_LV_5656-6_0_5_node_44 | 0.4 | n |  | TRUE
69 | bus_LV_5656-6_0_5_node_80 | 0.4 | n |  | TRUE
70 | bus_LV_5656-6_0_5_node_118 | 0.4 | n |  | TRUE
71 | bus_LV_5656-6_0_5_node_113 | 0.4 | n |  | TRUE
72 | bus_LV_5656-6_0_5_node_48 | 0.4 | n |  | TRUE
73 | bus_LV_5656-6_0_5_node_69 | 0.4 | n |  | TRUE
74 | bus_LV_5656-6_0_5_node_70 | 0.4 | n |  | TRUE
75 | bus_LV_5656-6_0_5_node_75 | 0.4 | n |  | TRUE
76 | bus_LV_5656-6_0_5_node_85 | 0.4 | n |  | TRUE
77 | bus_LV_5656-6_0_5_node_68 | 0.4 | n |  | TRUE
78 | bus_LV_5656-6_0_5_node_67 | 0.4 | n |  | TRUE
79 | bus_LV_5656-6_0_5_node_56 | 0.4 | n |  | TRUE
80 | bus_LV_5656-6_0_5_node_57 | 0.4 | n |  | TRUE
81 | bus_LV_5656-6_0_5_node_58 | 0.4 | n |  | TRUE
82 | bus_LV_5656-6_0_5_node_59 | 0.4 | n |  | TRUE
83 | bus_LV_5656-6_0_5_node_60 | 0.4 | n |  | TRUE
84 | bus_LV_5656-6_0_5_node_79 | 0.4 | n |  | TRUE
85 | bus_LV_5656-6_0_5_node_77 | 0.4 | n |  | TRUE
86 | bus_LV_5656-6_0_5_node_78 | 0.4 | n |  | TRUE
87 | bus_LV_5656-6_0_5_node_65 | 0.4 | n |  | TRUE
88 | bus_LV_5656-6_0_5_node_72 | 0.4 | n |  | TRUE
89 | bus_LV_5656-6_0_5_node_71 | 0.4 | n |  | TRUE
90 | bus_LV_5656-6_0_5_node_104 | 0.4 | n |  | TRUE
91 | bus_LV_5656-6_0_5_node_105 | 0.4 | n |  | TRUE
92 | bus_LV_5656-6_0_5_node_76 | 0.4 | n |  | TRUE
93 | bus_LV_5656-6_0_5_node_73 | 0.4 | n |  | TRUE
94 | bus_LV_5656-6_0_5_node_97 | 0.4 | n |  | TRUE
95 | bus_LV_5656-6_0_5_node_96 | 0.4 | n |  | TRUE
96 | bus_LV_5656-6_0_5_node_95 | 0.4 | n |  | TRUE
97 | bus_LV_5656-6_0_5_node_100 | 0.4 | n |  | TRUE
98 | bus_LV_5656-6_0_5_node_89 | 0.4 | n |  | TRUE
99 | bus_LV_5656-6_0_5_node_88 | 0.4 | n |  | TRUE
100 | bus_LV_5656-6_0_5_node_117 | 0.4 | n |  | TRUE
101 | bus_LV_5656-6_0_5_node_81 | 0.4 | n |  | TRUE
102 | bus_LV_5656-6_0_5_node_82 | 0.4 | n |  | TRUE
103 | bus_LV_5656-6_0_5_node_84 | 0.4 | n |  | TRUE
104 | bus_LV_5656-6_0_5_node_86 | 0.4 | n |  | TRUE
105 | bus_LV_5656-6_0_5_node_87 | 0.4 | n |  | TRUE
106 | bus_LV_5656-6_0_5_node_98 | 0.4 | n |  | TRUE
107 | bus_LV_5656-6_0_5_node_99 | 0.4 | n |  | TRUE
108 | bus_LV_5656-6_0_5_node_101 | 0.4 | n |  | TRUE
109 | bus_LV_5656-6_0_5_node_114 | 0.4 | n |  | TRUE
110 | bus_LV_5656-6_0_5_node_111 | 0.4 | n |  | TRUE
111 | bus_LV_5656-6_0_5_node_116 | 0.4 | n |  | TRUE
112 | bus_LV_5656-6_0_5_node_115 | 0.4 | n |  | TRUE
113 | bus_LV_5656-6_0_5_node_112 | 0.4 | n |  | TRUE
114 | bus_LV_5656-6_0_5_node_119 | 0.4 | n |  | TRUE
115 | bus_LV_5656-6_0_5_node_108 | 0.4 | n |  | TRUE
116 | bus_LV_5656-6_0_5_node_110 | 0.4 | n |  | TRUE
117 | bus_LV_5656-6_0_5_node_120 | 0.4 | n |  | TRUE
118 | bus_MV_312_0_node_67 | 20 | n |  | TRUE

## load
| name | bus | p_mw | q_mvar | const_z_percent | const_i_percent | sn_mva | scaling | in_service | type
0 | LV_5656-6_0_5_load_0 | 0 | 0.0011489 | 0.00028794 | 0 | 0 |  | 1 | TRUE | wye
1 | LV_5656-6_0_5_load_1 | 1 | 0.0032136 | 0.00080539 | 0 | 0 |  | 1 | TRUE | wye
2 | LV_5656-6_0_5_load_4 | 4 | 0.00060622 | 0.00015193 | 0 | 0 |  | 1 | TRUE | wye
3 | LV_5656-6_0_5_load_5 | 5 | 0.0020281 | 0.0005083 | 0 | 0 |  | 1 | TRUE | wye
4 | LV_5656-6_0_5_load_17 | 6 | 0.0070941 | 0.0017779 | 0 | 0 |  | 1 | TRUE | wye
5 | LV_5656-6_0_5_load_18 | 7 | 0.0024406 | 0.00061167 | 0 | 0 |  | 1 | TRUE | wye
6 | LV_5656-6_0_5_load_62 | 8 | 0.00096859 | 0.00024275 | 0 | 0 |  | 1 | TRUE | wye
7 | LV_5656-6_0_5_load_55 | 9 | 0.00037467 | 9.39e-05 | 0 | 0 |  | 1 | TRUE | wye
8 | LV_5656-6_0_5_load_24 | 10 | 0.010354 | 0.0025949 | 0 | 0 |  | 1 | TRUE | wye
9 | LV_5656-6_0_5_load_54 | 13 | 0.010744 | 0.0026926 | 0 | 0 |  | 1 | TRUE | wye
10 | LV_5656-6_0_5_load_6 | 14 | 0.0022077 | 0.00055331 | 0 | 0 |  | 1 | TRUE | wye
11 | LV_5656-6_0_5_load_7 | 15 | 0.0047958 | 0.0012019 | 0 | 0 |  | 1 | TRUE | wye
12 | LV_5656-6_0_5_load_8 | 17 | 0.0038999 | 0.0009774 | 0 | 0 |  | 1 | TRUE | wye
13 | LV_5656-6_0_5_load_33 | 18 | 0.0038606 | 0.00096757 | 0 | 0 |  | 1 | TRUE | wye
14 | LV_5656-6_0_5_load_29 | 19 | 0.0059861 | 0.0015002 | 0 | 0 |  | 1 | TRUE | wye
15 | LV_5656-6_0_5_load_26 | 20 | 0.0058196 | 0.0014585 | 0 | 0 |  | 1 | TRUE | wye
16 | LV_5656-6_0_5_load_40 | 21 | 0.0032377 | 0.00081145 | 0 | 0 |  | 1 | TRUE | wye
17 | LV_5656-6_0_5_load_27 | 23 | 0.0017501 | 0.00043861 | 0 | 0 |  | 1 | TRUE | wye
18 | LV_5656-6_0_5_load_11 | 24 | 0.004548 | 0.0011398 | 0 | 0 |  | 1 | TRUE | wye
19 | LV_5656-6_0_5_load_12 | 25 | 0.004192 | 0.0010506 | 0 | 0 |  | 1 | TRUE | wye
20 | LV_5656-6_0_5_load_14 | 27 | 0.006239 | 0.0015636 | 0 | 0 |  | 1 | TRUE | wye
21 | LV_5656-6_0_5_load_15 | 28 | 0.0027856 | 0.00069814 | 0 | 0 |  | 1 | TRUE | wye
22 | LV_5656-6_0_5_load_107 | 30 | 0.0067252 | 0.0016855 | 0 | 0 |  | 1 | TRUE | wye
23 | LV_5656-6_0_5_load_106 | 32 | 0.0086491 | 0.0021677 | 0 | 0 |  | 1 | TRUE | wye
24 | LV_5656-6_0_5_load_20 | 34 | 0.01796 | 0.0045011 | 0 | 0 |  | 1 | TRUE | wye
25 | LV_5656-6_0_5_load_109 | 35 | 0.0098912 | 0.002479 | 0 | 0 |  | 1 | TRUE | wye
26 | LV_5656-6_0_5_load_53 | 36 | 0.003609 | 0.0009045 | 0 | 0 |  | 1 | TRUE | wye
27 | LV_5656-6_0_5_load_19 | 38 | 0.00578 | 0.0014486 | 0 | 0 |  | 1 | TRUE | wye
28 | LV_5656-6_0_5_load_21 | 39 | 0.0035835 | 0.00089812 | 0 | 0 |  | 1 | TRUE | wye
29 | LV_5656-6_0_5_load_25 | 42 | 0.0053013 | 0.0013286 | 0 | 0 |  | 1 | TRUE | wye
30 | LV_5656-6_0_5_load_28 | 43 | 0.0058483 | 0.0014657 | 0 | 0 |  | 1 | TRUE | wye
31 | LV_5656-6_0_5_load_94 | 44 | 0.0013714 | 0.00034371 | 0 | 0 |  | 1 | TRUE | wye
32 | LV_5656-6_0_5_load_32 | 47 | 0.0016246 | 0.00040716 | 0 | 0 |  | 1 | TRUE | wye
33 | LV_5656-6_0_5_load_49 | 48 | 0.0061601 | 0.0015439 | 0 | 0 |  | 1 | TRUE | wye
34 | LV_5656-6_0_5_load_46 | 49 | 0.0059926 | 0.0015019 | 0 | 0 |  | 1 | TRUE | wye
35 | LV_5656-6_0_5_load_63 | 50 | 0.010015 | 0.00251 | 0 | 0 |  | 1 | TRUE | wye
36 | LV_5656-6_0_5_load_93 | 51 | 0.0050897 | 0.0012756 | 0 | 0 |  | 1 | TRUE | wye
37 | LV_5656-6_0_5_load_47 | 52 | 0.0027655 | 0.00069309 | 0 | 0 |  | 1 | TRUE | wye
38 | LV_5656-6_0_5_load_64 | 53 | 0.003808 | 0.00095438 | 0 | 0 |  | 1 | TRUE | wye
39 | LV_5656-6_0_5_load_34 | 54 | 0.021342 | 0.0053488 | 0 | 0 |  | 1 | TRUE | wye
40 | LV_5656-6_0_5_load_35 | 55 | 0.0022453 | 0.00056272 | 0 | 0 |  | 1 | TRUE | wye
41 | LV_5656-6_0_5_load_37 | 57 | 0.0042592 | 0.0010674 | 0 | 0 |  | 1 | TRUE | wye
42 | LV_5656-6_0_5_load_38 | 58 | 0.0038385 | 0.00096201 | 0 | 0 |  | 1 | TRUE | wye
43 | LV_5656-6_0_5_load_50 | 60 | 0.0061608 | 0.001544 | 0 | 0 |  | 1 | TRUE | wye
44 | LV_5656-6_0_5_load_92 | 62 | 0.0024036 | 0.0006024 | 0 | 0 |  | 1 | TRUE | wye
45 | LV_5656-6_0_5_load_51 | 63 | 0.023848 | 0.0059769 | 0 | 0 |  | 1 | TRUE | wye
46 | LV_5656-6_0_5_load_90 | 64 | 0.0061802 | 0.0015489 | 0 | 0 |  | 1 | TRUE | wye
47 | LV_5656-6_0_5_load_41 | 65 | 0.010477 | 0.0026257 | 0 | 0 |  | 1 | TRUE | wye
48 | LV_5656-6_0_5_load_42 | 66 | 0.0043717 | 0.0010956 | 0 | 0 |  | 1 | TRUE | wye
49 | LV_5656-6_0_5_load_43 | 67 | 0.0090389 | 0.0022654 | 0 | 0 |  | 1 | TRUE | wye
50 | LV_5656-6_0_5_load_44 | 68 | 0.0035567 | 0.00089139 | 0 | 0 |  | 1 | TRUE | wye
51 | LV_5656-6_0_5_load_80 | 69 | 0.0014366 | 0.00036003 | 0 | 0 |  | 1 | TRUE | wye
52 | LV_5656-6_0_5_load_118 | 70 | 0.00086239 | 0.00021614 | 0 | 0 |  | 1 | TRUE | wye
53 | LV_5656-6_0_5_load_69 | 73 | 0.010373 | 0.0025996 | 0 | 0 |  | 1 | TRUE | wye
54 | LV_5656-6_0_5_load_70 | 74 | 0.0015949 | 0.00039972 | 0 | 0 |  | 1 | TRUE | wye
55 | LV_5656-6_0_5_load_75 | 75 | 0.0061904 | 0.0015515 | 0 | 0 |  | 1 | TRUE | wye
56 | LV_5656-6_0_5_load_85 | 76 | 0.0012996 | 0.00032571 | 0 | 0 |  | 1 | TRUE | wye
57 | LV_5656-6_0_5_load_68 | 77 | 0.0092552 | 0.0023196 | 0 | 0 |  | 1 | TRUE | wye
58 | LV_5656-6_0_5_load_67 | 78 | 0.0081297 | 0.0020375 | 0 | 0 |  | 1 | TRUE | wye
59 | LV_5656-6_0_5_load_57 | 80 | 0.0023174 | 0.00058079 | 0 | 0 |  | 1 | TRUE | wye
60 | LV_5656-6_0_5_load_58 | 81 | 0.0072294 | 0.0018119 | 0 | 0 |  | 1 | TRUE | wye
61 | LV_5656-6_0_5_load_59 | 82 | 0.0010256 | 0.00025703 | 0 | 0 |  | 1 | TRUE | wye
62 | LV_5656-6_0_5_load_60 | 83 | 0.00073023 | 0.00018301 | 0 | 0 |  | 1 | TRUE | wye
63 | LV_5656-6_0_5_load_77 | 85 | 0.0039689 | 0.00099469 | 0 | 0 |  | 1 | TRUE | wye
64 | LV_5656-6_0_5_load_78 | 86 | 0.001345 | 0.0003371 | 0 | 0 |  | 1 | TRUE | wye
65 | LV_5656-6_0_5_load_65 | 87 | 0.0018137 | 0.00045455 | 0 | 0 |  | 1 | TRUE | wye
66 | LV_5656-6_0_5_load_72 | 88 | 0.00039758 | 9.9642e-05 | 0 | 0 |  | 1 | TRUE | wye
67 | LV_5656-6_0_5_load_71 | 89 | 0.010017 | 0.0025105 | 0 | 0 |  | 1 | TRUE | wye
68 | LV_5656-6_0_5_load_104 | 90 | 0.023052 | 0.0057773 | 0 | 0 |  | 1 | TRUE | wye
69 | LV_5656-6_0_5_load_73 | 93 | 0.0022978 | 0.00057589 | 0 | 0 |  | 1 | TRUE | wye
70 | LV_5656-6_0_5_load_97 | 94 | 0.0041459 | 0.0010391 | 0 | 0 |  | 1 | TRUE | wye
71 | LV_5656-6_0_5_load_96 | 95 | 0.0010219 | 0.00025612 | 0 | 0 |  | 1 | TRUE | wye
72 | LV_5656-6_0_5_load_95 | 96 | 0.0017976 | 0.00045053 | 0 | 0 |  | 1 | TRUE | wye
73 | LV_5656-6_0_5_load_89 | 98 | 0.0059091 | 0.001481 | 0 | 0 |  | 1 | TRUE | wye
74 | LV_5656-6_0_5_load_88 | 99 | 0.018219 | 0.004566 | 0 | 0 |  | 1 | TRUE | wye
75 | LV_5656-6_0_5_load_117 | 100 | 0.0014765 | 0.00037005 | 0 | 0 |  | 1 | TRUE | wye
76 | LV_5656-6_0_5_load_81 | 101 | 0.002518 | 0.00063106 | 0 | 0 |  | 1 | TRUE | wye
77 | LV_5656-6_0_5_load_82 | 102 | 0.0011965 | 0.00029987 | 0 | 0 |  | 1 | TRUE | wye
78 | LV_5656-6_0_5_load_84 | 103 | 0.0015259 | 0.00038243 | 0 | 0 |  | 1 | TRUE | wye
79 | LV_5656-6_0_5_load_86 | 104 | 0.0049328 | 0.0012363 | 0 | 0 |  | 1 | TRUE | wye
80 | LV_5656-6_0_5_load_87 | 105 | 0.0059588 | 0.0014934 | 0 | 0 |  | 1 | TRUE | wye
81 | LV_5656-6_0_5_load_98 | 106 | 0.022937 | 0.0057486 | 0 | 0 |  | 1 | TRUE | wye
82 | LV_5656-6_0_5_load_99 | 107 | 0.0075312 | 0.0018875 | 0 | 0 |  | 1 | TRUE | wye
83 | LV_5656-6_0_5_load_101 | 108 | 0.0042075 | 0.0010545 | 0 | 0 |  | 1 | TRUE | wye
84 | LV_5656-6_0_5_load_114 | 109 | 0.00087614 | 0.00021958 | 0 | 0 |  | 1 | TRUE | wye
85 | LV_5656-6_0_5_load_111 | 110 | 0.012192 | 0.0030555 | 0 | 0 |  | 1 | TRUE | wye
86 | LV_5656-6_0_5_load_115 | 112 | 0.0093033 | 0.0023316 | 0 | 0 |  | 1 | TRUE | wye
87 | LV_5656-6_0_5_load_112 | 113 | 0.0051282 | 0.0012852 | 0 | 0 |  | 1 | TRUE | wye
88 | LV_5656-6_0_5_load_119 | 114 | 0.0024234 | 0.00060736 | 0 | 0 |  | 1 | TRUE | wye
89 | LV_5656-6_0_5_load_108 | 115 | 0.022613 | 0.0056674 | 0 | 0 |  | 1 | TRUE | wye
90 | LV_5656-6_0_5_load_110 | 116 | 0.010102 | 0.0025318 | 0 | 0 |  | 1 | TRUE | wye
91 | LV_5656-6_0_5_load_120 | 117 | 0.002079 | 0.00052105 | 0 | 0 |  | 1 | TRUE | wye

## ext_grid
| name | bus | vm_pu | va_degree | slack_weight | in_service
0 |  | 28 | 1 | 0 | 1 | TRUE

## line
| name | std_type | from_bus | to_bus | length_km | r_ohm_per_km | x_ohm_per_km | c_nf_per_km | g_us_per_km | max_i_ka | df | parallel | type | in_service
0 | LV_5656-6_0_5_line_0 |  | 0 | 1 | 0.017937 | 0.125 | 0.08 | 261 | 0 | 0.364 | 1 | 1 | cs | TRUE
1 | LV_5656-6_0_5_line_1 |  | 0 | 2 | 0.063015 | 0.125 | 0.08 | 261 | 0 | 0.364 | 1 | 1 | cs | TRUE
2 | LV_5656-6_0_5_line_2 |  | 1 | 3 | 0.017336 | 0.125 | 0.08 | 261 | 0 | 0.364 | 1 | 1 | cs | TRUE
3 | LV_5656-6_0_5_line_3 |  | 2 | 4 | 0.025198 | 0.125 | 0.08 | 261 | 0 | 0.364 | 1 | 1 | cs | TRUE
4 | LV_5656-6_0_5_line_4 |  | 2 | 5 | 0.054299 | 0.125 | 0.08 | 261 | 0 | 0.364 | 1 | 1 | cs | TRUE
5 | LV_5656-6_0_5_line_5 |  | 3 | 6 | 0.03028 | 0.125 | 0.08 | 261 | 0 | 0.364 | 1 | 1 | cs | TRUE
6 | LV_5656-6_0_5_line_6 |  | 3 | 7 | 0.011026 | 0.125 | 0.08 | 261 | 0 | 0.364 | 1 | 1 | cs | TRUE
7 | LV_5656-6_0_5_line_7 |  | 4 | 8 | 0.021258 | 0.125 | 0.08 | 261 | 0 | 0.364 | 1 | 1 | cs | TRUE
8 | LV_5656-6_0_5_line_8 |  | 5 | 9 | 0.0092111 | 0.125 | 0.08 | 261 | 0 | 0.364 | 1 | 1 | cs | TRUE
9 | LV_5656-6_0_5_line_9 |  | 6 | 10 | 0.0043276 | 0.125 | 0.08 | 261 | 0 | 0.364 | 1 | 1 | cs | TRUE
10 | LV_5656-6_0_5_line_10 |  | 7 | 11 | 0.025087 | 0.125 | 0.08 | 261 | 0 | 0.364 | 1 | 1 | cs | TRUE
11 | LV_5656-6_0_5_line_11 |  | 8 | 12 | 0.031237 | 0.125 | 0.08 | 261 | 0 | 0.364 | 1 | 1 | cs | TRUE
12 | LV_5656-6_0_5_line_12 |  | 9 | 13 | 0.04803 | 0.125 | 0.08 | 261 | 0 | 0.364 | 1 | 1 | cs | TRUE
13 | LV_5656-6_0_5_line_13 |  | 11 | 20 | 0.029084 | 0.125 | 0.08 | 261 | 0 | 0.364 | 1 | 1 | cs | TRUE
14 | LV_5656-6_0_5_line_14 |  | 11 | 17 | 0.026569 | 0.125 | 0.08 | 261 | 0 | 0.364 | 1 | 1 | cs | TRUE
15 | LV_5656-6_0_5_line_15 |  | 12 | 82 | 0.016136 | 0.125 | 0.08 | 261 | 0 | 0.364 | 1 | 1 | cs | TRUE
16 | LV_5656-6_0_5_line_16 |  | 14 | 15 | 0.0091325 | 0.125 | 0.08 | 261 | 0 | 0.364 | 1 | 1 | cs | TRUE
17 | LV_5656-6_0_5_line_17 |  | 15 | 16 | 0.014107 | 0.125 | 0.08 | 261 | 0 | 0.364 | 1 | 1 | cs | TRUE
18 | LV_5656-6_0_5_line_18 |  | 16 | 18 | 0.022638 | 0.125 | 0.08 | 261 | 0 | 0.364 | 1 | 3 | cs | TRUE
19 | LV_5656-6_0_5_line_19 |  | 16 | 19 | 0.014023 | 0.125 | 0.08 | 261 | 0 | 0.364 | 1 | 3 | cs | TRUE
20 | LV_5656-6_0_5_line_20 |  | 18 | 21 | 0.014763 | 0.125 | 0.08 | 261 | 0 | 0.364 | 1 | 3 | cs | TRUE
21 | LV_5656-6_0_5_line_21 |  | 19 | 22 | 0.013044 | 0.125 | 0.08 | 261 | 0 | 0.364 | 1 | 3 | cs | TRUE
22 | LV_5656-6_0_5_line_22 |  | 20 | 23 | 0.024474 | 0.125 | 0.08 | 261 | 0 | 0.364 | 1 | 1 | cs | TRUE
23 | LV_5656-6_0_5_line_23 |  | 21 | 31 | 0.011185 | 0.125 | 0.08 | 261 | 0 | 0.364 | 1 | 3 | cs | TRUE
24 | LV_5656-6_0_5_line_24 |  | 22 | 46 | 0.037041 | 0.125 | 0.08 | 261 | 0 | 0.364 | 1 | 3 | cs | TRUE
25 | LV_5656-6_0_5_line_25 |  | 22 | 47 | 0.015692 | 0.125 | 0.08 | 261 | 0 | 0.364 | 1 | 3 | cs | TRUE
26 | LV_5656-6_0_5_line_26 |  | 23 | 43 | 0.026071 | 0.125 | 0.08 | 261 | 0 | 0.364 | 1 | 1 | cs | TRUE
27 | LV_5656-6_0_5_line_27 |  | 24 | 25 | 0.0043973 | 0.125 | 0.08 | 261 | 0 | 0.364 | 1 | 1 | cs | TRUE
28 | LV_5656-6_0_5_line_28 |  | 24 | 26 | 0.034714 | 0.125 | 0.08 | 261 | 0 | 0.364 | 1 | 1 | cs | TRUE
29 | LV_5656-6_0_5_line_29 |  | 25 | 27 | 0.015426 | 0.125 | 0.08 | 261 | 0 | 0.364 | 1 | 1 | cs | TRUE
30 | LV_5656-6_0_5_line_30 |  | 26 | 28 | 0.022397 | 0.125 | 0.08 | 261 | 0 | 0.364 | 1 | 2 | cs | TRUE
31 | LV_5656-6_0_5_line_31 |  | 26 | 29 | 0.018303 | 0.125 | 0.08 | 261 | 0 | 0.364 | 1 | 1 | cs | TRUE
32 | LV_5656-6_0_5_line_32 |  | 27 | 30 | 0.037018 | 0.125 | 0.08 | 261 | 0 | 0.364 | 1 | 1 | cs | TRUE
33 | LV_5656-6_0_5_line_33 |  | 28 | 31 | 0.01743 | 0.125 | 0.08 | 261 | 0 | 0.364 | 1 | 3 | cs | TRUE
34 | LV_5656-6_0_5_line_34 |  | 29 | 32 | 0.0055345 | 0.125 | 0.08 | 261 | 0 | 0.364 | 1 | 1 | cs | TRUE
35 | LV_5656-6_0_5_line_35 |  | 30 | 33 | 0.0049261 | 0.125 | 0.08 | 261 | 0 | 0.364 | 1 | 1 | cs | TRUE
36 | LV_5656-6_0_5_line_36 |  | 31 | 34 | 0.028054 | 0.125 | 0.08 | 261 | 0 | 0.364 | 1 | 1 | cs | TRUE
37 | LV_5656-6_0_5_line_37 |  | 32 | 35 | 0.017157 | 0.125 | 0.08 | 261 | 0 | 0.364 | 1 | 1 | cs | TRUE
38 | LV_5656-6_0_5_line_38 |  | 33 | 70 | 0.019133 | 0.125 | 0.08 | 261 | 0 | 0.364 | 1 | 1 | cs | TRUE
39 | LV_5656-6_0_5_line_39 |  | 33 | 67 | 0.048158 | 0.125 | 0.08 | 261 | 0 | 0.364 | 1 | 1 | cs | TRUE
40 | LV_5656-6_0_5_line_40 |  | 34 | 38 | 0.020744 | 0.125 | 0.08 | 261 | 0 | 0.364 | 1 | 1 | cs | TRUE
41 | LV_5656-6_0_5_line_41 |  | 35 | 115 | 0.042856 | 0.125 | 0.08 | 261 | 0 | 0.364 | 1 | 1 | cs | TRUE
42 | LV_5656-6_0_5_line_42 |  | 36 | 37 | 0.0096571 | 0.125 | 0.08 | 261 | 0 | 0.364 | 1 | 1 | cs | TRUE
43 | LV_5656-6_0_5_line_43 |  | 37 | 40 | 0.012714 | 0.125 | 0.08 | 261 | 0 | 0.364 | 1 | 1 | cs | TRUE
44 | LV_5656-6_0_5_line_44 |  | 37 | 39 | 0.020219 | 0.125 | 0.08 | 261 | 0 | 0.364 | 1 | 1 | cs | TRUE
45 | LV_5656-6_0_5_line_45 |  | 38 | 39 | 0.01776 | 0.125 | 0.08 | 261 | 0 | 0.364 | 1 | 1 | cs | TRUE
46 | LV_5656-6_0_5_line_46 |  | 40 | 41 | 0.022104 | 0.125 | 0.08 | 261 | 0 | 0.364 | 1 | 1 | cs | TRUE
47 | LV_5656-6_0_5_line_47 |  | 40 | 42 | 0.012822 | 0.125 | 0.08 | 261 | 0 | 0.364 | 1 | 1 | cs | TRUE
48 | LV_5656-6_0_5_line_48 |  | 41 | 77 | 0.020863 | 0.125 | 0.08 | 261 | 0 | 0.364 | 1 | 1 | cs | TRUE
49 | LV_5656-6_0_5_line_49 |  | 41 | 78 | 0.033181 | 0.125 | 0.08 | 261 | 0 | 0.364 | 1 | 1 | cs | TRUE
50 | LV_5656-6_0_5_line_50 |  | 43 | 44 | 0.0042616 | 0.125 | 0.08 | 261 | 0 | 0.364 | 1 | 1 | cs | TRUE
51 | LV_5656-6_0_5_line_51 |  | 44 | 45 | 0.023463 | 0.125 | 0.08 | 261 | 0 | 0.364 | 1 | 1 | cs | TRUE
52 | LV_5656-6_0_5_line_52 |  | 45 | 96 | 0.029239 | 0.125 | 0.08 | 261 | 0 | 0.364 | 1 | 1 | cs | TRUE
53 | LV_5656-6_0_5_line_53 |  | 45 | 93 | 0.034754 | 0.125 | 0.08 | 261 | 0 | 0.364 | 1 | 1 | cs | TRUE
54 | LV_5656-6_0_5_line_54 |  | 46 | 48 | 0.041666 | 0.125 | 0.08 | 261 | 0 | 0.364 | 1 | 1 | cs | TRUE
55 | LV_5656-6_0_5_line_55 |  | 46 | 49 | 0.0050659 | 0.125 | 0.08 | 261 | 0 | 0.364 | 1 | 1 | cs | TRUE
56 | LV_5656-6_0_5_line_56 |  | 47 | 50 | 0.0095609 | 0.125 | 0.08 | 261 | 0 | 0.364 | 1 | 3 | cs | TRUE
57 | LV_5656-6_0_5_line_57 |  | 48 | 51 | 0.020546 | 0.125 | 0.08 | 261 | 0 | 0.364 | 1 | 1 | cs | TRUE
58 | LV_5656-6_0_5_line_58 |  | 49 | 52 | 0.028887 | 0.125 | 0.08 | 261 | 0 | 0.364 | 1 | 1 | cs | TRUE
59 | LV_5656-6_0_5_line_59 |  | 50 | 53 | 0.0024307 | 0.125 | 0.08 | 261 | 0 | 0.364 | 1 | 3 | cs | TRUE
60 | LV_5656-6_0_5_line_60 |  | 52 | 72 | 0.011794 | 0.125 | 0.08 | 261 | 0 | 0.364 | 1 | 1 | cs | TRUE
61 | LV_5656-6_0_5_line_61 |  | 53 | 87 | 0.011091 | 0.125 | 0.08 | 261 | 0 | 0.364 | 1 | 2 | cs | TRUE
62 | LV_5656-6_0_5_line_62 |  | 54 | 55 | 0.017592 | 0.125 | 0.08 | 261 | 0 | 0.364 | 1 | 1 | cs | TRUE
63 | LV_5656-6_0_5_line_63 |  | 54 | 56 | 0.022202 | 0.125 | 0.08 | 261 | 0 | 0.364 | 1 | 1 | cs | TRUE
64 | LV_5656-6_0_5_line_64 |  | 55 | 57 | 0.04784 | 0.125 | 0.08 | 261 | 0 | 0.364 | 1 | 1 | cs | TRUE
65 | LV_5656-6_0_5_line_65 |  | 56 | 58 | 0.016922 | 0.125 | 0.08 | 261 | 0 | 0.364 | 1 | 1 | cs | TRUE
66 | LV_5656-6_0_5_line_66 |  | 56 | 59 | 0.02963 | 0.125 | 0.08 | 261 | 0 | 0.364 | 1 | 1 | cs | TRUE
67 | LV_5656-6_0_5_line_67 |  | 58 | 60 | 0.030649 | 0.125 | 0.08 | 261 | 0 | 0.364 | 1 | 1 | cs | TRUE
68 | LV_5656-6_0_5_line_68 |  | 59 | 61 | 0.010545 | 0.125 | 0.08 | 261 | 0 | 0.364 | 1 | 1 | cs | TRUE
69 | LV_5656-6_0_5_line_69 |  | 59 | 62 | 0.032872 | 0.125 | 0.08 | 261 | 0 | 0.364 | 1 | 1 | cs | TRUE
70 | LV_5656-6_0_5_line_70 |  | 60 | 63 | 0.0032264 | 0.125 | 0.08 | 261 | 0 | 0.364 | 1 | 1 | cs | TRUE
71 | LV_5656-6_0_5_line_71 |  | 61 | 64 | 0.069141 | 0.125 | 0.08 | 261 | 0 | 0.364 | 1 | 1 | cs | TRUE
72 | LV_5656-6_0_5_line_72 |  | 63 | 70 | 0.019947 | 0.125 | 0.08 | 261 | 0 | 0.364 | 1 | 1 | cs | TRUE
73 | LV_5656-6_0_5_line_73 |  | 65 | 66 | 0.00030006 | 0.125 | 0.08 | 261 | 0 | 0.364 | 1 | 1 | cs | TRUE
74 | LV_5656-6_0_5_line_74 |  | 65 | 67 | 0.035851 | 0.125 | 0.08 | 261 | 0 | 0.364 | 1 | 1 | cs | TRUE
75 | LV_5656-6_0_5_line_75 |  | 66 | 68 | 0.033648 | 0.125 | 0.08 | 261 | 0 | 0.364 | 1 | 1 | cs | TRUE
76 | LV_5656-6_0_5_line_76 |  | 68 | 69 | 0.034272 | 0.125 | 0.08 | 261 | 0 | 0.364 | 1 | 1 | cs | TRUE
77 | LV_5656-6_0_5_line_77 |  | 69 | 71 | 0.0026782 | 0.125 | 0.08 | 261 | 0 | 0.364 | 1 | 1 | cs | TRUE
78 | LV_5656-6_0_5_line_78 |  | 71 | 100 | 0.069837 | 0.125 | 0.08 | 261 | 0 | 0.364 | 1 | 1 | cs | TRUE
79 | LV_5656-6_0_5_line_79 |  | 72 | 73 | 0.031439 | 0.125 | 0.08 | 261 | 0 | 0.364 | 1 | 1 | cs | TRUE
80 | LV_5656-6_0_5_line_80 |  | 72 | 74 | 0.020134 | 0.125 | 0.08 | 261 | 0 | 0.364 | 1 | 1 | cs | TRUE
81 | LV_5656-6_0_5_line_81 |  | 73 | 75 | 0.022345 | 0.125 | 0.08 | 261 | 0 | 0.364 | 1 | 1 | cs | TRUE
82 | LV_5656-6_0_5_line_82 |  | 74 | 76 | 0.056864 | 0.125 | 0.08 | 261 | 0 | 0.364 | 1 | 1 | cs | TRUE
83 | LV_5656-6_0_5_line_83 |  | 75 | 92 | 0.017972 | 0.125 | 0.08 | 261 | 0 | 0.364 | 1 | 1 | cs | TRUE
84 | LV_5656-6_0_5_line_84 |  | 77 | 90 | 0.014958 | 0.125 | 0.08 | 261 | 0 | 0.364 | 1 | 1 | cs | TRUE
85 | LV_5656-6_0_5_line_85 |  | 78 | 80 | 0.029442 | 0.125 | 0.08 | 261 | 0 | 0.364 | 1 | 1 | cs | TRUE
86 | LV_5656-6_0_5_line_86 |  | 79 | 80 | 0.012393 | 0.125 | 0.08 | 261 | 0 | 0.364 | 1 | 1 | cs | TRUE
87 | LV_5656-6_0_5_line_87 |  | 79 | 81 | 0.039973 | 0.125 | 0.08 | 261 | 0 | 0.364 | 1 | 1 | cs | TRUE
88 | LV_5656-6_0_5_line_88 |  | 82 | 83 | 0.061026 | 0.125 | 0.08 | 261 | 0 | 0.364 | 1 | 1 | cs | TRUE
89 | LV_5656-6_0_5_line_89 |  | 83 | 84 | 0.046149 | 0.125 | 0.08 | 261 | 0 | 0.364 | 1 | 1 | cs | TRUE
90 | LV_5656-6_0_5_line_90 |  | 84 | 85 | 0.044896 | 0.125 | 0.08 | 261 | 0 | 0.364 | 1 | 1 | cs | TRUE
91 | LV_5656-6_0_5_line_91 |  | 85 | 86 | 0.042258 | 0.125 | 0.08 | 261 | 0 | 0.364 | 1 | 1 | cs | TRUE
92 | LV_5656-6_0_5_line_92 |  | 87 | 88 | 0.011086 | 0.125 | 0.08 | 261 | 0 | 0.364 | 1 | 1 | cs | TRUE
93 | LV_5656-6_0_5_line_93 |  | 88 | 89 | 0.033716 | 0.125 | 0.08 | 261 | 0 | 0.364 | 1 | 1 | cs | TRUE
94 | LV_5656-6_0_5_line_94 |  | 89 | 93 | 0.0017655 | 0.125 | 0.08 | 261 | 0 | 0.364 | 1 | 1 | cs | TRUE
95 | LV_5656-6_0_5_line_95 |  | 89 | 94 | 0.035425 | 0.125 | 0.08 | 261 | 0 | 0.364 | 1 | 1 | cs | TRUE
96 | LV_5656-6_0_5_line_96 |  | 90 | 91 | 0.042395 | 0.125 | 0.08 | 261 | 0 | 0.364 | 1 | 1 | cs | TRUE
97 | LV_5656-6_0_5_line_97 |  | 91 | 110 | 0.037106 | 0.125 | 0.08 | 261 | 0 | 0.364 | 1 | 1 | cs | TRUE
98 | LV_5656-6_0_5_line_98 |  | 91 | 113 | 0.052058 | 0.125 | 0.08 | 261 | 0 | 0.364 | 1 | 1 | cs | TRUE
99 | LV_5656-6_0_5_line_99 |  | 92 | 98 | 0.023595 | 0.125 | 0.08 | 261 | 0 | 0.364 | 1 | 1 | cs | TRUE
100 | LV_5656-6_0_5_line_100 |  | 94 | 95 | 0.0061411 | 0.125 | 0.08 | 261 | 0 | 0.364 | 1 | 1 | cs | TRUE
101 | LV_5656-6_0_5_line_101 |  | 96 | 97 | 0.026357 | 0.125 | 0.08 | 261 | 0 | 0.364 | 1 | 1 | cs | TRUE
102 | LV_5656-6_0_5_line_102 |  | 97 | 106 | 0.00089186 | 0.125 | 0.08 | 261 | 0 | 0.364 | 1 | 1 | cs | TRUE
103 | LV_5656-6_0_5_line_103 |  | 98 | 99 | 0.021437 | 0.125 | 0.08 | 261 | 0 | 0.364 | 1 | 1 | cs | TRUE
104 | LV_5656-6_0_5_line_104 |  | 99 | 105 | 0.018183 | 0.125 | 0.08 | 261 | 0 | 0.364 | 1 | 1 | cs | TRUE
105 | LV_5656-6_0_5_line_105 |  | 100 | 111 | 0.075612 | 0.125 | 0.08 | 261 | 0 | 0.364 | 1 | 1 | cs | TRUE
106 | LV_5656-6_0_5_line_106 |  | 101 | 102 | 0.028307 | 0.125 | 0.08 | 261 | 0 | 0.364 | 1 | 1 | cs | TRUE
107 | LV_5656-6_0_5_line_107 |  | 102 | 103 | 0.013537 | 0.125 | 0.08 | 261 | 0 | 0.364 | 1 | 1 | cs | TRUE
108 | LV_5656-6_0_5_line_108 |  | 103 | 104 | 0.016081 | 0.125 | 0.08 | 261 | 0 | 0.364 | 1 | 1 | cs | TRUE
109 | LV_5656-6_0_5_line_109 |  | 104 | 105 | 0.029205 | 0.125 | 0.08 | 261 | 0 | 0.364 | 1 | 1 | cs | TRUE
110 | LV_5656-6_0_5_line_110 |  | 106 | 107 | 0.05934 | 0.125 | 0.08 | 261 | 0 | 0.364 | 1 | 1 | cs | TRUE
111 | LV_5656-6_0_5_line_111 |  | 107 | 108 | 0.01774 | 0.125 | 0.08 | 261 | 0 | 0.364 | 1 | 1 | cs | TRUE
112 | LV_5656-6_0_5_line_112 |  | 109 | 110 | 0.034979 | 0.125 | 0.08 | 261 | 0 | 0.364 | 1 | 1 | cs | TRUE
113 | LV_5656-6_0_5_line_113 |  | 111 | 112 | 0.069867 | 0.125 | 0.08 | 261 | 0 | 0.364 | 1 | 1 | cs | TRUE
114 | LV_5656-6_0_5_line_114 |  | 113 | 114 | 0.01624 | 0.125 | 0.08 | 261 | 0 | 0.364 | 1 | 1 | cs | TRUE
115 | LV_5656-6_0_5_line_115 |  | 114 | 117 | 0.0052289 | 0.125 | 0.08 | 261 | 0 | 0.364 | 1 | 1 | cs | TRUE
116 | LV_5656-6_0_5_line_116 |  | 115 | 116 | 0.02585 | 0.125 | 0.08 | 261 | 0 | 0.364 | 1 | 1 | cs | TRUE

## trafo
| name | std_type | hv_bus | lv_bus | sn_mva | vn_hv_kv | vn_lv_kv | vk_percent | vkr_percent | pfe_kw | i0_percent | shift_degree | tap_side | tap_neutral | tap_min | tap_max | tap_step_percent | tap_step_degree | tap_pos | tap_phase_shifter | parallel | df | in_service
0 | LV_5656-6_0_5_trafo_15 | 0.63 MVA 20/0.4 kV | 118 | 28 | 0.63 | 20 | 0.4 | 6 | 1.206 | 1.65 | 0.2619 | 150 | hv | 0 | -2 | 2 | 2.5 | 0 | 0 | FALSE | 1 | 1 | TRUE

## line_geodata
| x0 | y0 | x1 | y1 | x2 | y2 | x3 | y3 | x4 | y4 | x5 | y5
0 | 2522740.8648 | 1159208.7725 | 2522724.4019 | 1159215.8934
1 | 2522790.5088 | 1159172.7588 | 2522786.9912 | 1159178.7963 | 2522781.5097 | 1159185.9264 | 2522774.7505 | 1159192.0502 | 2522766.0556 | 1159197.8764 | 2522740.8648 | 1159208.7725
2 | 2522708.4909 | 1159222.7756 | 2522724.4019 | 1159215.8934
3 | 2522790.5088 | 1159172.7588 | 2522795.8035 | 1159158.2602 | 2522798.093 | 1159148.7693
4 | 2522790.5088 | 1159172.7588 | 2522802.9804 | 1159212.6325 | 2522808.3877 | 1159223.9249
5 | 2522708.4909 | 1159222.7756 | 2522724.5698 | 1159248.4334
6 | 2522708.4909 | 1159222.7756 | 2522701.7165 | 1159225.9201 | 2522698.4061 | 1159227.2218
7 | 2522803.0781 | 1159128.1039 | 2522798.093 | 1159148.7693
8 | 2522808.3877 | 1159223.9249 | 2522812.3659 | 1159232.2327
9 | 2522726.8678 | 1159252.1005 | 2522724.5698 | 1159248.4334
10 | 2522675.0592 | 1159236.4025 | 2522698.4061 | 1159227.2218
11 | 2522810.4033 | 1159097.7378 | 2522803.0781 | 1159128.1039
12 | 2522830.2303 | 1159276.7965 | 2522815.663 | 1159239.1181 | 2522812.3659 | 1159232.2327
13 | 2522675.0592 | 1159236.4025 | 2522664.4769 | 1159209.3122
14 | 2522675.0592 | 1159236.4025 | 2522650.4523 | 1159246.4243
15 | 2522810.4033 | 1159097.7378 | 2522806.4175 | 1159096.5883 | 2522805.6658 | 1159084.6244 | 2522805.6658 | 1159084.6244
16 | 2522610.5907 | 1159254.6092 | 2522607.0664 | 1159254.4997 | 2522601.595 | 1159253.2766
17 | 2522588.065 | 1159249.3193 | 2522598.1791 | 1159252.513 | 2522601.595 | 1159253.2766
18 | 2522588.065 | 1159249.3193 | 2522590.1448 | 1159256.6411 | 2522592.2983 | 1159261.3494 | 2522596.5839 | 1159267.9202 | 2522598.0629 | 1159269.2735
19 | 2522588.065 | 1159249.3193 | 2522574.9045 | 1159244.4763
20 | 2522598.0629 | 1159269.2735 | 2522601.2926 | 1159272.2287 | 2522610.6126 | 1159276.8109
21 | 2522562.2735 | 1159241.3138 | 2522571.9823 | 1159243.4009 | 2522574.9045 | 1159244.4763
22 | 2522653.4193 | 1159187.7238 | 2522658.8162 | 1159194.8211 | 2522664.4769 | 1159209.3122
23 | 2522621.2607 | 1159279.8536 | 2522614.4693 | 1159278.7071 | 2522610.6126 | 1159276.8109
24 | 2522528.9893 | 1159256.2404 | 2522534.5697 | 1159251.4657 | 2522544.9228 | 1159245.8512 | 2522553.0717 | 1159242.8889 | 2522562.2735 | 1159241.3138
25 | 2522562.2735 | 1159241.3138 | 2522559.3379 | 1159225.8983 | 2522559.3379 | 1159225.8983
26 | 2522637.639 | 1159166.9714 | 2522653.4193 | 1159187.7238
27 | 2522608.9847 | 1159333.036 | 2522605.9372 | 1159336.206
28 | 2522638.9075 | 1159315.558 | 2522610.0499 | 1159331.928 | 2522608.9847 | 1159333.036
29 | 2522605.9372 | 1159336.206 | 2522595.2465 | 1159347.3264
30 | 2522638.9075 | 1159315.558 | 2522628.9836 | 1159295.4792
31 | 2522657.2405 | 1159316.478 | 2522638.9075 | 1159315.558
32 | 2522569.5912 | 1159374.0129 | 2522595.2465 | 1159347.3264
33 | 2522621.2607 | 1159279.8536 | 2522628.9836 | 1159295.4792
34 | 2522657.2405 | 1159316.478 | 2522658.4064 | 1159321.8883
35 | 2522566.1772 | 1159377.564 | 2522569.5912 | 1159374.0129
36 | 2522621.2607 | 1159279.8536 | 2522647.8888 | 1159271.0249
37 | 2522645.8083 | 1159333.535 | 2522658.4064 | 1159321.8883
38 | 2522566.1772 | 1159377.564 | 2522548.0415 | 1159383.6605
39 | 2522566.1772 | 1159377.564 | 2522583.6165 | 1159395.3829 | 2522591.3425 | 1159408.3908 | 2522590.742 | 1159416.4643
40 | 2522667.373 | 1159270.5198 | 2522663.0843 | 1159267.8748 | 2522657.4039 | 1159267.8701 | 2522647.8888 | 1159271.0249
41 | 2522614.9642 | 1159361.8025 | 2522614.5003 | 1159361.3987 | 2522625.4606 | 1159348.1832 | 2522645.8083 | 1159333.535
42 | 2522694.656 | 1159296.7517 | 2522686.9028 | 1159302.509
43 | 2522694.656 | 1159296.7517 | 2522704.5183 | 1159304.8072
44 | 2522694.656 | 1159296.7517 | 2522685.021 | 1159287.2925 | 2522680.3947 | 1159282.4235
45 | 2522680.3947 | 1159282.4235 | 2522671.5069 | 1159273.0693 | 2522667.373 | 1159270.5198
46 | 2522719.8017 | 1159320.7197 | 2522711.9068 | 1159311.2603 | 2522704.5183 | 1159304.8072
47 | 2522704.5183 | 1159304.8072 | 2522712.1992 | 1159294.5404
48 | 2522719.8017 | 1159320.7197 | 2522724.3299 | 1159330.0779 | 2522727.7209 | 1159339.9798
49 | 2522719.8017 | 1159320.7197 | 2522724.3593 | 1159319.2602 | 2522738.2516 | 1159314.0452 | 2522750.9812 | 1159309.3831
50 | 2522635.0595 | 1159163.5792 | 2522637.639 | 1159166.9714
51 | 2522619.5657 | 1159145.9651 | 2522634.1276 | 1159162.3536 | 2522635.0595 | 1159163.5792
52 | 2522619.5657 | 1159145.9651 | 2522621.769 | 1159137.2873 | 2522622.3638 | 1159126.34 | 2522621.3245 | 1159117.076
53 | 2522619.5657 | 1159145.9651 | 2522613.3294 | 1159153.9945 | 2522593.6625 | 1159168.7514
54 | 2522528.9893 | 1159256.2404 | 2522509.1051 | 1159239.0981 | 2522498.2911 | 1159228.1157
55 | 2522528.9893 | 1159256.2404 | 2522525.2379 | 1159259.6448
56 | 2522560.4988 | 1159216.4081 | 2522559.3379 | 1159225.8983
57 | 2522483.8756 | 1159213.4756 | 2522498.2911 | 1159228.1157
58 | 2522525.2379 | 1159259.6448 | 2522503.846 | 1159279.058
59 | 2522560.4988 | 1159216.4081 | 2522560.794 | 1159213.9954
60 | 2522495.1122 | 1159286.984 | 2522503.846 | 1159279.058
61 | 2522560.794 | 1159213.9954 | 2522561.0161 | 1159212.1799 | 2522563.915 | 1159203.9489 | 2522564.0934 | 1159203.4436
62 | 2522519.4525 | 1159452.8098 | 2522505.9832 | 1159441.4939
63 | 2522493.0574 | 1159424.1227 | 2522497.831 | 1159434.645 | 2522505.9832 | 1159441.4939
64 | 2522546.0475 | 1159485.3281 | 2522518.8387 | 1159468.8047 | 2522519.4525 | 1159452.8098 | 2522519.4525 | 1159452.8098
65 | 2522493.0574 | 1159424.1227 | 2522503.3156 | 1159410.6641
66 | 2522464.5873 | 1159431.839 | 2522476.7641 | 1159430.3477 | 2522493.0574 | 1159424.1227
67 | 2522503.3156 | 1159410.6641 | 2522512.1587 | 1159399.0619 | 2522526.0757 | 1159391.0444 | 2522526.0757 | 1159391.0444
68 | 2522457.1876 | 1159439.3722 | 2522464.5873 | 1159431.839
69 | 2522464.5873 | 1159431.839 | 2522481.2997 | 1159408.7878 | 2522483.1454 | 1159404.7935
70 | 2522529.134 | 1159390.0164 | 2522526.0757 | 1159391.0444
71 | 2522457.1876 | 1159439.3722 | 2522435.7084 | 1159400.1936 | 2522422.4688 | 1159379.6257
72 | 2522529.134 | 1159390.0164 | 2522548.0415 | 1159383.6605
73 | 2522601.6477 | 1159446.5961 | 2522601.8709 | 1159446.7967
74 | 2522601.6477 | 1159446.5961 | 2522589.0057 | 1159435.2363 | 2522590.062 | 1159425.6061 | 2522590.742 | 1159416.4643
75 | 2522601.8709 | 1159446.7967 | 2522626.8993 | 1159469.2866
76 | 2522626.8993 | 1159469.2866 | 2522652.3916 | 1159492.1935
77 | 2522654.3837 | 1159493.9835 | 2522652.3916 | 1159492.1935
78 | 2522654.3837 | 1159493.9835 | 2522682.8816 | 1159557.7409
79 | 2522495.1122 | 1159286.984 | 2522490.2513 | 1159294.0508 | 2522489.2254 | 1159298.3109 | 2522489.3448 | 1159303.9904 | 2522492.9296 | 1159315.0616 | 2522493.1879 | 1159316.195
80 | 2522495.1122 | 1159286.984 | 2522482.467 | 1159271.3162
81 | 2522493.1879 | 1159316.195 | 2522496.0338 | 1159328.685 | 2522496.637 | 1159338.2008
82 | 2522441.0896 | 1159233.5794 | 2522450.3891 | 1159237.6661 | 2522463.8543 | 1159248.6542 | 2522473.7819 | 1159260.5551 | 2522482.467 | 1159271.3162
83 | 2522496.8176 | 1159356.1462 | 2522497.2082 | 1159347.2138 | 2522496.637 | 1159338.2008
84 | 2522727.7209 | 1159339.9798 | 2522729.9931 | 1159346.6146 | 2522732.4915 | 1159354.157
85 | 2522750.9812 | 1159309.3831 | 2522760.6832 | 1159305.8298 | 2522779.4677 | 1159309.3377
86 | 2522791.6506 | 1159311.6128 | 2522779.4677 | 1159309.3377
87 | 2522791.6506 | 1159311.6128 | 2522802.7145 | 1159350.0241
88 | 2522805.6658 | 1159084.6244 | 2522809.2315 | 1159059.6643 | 2522805.5111 | 1159026.0928 | 2522804.6128 | 1159024.2667
89 | 2522804.6128 | 1159024.2667 | 2522839.3494 | 1158993.884
90 | 2522839.3494 | 1158993.884 | 2522831.8429 | 1158969.9222 | 2522832.065 | 1158950.1379
91 | 2522832.065 | 1158950.1379 | 2522832.4184 | 1158918.6632 | 2522834.7136 | 1158908.1292
92 | 2522564.0934 | 1159203.4436 | 2522566.8215 | 1159195.7178 | 2522568.6062 | 1159193.4411
93 | 2522592.2503 | 1159169.8109 | 2522579.8161 | 1159179.1408 | 2522568.6062 | 1159193.4411
94 | 2522592.2503 | 1159169.8109 | 2522593.6625 | 1159168.7514
95 | 2522592.2503 | 1159169.8109 | 2522559.6767 | 1159155.887
96 | 2522743.7166 | 1159395.0103 | 2522736.876 | 1159367.3936 | 2522732.4915 | 1159354.157
97 | 2522743.7166 | 1159395.0103 | 2522753.1384 | 1159430.9007
98 | 2522743.7166 | 1159395.0103 | 2522733.0165 | 1159400.4622 | 2522707.6672 | 1159411.8504 | 2522695.7122 | 1159409.136
99 | 2522496.8176 | 1159356.1462 | 2522473.8078 | 1159350.9249
100 | 2522559.6767 | 1159155.887 | 2522555.9758 | 1159150.9864
101 | 2522619.1615 | 1159090.8164 | 2522620.086 | 1159106.0355 | 2522621.3245 | 1159117.076
102 | 2522619.127 | 1159089.9252 | 2522619.1615 | 1159090.8164
103 | 2522473.8078 | 1159350.9249 | 2522452.9025 | 1159346.1812
104 | 2522437.0185 | 1159339.8157 | 2522438.5483 | 1159342.924 | 2522452.9025 | 1159346.1812
105 | 2522752.1564 | 1159562.4092 | 2522705.2985 | 1159573.1959 | 2522697.448 | 1159565.3702 | 2522682.8816 | 1159557.7409
106 | 2522398.5424 | 1159261.6416 | 2522411.0426 | 1159287.0391
107 | 2522411.0426 | 1159287.0391 | 2522417.0203 | 1159299.1843
108 | 2522417.0203 | 1159299.1843 | 2522424.1216 | 1159313.6123
109 | 2522424.1216 | 1159313.6123 | 2522437.0185 | 1159339.8157
110 | 2522619.127 | 1159089.9252 | 2522618.7482 | 1159080.16 | 2522619.4421 | 1159056.0817 | 2522624.7753 | 1159036.8575 | 2522626.0709 | 1159031.4828
111 | 2522626.0709 | 1159031.4828 | 2522627.9044 | 1159023.8764 | 2522627.9828 | 1159013.9614
112 | 2522753.1384 | 1159430.9007 | 2522762.0201 | 1159464.7336
113 | 2522752.1564 | 1159562.4092 | 2522745.5357 | 1159569.7318 | 2522738.5346 | 1159576.0811 | 2522729.8606 | 1159582.8855 | 2522704.5458 | 1159603.4452 | 2522699.5958 | 1159608.2632
114 | 2522695.7122 | 1159409.136 | 2522695.7122 | 1159409.136 | 2522681.1179 | 1159416.2601
115 | 2522681.0602 | 1159420.8091 | 2522680.1796 | 1159416.7181 | 2522681.1179 | 1159416.2601
116 | 2522634.4634 | 1159378.7738 | 2522614.9642 | 1159361.8025

## bus_geodata
| x | y | coords
0 | 2522740.8648 | 1159208.7725
1 | 2522724.4019 | 1159215.8934
2 | 2522790.5088 | 1159172.7588
3 | 2522708.4909 | 1159222.7756
4 | 2522798.093 | 1159148.7693
5 | 2522808.3877 | 1159223.9249
6 | 2522724.5698 | 1159248.4334
7 | 2522698.4061 | 1159227.2218
8 | 2522803.0781 | 1159128.1039
9 | 2522812.3659 | 1159232.2327
10 | 2522726.8678 | 1159252.1005
11 | 2522675.0592 | 1159236.4025
12 | 2522810.4033 | 1159097.7378
13 | 2522830.2303 | 1159276.7964
14 | 2522610.5907 | 1159254.6092
15 | 2522601.595 | 1159253.2766
16 | 2522588.065 | 1159249.3193
17 | 2522650.4523 | 1159246.4243
18 | 2522598.0629 | 1159269.2735
19 | 2522574.9045 | 1159244.4763
20 | 2522664.4769 | 1159209.3122
21 | 2522610.6126 | 1159276.8109
22 | 2522562.2734 | 1159241.3138
23 | 2522653.4193 | 1159187.7238
24 | 2522608.9847 | 1159333.036
25 | 2522605.9372 | 1159336.206
26 | 2522638.9075 | 1159315.558
27 | 2522595.2465 | 1159347.3264
28 | 2522628.9836 | 1159295.4792
29 | 2522657.2405 | 1159316.478
30 | 2522569.5912 | 1159374.0129
31 | 2522621.2607 | 1159279.8536
32 | 2522658.4064 | 1159321.8883
33 | 2522566.1772 | 1159377.564
34 | 2522647.8888 | 1159271.0249
35 | 2522645.8083 | 1159333.535
36 | 2522686.9028 | 1159302.509
37 | 2522694.656 | 1159296.7517
38 | 2522667.373 | 1159270.5198
39 | 2522680.3947 | 1159282.4235
40 | 2522704.5183 | 1159304.8072
41 | 2522719.8017 | 1159320.7197
42 | 2522712.1992 | 1159294.5404
43 | 2522637.639 | 1159166.9714
44 | 2522635.0595 | 1159163.5792
45 | 2522619.5657 | 1159145.9651
46 | 2522528.9893 | 1159256.2404
47 | 2522559.3379 | 1159225.8983
48 | 2522498.2911 | 1159228.1157
49 | 2522525.2379 | 1159259.6448
50 | 2522560.4988 | 1159216.4081
51 | 2522483.8756 | 1159213.4756
52 | 2522503.846 | 1159279.058
53 | 2522560.794 | 1159213.9954
54 | 2522505.9832 | 1159441.4939
55 | 2522519.4525 | 1159452.8098
56 | 2522493.0574 | 1159424.1227
57 | 2522546.0475 | 1159485.3281
58 | 2522503.3156 | 1159410.6641
59 | 2522464.5873 | 1159431.839
60 | 2522526.0757 | 1159391.0444
61 | 2522457.1876 | 1159439.3722
62 | 2522483.1454 | 1159404.7935
63 | 2522529.134 | 1159390.0164
64 | 2522422.4688 | 1159379.6257
65 | 2522601.6477 | 1159446.5961
66 | 2522601.8709 | 1159446.7967
67 | 2522590.742 | 1159416.4643
68 | 2522626.8993 | 1159469.2866
69 | 2522652.3916 | 1159492.1935
70 | 2522548.0415 | 1159383.6605
71 | 2522654.3837 | 1159493.9835
72 | 2522495.1122 | 1159286.984
73 | 2522493.1879 | 1159316.195
74 | 2522482.467 | 1159271.3162
75 | 2522496.637 | 1159338.2008
76 | 2522441.0896 | 1159233.5794
77 | 2522727.7209 | 1159339.9798
78 | 2522750.9812 | 1159309.3831
79 | 2522791.6506 | 1159311.6128
80 | 2522779.4677 | 1159309.3377
81 | 2522802.7145 | 1159350.0241
82 | 2522805.6658 | 1159084.6244
83 | 2522804.6128 | 1159024.2667
84 | 2522839.3494 | 1158993.884
85 | 2522832.065 | 1158950.1379
86 | 2522834.7136 | 1158908.1292
87 | 2522564.0934 | 1159203.4436
88 | 2522568.6062 | 1159193.4411
89 | 2522592.2503 | 1159169.8109
90 | 2522732.4915 | 1159354.157
91 | 2522743.7166 | 1159395.0103
92 | 2522496.8176 | 1159356.1462
93 | 2522593.6625 | 1159168.7514
94 | 2522559.6767 | 1159155.887
95 | 2522555.9758 | 1159150.9864
96 | 2522621.3245 | 1159117.076
97 | 2522619.1615 | 1159090.8164
98 | 2522473.8078 | 1159350.9249
99 | 2522452.9025 | 1159346.1812
100 | 2522682.8816 | 1159557.7409
101 | 2522398.5424 | 1159261.6416
102 | 2522411.0426 | 1159287.0391
103 | 2522417.0203 | 1159299.1843
104 | 2522424.1216 | 1159313.6123
105 | 2522437.0185 | 1159339.8157
106 | 2522619.127 | 1159089.9252
107 | 2522626.0709 | 1159031.4828
108 | 2522627.9828 | 1159013.9614
109 | 2522762.0201 | 1159464.7336
110 | 2522753.1384 | 1159430.9007
111 | 2522752.1564 | 1159562.4092
112 | 2522699.5958 | 1159608.2632
113 | 2522695.7122 | 1159409.136
114 | 2522681.1179 | 1159416.2601
115 | 2522614.9642 | 1159361.8025
116 | 2522634.4634 | 1159378.7738
117 | 2522681.0602 | 1159420.8091
118 | 2522621.2607 | 1159279.8536

## line_std_types
| c_nf_per_km | r_ohm_per_km | x_ohm_per_km | max_i_ka | type | q_mm2 | alpha | voltage_rating
NAYY 4x50 SE | 210 | 0.642 | 0.083 | 0.142 | cs | 50 | 0.00403 | LV
NAYY 4x120 SE | 264 | 0.225 | 0.08 | 0.242 | cs | 120 | 0.00403 | LV
NAYY 4x150 SE | 261 | 0.208 | 0.08 | 0.27 | cs | 150 | 0.00403 | LV
NA2XS2Y 1x95 RM/25 12/20 kV | 216 | 0.313 | 0.132 | 0.252 | cs | 95 | 0.00403 | MV
NA2XS2Y 1x185 RM/25 12/20 kV | 273 | 0.161 | 0.117 | 0.362 | cs | 185 | 0.00403 | MV
NA2XS2Y 1x240 RM/25 12/20 kV | 304 | 0.122 | 0.112 | 0.421 | cs | 240 | 0.00403 | MV
NA2XS2Y 1x95 RM/25 6/10 kV | 315 | 0.313 | 0.123 | 0.249 | cs | 95 | 0.00403 | MV
NA2XS2Y 1x185 RM/25 6/10 kV | 406 | 0.161 | 0.11 | 0.358 | cs | 185 | 0.00403 | MV
NA2XS2Y 1x240 RM/25 6/10 kV | 456 | 0.122 | 0.105 | 0.416 | cs | 240 | 0.00403 | MV
NA2XS2Y 1x150 RM/25 12/20 kV | 250 | 0.206 | 0.116 | 0.319 | cs | 150 | 0.00403 | MV
NA2XS2Y 1x120 RM/25 12/20 kV | 230 | 0.253 | 0.119 | 0.283 | cs | 120 | 0.00403 | MV
NA2XS2Y 1x70 RM/25 12/20 kV | 190 | 0.443 | 0.132 | 0.22 | cs | 70 | 0.00403 | MV
NA2XS2Y 1x150 RM/25 6/10 kV | 360 | 0.206 | 0.11 | 0.315 | cs | 150 | 0.00403 | MV
NA2XS2Y 1x120 RM/25 6/10 kV | 340 | 0.253 | 0.113 | 0.28 | cs | 120 | 0.00403 | MV
NA2XS2Y 1x70 RM/25 6/10 kV | 280 | 0.443 | 0.123 | 0.217 | cs | 70 | 0.00403 | MV
N2XS(FL)2Y 1x120 RM/35 64/110 kV | 112 | 0.153 | 0.166 | 0.366 | cs | 120 | 0.00393 | HV
N2XS(FL)2Y 1x185 RM/35 64/110 kV | 125 | 0.099 | 0.156 | 0.457 | cs | 185 | 0.00393 | HV
N2XS(FL)2Y 1x240 RM/35 64/110 kV | 135 | 0.075 | 0.149 | 0.526 | cs | 240 | 0.00393 | HV
N2XS(FL)2Y 1x300 RM/35 64/110 kV | 144 | 0.06 | 0.144 | 0.588 | cs | 300 | 0.00393 | HV
15-AL1/3-ST1A 0.4 | 11 | 1.8769 | 0.35 | 0.105 | ol | 16 | 0.00403 | LV
24-AL1/4-ST1A 0.4 | 11.25 | 1.2012 | 0.335 | 0.14 | ol | 24 | 0.00403 | LV
48-AL1/8-ST1A 0.4 | 12.2 | 0.5939 | 0.3 | 0.21 | ol | 48 | 0.00403 | LV
94-AL1/15-ST1A 0.4 | 13.2 | 0.306 | 0.29 | 0.35 | ol | 94 | 0.00403 | LV
34-AL1/6-ST1A 10.0 | 9.7 | 0.8342 | 0.36 | 0.17 | ol | 34 | 0.00403 | MV
48-AL1/8-ST1A 10.0 | 10.1 | 0.5939 | 0.35 | 0.21 | ol | 48 | 0.00403 | MV
70-AL1/11-ST1A 10.0 | 10.4 | 0.4132 | 0.339 | 0.29 | ol | 70 | 0.00403 | MV
94-AL1/15-ST1A 10.0 | 10.75 | 0.306 | 0.33 | 0.35 | ol | 94 | 0.00403 | MV
122-AL1/20-ST1A 10.0 | 11.1 | 0.2376 | 0.323 | 0.41 | ol | 122 | 0.00403 | MV
149-AL1/24-ST1A 10.0 | 11.25 | 0.194 | 0.315 | 0.47 | ol | 149 | 0.00403 | MV
34-AL1/6-ST1A 20.0 | 9.15 | 0.8342 | 0.382 | 0.17 | ol | 34 | 0.00403 | MV
48-AL1/8-ST1A 20.0 | 9.5 | 0.5939 | 0.372 | 0.21 | ol | 48 | 0.00403 | MV
70-AL1/11-ST1A 20.0 | 9.7 | 0.4132 | 0.36 | 0.29 | ol | 70 | 0.00403 | MV
94-AL1/15-ST1A 20.0 | 10 | 0.306 | 0.35 | 0.35 | ol | 94 | 0.00403 | MV
122-AL1/20-ST1A 20.0 | 10.3 | 0.2376 | 0.344 | 0.41 | ol | 122 | 0.00403 | MV
149-AL1/24-ST1A 20.0 | 10.5 | 0.194 | 0.337 | 0.47 | ol | 149 | 0.00403 | MV
184-AL1/30-ST1A 20.0 | 10.75 | 0.1571 | 0.33 | 0.535 | ol | 184 | 0.00403 | MV
243-AL1/39-ST1A 20.0 | 11 | 0.1188 | 0.32 | 0.645 | ol | 243 | 0.00403 | MV
48-AL1/8-ST1A 110.0 | 8 | 0.5939 | 0.46 | 0.21 | ol | 48 | 0.00403 | HV
70-AL1/11-ST1A 110.0 | 8.4 | 0.4132 | 0.45 | 0.29 | ol | 70 | 0.00403 | HV
94-AL1/15-ST1A 110.0 | 8.65 | 0.306 | 0.44 | 0.35 | ol | 94 | 0.00403 | HV
122-AL1/20-ST1A 110.0 | 8.5 | 0.2376 | 0.43 | 0.41 | ol | 122 | 0.00403 | HV
149-AL1/24-ST1A 110.0 | 8.75 | 0.194 | 0.41 | 0.47 | ol | 149 | 0.00403 | HV
184-AL1/30-ST1A 110.0 | 8.8 | 0.1571 | 0.4 | 0.535 | ol | 184 | 0.00403 | HV
243-AL1/39-ST1A 110.0 | 9 | 0.1188 | 0.39 | 0.645 | ol | 243 | 0.00403 | HV
305-AL1/39-ST1A 110.0 | 9.2 | 0.0949 | 0.38 | 0.74 | ol | 305 | 0.00403 | HV
490-AL1/64-ST1A 110.0 | 9.75 | 0.059 | 0.37 | 0.96 | ol | 490 | 0.00403 | HV
679-AL1/86-ST1A 110.0 | 9.95 | 0.042 | 0.36 | 1.15 | ol | 679 | 0.00403 | HV
490-AL1/64-ST1A 220.0 | 10 | 0.059 | 0.285 | 0.96 | ol | 490 | 0.00403 | HV
679-AL1/86-ST1A 220.0 | 11.7 | 0.042 | 0.275 | 1.15 | ol | 679 | 0.00403 | HV
490-AL1/64-ST1A 380.0 | 11 | 0.059 | 0.253 | 0.96 | ol | 490 | 0.00403 | HV
679-AL1/86-ST1A 380.0 | 14.6 | 0.042 | 0.25 | 1.15 | ol | 679 | 0.00403 | HV

## trafo_std_types
| i0_percent | pfe_kw | vkr_percent | sn_mva | vn_lv_kv | vn_hv_kv | vk_percent | shift_degree | vector_group | tap_side | tap_neutral | tap_min | tap_max | tap_step_degree | tap_step_percent | tap_phase_shifter
160 MVA 380/110 kV | 0.06 | 60 | 0.25 | 160 | 110 | 380 | 12.2 | 0 | Yy0 | hv | 0 | -9 | 9 | 0 | 1.5 | FALSE
100 MVA 220/110 kV | 0.06 | 55 | 0.26 | 100 | 110 | 220 | 12 | 0 | Yy0 | hv | 0 | -9 | 9 | 0 | 1.5 | FALSE
63 MVA 110/20 kV | 0.04 | 22 | 0.32 | 63 | 20 | 110 | 18 | 150 | YNd5 | hv | 0 | -9 | 9 | 0 | 1.5 | FALSE
40 MVA 110/20 kV | 0.05 | 18 | 0.34 | 40 | 20 | 110 | 16.2 | 150 | YNd5 | hv | 0 | -9 | 9 | 0 | 1.5 | FALSE
25 MVA 110/20 kV | 0.07 | 14 | 0.41 | 25 | 20 | 110 | 12 | 150 | YNd5 | hv | 0 | -9 | 9 | 0 | 1.5 | FALSE
63 MVA 110/10 kV | 0.04 | 22 | 0.32 | 63 | 10 | 110 | 18 | 150 | YNd5 | hv | 0 | -9 | 9 | 0 | 1.5 | FALSE
40 MVA 110/10 kV | 0.05 | 18 | 0.34 | 40 | 10 | 110 | 16.2 | 150 | YNd5 | hv | 0 | -9 | 9 | 0 | 1.5 | FALSE
25 MVA 110/10 kV | 0.07 | 14 | 0.41 | 25 | 10 | 110 | 12 | 150 | YNd5 | hv | 0 | -9 | 9 | 0 | 1.5 | FALSE
0.25 MVA 20/0.4 kV | 0.32 | 0.8 | 1.44 | 0.25 | 0.4 | 20 | 6 | 150 | Yzn5 | hv | 0 | -2 | 2 | 0 | 2.5 | FALSE
0.4 MVA 20/0.4 kV | 0.3375 | 1.35 | 1.425 | 0.4 | 0.4 | 20 | 6 | 150 | Dyn5 | hv | 0 | -2 | 2 | 0 | 2.5 | FALSE
0.63 MVA 20/0.4 kV | 0.2619 | 1.65 | 1.206 | 0.63 | 0.4 | 20 | 6 | 150 | Dyn5 | hv | 0 | -2 | 2 | 0 | 2.5 | FALSE
0.25 MVA 10/0.4 kV | 0.24 | 0.6 | 1.2 | 0.25 | 0.4 | 10 | 4 | 150 | Dyn5 | hv | 0 | -2 | 2 | 0 | 2.5 | FALSE
0.4 MVA 10/0.4 kV | 0.2375 | 0.95 | 1.325 | 0.4 | 0.4 | 10 | 4 | 150 | Dyn5 | hv | 0 | -2 | 2 | 0 | 2.5 | FALSE
0.63 MVA 10/0.4 kV | 0.1873 | 1.18 | 1.0794 | 0.63 | 0.4 | 10 | 4 | 150 | Dyn5 | hv | 0 | -2 | 2 | 0 | 2.5 | FALSE

## trafo3w_std_types
| sn_hv_mva | sn_mv_mva | sn_lv_mva | vn_hv_kv | vn_mv_kv | vn_lv_kv | vk_hv_percent | vk_mv_percent | vk_lv_percent | vkr_hv_percent | vkr_mv_percent | vkr_lv_percent | pfe_kw | i0_percent | shift_mv_degree | shift_lv_degree | vector_group | tap_side | tap_neutral | tap_min | tap_max | tap_step_percent
63/25/38 MVA 110/20/10 kV | 63 | 25 | 38 | 110 | 20 | 10 | 10.4 | 10.4 | 10.4 | 0.28 | 0.32 | 0.35 | 35 | 0.89 | 0 | 0 | YN0yn0yn0 | hv | 0 | -10 | 10 | 1.2
63/25/38 MVA 110/10/10 kV | 63 | 25 | 38 | 110 | 10 | 10 | 10.4 | 10.4 | 10.4 | 0.28 | 0.32 | 0.35 | 35 | 0.89 | 0 | 0 | YN0yn0yn0 | hv | 0 | -10 | 10 | 1.2

## fuse_std_types
| fuse_type | i_rated_a | t_avg | t_min | t_total | x_avg | x_min | x_total
HV 100A | HV 100A | 100 | 0 | [10.0, 3.64, 0.854, 0.281, 0.1, 0.0531, 0.022, 0.01] | [10.0, 4.267, 1.21, 0.403, 0.1, 0.058, 0.022, 0.01] | 0 | [300.0, 350.0, 450.0, 550.0, 700.0, 850.0, 1200.0, 1752.0] | [600.0, 700.0, 900.0, 1150.0, 1665.0, 2000.0, 3000.0, 4313.0]
HV 10A | HV 10A | 10 | 0 | [10.0, 1675.0, 0.344, 0.156, 0.1, 0.0417, 0.0171, 0.01] | [10.0, 1.3, 0.3, 0.155, 0.1, 0.0555, 0.023, 0.01] | 0 | [30.0, 32.0, 35.0, 37.0, 39.0, 50.0, 70.0, 88.0] | [60.0, 70.0, 80.0, 87.0, 94.0, 110.0, 150.0, 216.0]
HV 125A | HV 125A | 125 | 0 | [10.0, 1.82, 0.344, 0.1, 0.0467, 0.0269, 0.01] | [10.0, 2.478, 0.426, 0.1, 0.0427, 0.0211, 0.01] | 0 | [375.0, 500.0, 700.0, 925.0, 1200.0, 1500.0, 2341.0] | [750.0, 1000.0, 1500.0, 2200.0, 3000.0, 4000.0, 5765.0]
HV 160A | HV 160A | 160 | 0 | [10.0, 4.15, 1.03, 0.198, 0.1, 0.051, 0.0172, 0.01] | [10.0, 2.3, 0.734, 0.274, 0.1, 0.046, 0.0177, 0.01] | 0 | [480.0, 550.0, 700.0, 1000.0, 1260.0, 1600.0, 2500.0, 3227.0] | [960.0, 1300.0, 1700.0, 2200.0, 2996.0, 4000.0, 6000.0, 7946.0]
HV 16A | HV 16A | 16 | 0 | [10.0, 0.352, 0.164, 0.1, 0.0649, 0.0342, 0.01] | [10.0, 2.34, 0.722, 0.181, 0.1, 0.055, 0.0296, 0.01] | 0 | [48.0, 60.0, 65.0, 71.0, 80.0, 100.0, 162.0] | [96.0, 110.0, 125.0, 150.0, 168.0, 200.0, 250.0, 398.0]
HV 200A | HV 200A | 200 | 0 | [10.0, 4.267, 1.21, 0.403, 0.1, 0.058, 0.022, 0.01] | [10.0, 3.73, 1.654, 0.328, 0.1, 0.0531, 0.019, 0.01] | 0 | [600.0, 700.0, 900.0, 1150.0, 1665.0, 2000.0, 3000.0, 4313.0] | [1200.0, 1500.0, 1800.0, 2700.0, 3960.0, 5000.0, 7500.0, 10620.0]
HV 20A | HV 20A | 20 | 0 | [10.0, 1.3, 0.3, 0.155, 0.1, 0.0555, 0.023, 0.01] | [10.0, 1.3, 0.161, 0.1, 0.0611, 0.0399, 0.0141, 0.01] | 0 | [60.0, 70.0, 80.0, 87.0, 94.0, 110.0, 150.0, 216.0] | [120.0, 150.0, 200.0, 223.0, 260.0, 300.0, 450.0, 532.0]
HV 25A | HV 25A | 25 | 0 | [10.0, 2.512, 0.833, 0.299, 0.1, 0.0372, 0.0223, 0.01] | [10.0, 3.125, 0.597, 0.198, 0.1, 0.0378, 0.022, 0.01] | 0 | [75.0, 82.0, 90.0, 100.0, 124.0, 170.0, 200.0, 289.0] | [150.0, 170.0, 210.0, 250.0, 294.0, 400.0, 500.0, 711.0]
HV 31.5A | HV 31.5A | 31.5 | 0 | [10.0, 2.34, 0.722, 0.181, 0.1, 0.055, 0.0296, 0.01] | [10.0, 2.84, 0.368, 0.164, 0.1, 0.0621, 0.0378, 0.0195, 0.01] | 0 | [95.0, 110.0, 125.0, 150.0, 165.0, 200.0, 250.0, 390.0] | [189.0, 220.0, 300.0, 350.0, 393.0, 450.0, 530.0, 700.0, 960.0]
HV 40A | HV 40A | 40 | 0 | [10.0, 1.3, 0.161, 0.1, 0.0611, 0.0399, 0.0141, 0.01] | [10.0, 2.05, 0.369, 0.198, 0.1, 0.051, 0.0298, 0.01] | 0 | [120.0, 150.0, 200.0, 223.0, 260.0, 300.0, 450.0, 532.0] | [240.0, 300.0, 400.0, 450.0, 530.0, 650.0, 800.0, 1311.0]
HV 50A | HV 50A | 50 | 0 | [10.0, 3.215, 0.597, 0.198, 0.1, 0.0378, 0.022, 0.01] | [10.0, 3.64, 0.854, 0.281, 0.1, 0.0531, 0.022, 0.01] | 0 | [150.0, 170.0, 210.0, 250.0, 294.0, 400.0, 500.0, 711.0] | [300.0, 350.0, 450.0, 550.0, 700.0, 850.0, 1200.0, 1752.0]
HV 6.3A | HV 6.3A | 6.3 | 0 | [10.0, 1.39, 0.344, 0.168, 0.1, 0.056, 0.0263, 0.01] | [10.0, 1.711, 0.516, 0.198, 0.1, 0.0634, 0.0303, 0.01] | 0 | [19.0, 19.5, 20.4, 20.8, 22.0, 25.0, 32.0, 48.0] | [38.0, 40.0, 43.0, 48.0, 53.0, 60.0, 75.0, 118.0]
HV 63A | HV 63A | 63 | 0 | [10.0, 2.84, 0.368, 0.164, 0.1, 0.0621, 0.0378, 0.0195, 0.01] | [10.0, 1.82, 0.344, 0.1, 0.0467, 0.0269, 0.01] | 0 | [189.0, 220.0, 300.0, 350.0, 393.0, 450.0, 530.0, 700.0, 961.0] | [378.0, 500.0, 700.0, 934.0, 1200.0, 1500.0, 2366.0]
HV 80A | HV 80A | 80 | 0 | [10.0, 2.05, 0.369, 0.198, 0.1, 0.051, 0.0298, 0.01] | [10.0, 4.15, 1.03, 0.198, 0.1, 0.051, 0.0172, 0.01] | 0 | [240.0, 300.0, 400.0, 450.0, 530.0, 650.0, 800.0, 1311.0] | [480.0, 550.0, 700.0, 1000.0, 1260.0, 1600.0, 2500.0, 3227.0]
Siemens NH-1-100 | Siemens NH-1-100 | 100 | [5400.0, 2000.0, 400.0, 20.0, 1.0, 0.2, 0.012, 0.004] | 0 | 0 | [150.0, 190.0, 250.0, 430.0, 900.0, 1250.0, 2700.0, 3600.0] | 0 | 0
Siemens NH-1-125 | Siemens NH-1-125 | 125 | [4800.0, 120.0, 7.0, 0.1, 0.004] | 0 | 0 | [180.0, 400.0, 740.0, 2000.0, 4250.0] | 0 | 0
Siemens NH-1-16 | Siemens NH-1-16 | 16 | [4000.0, 400.0, 2.0, 0.1, 0.04, 0.01] | 0 | 0 | [26.0, 35.0, 75.0, 150.0, 200.0, 300.0] | 0 | 0
Siemens NH-1-160 | Siemens NH-1-160 | 160 | [4800.0, 120.0, 7.0, 0.1, 0.004] | 0 | 0 | [210.0, 500.0, 900.0, 2300.0, 5000.0] | 0 | 0
Siemens NH-1-25 | Siemens NH-1-25 | 25 | [4000.0, 1000.0, 10.0, 0.2, 0.02, 0.01] | 0 | 0 | [40.0, 50.0, 100.0, 210.0, 400.0, 500.0] | 0 | 0
Siemens NH-1-50 | Siemens NH-1-50 | 50 | [4000.0, 40.0, 4.0, 1.0, 0.02, 0.01] | 0 | 0 | [86.0, 200.0, 300.0, 400.0, 1000.0, 1280.0] | 0 | 0
Siemens NH-1-63 | Siemens NH-1-63 | 63 | [4000.0, 100.0, 10.0, 2.0, 0.04, 0.01] | 0 | 0 | [100.0, 200.0, 300.0, 400.0, 1000.0, 1500.0] | 0 | 0
Siemens NH-1-80 | Siemens NH-1-80 | 80 | [4800.0, 120.0, 7.0, 0.1, 0.01] | 0 | 0 | [150.58, 250.0, 450.0, 1150.0, 2470.0] | 0 | 0
Siemens NH-2-1000 | Siemens NH-2-1000 | 1000 | [4800.0, 120.0, 7.0, 0.1, 0.004] | 0 | 0 | [1900.0, 3500.0, 8400.0, 24000.0, 52000.0] | 0 | 0
Siemens NH-2-200 | Siemens NH-2-200 | 200 | [4800.0, 120.0, 7.0, 0.1, 0.004] | 0 | 0 | [280.0, 650.0, 1200.0, 3000.0, 7000.0] | 0 | 0
Siemens NH-2-224 | Siemens NH-2-224 | 224 | [4800.0, 120.0, 7.0, 0.2, 0.04, 0.004] | 0 | 0 | [400.0, 750.0, 1453.0, 3025.0, 4315.0, 7600.0] | 0 | 0
Siemens NH-2-250 | Siemens NH-2-250 | 250 | [4800.0, 120.0, 7.0, 0.1, 0.004] | 0 | 0 | [450.0, 800.0, 1650.0, 4000.0, 8500.0] | 0 | 0
Siemens NH-2-315 | Siemens NH-2-315 | 315 | [4800.0, 120.0, 7.0, 0.1, 0.004] | 0 | 0 | [550.0, 920.0, 1900.0, 5000.0, 11000.0] | 0 | 0
Siemens NH-2-355 | Siemens NH-2-355 | 355 | [4800.0, 120.0, 6.0, 0.1, 0.004] | 0 | 0 | [650.0, 1116.27, 2350.0, 5840.0, 12790.0] | 0 | 0
Siemens NH-2-400 | Siemens NH-2-400 | 400 | [4800.0, 120.0, 7.0, 0.1, 0.004] | 0 | 0 | [720.0, 1350.0, 2800.0, 6500.0, 15000.0] | 0 | 0
Siemens NH-2-425 | Siemens NH-2-425 | 425 | [4800.0, 120.0, 7.0, 0.1, 0.004] | 0 | 0 | [850.0, 1500.0, 3050.0, 7500.0, 16500.0] | 0 | 0
Siemens NH-2-630 | Siemens NH-2-630 | 630 | [4800.0, 120.0, 7.0, 0.1, 0.004] | 0 | 0 | [1200.0, 2000.0, 4800.0, 12000.0, 26000.0] | 0 | 0

## dtypes
| element | column | dtype
0 | bus | name | object
1 | bus | vn_kv | float64
2 | bus | type | object
3 | bus | zone | object
4 | bus | in_service | bool
5 | load | name | object
6 | load | bus | uint32
7 | load | p_mw | float64
8 | load | q_mvar | float64
9 | load | const_z_percent | float64
10 | load | const_i_percent | float64
11 | load | sn_mva | float64
12 | load | scaling | float64
13 | load | in_service | bool
14 | load | type | object
15 | ext_grid | name | object
16 | ext_grid | bus | uint32
17 | ext_grid | vm_pu | float64
18 | ext_grid | va_degree | float64
19 | ext_grid | slack_weight | float64
20 | ext_grid | in_service | bool
21 | line | name | object
22 | line | std_type | object
23 | line | from_bus | uint32
24 | line | to_bus | uint32
25 | line | length_km | float64
26 | line | r_ohm_per_km | float64
27 | line | x_ohm_per_km | float64
28 | line | c_nf_per_km | float64
29 | line | g_us_per_km | float64
30 | line | max_i_ka | float64
31 | line | df | float64
32 | line | parallel | uint32
33 | line | type | object
34 | line | in_service | bool
35 | trafo | name | object
36 | trafo | std_type | object
37 | trafo | hv_bus | uint32
38 | trafo | lv_bus | uint32
39 | trafo | sn_mva | float64
40 | trafo | vn_hv_kv | float64
41 | trafo | vn_lv_kv | float64
42 | trafo | vk_percent | float64
43 | trafo | vkr_percent | float64
44 | trafo | pfe_kw | float64
45 | trafo | i0_percent | float64
46 | trafo | shift_degree | float64
47 | trafo | tap_side | object
48 | trafo | tap_neutral | int32
49 | trafo | tap_min | int32
50 | trafo | tap_max | int32
51 | trafo | tap_step_percent | float64
52 | trafo | tap_step_degree | float64
53 | trafo | tap_pos | int32
54 | trafo | tap_phase_shifter | bool
55 | trafo | parallel | uint32
56 | trafo | df | float64
57 | trafo | in_service | bool
58 | line_geodata | coords | object
59 | bus_geodata | x | float64
60 | bus_geodata | y | float64
61 | bus_geodata | coords | object

## parameters
| version | format_version | converged | OPF_converged | name | f_hz | sn_mva
0 | 2.14.6 | 2.14.0 | FALSE | FALSE |  | 50 | 1