## bus
| name | vn_kv | type | zone | in_service
0 | bus_LV_5656-7_0_5_node_0 | 0.4 | n |  | TRUE
1 | bus_LV_5656-7_0_5_node_1 | 0.4 | n |  | TRUE
2 | bus_LV_5656-7_0_5_node_2 | 0.4 | n |  | TRUE
3 | bus_LV_5656-7_0_5_node_3 | 0.4 | n |  | TRUE
4 | bus_LV_5656-7_0_5_node_4 | 0.4 | n |  | TRUE
5 | bus_LV_5656-7_0_5_node_116 | 0.4 | n |  | TRUE
6 | bus_LV_5656-7_0_5_node_104 | 0.4 | n |  | TRUE
7 | bus_LV_5656-7_0_5_node_22 | 0.4 | n |  | TRUE
8 | bus_LV_5656-7_0_5_node_27 | 0.4 | n |  | TRUE
9 | bus_LV_5656-7_0_5_node_120 | 0.4 | n |  | TRUE
10 | bus_LV_5656-7_0_5_node_114 | 0.4 | n |  | TRUE
11 | bus_LV_5656-7_0_5_node_122 | 0.4 | n |  | TRUE
12 | bus_LV_5656-7_0_5_node_20 | 0.4 | n |  | TRUE
13 | bus_LV_5656-7_0_5_node_28 | 0.4 | n |  | TRUE
14 | bus_LV_5656-7_0_5_node_26 | 0.4 | n |  | TRUE
15 | bus_LV_5656-7_0_5_node_5 | 0.4 | n |  | TRUE
16 | bus_LV_5656-7_0_5_node_6 | 0.4 | n |  | TRUE
17 | bus_LV_5656-7_0_5_node_7 | 0.4 | n |  | TRUE
18 | bus_LV_5656-7_0_5_node_8 | 0.4 | n |  | TRUE
19 | bus_LV_5656-7_0_5_node_9 | 0.4 | n |  | TRUE
20 | bus_LV_5656-7_0_5_node_10 | 0.4 | n |  | TRUE
21 | bus_LV_5656-7_0_5_node_34 | 0.4 | n |  | TRUE
22 | bus_LV_5656-7_0_5_node_35 | 0.4 | n |  | TRUE
23 | bus_LV_5656-7_0_5_node_78 | 0.4 | n |  | TRUE
24 | bus_LV_5656-7_0_5_node_64 | 0.4 | n |  | TRUE
25 | bus_LV_5656-7_0_5_node_74 | 0.4 | n |  | TRUE
26 | bus_LV_5656-7_0_5_node_79 | 0.4 | n |  | TRUE
27 | bus_LV_5656-7_0_5_node_11 | 0.4 | n |  | TRUE
28 | bus_LV_5656-7_0_5_node_13 | 0.4 | n |  | TRUE
29 | bus_LV_5656-7_0_5_node_15 | 0.4 | n |  | TRUE
30 | bus_LV_5656-7_0_5_node_16 | 0.4 | n |  | TRUE
31 | bus_LV_5656-7_0_5_node_51 | 0.4 | n |  | TRUE
32 | bus_LV_5656-7_0_5_node_125 | 0.4 | n |  | TRUE
33 | bus_LV_5656-7_0_5_node_50 | 0.4 | n |  | TRUE
34 | bus_LV_5656-7_0_5_node_123 | 0.4 | n |  | TRUE
35 | bus_LV_5656-7_0_5_node_127 | 0.4 | n |  | TRUE
36 | bus_LV_5656-7_0_5_node_128 | 0.4 | n |  | TRUE
37 | bus_LV_5656-7_0_5_node_126 | 0.4 | n |  | TRUE
38 | bus_LV_5656-7_0_5_node_70 | 0.4 | n |  | TRUE
39 | bus_LV_5656-7_0_5_node_71 | 0.4 | n |  | TRUE
40 | bus_LV_5656-7_0_5_node_18 | 0.4 | n |  | TRUE
41 | bus_LV_5656-7_0_5_node_19 | 0.4 | n |  | TRUE
42 | bus_LV_5656-7_0_5_node_21 | 0.4 | n |  | TRUE
43 | bus_LV_5656-7_0_5_node_32 | 0.4 | n |  | TRUE
44 | bus_LV_5656-7_0_5_node_33 | 0.4 | n |  | TRUE
45 | bus_LV_5656-7_0_5_node_23 | 0.4 | n |  | TRUE
46 | bus_LV_5656-7_0_5_node_24 | 0.4 | n |  | TRUE
47 | bus_LV_5656-7_0_5_node_72 | 0.4 | n |  | TRUE
48 | bus_LV_5656-7_0_5_node_73 | 0.4 | n |  | TRUE
49 | bus_LV_5656-7_0_5_node_31 | 0.4 | n |  | TRUE
50 | bus_LV_5656-7_0_5_node_29 | 0.4 | n |  | TRUE
51 | bus_LV_5656-7_0_5_node_55 | 0.4 | n |  | TRUE
52 | bus_LV_5656-7_0_5_node_30 | 0.4 | n |  | TRUE
53 | bus_LV_5656-7_0_5_node_53 | 0.4 | n |  | TRUE
54 | bus_LV_5656-7_0_5_node_94 | 0.4 | n |  | TRUE
55 | bus_LV_5656-7_0_5_node_132 | 0.4 | n |  | TRUE
56 | bus_LV_5656-7_0_5_node_86 | 0.4 | n |  | TRUE
57 | bus_LV_5656-7_0_5_node_93 | 0.4 | n |  | TRUE
58 | bus_LV_5656-7_0_5_node_65 | 0.4 | n |  | TRUE
59 | bus_LV_5656-7_0_5_node_36 | 0.4 | n |  | TRUE
60 | bus_LV_5656-7_0_5_node_37 | 0.4 | n |  | TRUE
61 | bus_LV_5656-7_0_5_node_38 | 0.4 | n |  | TRUE
62 | bus_LV_5656-7_0_5_node_40 | 0.4 | n |  | TRUE
63 | bus_LV_5656-7_0_5_node_41 | 0.4 | n |  | TRUE
64 | bus_LV_5656-7_0_5_node_45 | 0.4 | n |  | TRUE
65 | bus_LV_5656-7_0_5_node_42 | 0.4 | n |  | TRUE
66 | bus_LV_5656-7_0_5_node_101 | 0.4 | n |  | TRUE
67 | bus_LV_5656-7_0_5_node_43 | 0.4 | n |  | TRUE
68 | bus_LV_5656-7_0_5_node_44 | 0.4 | n |  | TRUE
69 | bus_LV_5656-7_0_5_node_102 | 0.4 | n |  | TRUE
70 | bus_LV_5656-7_0_5_node_46 | 0.4 | n |  | TRUE
71 | bus_LV_5656-7_0_5_node_47 | 0.4 | n |  | TRUE
72 | bus_LV_5656-7_0_5_node_48 | 0.4 | n |  | TRUE
73 | bus_LV_5656-7_0_5_node_49 | 0.4 | n |  | TRUE
74 | bus_LV_5656-7_0_5_node_63 | 0.4 | n |  | TRUE
75 | bus_LV_5656-7_0_5_node_130 | 0.4 | n |  | TRUE
76 | bus_LV_5656-7_0_5_node_81 | 0.4 | n |  | TRUE
77 | bus_LV_5656-7_0_5_node_82 | 0.4 | n |  | TRUE
78 | bus_LV_5656-7_0_5_node_62 | 0.4 | n |  | TRUE
79 | bus_LV_5656-7_0_5_node_131 | 0.4 | n |  | TRUE
80 | bus_LV_5656-7_0_5_node_52 | 0.4 | n |  | TRUE
81 | bus_LV_5656-7_0_5_node_54 | 0.4 | n |  | TRUE
82 | bus_LV_5656-7_0_5_node_56 | 0.4 | n |  | TRUE
83 | bus_LV_5656-7_0_5_node_57 | 0.4 | n |  | TRUE
84 | bus_LV_5656-7_0_5_node_58 | 0.4 | n |  | TRUE
85 | bus_LV_5656-7_0_5_node_59 | 0.4 | n |  | TRUE
86 | bus_LV_5656-7_0_5_node_60 | 0.4 | n |  | TRUE
87 | bus_LV_5656-7_0_5_node_61 | 0.4 | n |  | TRUE
88 | bus_LV_5656-7_0_5_node_97 | 0.4 | n |  | TRUE
89 | bus_LV_5656-7_0_5_node_66 | 0.4 | n |  | TRUE
90 | bus_LV_5656-7_0_5_node_75 | 0.4 | n |  | TRUE
91 | bus_LV_5656-7_0_5_node_76 | 0.4 | n |  | TRUE
92 | bus_LV_5656-7_0_5_node_67 | 0.4 | n |  | TRUE
93 | bus_LV_5656-7_0_5_node_68 | 0.4 | n |  | TRUE
94 | bus_LV_5656-7_0_5_node_69 | 0.4 | n |  | TRUE
95 | bus_LV_5656-7_0_5_node_109 | 0.4 | n |  | TRUE
96 | bus_LV_5656-7_0_5_node_108 | 0.4 | n |  | TRUE
97 | bus_LV_5656-7_0_5_node_110 | 0.4 | n |  | TRUE
98 | bus_LV_5656-7_0_5_node_107 | 0.4 | n |  | TRUE
99 | bus_LV_5656-7_0_5_node_77 | 0.4 | n |  | TRUE
100 | bus_LV_5656-7_0_5_node_95 | 0.4 | n |  | TRUE
101 | bus_LV_5656-7_0_5_node_90 | 0.4 | n |  | TRUE
102 | bus_LV_5656-7_0_5_node_80 | 0.4 | n |  | TRUE
103 | bus_LV_5656-7_0_5_node_85 | 0.4 | n |  | TRUE
104 | bus_LV_5656-7_0_5_node_96 | 0.4 | n |  | TRUE
105 | bus_LV_5656-7_0_5_node_83 | 0.4 | n |  | TRUE
106 | bus_LV_5656-7_0_5_node_84 | 0.4 | n |  | TRUE
107 | bus_LV_5656-7_0_5_node_87 | 0.4 | n |  | TRUE
108 | bus_LV_5656-7_0_5_node_88 | 0.4 | n |  | TRUE
109 | bus_LV_5656-7_0_5_node_89 | 0.4 | n |  | TRUE
110 | bus_LV_5656-7_0_5_node_91 | 0.4 | n |  | TRUE
111 | bus_LV_5656-7_0_5_node_119 | 0.4 | n |  | TRUE
112 | bus_LV_5656-7_0_5_node_92 | 0.4 | n |  | TRUE
113 | bus_LV_5656-7_0_5_node_129 | 0.4 | n |  | TRUE
114 | bus_LV_5656-7_0_5_node_118 | 0.4 | n |  | TRUE
115 | bus_LV_5656-7_0_5_node_98 | 0.4 | n |  | TRUE
116 | bus_LV_5656-7_0_5_node_99 | 0.4 | n |  | TRUE
117 | bus_LV_5656-7_0_5_node_100 | 0.4 | n |  | TRUE
118 | bus_LV_5656-7_0_5_node_134 | 0.4 | n |  | TRUE
119 | bus_LV_5656-7_0_5_node_103 | 0.4 | n |  | TRUE
120 | bus_LV_5656-7_0_5_node_112 | 0.4 | n |  | TRUE
121 | bus_LV_5656-7_0_5_node_117 | 0.4 | n |  | TRUE
122 | bus_LV_5656-7_0_5_node_111 | 0.4 | n |  | TRUE
123 | bus_LV_5656-7_0_5_node_121 | 0.4 | n |  | TRUE
124 | bus_LV_5656-7_0_5_node_105 | 0.4 | n |  | TRUE
125 | bus_LV_5656-7_0_5_node_106 | 0.4 | n |  | TRUE
126 | bus_LV_5656-7_0_5_node_113 | 0.4 | n |  | TRUE
127 | bus_LV_5656-7_0_5_node_115 | 0.4 | n |  | TRUE
128 | bus_LV_5656-7_0_5_node_135 | 0.4 | n |  | TRUE
129 | bus_LV_5656-7_0_5_node_124 | 0.4 | n |  | TRUE
130 | bus_MV_312_0_node_71 | 20 | n |  | TRUE

## load
| name | bus | p_mw | q_mvar | const_z_percent | const_i_percent | sn_mva | scaling | in_service | type
0 | LV_5656-7_0_5_load_0 | 0 | 0.002115 | 0.00053006 | 0 | 0 |  | 1 | TRUE | wye
1 | LV_5656-7_0_5_load_1 | 1 | 0.0024835 | 0.00062242 | 0 | 0 |  | 1 | TRUE | wye
2 | LV_5656-7_0_5_load_2 | 2 | 0.0048059 | 0.0012045 | 0 | 0 |  | 1 | TRUE | wye
3 | LV_5656-7_0_5_load_3 | 3 | 0.0027076 | 0.0006786 | 0 | 0 |  | 1 | TRUE | wye
4 | LV_5656-7_0_5_load_104 | 6 | 0.0017415 | 0.00043645 | 0 | 0 |  | 1 | TRUE | wye
5 | LV_5656-7_0_5_load_22 | 7 | 0.00058472 | 0.00014654 | 0 | 0 |  | 1 | TRUE | wye
6 | LV_5656-7_0_5_load_120 | 9 | 0.0098761 | 0.0024752 | 0 | 0 |  | 1 | TRUE | wye
7 | LV_5656-7_0_5_load_122 | 11 | 0.0032475 | 0.0008139 | 0 | 0 |  | 1 | TRUE | wye
8 | LV_5656-7_0_5_load_26 | 14 | 0.0060594 | 0.0015186 | 0 | 0 |  | 1 | TRUE | wye
9 | LV_5656-7_0_5_load_5 | 15 | 0.0022343 | 0.00055997 | 0 | 0 |  | 1 | TRUE | wye
10 | LV_5656-7_0_5_load_6 | 16 | 0.0018118 | 0.00045408 | 0 | 0 |  | 1 | TRUE | wye
11 | LV_5656-7_0_5_load_9 | 19 | 0.00061424 | 0.00015394 | 0 | 0 |  | 1 | TRUE | wye
12 | LV_5656-7_0_5_load_35 | 22 | 0.0026388 | 0.00066134 | 0 | 0 |  | 1 | TRUE | wye
13 | LV_5656-7_0_5_load_78 | 23 | 0.0026927 | 0.00067485 | 0 | 0 |  | 1 | TRUE | wye
14 | LV_5656-7_0_5_load_64 | 24 | 0.019565 | 0.0049034 | 0 | 0 |  | 1 | TRUE | wye
15 | LV_5656-7_0_5_load_74 | 25 | 0.00041943 | 0.00010512 | 0 | 0 |  | 1 | TRUE | wye
16 | LV_5656-7_0_5_load_79 | 26 | 0.0010167 | 0.00025482 | 0 | 0 |  | 1 | TRUE | wye
17 | LV_5656-7_0_5_load_11 | 27 | 0.0019108 | 0.00047888 | 0 | 0 |  | 1 | TRUE | wye
18 | LV_5656-7_0_5_load_16 | 30 | 0.0093414 | 0.0023412 | 0 | 0 |  | 1 | TRUE | wye
19 | LV_5656-7_0_5_load_125 | 32 | 0.011999 | 0.0030071 | 0 | 0 |  | 1 | TRUE | wye
20 | LV_5656-7_0_5_load_50 | 33 | 0.04652 | 0.011659 | 0 | 0 |  | 1 | TRUE | wye
21 | LV_5656-7_0_5_load_128 | 36 | 0.0020725 | 0.00051941 | 0 | 0 |  | 1 | TRUE | wye
22 | LV_5656-7_0_5_load_126 | 37 | 0.0042242 | 0.0010587 | 0 | 0 |  | 1 | TRUE | wye
23 | LV_5656-7_0_5_load_70 | 38 | 0.00086509 | 0.00021681 | 0 | 0 |  | 1 | TRUE | wye
24 | LV_5656-7_0_5_load_71 | 39 | 0.00044115 | 0.00011056 | 0 | 0 |  | 1 | TRUE | wye
25 | LV_5656-7_0_5_load_18 | 40 | 0.005026 | 0.0012596 | 0 | 0 |  | 1 | TRUE | wye
26 | LV_5656-7_0_5_load_19 | 41 | 0.0026762 | 0.00067072 | 0 | 0 |  | 1 | TRUE | wye
27 | LV_5656-7_0_5_load_21 | 42 | 0.0020033 | 0.00050207 | 0 | 0 |  | 1 | TRUE | wye
28 | LV_5656-7_0_5_load_23 | 45 | 0.0010456 | 0.00026206 | 0 | 0 |  | 1 | TRUE | wye
29 | LV_5656-7_0_5_load_24 | 46 | 0.0026256 | 0.00065805 | 0 | 0 |  | 1 | TRUE | wye
30 | LV_5656-7_0_5_load_72 | 47 | 0.0037174 | 0.00093168 | 0 | 0 |  | 1 | TRUE | wye
31 | LV_5656-7_0_5_load_73 | 48 | 0.00040792 | 0.00010223 | 0 | 0 |  | 1 | TRUE | wye
32 | LV_5656-7_0_5_load_31 | 49 | 0.0006979 | 0.00017491 | 0 | 0 |  | 1 | TRUE | wye
33 | LV_5656-7_0_5_load_29 | 50 | 0.014995 | 0.0037582 | 0 | 0 |  | 1 | TRUE | wye
34 | LV_5656-7_0_5_load_55 | 51 | 0.0030546 | 0.00076556 | 0 | 0 |  | 1 | TRUE | wye
35 | LV_5656-7_0_5_load_30 | 52 | 0.0019295 | 0.00048359 | 0 | 0 |  | 1 | TRUE | wye
36 | LV_5656-7_0_5_load_53 | 53 | 0.0016094 | 0.00040336 | 0 | 0 |  | 1 | TRUE | wye
37 | LV_5656-7_0_5_load_132 | 55 | 0.0012342 | 0.00030931 | 0 | 0 |  | 1 | TRUE | wye
38 | LV_5656-7_0_5_load_93 | 57 | 0.0016557 | 0.00041496 | 0 | 0 |  | 1 | TRUE | wye
39 | LV_5656-7_0_5_load_36 | 59 | 0.0018002 | 0.00045117 | 0 | 0 |  | 1 | TRUE | wye
40 | LV_5656-7_0_5_load_37 | 60 | 0.0062193 | 0.0015587 | 0 | 0 |  | 1 | TRUE | wye
41 | LV_5656-7_0_5_load_41 | 63 | 0.0008083 | 0.00020258 | 0 | 0 |  | 1 | TRUE | wye
42 | LV_5656-7_0_5_load_45 | 64 | 0.00090776 | 0.00022751 | 0 | 0 |  | 1 | TRUE | wye
43 | LV_5656-7_0_5_load_42 | 65 | 0.00099541 | 0.00024947 | 0 | 0 |  | 1 | TRUE | wye
44 | LV_5656-7_0_5_load_101 | 66 | 0.0012703 | 0.00031836 | 0 | 0 |  | 1 | TRUE | wye
45 | LV_5656-7_0_5_load_43 | 67 | 0.00051522 | 0.00012913 | 0 | 0 |  | 1 | TRUE | wye
46 | LV_5656-7_0_5_load_44 | 68 | 0.0027663 | 0.00069329 | 0 | 0 |  | 1 | TRUE | wye
47 | LV_5656-7_0_5_load_102 | 69 | 0.00072643 | 0.00018206 | 0 | 0 |  | 1 | TRUE | wye
48 | LV_5656-7_0_5_load_46 | 70 | 0.00083484 | 0.00020923 | 0 | 0 |  | 1 | TRUE | wye
49 | LV_5656-7_0_5_load_48 | 72 | 0.00048383 | 0.00012126 | 0 | 0 |  | 1 | TRUE | wye
50 | LV_5656-7_0_5_load_49 | 73 | 0.0019051 | 0.00047747 | 0 | 0 |  | 1 | TRUE | wye
51 | LV_5656-7_0_5_load_130 | 75 | 0.0007988 | 0.0002002 | 0 | 0 |  | 1 | TRUE | wye
52 | LV_5656-7_0_5_load_82 | 77 | 0.0011866 | 0.00029739 | 0 | 0 |  | 1 | TRUE | wye
53 | LV_5656-7_0_5_load_62 | 78 | 0.0011187 | 0.00028036 | 0 | 0 |  | 1 | TRUE | wye
54 | LV_5656-7_0_5_load_131 | 79 | 0.00055067 | 0.00013801 | 0 | 0 |  | 1 | TRUE | wye
55 | LV_5656-7_0_5_load_52 | 80 | 0.0033132 | 0.00083037 | 0 | 0 |  | 1 | TRUE | wye
56 | LV_5656-7_0_5_load_54 | 81 | 0.0013967 | 0.00035005 | 0 | 0 |  | 1 | TRUE | wye
57 | LV_5656-7_0_5_load_56 | 82 | 0.00086499 | 0.00021679 | 0 | 0 |  | 1 | TRUE | wye
58 | LV_5656-7_0_5_load_57 | 83 | 0.0020095 | 0.00050363 | 0 | 0 |  | 1 | TRUE | wye
59 | LV_5656-7_0_5_load_58 | 84 | 0.00061049 | 0.000153 | 0 | 0 |  | 1 | TRUE | wye
60 | LV_5656-7_0_5_load_60 | 86 | 0.0031209 | 0.00078218 | 0 | 0 |  | 1 | TRUE | wye
61 | LV_5656-7_0_5_load_61 | 87 | 0.0011914 | 0.00029858 | 0 | 0 |  | 1 | TRUE | wye
62 | LV_5656-7_0_5_load_97 | 88 | 0.0013748 | 0.00034455 | 0 | 0 |  | 1 | TRUE | wye
63 | LV_5656-7_0_5_load_75 | 90 | 0.052344 | 0.013119 | 0 | 0 |  | 1 | TRUE | wye
64 | LV_5656-7_0_5_load_76 | 91 | 0.0060984 | 0.0015284 | 0 | 0 |  | 1 | TRUE | wye
65 | LV_5656-7_0_5_load_67 | 92 | 0.010659 | 0.0026713 | 0 | 0 |  | 1 | TRUE | wye
66 | LV_5656-7_0_5_load_68 | 93 | 0.0009813 | 0.00024594 | 0 | 0 |  | 1 | TRUE | wye
67 | LV_5656-7_0_5_load_109 | 95 | 0.0018961 | 0.0004752 | 0 | 0 |  | 1 | TRUE | wye
68 | LV_5656-7_0_5_load_108 | 96 | 0.0035581 | 0.00089175 | 0 | 0 |  | 1 | TRUE | wye
69 | LV_5656-7_0_5_load_110 | 97 | 0.0019533 | 0.00048954 | 0 | 0 |  | 1 | TRUE | wye
70 | LV_5656-7_0_5_load_107 | 98 | 0.0030623 | 0.0007675 | 0 | 0 |  | 1 | TRUE | wye
71 | LV_5656-7_0_5_load_77 | 99 | 0.0068644 | 0.0017204 | 0 | 0 |  | 1 | TRUE | wye
72 | LV_5656-7_0_5_load_95 | 100 | 0.0015439 | 0.00038695 | 0 | 0 |  | 1 | TRUE | wye
73 | LV_5656-7_0_5_load_90 | 101 | 0.052531 | 0.013165 | 0 | 0 |  | 1 | TRUE | wye
74 | LV_5656-7_0_5_load_80 | 102 | 0.0082221 | 0.0020606 | 0 | 0 |  | 1 | TRUE | wye
75 | LV_5656-7_0_5_load_85 | 103 | 0.0045948 | 0.0011516 | 0 | 0 |  | 1 | TRUE | wye
76 | LV_5656-7_0_5_load_96 | 104 | 0.0024324 | 0.00060962 | 0 | 0 |  | 1 | TRUE | wye
77 | LV_5656-7_0_5_load_83 | 105 | 0.0031703 | 0.00079455 | 0 | 0 |  | 1 | TRUE | wye
78 | LV_5656-7_0_5_load_87 | 107 | 0.00099716 | 0.00024991 | 0 | 0 |  | 1 | TRUE | wye
79 | LV_5656-7_0_5_load_88 | 108 | 0.0084891 | 0.0021276 | 0 | 0 |  | 1 | TRUE | wye
80 | LV_5656-7_0_5_load_91 | 110 | 0.0051768 | 0.0012974 | 0 | 0 |  | 1 | TRUE | wye
81 | LV_5656-7_0_5_load_119 | 111 | 0.0030259 | 0.00075836 | 0 | 0 |  | 1 | TRUE | wye
82 | LV_5656-7_0_5_load_92 | 112 | 0.0056671 | 0.0014203 | 0 | 0 |  | 1 | TRUE | wye
83 | LV_5656-7_0_5_load_129 | 113 | 0.0073015 | 0.0018299 | 0 | 0 |  | 1 | TRUE | wye
84 | LV_5656-7_0_5_load_100 | 117 | 0.00086016 | 0.00021558 | 0 | 0 |  | 1 | TRUE | wye
85 | LV_5656-7_0_5_load_134 | 118 | 0.00084506 | 0.00021179 | 0 | 0 |  | 1 | TRUE | wye
86 | LV_5656-7_0_5_load_112 | 120 | 0.0030253 | 0.0007582 | 0 | 0 |  | 1 | TRUE | wye
87 | LV_5656-7_0_5_load_111 | 122 | 0.0033567 | 0.00084126 | 0 | 0 |  | 1 | TRUE | wye
88 | LV_5656-7_0_5_load_121 | 123 | 0.002294 | 0.00057493 | 0 | 0 |  | 1 | TRUE | wye
89 | LV_5656-7_0_5_load_105 | 124 | 0.00053769 | 0.00013476 | 0 | 0 |  | 1 | TRUE | wye
90 | LV_5656-7_0_5_load_106 | 125 | 0.00055425 | 0.00013891 | 0 | 0 |  | 1 | TRUE | wye
91 | LV_5656-7_0_5_load_113 | 126 | 0.0040444 | 0.0010136 | 0 | 0 |  | 1 | TRUE | wye
92 | LV_5656-7_0_5_load_115 | 127 | 0.00037381 | 9.3685e-05 | 0 | 0 |  | 1 | TRUE | wye
93 | LV_5656-7_0_5_load_135 | 128 | 0.011358 | 0.0028465 | 0 | 0 |  | 1 | TRUE | wye
94 | LV_5656-7_0_5_load_124 | 129 | 0.0034472 | 0.00086394 | 0 | 0 |  | 1 | TRUE | wye

## ext_grid
| name | bus | vm_pu | va_degree | slack_weight | in_service
0 |  | 113 | 1 | 0 | 1 | TRUE

## line
| name | std_type | from_bus | to_bus | length_km | r_ohm_per_km | x_ohm_per_km | c_nf_per_km | g_us_per_km | max_i_ka | df | parallel | type | in_service
0 | LV_5656-7_0_5_line_0 |  | 0 | 1 | 0.0037878 | 0.125 | 0.08 | 261 | 0 | 0.364 | 1 | 4 | cs | TRUE
1 | LV_5656-7_0_5_line_1 |  | 0 | 2 | 0.011052 | 0.125 | 0.08 | 261 | 0 | 0.364 | 1 | 4 | cs | TRUE
2 | LV_5656-7_0_5_line_2 |  | 1 | 3 | 0.0075702 | 0.125 | 0.08 | 261 | 0 | 0.364 | 1 | 4 | cs | TRUE
3 | LV_5656-7_0_5_line_3 |  | 2 | 4 | 0.022092 | 0.125 | 0.08 | 261 | 0 | 0.364 | 1 | 4 | cs | TRUE
4 | LV_5656-7_0_5_line_4 |  | 3 | 5 | 0.014416 | 0.125 | 0.08 | 261 | 0 | 0.364 | 1 | 4 | cs | TRUE
5 | LV_5656-7_0_5_line_5 |  | 4 | 6 | 0.013557 | 0.125 | 0.08 | 261 | 0 | 0.364 | 1 | 4 | cs | TRUE
6 | LV_5656-7_0_5_line_6 |  | 4 | 7 | 0.016048 | 0.125 | 0.08 | 261 | 0 | 0.364 | 1 | 1 | cs | TRUE
7 | LV_5656-7_0_5_line_7 |  | 4 | 8 | 0.03593 | 0.125 | 0.08 | 261 | 0 | 0.364 | 1 | 1 | cs | TRUE
8 | LV_5656-7_0_5_line_8 |  | 5 | 9 | 0.053875 | 0.125 | 0.08 | 261 | 0 | 0.364 | 1 | 1 | cs | TRUE
9 | LV_5656-7_0_5_line_9 |  | 5 | 10 | 0.031396 | 0.125 | 0.08 | 261 | 0 | 0.364 | 1 | 4 | cs | TRUE
10 | LV_5656-7_0_5_line_10 |  | 6 | 11 | 0.0051057 | 0.125 | 0.08 | 261 | 0 | 0.364 | 1 | 4 | cs | TRUE
11 | LV_5656-7_0_5_line_11 |  | 7 | 12 | 0.0093923 | 0.125 | 0.08 | 261 | 0 | 0.364 | 1 | 1 | cs | TRUE
12 | LV_5656-7_0_5_line_12 |  | 8 | 13 | 0.024868 | 0.125 | 0.08 | 261 | 0 | 0.364 | 1 | 1 | cs | TRUE
13 | LV_5656-7_0_5_line_13 |  | 8 | 14 | 0.04239 | 0.125 | 0.08 | 261 | 0 | 0.364 | 1 | 1 | cs | TRUE
14 | LV_5656-7_0_5_line_14 |  | 10 | 121 | 0.008708 | 0.125 | 0.08 | 261 | 0 | 0.364 | 1 | 4 | cs | TRUE
15 | LV_5656-7_0_5_line_15 |  | 10 | 126 | 0.030111 | 0.125 | 0.08 | 261 | 0 | 0.364 | 1 | 1 | cs | TRUE
16 | LV_5656-7_0_5_line_16 |  | 11 | 123 | 0.0054693 | 0.125 | 0.08 | 261 | 0 | 0.364 | 1 | 4 | cs | TRUE
17 | LV_5656-7_0_5_line_17 |  | 12 | 40 | 0.056727 | 0.125 | 0.08 | 261 | 0 | 0.364 | 1 | 1 | cs | TRUE
18 | LV_5656-7_0_5_line_18 |  | 13 | 49 | 0.011348 | 0.125 | 0.08 | 261 | 0 | 0.364 | 1 | 1 | cs | TRUE
19 | LV_5656-7_0_5_line_19 |  | 13 | 50 | 0.0083058 | 0.125 | 0.08 | 261 | 0 | 0.364 | 1 | 1 | cs | TRUE
20 | LV_5656-7_0_5_line_20 |  | 15 | 16 | 0.0042723 | 0.125 | 0.08 | 261 | 0 | 0.364 | 1 | 1 | cs | TRUE
21 | LV_5656-7_0_5_line_21 |  | 15 | 17 | 0.042207 | 0.125 | 0.08 | 261 | 0 | 0.364 | 1 | 1 | cs | TRUE
22 | LV_5656-7_0_5_line_22 |  | 16 | 18 | 0.023377 | 0.125 | 0.08 | 261 | 0 | 0.364 | 1 | 1 | cs | TRUE
23 | LV_5656-7_0_5_line_23 |  | 17 | 19 | 0.018682 | 0.125 | 0.08 | 261 | 0 | 0.364 | 1 | 1 | cs | TRUE
24 | LV_5656-7_0_5_line_24 |  | 17 | 20 | 0.020907 | 0.125 | 0.08 | 261 | 0 | 0.364 | 1 | 1 | cs | TRUE
25 | LV_5656-7_0_5_line_25 |  | 18 | 21 | 0.030226 | 0.125 | 0.08 | 261 | 0 | 0.364 | 1 | 1 | cs | TRUE
26 | LV_5656-7_0_5_line_26 |  | 18 | 22 | 0.031459 | 0.125 | 0.08 | 261 | 0 | 0.364 | 1 | 1 | cs | TRUE
27 | LV_5656-7_0_5_line_27 |  | 20 | 23 | 0.058854 | 0.125 | 0.08 | 261 | 0 | 0.364 | 1 | 1 | cs | TRUE
28 | LV_5656-7_0_5_line_28 |  | 21 | 24 | 0.023861 | 0.125 | 0.08 | 261 | 0 | 0.364 | 1 | 1 | cs | TRUE
29 | LV_5656-7_0_5_line_29 |  | 22 | 25 | 0.10607 | 0.125 | 0.08 | 261 | 0 | 0.364 | 1 | 1 | cs | TRUE
30 | LV_5656-7_0_5_line_30 |  | 23 | 26 | 0.11728 | 0.125 | 0.08 | 261 | 0 | 0.364 | 1 | 1 | cs | TRUE
31 | LV_5656-7_0_5_line_31 |  | 24 | 58 | 0.013213 | 0.125 | 0.08 | 261 | 0 | 0.364 | 1 | 1 | cs | TRUE
32 | LV_5656-7_0_5_line_32 |  | 25 | 48 | 0.014599 | 0.125 | 0.08 | 261 | 0 | 0.364 | 1 | 1 | cs | TRUE
33 | LV_5656-7_0_5_line_33 |  | 26 | 102 | 0.052503 | 0.125 | 0.08 | 261 | 0 | 0.364 | 1 | 1 | cs | TRUE
34 | LV_5656-7_0_5_line_34 |  | 27 | 28 | 0.029373 | 0.125 | 0.08 | 261 | 0 | 0.364 | 1 | 1 | cs | TRUE
35 | LV_5656-7_0_5_line_35 |  | 28 | 29 | 0.024711 | 0.125 | 0.08 | 261 | 0 | 0.364 | 1 | 1 | cs | TRUE
36 | LV_5656-7_0_5_line_36 |  | 28 | 30 | 0.070835 | 0.125 | 0.08 | 261 | 0 | 0.364 | 1 | 1 | cs | TRUE
37 | LV_5656-7_0_5_line_37 |  | 29 | 31 | 0.018053 | 0.125 | 0.08 | 261 | 0 | 0.364 | 1 | 1 | cs | TRUE
38 | LV_5656-7_0_5_line_38 |  | 29 | 32 | 0.036051 | 0.125 | 0.08 | 261 | 0 | 0.364 | 1 | 1 | cs | TRUE
39 | LV_5656-7_0_5_line_39 |  | 31 | 33 | 0.023677 | 0.125 | 0.08 | 261 | 0 | 0.364 | 1 | 1 | cs | TRUE
40 | LV_5656-7_0_5_line_40 |  | 32 | 34 | 0.016563 | 0.125 | 0.08 | 261 | 0 | 0.364 | 1 | 1 | cs | TRUE
41 | LV_5656-7_0_5_line_41 |  | 34 | 129 | 0.013238 | 0.125 | 0.08 | 261 | 0 | 0.364 | 1 | 4 | cs | TRUE
42 | LV_5656-7_0_5_line_42 |  | 34 | 123 | 0.032102 | 0.125 | 0.08 | 261 | 0 | 0.364 | 1 | 4 | cs | TRUE
43 | LV_5656-7_0_5_line_43 |  | 35 | 36 | 0.0033749 | 0.125 | 0.08 | 261 | 0 | 0.364 | 1 | 4 | cs | TRUE
44 | LV_5656-7_0_5_line_44 |  | 35 | 37 | 0.0056134 | 0.125 | 0.08 | 261 | 0 | 0.364 | 1 | 4 | cs | TRUE
45 | LV_5656-7_0_5_line_45 |  | 36 | 113 | 0.010335 | 0.125 | 0.08 | 261 | 0 | 0.364 | 1 | 4 | cs | TRUE
46 | LV_5656-7_0_5_line_46 |  | 37 | 129 | 0.013811 | 0.125 | 0.08 | 261 | 0 | 0.364 | 1 | 4 | cs | TRUE
47 | LV_5656-7_0_5_line_47 |  | 38 | 39 | 0.018328 | 0.125 | 0.08 | 261 | 0 | 0.364 | 1 | 1 | cs | TRUE
48 | LV_5656-7_0_5_line_48 |  | 39 | 82 | 0.0093923 | 0.125 | 0.08 | 261 | 0 | 0.364 | 1 | 1 | cs | TRUE
49 | LV_5656-7_0_5_line_49 |  | 40 | 41 | 0.036352 | 0.125 | 0.08 | 261 | 0 | 0.364 | 1 | 1 | cs | TRUE
50 | LV_5656-7_0_5_line_50 |  | 41 | 42 | 0.01647 | 0.125 | 0.08 | 261 | 0 | 0.364 | 1 | 1 | cs | TRUE
51 | LV_5656-7_0_5_line_51 |  | 42 | 43 | 0.044426 | 0.125 | 0.08 | 261 | 0 | 0.364 | 1 | 1 | cs | TRUE
52 | LV_5656-7_0_5_line_52 |  | 43 | 44 | 0.03684 | 0.125 | 0.08 | 261 | 0 | 0.364 | 1 | 1 | cs | TRUE
53 | LV_5656-7_0_5_line_53 |  | 44 | 54 | 0.063695 | 0.125 | 0.08 | 261 | 0 | 0.364 | 1 | 1 | cs | TRUE
54 | LV_5656-7_0_5_line_54 |  | 44 | 55 | 0.073399 | 0.125 | 0.08 | 261 | 0 | 0.364 | 1 | 1 | cs | TRUE
55 | LV_5656-7_0_5_line_55 |  | 45 | 46 | 0.027654 | 0.125 | 0.08 | 261 | 0 | 0.364 | 1 | 1 | cs | TRUE
56 | LV_5656-7_0_5_line_56 |  | 45 | 47 | 0.30196 | 0.125 | 0.08 | 261 | 0 | 0.364 | 1 | 1 | cs | TRUE
57 | LV_5656-7_0_5_line_57 |  | 47 | 48 | 0.20664 | 0.125 | 0.08 | 261 | 0 | 0.364 | 1 | 1 | cs | TRUE
58 | LV_5656-7_0_5_line_58 |  | 49 | 51 | 0.0093847 | 0.125 | 0.08 | 261 | 0 | 0.364 | 1 | 1 | cs | TRUE
59 | LV_5656-7_0_5_line_59 |  | 50 | 52 | 0.052845 | 0.125 | 0.08 | 261 | 0 | 0.364 | 1 | 1 | cs | TRUE
60 | LV_5656-7_0_5_line_60 |  | 51 | 53 | 0.0036603 | 0.125 | 0.08 | 261 | 0 | 0.364 | 1 | 1 | cs | TRUE
61 | LV_5656-7_0_5_line_61 |  | 53 | 80 | 0.024656 | 0.125 | 0.08 | 261 | 0 | 0.364 | 1 | 1 | cs | TRUE
62 | LV_5656-7_0_5_line_62 |  | 54 | 56 | 0.10123 | 0.125 | 0.08 | 261 | 0 | 0.364 | 1 | 1 | cs | TRUE
63 | LV_5656-7_0_5_line_63 |  | 54 | 57 | 0.032627 | 0.125 | 0.08 | 261 | 0 | 0.364 | 1 | 1 | cs | TRUE
64 | LV_5656-7_0_5_line_64 |  | 56 | 103 | 0.02574 | 0.125 | 0.08 | 261 | 0 | 0.364 | 1 | 1 | cs | TRUE
65 | LV_5656-7_0_5_line_65 |  | 56 | 76 | 0.02904 | 0.125 | 0.08 | 261 | 0 | 0.364 | 1 | 1 | cs | TRUE
66 | LV_5656-7_0_5_line_66 |  | 58 | 89 | 0.006752 | 0.125 | 0.08 | 261 | 0 | 0.364 | 1 | 1 | cs | TRUE
67 | LV_5656-7_0_5_line_67 |  | 59 | 60 | 0.044984 | 0.125 | 0.08 | 261 | 0 | 0.364 | 1 | 1 | cs | TRUE
68 | LV_5656-7_0_5_line_68 |  | 59 | 61 | 0.023061 | 0.125 | 0.08 | 261 | 0 | 0.364 | 1 | 1 | cs | TRUE
69 | LV_5656-7_0_5_line_69 |  | 61 | 62 | 0.021931 | 0.125 | 0.08 | 261 | 0 | 0.364 | 1 | 1 | cs | TRUE
70 | LV_5656-7_0_5_line_70 |  | 61 | 63 | 0.046443 | 0.125 | 0.08 | 261 | 0 | 0.364 | 1 | 1 | cs | TRUE
71 | LV_5656-7_0_5_line_71 |  | 62 | 64 | 0.014288 | 0.125 | 0.08 | 261 | 0 | 0.364 | 1 | 1 | cs | TRUE
72 | LV_5656-7_0_5_line_72 |  | 62 | 65 | 0.05438 | 0.125 | 0.08 | 261 | 0 | 0.364 | 1 | 1 | cs | TRUE
73 | LV_5656-7_0_5_line_73 |  | 64 | 66 | 0.027039 | 0.125 | 0.08 | 261 | 0 | 0.364 | 1 | 1 | cs | TRUE
74 | LV_5656-7_0_5_line_74 |  | 65 | 67 | 0.0087941 | 0.125 | 0.08 | 261 | 0 | 0.364 | 1 | 1 | cs | TRUE
75 | LV_5656-7_0_5_line_75 |  | 66 | 69 | 0.03285 | 0.125 | 0.08 | 261 | 0 | 0.364 | 1 | 1 | cs | TRUE
76 | LV_5656-7_0_5_line_76 |  | 67 | 68 | 0.01815 | 0.125 | 0.08 | 261 | 0 | 0.364 | 1 | 1 | cs | TRUE
77 | LV_5656-7_0_5_line_77 |  | 69 | 119 | 0.070307 | 0.125 | 0.08 | 261 | 0 | 0.364 | 1 | 1 | cs | TRUE
78 | LV_5656-7_0_5_line_78 |  | 70 | 71 | 0.051144 | 0.125 | 0.08 | 261 | 0 | 0.364 | 1 | 1 | cs | TRUE
79 | LV_5656-7_0_5_line_79 |  | 71 | 72 | 0.021487 | 0.125 | 0.08 | 261 | 0 | 0.364 | 1 | 1 | cs | TRUE
80 | LV_5656-7_0_5_line_80 |  | 71 | 73 | 0.03829 | 0.125 | 0.08 | 261 | 0 | 0.364 | 1 | 1 | cs | TRUE
81 | LV_5656-7_0_5_line_81 |  | 72 | 74 | 0.063386 | 0.125 | 0.08 | 261 | 0 | 0.364 | 1 | 1 | cs | TRUE
82 | LV_5656-7_0_5_line_82 |  | 73 | 75 | 0.50647 | 0.125 | 0.08 | 261 | 0 | 0.364 | 1 | 1 | cs | TRUE
83 | LV_5656-7_0_5_line_83 |  | 74 | 76 | 0.050237 | 0.125 | 0.08 | 261 | 0 | 0.364 | 1 | 1 | cs | TRUE
84 | LV_5656-7_0_5_line_84 |  | 74 | 77 | 0.062788 | 0.125 | 0.08 | 261 | 0 | 0.364 | 1 | 1 | cs | TRUE
85 | LV_5656-7_0_5_line_85 |  | 74 | 78 | 0.029999 | 0.125 | 0.08 | 261 | 0 | 0.364 | 1 | 1 | cs | TRUE
86 | LV_5656-7_0_5_line_86 |  | 75 | 79 | 0.16999 | 0.125 | 0.08 | 261 | 0 | 0.364 | 1 | 1 | cs | TRUE
87 | LV_5656-7_0_5_line_87 |  | 76 | 88 | 0.026603 | 0.125 | 0.08 | 261 | 0 | 0.364 | 1 | 1 | cs | TRUE
88 | LV_5656-7_0_5_line_88 |  | 78 | 86 | 0.0070261 | 0.125 | 0.08 | 261 | 0 | 0.364 | 1 | 1 | cs | TRUE
89 | LV_5656-7_0_5_line_89 |  | 80 | 81 | 0.01306 | 0.125 | 0.08 | 261 | 0 | 0.364 | 1 | 1 | cs | TRUE
90 | LV_5656-7_0_5_line_90 |  | 81 | 82 | 0.017799 | 0.125 | 0.08 | 261 | 0 | 0.364 | 1 | 1 | cs | TRUE
91 | LV_5656-7_0_5_line_91 |  | 83 | 84 | 0.039229 | 0.125 | 0.08 | 261 | 0 | 0.364 | 1 | 1 | cs | TRUE
92 | LV_5656-7_0_5_line_92 |  | 83 | 85 | 0.067018 | 0.125 | 0.08 | 261 | 0 | 0.364 | 1 | 1 | cs | TRUE
93 | LV_5656-7_0_5_line_93 |  | 85 | 86 | 0.033995 | 0.125 | 0.08 | 261 | 0 | 0.364 | 1 | 1 | cs | TRUE
94 | LV_5656-7_0_5_line_94 |  | 85 | 87 | 0.022901 | 0.125 | 0.08 | 261 | 0 | 0.364 | 1 | 1 | cs | TRUE
95 | LV_5656-7_0_5_line_95 |  | 88 | 104 | 0.0099723 | 0.125 | 0.08 | 261 | 0 | 0.364 | 1 | 1 | cs | TRUE
96 | LV_5656-7_0_5_line_96 |  | 89 | 90 | 0.023105 | 0.125 | 0.08 | 261 | 0 | 0.364 | 1 | 1 | cs | TRUE
97 | LV_5656-7_0_5_line_97 |  | 90 | 91 | 0.026968 | 0.125 | 0.08 | 261 | 0 | 0.364 | 1 | 2 | cs | TRUE
98 | LV_5656-7_0_5_line_98 |  | 91 | 99 | 0.036176 | 0.125 | 0.08 | 261 | 0 | 0.364 | 1 | 2 | cs | TRUE
99 | LV_5656-7_0_5_line_99 |  | 92 | 93 | 0.014111 | 0.125 | 0.08 | 261 | 0 | 0.364 | 1 | 1 | cs | TRUE
100 | LV_5656-7_0_5_line_100 |  | 93 | 94 | 0.0242 | 0.125 | 0.08 | 261 | 0 | 0.364 | 1 | 1 | cs | TRUE
101 | LV_5656-7_0_5_line_101 |  | 94 | 95 | 0.011827 | 0.125 | 0.08 | 261 | 0 | 0.364 | 1 | 1 | cs | TRUE
102 | LV_5656-7_0_5_line_102 |  | 94 | 96 | 0.032416 | 0.125 | 0.08 | 261 | 0 | 0.364 | 1 | 1 | cs | TRUE
103 | LV_5656-7_0_5_line_103 |  | 95 | 97 | 0.0057332 | 0.125 | 0.08 | 261 | 0 | 0.364 | 1 | 1 | cs | TRUE
104 | LV_5656-7_0_5_line_104 |  | 96 | 98 | 0.0644 | 0.125 | 0.08 | 261 | 0 | 0.364 | 1 | 1 | cs | TRUE
105 | LV_5656-7_0_5_line_105 |  | 97 | 122 | 0.023458 | 0.125 | 0.08 | 261 | 0 | 0.364 | 1 | 1 | cs | TRUE
106 | LV_5656-7_0_5_line_106 |  | 98 | 125 | 0.038121 | 0.125 | 0.08 | 261 | 0 | 0.364 | 1 | 1 | cs | TRUE
107 | LV_5656-7_0_5_line_107 |  | 99 | 100 | 0.030874 | 0.125 | 0.08 | 261 | 0 | 0.364 | 1 | 4 | cs | TRUE
108 | LV_5656-7_0_5_line_108 |  | 100 | 101 | 0.0029468 | 0.125 | 0.08 | 261 | 0 | 0.364 | 1 | 4 | cs | TRUE
109 | LV_5656-7_0_5_line_109 |  | 101 | 108 | 0.025352 | 0.125 | 0.08 | 261 | 0 | 0.364 | 1 | 4 | cs | TRUE
110 | LV_5656-7_0_5_line_110 |  | 103 | 106 | 0.042823 | 0.125 | 0.08 | 261 | 0 | 0.364 | 1 | 1 | cs | TRUE
111 | LV_5656-7_0_5_line_111 |  | 104 | 115 | 0.056849 | 0.125 | 0.08 | 261 | 0 | 0.364 | 1 | 1 | cs | TRUE
112 | LV_5656-7_0_5_line_112 |  | 105 | 106 | 0.022194 | 0.125 | 0.08 | 261 | 0 | 0.364 | 1 | 1 | cs | TRUE
113 | LV_5656-7_0_5_line_113 |  | 107 | 108 | 0.001378 | 0.125 | 0.08 | 261 | 0 | 0.364 | 1 | 4 | cs | TRUE
114 | LV_5656-7_0_5_line_114 |  | 107 | 109 | 0.02524 | 0.125 | 0.08 | 261 | 0 | 0.364 | 1 | 4 | cs | TRUE
115 | LV_5656-7_0_5_line_115 |  | 109 | 110 | 0.0037836 | 0.125 | 0.08 | 261 | 0 | 0.364 | 1 | 4 | cs | TRUE
116 | LV_5656-7_0_5_line_116 |  | 110 | 111 | 0.0059038 | 0.125 | 0.08 | 261 | 0 | 0.364 | 1 | 4 | cs | TRUE
117 | LV_5656-7_0_5_line_117 |  | 111 | 114 | 0.011326 | 0.125 | 0.08 | 261 | 0 | 0.364 | 1 | 4 | cs | TRUE
118 | LV_5656-7_0_5_line_118 |  | 112 | 113 | 0.00075854 | 0.125 | 0.08 | 261 | 0 | 0.364 | 1 | 1 | cs | TRUE
119 | LV_5656-7_0_5_line_119 |  | 114 | 121 | 0.010709 | 0.125 | 0.08 | 261 | 0 | 0.364 | 1 | 4 | cs | TRUE
120 | LV_5656-7_0_5_line_120 |  | 114 | 119 | 0.019411 | 0.125 | 0.08 | 261 | 0 | 0.364 | 1 | 1 | cs | TRUE
121 | LV_5656-7_0_5_line_121 |  | 115 | 116 | 0.027819 | 0.125 | 0.08 | 261 | 0 | 0.364 | 1 | 1 | cs | TRUE
122 | LV_5656-7_0_5_line_122 |  | 115 | 117 | 0.014868 | 0.125 | 0.08 | 261 | 0 | 0.364 | 1 | 1 | cs | TRUE
123 | LV_5656-7_0_5_line_123 |  | 116 | 118 | 0.022973 | 0.125 | 0.08 | 261 | 0 | 0.364 | 1 | 1 | cs | TRUE
124 | LV_5656-7_0_5_line_124 |  | 119 | 120 | 0.007541 | 0.125 | 0.08 | 261 | 0 | 0.364 | 1 | 1 | cs | TRUE
125 | LV_5656-7_0_5_line_125 |  | 120 | 122 | 0.039082 | 0.125 | 0.08 | 261 | 0 | 0.364 | 1 | 1 | cs | TRUE
126 | LV_5656-7_0_5_line_126 |  | 121 | 128 | 0.027375 | 0.125 | 0.08 | 261 | 0 | 0.364 | 1 | 1 | cs | TRUE
127 | LV_5656-7_0_5_line_127 |  | 124 | 125 | 0.012629 | 0.125 | 0.08 | 261 | 0 | 0.364 | 1 | 1 | cs | TRUE
128 | LV_5656-7_0_5_line_128 |  | 126 | 127 | 0.014386 | 0.125 | 0.08 | 261 | 0 | 0.364 | 1 | 1 | cs | TRUE

## trafo
| name | std_type | hv_bus | lv_bus | sn_mva | vn_hv_kv | vn_lv_kv | vk_percent | vkr_percent | pfe_kw | i0_percent | shift_degree | tap_side | tap_neutral | tap_min | tap_max | tap_step_percent | tap_step_degree | tap_pos | tap_phase_shifter | parallel | df | in_service
0 | LV_5656-7_0_5_trafo_129 | 0.63 MVA 20/0.4 kV | 130 | 113 | 0.63 | 20 | 0.4 | 6 | 1.206 | 1.65 | 0.2619 | 150 | hv | 0 | -2 | 2 | 2.5 | 0 | 0 | FALSE | 1 | 1 | TRUE

## line_geodata
| x0 | y0 | x1 | y1 | x2 | y2 | x3 | y3 | x4 | y4 | x5 | y5 | x6 | y6 | x7 | y7 | x8 | y8 | x9 | y9 | x10 | y10 | x11 | y11
0 | 2523307.5608 | 1158761.285 | 2523306.7803 | 1158757.5785
1 | 2523307.5608 | 1158761.285 | 2523309.8379 | 1158772.0996
2 | 2523305.2206 | 1158750.1707 | 2523306.7803 | 1158757.5785
3 | 2523313.5989 | 1158793.8633 | 2523311.2035 | 1158778.5851 | 2523309.8379 | 1158772.0996
4 | 2523302.2502 | 1158736.0639 | 2523305.2206 | 1158750.1707
5 | 2523313.5989 | 1158793.8633 | 2523326.7212 | 1158790.4577
6 | 2523313.5989 | 1158793.8633 | 2523298.1144 | 1158798.0796
7 | 2523313.5989 | 1158793.8633 | 2523319.889 | 1158814.5615 | 2523322.0015 | 1158828.6982
8 | 2523253.2196 | 1158757.9804 | 2523286.3049 | 1158740.3366 | 2523302.2502 | 1158736.0639
9 | 2523309.1898 | 1158707.3588 | 2523305.0437 | 1158711.6809 | 2523302.8123 | 1158715.2448 | 2523301.5302 | 1158718.7076 | 2523300.92 | 1158722.5509 | 2523300.8516 | 1158726.7987 | 2523301.2465 | 1158730.707 | 2523302.2502 | 1158736.0639
10 | 2523326.7212 | 1158790.4577 | 2523331.6632 | 1158789.1751
11 | 2523289.0521 | 1158800.5472 | 2523298.1144 | 1158798.0796
12 | 2523325.2372 | 1158853.3488 | 2523322.0015 | 1158828.6982
13 | 2523322.0015 | 1158828.6982 | 2523363.9485 | 1158822.5845
14 | 2523309.1898 | 1158707.3588 | 2523312.3009 | 1158705.4403 | 2523316.5277 | 1158702.6403
15 | 2523309.1898 | 1158707.3588 | 2523305.3697 | 1158702.994 | 2523302.6217 | 1158700.3276 | 2523300.1766 | 1158699.1692 | 2523297.861 | 1158698.5429 | 2523295.1126 | 1158698.8448 | 2523282.9161 | 1158702.0544
16 | 2523336.9571 | 1158787.8012 | 2523331.6632 | 1158789.1751
17 | 2523289.0521 | 1158800.5472 | 2523287.1558 | 1158808.1313 | 2523250.6554 | 1158833.2675 | 2523246.6251 | 1158835.4669
18 | 2523325.2372 | 1158853.3488 | 2523336.58 | 1158853.0198
19 | 2523325.2372 | 1158853.3488 | 2523326.0069 | 1158861.6189
20 | 2523565.3952 | 1158731.1199 | 2523569.6338 | 1158731.6555
21 | 2523594.9277 | 1158761.5379 | 2523584.479 | 1158739.3025 | 2523582.8149 | 1158736.8556 | 2523580.9569 | 1158734.8337 | 2523578.8547 | 1158733.5041 | 2523575.5364 | 1158732.4012 | 2523569.6338 | 1158731.6555
22 | 2523542.2026 | 1158728.1896 | 2523565.3952 | 1158731.1199
23 | 2523594.9277 | 1158761.5379 | 2523599.693 | 1158746.8245 | 2523600.737 | 1158743.7826
24 | 2523585.3457 | 1158773.6668 | 2523594.3657 | 1158773.4074 | 2523594.9277 | 1158761.5379
25 | 2523542.2026 | 1158728.1896 | 2523536.6086 | 1158757.889
26 | 2523550.9121 | 1158698.1171 | 2523548.3435 | 1158703.5085 | 2523546.282 | 1158708.9934 | 2523545.1238 | 1158713.7664 | 2523542.2026 | 1158728.1896
27 | 2523585.3457 | 1158773.6668 | 2523586.3756 | 1158832.5121
28 | 2523536.6086 | 1158757.889 | 2523531.9025 | 1158756.1701 | 2523527.3293 | 1158754.0493 | 2523520.3834 | 1158749.8242 | 2523515.9728 | 1158746.2458
29 | 2523550.9121 | 1158698.1171 | 2523616.746 | 1158614.9499
30 | 2523586.3756 | 1158832.5121 | 2523599.5996 | 1158949.0447
31 | 2523506.369 | 1158737.1843 | 2523514.0157 | 1158744.6579 | 2523515.9728 | 1158746.2458
32 | 2523616.746 | 1158614.9499 | 2523625.1061 | 1158602.9814
33 | 2523599.5996 | 1158949.0447 | 2523600.8611 | 1158958.5197 | 2523602.6383 | 1159001.4274
34 | 2523436.8984 | 1158794.5243 | 2523466.2621 | 1158793.7687
35 | 2523436.8984 | 1158794.5243 | 2523426.8391 | 1158786.6369 | 2523425.9693 | 1158782.7569 | 2523421.2294 | 1158781.9946 | 2523420.7753 | 1158778.8431
36 | 2523388.8314 | 1158814.4596 | 2523389.1151 | 1158821.6713 | 2523420.5902 | 1158821.4365 | 2523424.8542 | 1158819.1475 | 2523426.9501 | 1158815.1741 | 2523436.8984 | 1158794.5243
37 | 2523420.7753 | 1158778.8431 | 2523438.8666 | 1158778.1343
38 | 2523420.7753 | 1158778.8431 | 2523408.132 | 1158779.3379 | 2523384.7522 | 1158780.2546
39 | 2523438.8666 | 1158778.1343 | 2523438.9588 | 1158769.7283 | 2523442.8105 | 1158765.1655 | 2523452.0771 | 1158764.3923
40 | 2523368.2023 | 1158780.9035 | 2523384.7522 | 1158780.2546
41 | 2523368.2023 | 1158780.9035 | 2523367.4038 | 1158767.6899
42 | 2523368.2023 | 1158780.9035 | 2523362.7082 | 1158781.1182 | 2523336.9571 | 1158787.8012
43 | 2523362.1762 | 1158749.051 | 2523361.2078 | 1158745.818
44 | 2523362.1762 | 1158749.051 | 2523363.8644 | 1158754.4046
45 | 2523361.2078 | 1158745.818 | 2523358.2421 | 1158735.9175
46 | 2523367.4038 | 1158767.6899 | 2523367.2497 | 1158765.14 | 2523363.8644 | 1158754.4046
47 | 2523432.8205 | 1158850.2282 | 2523414.4998 | 1158850.7596
48 | 2523414.4998 | 1158850.7596 | 2523405.1115 | 1158851.0319
49 | 2523246.6251 | 1158835.4669 | 2523238.1393 | 1158840.098 | 2523223.8966 | 1158845.6053 | 2523212.7005 | 1158847.8248
50 | 2523212.7005 | 1158847.8248 | 2523209.3292 | 1158848.4932 | 2523196.3241 | 1158847.6346
51 | 2523154.3735 | 1158836.8448 | 2523156.6133 | 1158839.3398 | 2523159.0687 | 1158841.3095 | 2523160.6505 | 1158842.1008 | 2523162.6614 | 1158842.8867 | 2523165.1648 | 1158843.2104 | 2523195.7867 | 1158847.5991 | 2523196.3241 | 1158847.6346
52 | 2523154.3735 | 1158836.8448 | 2523119.6608 | 1158849.4628
53 | 2523119.6608 | 1158849.4628 | 2523094.4862 | 1158790.9403
54 | 2523119.6608 | 1158849.4628 | 2523050.7878 | 1158874.8377
55 | 2523651.2329 | 1158734.2158 | 2523651.337 | 1158734.383 | 2523678.7752 | 1158735.3963
56 | 2523678.7752 | 1158735.3963 | 2523756.7137 | 1158443.6729
57 | 2523625.1061 | 1158602.9814 | 2523756.7137 | 1158443.6729
58 | 2523336.58 | 1158853.0198 | 2523345.9608 | 1158852.7477
59 | 2523330.9039 | 1158914.2365 | 2523326.0069 | 1158861.6189
60 | 2523349.6195 | 1158852.6416 | 2523345.9608 | 1158852.7477
61 | 2523374.2652 | 1158851.9267 | 2523349.6195 | 1158852.6416
62 | 2523033.094 | 1158738.9412 | 2523036.3973 | 1158752.0286 | 2523064.5465 | 1158745.2864 | 2523068.8314 | 1158744.6311 | 2523070.2029 | 1158744.5691 | 2523071.411 | 1158744.9205 | 2523072.9253 | 1158745.835 | 2523074.0002 | 1158747.1553 | 2523074.8314 | 1158748.601 | 2523094.4862 | 1158790.9403
63 | 2523094.4862 | 1158790.9403 | 2523064.5826 | 1158803.9892
64 | 2523033.094 | 1158738.9412 | 2523031.8793 | 1158732.6976 | 2523029.0432 | 1158713.5267
65 | 2523021.2874 | 1158755.6687 | 2523036.3973 | 1158752.0286 | 2523033.094 | 1158738.9412
66 | 2523506.369 | 1158737.1843 | 2523501.6992 | 1158732.2965
67 | 2523351.6249 | 1158493.123 | 2523346.0131 | 1158448.49
68 | 2523354.5018 | 1158516.0042 | 2523351.6249 | 1158493.123
69 | 2523357.2329 | 1158537.7596 | 2523354.5018 | 1158516.0042
70 | 2523354.5018 | 1158516.0042 | 2523339.7307 | 1158519.8171 | 2523326.5884 | 1158524.5097 | 2523323.3266 | 1158527.8422 | 2523320.8101 | 1158532.4992 | 2523318.9007 | 1158539.5203
71 | 2523357.2329 | 1158537.7596 | 2523357.4849 | 1158552.0455
72 | 2523357.2329 | 1158537.7596 | 2523385.5875 | 1158532.595 | 2523393.1885 | 1158530.4413 | 2523397.0531 | 1158526.2785 | 2523398.4599 | 1158522.9698 | 2523398.4048 | 1158518.6569 | 2523397.9196 | 1158514.616
73 | 2523357.1905 | 1158579.0107 | 2523357.8984 | 1158575.4839 | 2523357.4849 | 1158552.0455
74 | 2523397.9196 | 1158514.616 | 2523396.8713 | 1158505.8846
75 | 2523357.1905 | 1158579.0107 | 2523350.7262 | 1158611.2181
76 | 2523394.7076 | 1158487.8642 | 2523396.8713 | 1158505.8846
77 | 2523326.0746 | 1158676.9926 | 2523327.9068 | 1158670.9769 | 2523347.6294 | 1158622.0638 | 2523350.7262 | 1158611.2181 | 2523350.7262 | 1158611.2181
78 | 2522886.9916 | 1158748.9205 | 2522880.1526 | 1158799.605
79 | 2522886.9916 | 1158748.9205 | 2522908.2907 | 1158751.7572
80 | 2522886.9916 | 1158748.9205 | 2522891.6715 | 1158710.9178
81 | 2522971.1216 | 1158760.1254 | 2522908.2907 | 1158751.7572
82 | 2522891.6715 | 1158710.9178 | 2522543.8548 | 1158342.7661
83 | 2522971.1216 | 1158760.1254 | 2523009.7546 | 1158757.273 | 2523021.2874 | 1158755.6687
84 | 2522979.9688 | 1158697.9763 | 2522971.1216 | 1158760.1254
85 | 2522971.1216 | 1158760.1254 | 2522967.3454 | 1158789.8857
86 | 2522543.8548 | 1158342.7661 | 2522478.6263 | 1158185.7837
87 | 2523021.2874 | 1158755.6687 | 2523032.3325 | 1158779.8709
88 | 2522966.461 | 1158796.8559 | 2522967.3454 | 1158789.8857
89 | 2523374.2652 | 1158851.9267 | 2523387.3197 | 1158851.548
90 | 2523387.3197 | 1158851.548 | 2523405.1115 | 1158851.0319
91 | 2522918.7806 | 1158881.1885 | 2522918.6449 | 1158875.9872 | 2522917.9985 | 1158872.8159 | 2522917.008 | 1158870.305 | 2522915.7431 | 1158868.5202 | 2522907.8418 | 1158862.1624 | 2522906.5494 | 1158860.0222 | 2522905.9222 | 1158858.3404 | 2522905.7883 | 1158856.2742 | 2522906.8238 | 1158850.3464 | 2522907.3574 | 1158848.9165 | 2522908.5109 | 1158847.4686
92 | 2522962.1819 | 1158830.5805 | 2522923.8971 | 1158825.8911 | 2522921.5005 | 1158826.122 | 2522919.5245 | 1158826.87 | 2522918.2011 | 1158827.6874 | 2522917.1908 | 1158829.0122 | 2522916.669 | 1158830.7644 | 2522912.8331 | 1158841.8978 | 2522911.3258 | 1158844.5186 | 2522908.5118 | 1158847.4675 | 2522908.5109 | 1158847.4686
93 | 2522962.1819 | 1158830.5805 | 2522966.461 | 1158796.8559
94 | 2522962.1819 | 1158830.5805 | 2522964.6274 | 1158833.5619 | 2522965.2382 | 1158834.5658 | 2522965.4444 | 1158836.2975 | 2522963.4383 | 1158852.2978
95 | 2523036.4727 | 1158788.9431 | 2523032.3325 | 1158779.8709
96 | 2523501.6992 | 1158732.2965 | 2523487.0616 | 1158714.4192
97 | 2523487.0616 | 1158714.4192 | 2523484.8077 | 1158711.6665 | 2523480.0016 | 1158706.9138 | 2523473.1974 | 1158701.7865 | 2523466.1524 | 1158697.726
98 | 2523431.7122 | 1158688.4595 | 2523438.7755 | 1158688.6175 | 2523444.5413 | 1158689.2666 | 2523449.8163 | 1158690.5001 | 2523454.907 | 1158692.314 | 2523464.1766 | 1158696.5873 | 2523466.1524 | 1158697.726
99 | 2523229.2317 | 1158677.6918 | 2523228.5688 | 1158663.5968 | 2523228.5688 | 1158663.5968
100 | 2523245.2277 | 1158646.1628 | 2523235.8582 | 1158654.4873 | 2523228.5688 | 1158663.5968
101 | 2523245.2277 | 1158646.1628 | 2523255.0834 | 1158649.4833 | 2523256.4978 | 1158649.6724
102 | 2523245.2277 | 1158646.1628 | 2523236.9424 | 1158640.9435 | 2523222.4211 | 1158631.2902 | 2523218.1356 | 1158628.3688
103 | 2523256.4978 | 1158649.6724 | 2523262.1805 | 1158650.432
104 | 2523161.5539 | 1158598.5027 | 2523163.6302 | 1158600.4797 | 2523172.3348 | 1158606.1049 | 2523190.5405 | 1158614.8883 | 2523207.069 | 1158620.8248 | 2523218.1356 | 1158628.3688
105 | 2523262.1805 | 1158650.432 | 2523270.7961 | 1158651.5838 | 2523285.2335 | 1158654.679
106 | 2523133.9454 | 1158572.2162 | 2523161.5539 | 1158598.5027
107 | 2523400.9541 | 1158691.0698 | 2523430.8614 | 1158688.4405 | 2523431.7122 | 1158688.4595
108 | 2523400.9541 | 1158691.0698 | 2523398.0186 | 1158691.3279
109 | 2523372.7643 | 1158693.5482 | 2523398.0186 | 1158691.3279
110 | 2523050.3741 | 1158686.8899 | 2523030.4294 | 1158693.7494 | 2523028.0299 | 1158694.9586 | 2523027.2082 | 1158696.0475 | 2523026.8788 | 1158697.2636 | 2523026.9101 | 1158699.1087 | 2523029.0432 | 1158713.5267
111 | 2523002.1504 | 1158821.9075 | 2523001.6816 | 1158820.0236 | 2523001.5251 | 1158818.5803 | 2523002.0406 | 1158817.5287 | 2523003.4617 | 1158816.5543 | 2523034.02 | 1158804 | 2523036.3758 | 1158802.38 | 2523038.1205 | 1158800.3342 | 2523038.9248 | 1158798.4895 | 2523038.7593 | 1158795.7456 | 2523037.9784 | 1158792.2425 | 2523036.4727 | 1158788.9431
112 | 2523050.3741 | 1158686.8899 | 2523046.5033 | 1158665.0361
113 | 2523371.3916 | 1158693.6688 | 2523372.7643 | 1158693.5482
114 | 2523346.2488 | 1158695.8793 | 2523371.3916 | 1158693.6688
115 | 2523346.2488 | 1158695.8793 | 2523342.4663 | 1158695.9696
116 | 2523336.5642 | 1158696.1106 | 2523342.4663 | 1158695.9696
117 | 2523325.2412 | 1158696.381 | 2523336.5642 | 1158696.1106
118 | 2523358.2421 | 1158735.9175 | 2523358.0244 | 1158735.1908
119 | 2523325.2412 | 1158696.381 | 2523316.5277 | 1158702.6403
120 | 2523326.0746 | 1158676.9926 | 2523325.2412 | 1158696.381
121 | 2523002.1504 | 1158821.9075 | 2523008.2507 | 1158838.4833 | 2523008.6904 | 1158840.4899 | 2523008.7043 | 1158842.7688 | 2523008.5392 | 1158844.2385 | 2523007.2277 | 1158848.3799
122 | 2523002.1504 | 1158821.9075 | 2522988.3672 | 1158827.4827
123 | 2523007.2277 | 1158848.3799 | 2522985.5954 | 1158856.1126
124 | 2523326.0746 | 1158676.9926 | 2523319.6589 | 1158673.0296
125 | 2523285.2335 | 1158654.679 | 2523285.2335 | 1158654.679 | 2523296.7504 | 1158659.6125 | 2523311.3151 | 1158667.8758 | 2523319.6589 | 1158673.0296
126 | 2523316.5277 | 1158702.6403 | 2523325.3141 | 1158718.2926 | 2523328.204 | 1158727.272
127 | 2523124.7989 | 1158563.5075 | 2523133.9454 | 1158572.2162
128 | 2523269.0039 | 1158705.7155 | 2523282.9161 | 1158702.0544

## bus_geodata
| x | y | coords
0 | 2523307.5608 | 1158761.285
1 | 2523306.7803 | 1158757.5785
2 | 2523309.8379 | 1158772.0996
3 | 2523305.2206 | 1158750.1707
4 | 2523313.5989 | 1158793.8633
5 | 2523302.2502 | 1158736.0639
6 | 2523326.7212 | 1158790.4577
7 | 2523298.1144 | 1158798.0796
8 | 2523322.0015 | 1158828.6982
9 | 2523253.2196 | 1158757.9804
10 | 2523309.1898 | 1158707.3588
11 | 2523331.6632 | 1158789.1751
12 | 2523289.0521 | 1158800.5472
13 | 2523325.2372 | 1158853.3488
14 | 2523363.9485 | 1158822.5845
15 | 2523569.6338 | 1158731.6555
16 | 2523565.3952 | 1158731.1199
17 | 2523594.9277 | 1158761.5379
18 | 2523542.2026 | 1158728.1896
19 | 2523600.737 | 1158743.7826
20 | 2523585.3457 | 1158773.6668
21 | 2523536.6086 | 1158757.889
22 | 2523550.9121 | 1158698.1171
23 | 2523586.3756 | 1158832.5121
24 | 2523515.9728 | 1158746.2458
25 | 2523616.746 | 1158614.9499
26 | 2523599.5996 | 1158949.0447
27 | 2523466.2621 | 1158793.7687
28 | 2523436.8984 | 1158794.5243
29 | 2523420.7753 | 1158778.8431
30 | 2523388.8314 | 1158814.4596
31 | 2523438.8666 | 1158778.1343
32 | 2523384.7522 | 1158780.2546
33 | 2523452.0771 | 1158764.3923
34 | 2523368.2023 | 1158780.9035
35 | 2523362.1762 | 1158749.051
36 | 2523361.2078 | 1158745.818
37 | 2523363.8644 | 1158754.4046
38 | 2523432.8205 | 1158850.2282
39 | 2523414.4998 | 1158850.7596
40 | 2523246.6251 | 1158835.4669
41 | 2523212.7005 | 1158847.8248
42 | 2523196.3241 | 1158847.6346
43 | 2523154.3735 | 1158836.8448
44 | 2523119.6608 | 1158849.4628
45 | 2523678.7752 | 1158735.3963
46 | 2523651.2329 | 1158734.2158
47 | 2523756.7137 | 1158443.6729
48 | 2523625.1061 | 1158602.9814
49 | 2523336.58 | 1158853.0198
50 | 2523326.0069 | 1158861.6189
51 | 2523345.9608 | 1158852.7477
52 | 2523330.9039 | 1158914.2365
53 | 2523349.6195 | 1158852.6416
54 | 2523094.4862 | 1158790.9403
55 | 2523050.7878 | 1158874.8377
56 | 2523033.094 | 1158738.9412
57 | 2523064.5826 | 1158803.9892
58 | 2523506.369 | 1158737.1843
59 | 2523351.6249 | 1158493.123
60 | 2523346.0131 | 1158448.49
61 | 2523354.5018 | 1158516.0042
62 | 2523357.2329 | 1158537.7596
63 | 2523318.9007 | 1158539.5203
64 | 2523357.4849 | 1158552.0455
65 | 2523397.9196 | 1158514.616
66 | 2523357.1905 | 1158579.0107
67 | 2523396.8713 | 1158505.8846
68 | 2523394.7076 | 1158487.8642
69 | 2523350.7262 | 1158611.2181
70 | 2522880.1526 | 1158799.605
71 | 2522886.9916 | 1158748.9205
72 | 2522908.2907 | 1158751.7572
73 | 2522891.6715 | 1158710.9178
74 | 2522971.1216 | 1158760.1254
75 | 2522543.8548 | 1158342.7661
76 | 2523021.2874 | 1158755.6687
77 | 2522979.9688 | 1158697.9763
78 | 2522967.3454 | 1158789.8857
79 | 2522478.6263 | 1158185.7837
80 | 2523374.2652 | 1158851.9267
81 | 2523387.3197 | 1158851.548
82 | 2523405.1115 | 1158851.0319
83 | 2522908.5109 | 1158847.4686
84 | 2522918.7806 | 1158881.1885
85 | 2522962.1819 | 1158830.5805
86 | 2522966.461 | 1158796.8559
87 | 2522963.4383 | 1158852.2978
88 | 2523032.3325 | 1158779.8709
89 | 2523501.6992 | 1158732.2965
90 | 2523487.0616 | 1158714.4192
91 | 2523466.1524 | 1158697.726
92 | 2523229.2317 | 1158677.6918
93 | 2523228.5688 | 1158663.5968
94 | 2523245.2277 | 1158646.1628
95 | 2523256.4978 | 1158649.6724
96 | 2523218.1356 | 1158628.3688
97 | 2523262.1805 | 1158650.432
98 | 2523161.5539 | 1158598.5027
99 | 2523431.7122 | 1158688.4595
100 | 2523400.9541 | 1158691.0698
101 | 2523398.0186 | 1158691.3279
102 | 2523602.6383 | 1159001.4274
103 | 2523029.0432 | 1158713.5267
104 | 2523036.4727 | 1158788.9431
105 | 2523046.5033 | 1158665.0361
106 | 2523050.3741 | 1158686.8899
107 | 2523371.3916 | 1158693.6688
108 | 2523372.7643 | 1158693.5482
109 | 2523346.2488 | 1158695.8793
110 | 2523342.4663 | 1158695.9696
111 | 2523336.5642 | 1158696.1106
112 | 2523358.0244 | 1158735.1908
113 | 2523358.2421 | 1158735.9175
114 | 2523325.2412 | 1158696.381
115 | 2523002.1504 | 1158821.9075
116 | 2523007.2277 | 1158848.3799
117 | 2522988.3672 | 1158827.4827
118 | 2522985.5954 | 1158856.1126
119 | 2523326.0746 | 1158676.9926
120 | 2523319.6589 | 1158673.0296
121 | 2523316.5277 | 1158702.6403
122 | 2523285.2335 | 1158654.679
123 | 2523336.9571 | 1158787.8012
124 | 2523124.7989 | 1158563.5075
125 | 2523133.9454 | 1158572.2162
126 | 2523282.9161 | 1158702.0544
127 | 2523269.0039 | 1158705.7155
128 | 2523328.204 | 1158727.272
129 | 2523367.4038 | 1158767.6899
130 | 2523362.1762 | 1158749.051

## line_std_types
| c_nf_per_km | r_ohm_per_km | x_ohm_per_km | max_i_ka | type | q_mm2 | alpha | voltage_rating
NAYY 4x50 SE | 210 | 0.642 | 0.083 | 0.142 | cs | 50 | 0.00403 | LV
NAYY 4x120 SE | 264 | 0.225 | 0.08 | 0.242 | cs | 120 | 0.00403 | LV
NAYY 4x150 SE | 261 | 0.208 | 0.08 | 0.27 | cs | 150 | 0.00403 | LV
NA2XS2Y 1x95 RM/25 12/20 kV | 216 | 0.313 | 0.132 | 0.252 | cs | 95 | 0.00403 | MV
NA2XS2Y 1x185 RM/25 12/20 kV | 273 | 0.161 | 0.117 | 0.362 | cs | 185 | 0.00403 | MV
NA2XS2Y 1x240 RM/25 12/20 kV | 304 | 0.122 | 0.112 | 0.421 | cs | 240 | 0.00403 | MV
NA2XS2Y 1x95 RM/25 6/10 kV | 315 | 0.313 | 0.123 | 0.249 | cs | 95 | 0.00403 | MV
NA2XS2Y 1x185 RM/25 6/10 kV | 406 | 0.161 | 0.11 | 0.358 | cs | 185 | 0.00403 | MV
NA2XS2Y 1x240 RM/25 6/10 kV | 456 | 0.122 | 0.105 | 0.416 | cs | 240 | 0.00403 | MV
NA2XS2Y 1x150 RM/25 12/20 kV | 250 | 0.206 | 0.116 | 0.319 | cs | 150 | 0.00403 | MV
NA2XS2Y 1x120 RM/25 12/20 kV | 230 | 0.253 | 0.119 | 0.283 | cs | 120 | 0.00403 | MV
NA2XS2Y 1x70 RM/25 12/20 kV | 190 | 0.443 | 0.132 | 0.22 | cs | 70 | 0.00403 | MV
NA2XS2Y 1x150 RM/25 6/10 kV | 360 | 0.206 | 0.11 | 0.315 | cs | 150 | 0.00403 | MV
NA2XS2Y 1x120 RM/25 6/10 kV | 340 | 0.253 | 0.113 | 0.28 | cs | 120 | 0.00403 | MV
NA2XS2Y 1x70 RM/25 6/10 kV | 280 | 0.443 | 0.123 | 0.217 | cs | 70 | 0.00403 | MV
N2XS(FL)2Y 1x120 RM/35 64/110 kV | 112 | 0.153 | 0.166 | 0.366 | cs | 120 | 0.00393 | HV
N2XS(FL)2Y 1x185 RM/35 64/110 kV | 125 | 0.099 | 0.156 | 0.457 | cs | 185 | 0.00393 | HV
N2XS(FL)2Y 1x240 RM/35 64/110 kV | 135 | 0.075 | 0.149 | 0.526 | cs | 240 | 0.00393 | HV
N2XS(FL)2Y 1x300 RM/35 64/110 kV | 144 | 0.06 | 0.144 | 0.588 | cs | 300 | 0.00393 | HV
15-AL1/3-ST1A 0.4 | 11 | 1.8769 | 0.35 | 0.105 | ol | 16 | 0.00403 | LV
24-AL1/4-ST1A 0.4 | 11.25 | 1.2012 | 0.335 | 0.14 | ol | 24 | 0.00403 | LV
48-AL1/8-ST1A 0.4 | 12.2 | 0.5939 | 0.3 | 0.21 | ol | 48 | 0.00403 | LV
94-AL1/15-ST1A 0.4 | 13.2 | 0.306 | 0.29 | 0.35 | ol | 94 | 0.00403 | LV
34-AL1/6-ST1A 10.0 | 9.7 | 0.8342 | 0.36 | 0.17 | ol | 34 | 0.00403 | MV
48-AL1/8-ST1A 10.0 | 10.1 | 0.5939 | 0.35 | 0.21 | ol | 48 | 0.00403 | MV
70-AL1/11-ST1A 10.0 | 10.4 | 0.4132 | 0.339 | 0.29 | ol | 70 | 0.00403 | MV
94-AL1/15-ST1A 10.0 | 10.75 | 0.306 | 0.33 | 0.35 | ol | 94 | 0.00403 | MV
122-AL1/20-ST1A 10.0 | 11.1 | 0.2376 | 0.323 | 0.41 | ol | 122 | 0.00403 | MV
149-AL1/24-ST1A 10.0 | 11.25 | 0.194 | 0.315 | 0.47 | ol | 149 | 0.00403 | MV
34-AL1/6-ST1A 20.0 | 9.15 | 0.8342 | 0.382 | 0.17 | ol | 34 | 0.00403 | MV
48-AL1/8-ST1A 20.0 | 9.5 | 0.5939 | 0.372 | 0.21 | ol | 48 | 0.00403 | MV
70-AL1/11-ST1A 20.0 | 9.7 | 0.4132 | 0.36 | 0.29 | ol | 70 | 0.00403 | MV
94-AL1/15-ST1A 20.0 | 10 | 0.306 | 0.35 | 0.35 | ol | 94 | 0.00403 | MV
122-AL1/20-ST1A 20.0 | 10.3 | 0.2376 | 0.344 | 0.41 | ol | 122 | 0.00403 | MV
149-AL1/24-ST1A 20.0 | 10.5 | 0.194 | 0.337 | 0.47 | ol | 149 | 0.00403 | MV
184-AL1/30-ST1A 20.0 | 10.75 | 0.1571 | 0.33 | 0.535 | ol | 184 | 0.00403 | MV
243-AL1/39-ST1A 20.0 | 11 | 0.1188 | 0.32 | 0.645 | ol | 243 | 0.00403 | MV
48-AL1/8-ST1A 110.0 | 8 | 0.5939 | 0.46 | 0.21 | ol | 48 | 0.00403 | HV
70-AL1/11-ST1A 110.0 | 8.4 | 0.4132 | 0.45 | 0.29 | ol | 70 | 0.00403 | HV
94-AL1/15-ST1A 110.0 | 8.65 | 0.306 | 0.44 | 0.35 | ol | 94 | 0.00403 | HV
122-AL1/20-ST1A 110.0 | 8.5 | 0.2376 | 0.43 | 0.41 | ol | 122 | 0.00403 | HV
149-AL1/24-ST1A 110.0 | 8.75 | 0.194 | 0.41 | 0.47 | ol | 149 | 0.00403 | HV
184-AL1/30-ST1A 110.0 | 8.8 | 0.1571 | 0.4 | 0.535 | ol | 184 | 0.00403 | HV
243-AL1/39-ST1A 110.0 | 9 | 0.1188 | 0.39 | 0.645 | ol | 243 | 0.00403 | HV
305-AL1/39-ST1A 110.0 | 9.2 | 0.0949 | 0.38 | 0.74 | ol | 305 | 0.00403 | HV
490-AL1/64-ST1A 110.0 | 9.75 | 0.059 | 0.37 | 0.96 | ol | 490 | 0.00403 | HV
679-AL1/86-ST1A 110.0 | 9.95 | 0.042 | 0.36 | 1.15 | ol | 679 | 0.00403 | HV
490-AL1/64-ST1A 220.0 | 10 | 0.059 | 0.285 | 0.96 | ol | 490 | 0.00403 | HV
679-AL1/86-ST1A 220.0 | 11.7 | 0.042 | 0.275 | 1.15 | ol | 679 | 0.00403 | HV
490-AL1/64-ST1A 380.0 | 11 | 0.059 | 0.253 | 0.96 | ol | 490 | 0.00403 | HV
679-AL1/86-ST1A 380.0 | 14.6 | 0.042 | 0.25 | 1.15 | ol | 679 | 0.00403 | HV

## trafo_std_types
| i0_percent | pfe_kw | vkr_percent | sn_mva | vn_lv_kv | vn_hv_kv | vk_percent | shift_degree | vector_group | tap_side | tap_neutral | tap_min | tap_max | tap_step_degree | tap_step_percent | tap_phase_shifter
160 MVA 380/110 kV | 0.06 | 60 | 0.25 | 160 | 110 | 380 | 12.2 | 0 | Yy0 | hv | 0 | -9 | 9 | 0 | 1.5 | FALSE
100 MVA 220/110 kV | 0.06 | 55 | 0.26 | 100 | 110 | 220 | 12 | 0 | Yy0 | hv | 0 | -9 | 9 | 0 | 1.5 | FALSE
63 MVA 110/20 kV | 0.04 | 22 | 0.32 | 63 | 20 | 110 | 18 | 150 | YNd5 | hv | 0 | -9 | 9 | 0 | 1.5 | FALSE
40 MVA 110/20 kV | 0.05 | 18 | 0.34 | 40 | 20 | 110 | 16.2 | 150 | YNd5 | hv | 0 | -9 | 9 | 0 | 1.5 | FALSE
25 MVA 110/20 kV | 0.07 | 14 | 0.41 | 25 | 20 | 110 | 12 | 150 | YNd5 | hv | 0 | -9 | 9 | 0 | 1.5 | FALSE
63 MVA 110/10 kV | 0.04 | 22 | 0.32 | 63 | 10 | 110 | 18 | 150 | YNd5 | hv | 0 | -9 | 9 | 0 | 1.5 | FALSE
40 MVA 110/10 kV | 0.05 | 18 | 0.34 | 40 | 10 | 110 | 16.2 | 150 | YNd5 | hv | 0 | -9 | 9 | 0 | 1.5 | FALSE
25 MVA 110/10 kV | 0.07 | 14 | 0.41 | 25 | 10 | 110 | 12 | 150 | YNd5 | hv | 0 | -9 | 9 | 0 | 1.5 | FALSE
0.25 MVA 20/0.4 kV | 0.32 | 0.8 | 1.44 | 0.25 | 0.4 | 20 | 6 | 150 | Yzn5 | hv | 0 | -2 | 2 | 0 | 2.5 | FALSE
0.4 MVA 20/0.4 kV | 0.3375 | 1.35 | 1.425 | 0.4 | 0.4 | 20 | 6 | 150 | Dyn5 | hv | 0 | -2 | 2 | 0 | 2.5 | FALSE
0.63 MVA 20/0.4 kV | 0.2619 | 1.65 | 1.206 | 0.63 | 0.4 | 20 | 6 | 150 | Dyn5 | hv | 0 | -2 | 2 | 0 | 2.5 | FALSE
0.25 MVA 10/0.4 kV | 0.24 | 0.6 | 1.2 | 0.25 | 0.4 | 10 | 4 | 150 | Dyn5 | hv | 0 | -2 | 2 | 0 | 2.5 | FALSE
0.4 MVA 10/0.4 kV | 0.2375 | 0.95 | 1.325 | 0.4 | 0.4 | 10 | 4 | 150 | Dyn5 | hv | 0 | -2 | 2 | 0 | 2.5 | FALSE
0.63 MVA 10/0.4 kV | 0.1873 | 1.18 | 1.0794 | 0.63 | 0.4 | 10 | 4 | 150 | Dyn5 | hv | 0 | -2 | 2 | 0 | 2.5 | FALSE

## trafo3w_std_types
| sn_hv_mva | sn_mv_mva | sn_lv_mva | vn_hv_kv | vn_mv_kv | vn_lv_kv | vk_hv_percent | vk_mv_percent | vk_lv_percent | vkr_hv_percent | vkr_mv_percent | vkr_lv_percent | pfe_kw | i0_percent | shift_mv_degree | shift_lv_degree | vector_group | tap_side | tap_neutral | tap_min | tap_max | tap_step_percent
63/25/38 MVA 110/20/10 kV | 63 | 25 | 38 | 110 | 20 | 10 | 10.4 | 10.4 | 10.4 | 0.28 | 0.32 | 0.35 | 35 | 0.89 | 0 | 0 | YN0yn0yn0 | hv | 0 | -10 | 10 | 1.2
63/25/38 MVA 110/10/10 kV | 63 | 25 | 38 | 110 | 10 | 10 | 10.4 | 10.4 | 10.4 | 0.28 | 0.32 | 0.35 | 35 | 0.89 | 0 | 0 | YN0yn0yn0 | hv | 0 | -10 | 10 | 1.2

## fuse_std_types
| fuse_type | i_rated_a | t_avg | t_min | t_total | x_avg | x_min | x_total
HV 100A | HV 100A | 100 | 0 | [10.0, 3.64, 0.854, 0.281, 0.1, 0.0531, 0.022, 0.01] | [10.0, 4.267, 1.21, 0.403, 0.1, 0.058, 0.022, 0.01] | 0 | [300.0, 350.0, 450.0, 550.0, 700.0, 850.0, 1200.0, 1752.0] | [600.0, 700.0, 900.0, 1150.0, 1665.0, 2000.0, 3000.0, 4313.0]
HV 10A | HV 10A | 10 | 0 | [10.0, 1675.0, 0.344, 0.156, 0.1, 0.0417, 0.0171, 0.01] | [10.0, 1.3, 0.3, 0.155, 0.1, 0.0555, 0.023, 0.01] | 0 | [30.0, 32.0, 35.0, 37.0, 39.0, 50.0, 70.0, 88.0] | [60.0, 70.0, 80.0, 87.0, 94.0, 110.0, 150.0, 216.0]
HV 125A | HV 125A | 125 | 0 | [10.0, 1.82, 0.344, 0.1, 0.0467, 0.0269, 0.01] | [10.0, 2.478, 0.426, 0.1, 0.0427, 0.0211, 0.01] | 0 | [375.0, 500.0, 700.0, 925.0, 1200.0, 1500.0, 2341.0] | [750.0, 1000.0, 1500.0, 2200.0, 3000.0, 4000.0, 5765.0]
HV 160A | HV 160A | 160 | 0 | [10.0, 4.15, 1.03, 0.198, 0.1, 0.051, 0.0172, 0.01] | [10.0, 2.3, 0.734, 0.274, 0.1, 0.046, 0.0177, 0.01] | 0 | [480.0, 550.0, 700.0, 1000.0, 1260.0, 1600.0, 2500.0, 3227.0] | [960.0, 1300.0, 1700.0, 2200.0, 2996.0, 4000.0, 6000.0, 7946.0]
HV 16A | HV 16A | 16 | 0 | [10.0, 0.352, 0.164, 0.1, 0.0649, 0.0342, 0.01] | [10.0, 2.34, 0.722, 0.181, 0.1, 0.055, 0.0296, 0.01] | 0 | [48.0, 60.0, 65.0, 71.0, 80.0, 100.0, 162.0] | [96.0, 110.0, 125.0, 150.0, 168.0, 200.0, 250.0, 398.0]
HV 200A | HV 200A | 200 | 0 | [10.0, 4.267, 1.21, 0.403, 0.1, 0.058, 0.022, 0.01] | [10.0, 3.73, 1.654, 0.328, 0.1, 0.0531, 0.019, 0.01] | 0 | [600.0, 700.0, 900.0, 1150.0, 1665.0, 2000.0, 3000.0, 4313.0] | [1200.0, 1500.0, 1800.0, 2700.0, 3960.0, 5000.0, 7500.0, 10620.0]
HV 20A | HV 20A | 20 | 0 | [10.0, 1.3, 0.3, 0.155, 0.1, 0.0555, 0.023, 0.01] | [10.0, 1.3, 0.161, 0.1, 0.0611, 0.0399, 0.0141, 0.01] | 0 | [60.0, 70.0, 80.0, 87.0, 94.0, 110.0, 150.0, 216.0] | [120.0, 150.0, 200.0, 223.0, 260.0, 300.0, 450.0, 532.0]
HV 25A | HV 25A | 25 | 0 | [10.0, 2.512, 0.833, 0.299, 0.1, 0.0372, 0.0223, 0.01] | [10.0, 3.125, 0.597, 0.198, 0.1, 0.0378, 0.022, 0.01] | 0 | [75.0, 82.0, 90.0, 100.0, 124.0, 170.0, 200.0, 289.0] | [150.0, 170.0, 210.0, 250.0, 294.0, 400.0, 500.0, 711.0]
HV 31.5A | HV 31.5A | 31.5 | 0 | [10.0, 2.34, 0.722, 0.181, 0.1, 0.055, 0.0296, 0.01] | [10.0, 2.84, 0.368, 0.164, 0.1, 0.0621, 0.0378, 0.0195, 0.01] | 0 | [95.0, 110.0, 125.0, 150.0, 165.0, 200.0, 250.0, 390.0] | [189.0, 220.0, 300.0, 350.0, 393.0, 450.0, 530.0, 700.0, 960.0]
HV 40A | HV 40A | 40 | 0 | [10.0, 1.3, 0.161, 0.1, 0.0611, 0.0399, 0.0141, 0.01] | [10.0, 2.05, 0.369, 0.198, 0.1, 0.051, 0.0298, 0.01] | 0 | [120.0, 150.0, 200.0, 223.0, 260.0, 300.0, 450.0, 532.0] | [240.0, 300.0, 400.0, 450.0, 530.0, 650.0, 800.0, 1311.0]
HV 50A | HV 50A | 50 | 0 | [10.0, 3.215, 0.597, 0.198, 0.1, 0.0378, 0.022, 0.01] | [10.0, 3.64, 0.854, 0.281, 0.1, 0.0531, 0.022, 0.01] | 0 | [150.0, 170.0, 210.0, 250.0, 294.0, 400.0, 500.0, 711.0] | [300.0, 350.0, 450.0, 550.0, 700.0, 850.0, 1200.0, 1752.0]
HV 6.3A | HV 6.3A | 6.3 | 0 | [10.0, 1.39, 0.344, 0.168, 0.1, 0.056, 0.0263, 0.01] | [10.0, 1.711, 0.516, 0.198, 0.1, 0.0634, 0.0303, 0.01] | 0 | [19.0, 19.5, 20.4, 20.8, 22.0, 25.0, 32.0, 48.0] | [38.0, 40.0, 43.0, 48.0, 53.0, 60.0, 75.0, 118.0]
HV 63A | HV 63A | 63 | 0 | [10.0, 2.84, 0.368, 0.164, 0.1, 0.0621, 0.0378, 0.0195, 0.01] | [10.0, 1.82, 0.344, 0.1, 0.0467, 0.0269, 0.01] | 0 | [189.0, 220.0, 300.0, 350.0, 393.0, 450.0, 530.0, 700.0, 961.0] | [378.0, 500.0, 700.0, 934.0, 1200.0, 1500.0, 2366.0]
HV 80A | HV 80A | 80 | 0 | [10.0, 2.05, 0.369, 0.198, 0.1, 0.051, 0.0298, 0.01] | [10.0, 4.15, 1.03, 0.198, 0.1, 0.051, 0.0172, 0.01] | 0 | [240.0, 300.0, 400.0, 450.0, 530.0, 650.0, 800.0, 1311.0] | [480.0, 550.0, 700.0, 1000.0, 1260.0, 1600.0, 2500.0, 3227.0]
Siemens NH-1-100 | Siemens NH-1-100 | 100 | [5400.0, 2000.0, 400.0, 20.0, 1.0, 0.2, 0.012, 0.004] | 0 | 0 | [150.0, 190.0, 250.0, 430.0, 900.0, 1250.0, 2700.0, 3600.0] | 0 | 0
Siemens NH-1-125 | Siemens NH-1-125 | 125 | [4800.0, 120.0, 7.0, 0.1, 0.004] | 0 | 0 | [180.0, 400.0, 740.0, 2000.0, 4250.0] | 0 | 0
Siemens NH-1-16 | Siemens NH-1-16 | 16 | [4000.0, 400.0, 2.0, 0.1, 0.04, 0.01] | 0 | 0 | [26.0, 35.0, 75.0, 150.0, 200.0, 300.0] | 0 | 0
Siemens NH-1-160 | Siemens NH-1-160 | 160 | [4800.0, 120.0, 7.0, 0.1, 0.004] | 0 | 0 | [210.0, 500.0, 900.0, 2300.0, 5000.0] | 0 | 0
Siemens NH-1-25 | Siemens NH-1-25 | 25 | [4000.0, 1000.0, 10.0, 0.2, 0.02, 0.01] | 0 | 0 | [40.0, 50.0, 100.0, 210.0, 400.0, 500.0] | 0 | 0
Siemens NH-1-50 | Siemens NH-1-50 | 50 | [4000.0, 40.0, 4.0, 1.0, 0.02, 0.01] | 0 | 0 | [86.0, 200.0, 300.0, 400.0, 1000.0, 1280.0] | 0 | 0
Siemens NH-1-63 | Siemens NH-1-63 | 63 | [4000.0, 100.0, 10.0, 2.0, 0.04, 0.01] | 0 | 0 | [100.0, 200.0, 300.0, 400.0, 1000.0, 1500.0] | 0 | 0
Siemens NH-1-80 | Siemens NH-1-80 | 80 | [4800.0, 120.0, 7.0, 0.1, 0.01] | 0 | 0 | [150.58, 250.0, 450.0, 1150.0, 2470.0] | 0 | 0
Siemens NH-2-1000 | Siemens NH-2-1000 | 1000 | [4800.0, 120.0, 7.0, 0.1, 0.004] | 0 | 0 | [1900.0, 3500.0, 8400.0, 24000.0, 52000.0] | 0 | 0
Siemens NH-2-200 | Siemens NH-2-200 | 200 | [4800.0, 120.0, 7.0, 0.1, 0.004] | 0 | 0 | [280.0, 650.0, 1200.0, 3000.0, 7000.0] | 0 | 0
Siemens NH-2-224 | Siemens NH-2-224 | 224 | [4800.0, 120.0, 7.0, 0.2, 0.04, 0.004] | 0 | 0 | [400.0, 750.0, 1453.0, 3025.0, 4315.0, 7600.0] | 0 | 0
Siemens NH-2-250 | Siemens NH-2-250 | 250 | [4800.0, 120.0, 7.0, 0.1, 0.004] | 0 | 0 | [450.0, 800.0, 1650.0, 4000.0, 8500.0] | 0 | 0
Siemens NH-2-315 | Siemens NH-2-315 | 315 | [4800.0, 120.0, 7.0, 0.1, 0.004] | 0 | 0 | [550.0, 920.0, 1900.0, 5000.0, 11000.0] | 0 | 0
Siemens NH-2-355 | Siemens NH-2-355 | 355 | [4800.0, 120.0, 6.0, 0.1, 0.004] | 0 | 0 | [650.0, 1116.27, 2350.0, 5840.0, 12790.0] | 0 | 0
Siemens NH-2-400 | Siemens NH-2-400 | 400 | [4800.0, 120.0, 7.0, 0.1, 0.004] | 0 | 0 | [720.0, 1350.0, 2800.0, 6500.0, 15000.0] | 0 | 0
Siemens NH-2-425 | Siemens NH-2-425 | 425 | [4800.0, 120.0, 7.0, 0.1, 0.004] | 0 | 0 | [850.0, 1500.0, 3050.0, 7500.0, 16500.0] | 0 | 0
Siemens NH-2-630 | Siemens NH-2-630 | 630 | [4800.0, 120.0, 7.0, 0.1, 0.004] | 0 | 0 | [1200.0, 2000.0, 4800.0, 12000.0, 26000.0] | 0 | 0

## dtypes
| element | column | dtype
0 | bus | name | object
1 | bus | vn_kv | float64
2 | bus | type | object
3 | bus | zone | object
4 | bus | in_service | bool
5 | load | name | object
6 | load | bus | uint32
7 | load | p_mw | float64
8 | load | q_mvar | float64
9 | load | const_z_percent | float64
10 | load | const_i_percent | float64
11 | load | sn_mva | float64
12 | load | scaling | float64
13 | load | in_service | bool
14 | load | type | object
15 | ext_grid | name | object
16 | ext_grid | bus | uint32
17 | ext_grid | vm_pu | float64
18 | ext_grid | va_degree | float64
19 | ext_grid | slack_weight | float64
20 | ext_grid | in_service | bool
21 | line | name | object
22 | line | std_type | object
23 | line | from_bus | uint32
24 | line | to_bus | uint32
25 | line | length_km | float64
26 | line | r_ohm_per_km | float64
27 | line | x_ohm_per_km | float64
28 | line | c_nf_per_km | float64
29 | line | g_us_per_km | float64
30 | line | max_i_ka | float64
31 | line | df | float64
32 | line | parallel | uint32
33 | line | type | object
34 | line | in_service | bool
35 | trafo | name | object
36 | trafo | std_type | object
37 | trafo | hv_bus | uint32
38 | trafo | lv_bus | uint32
39 | trafo | sn_mva | float64
40 | trafo | vn_hv_kv | float64
41 | trafo | vn_lv_kv | float64
42 | trafo | vk_percent | float64
43 | trafo | vkr_percent | float64
44 | trafo | pfe_kw | float64
45 | trafo | i0_percent | float64
46 | trafo | shift_degree | float64
47 | trafo | tap_side | object
48 | trafo | tap_neutral | int32
49 | trafo | tap_min | int32
50 | trafo | tap_max | int32
51 | trafo | tap_step_percent | float64
52 | trafo | tap_step_degree | float64
53 | trafo | tap_pos | int32
54 | trafo | tap_phase_shifter | bool
55 | trafo | parallel | uint32
56 | trafo | df | float64
57 | trafo | in_service | bool
58 | line_geodata | coords | object
59 | bus_geodata | x | float64
60 | bus_geodata | y | float64
61 | bus_geodata | coords | object

## parameters
| version | format_version | converged | OPF_converged | name | f_hz | sn_mva
0 | 2.14.6 | 2.14.0 | FALSE | FALSE |  | 50 | 1