## bus
| name | vn_kv | type | zone | in_service
0 | bus_LV_5656-8_0_3_node_0 | 0.4 | n |  | TRUE
1 | bus_LV_5656-8_0_3_node_1 | 0.4 | n |  | TRUE
2 | bus_LV_5656-8_0_3_node_2 | 0.4 | n |  | TRUE
3 | bus_LV_5656-8_0_3_node_3 | 0.4 | n |  | TRUE
4 | bus_LV_5656-8_0_3_node_4 | 0.4 | n |  | TRUE
5 | bus_LV_5656-8_0_3_node_39 | 0.4 | n |  | TRUE
6 | bus_LV_5656-8_0_3_node_63 | 0.4 | n |  | TRUE
7 | bus_LV_5656-8_0_3_node_19 | 0.4 | n |  | TRUE
8 | bus_LV_5656-8_0_3_node_48 | 0.4 | n |  | TRUE
9 | bus_LV_5656-8_0_3_node_5 | 0.4 | n |  | TRUE
10 | bus_LV_5656-8_0_3_node_6 | 0.4 | n |  | TRUE
11 | bus_LV_5656-8_0_3_node_7 | 0.4 | n |  | TRUE
12 | bus_LV_5656-8_0_3_node_9 | 0.4 | n |  | TRUE
13 | bus_LV_5656-8_0_3_node_10 | 0.4 | n |  | TRUE
14 | bus_LV_5656-8_0_3_node_8 | 0.4 | n |  | TRUE
15 | bus_LV_5656-8_0_3_node_152 | 0.4 | n |  | TRUE
16 | bus_LV_5656-8_0_3_node_92 | 0.4 | n |  | TRUE
17 | bus_LV_5656-8_0_3_node_90 | 0.4 | n |  | TRUE
18 | bus_LV_5656-8_0_3_node_93 | 0.4 | n |  | TRUE
19 | bus_LV_5656-8_0_3_node_91 | 0.4 | n |  | TRUE
20 | bus_LV_5656-8_0_3_node_11 | 0.4 | n |  | TRUE
21 | bus_LV_5656-8_0_3_node_12 | 0.4 | n |  | TRUE
22 | bus_LV_5656-8_0_3_node_13 | 0.4 | n |  | TRUE
23 | bus_LV_5656-8_0_3_node_14 | 0.4 | n |  | TRUE
24 | bus_LV_5656-8_0_3_node_15 | 0.4 | n |  | TRUE
25 | bus_LV_5656-8_0_3_node_59 | 0.4 | n |  | TRUE
26 | bus_LV_5656-8_0_3_node_56 | 0.4 | n |  | TRUE
27 | bus_LV_5656-8_0_3_node_88 | 0.4 | n |  | TRUE
28 | bus_LV_5656-8_0_3_node_57 | 0.4 | n |  | TRUE
29 | bus_LV_5656-8_0_3_node_89 | 0.4 | n |  | TRUE
30 | bus_LV_5656-8_0_3_node_16 | 0.4 | n |  | TRUE
31 | bus_LV_5656-8_0_3_node_17 | 0.4 | n |  | TRUE
32 | bus_LV_5656-8_0_3_node_18 | 0.4 | n |  | TRUE
33 | bus_LV_5656-8_0_3_node_20 | 0.4 | n |  | TRUE
34 | bus_LV_5656-8_0_3_node_54 | 0.4 | n |  | TRUE
35 | bus_LV_5656-8_0_3_node_55 | 0.4 | n |  | TRUE
36 | bus_LV_5656-8_0_3_node_21 | 0.4 | n |  | TRUE
37 | bus_LV_5656-8_0_3_node_22 | 0.4 | n |  | TRUE
38 | bus_LV_5656-8_0_3_node_24 | 0.4 | n |  | TRUE
39 | bus_LV_5656-8_0_3_node_25 | 0.4 | n |  | TRUE
40 | bus_LV_5656-8_0_3_node_23 | 0.4 | n |  | TRUE
41 | bus_LV_5656-8_0_3_node_26 | 0.4 | n |  | TRUE
42 | bus_LV_5656-8_0_3_node_27 | 0.4 | n |  | TRUE
43 | bus_LV_5656-8_0_3_node_130 | 0.4 | n |  | TRUE
44 | bus_LV_5656-8_0_3_node_97 | 0.4 | n |  | TRUE
45 | bus_LV_5656-8_0_3_node_60 | 0.4 | n |  | TRUE
46 | bus_LV_5656-8_0_3_node_128 | 0.4 | n |  | TRUE
47 | bus_LV_5656-8_0_3_node_101 | 0.4 | n |  | TRUE
48 | bus_LV_5656-8_0_3_node_58 | 0.4 | n |  | TRUE
49 | bus_LV_5656-8_0_3_node_61 | 0.4 | n |  | TRUE
50 | bus_LV_5656-8_0_3_node_45 | 0.4 | n |  | TRUE
51 | bus_LV_5656-8_0_3_node_124 | 0.4 | n |  | TRUE
52 | bus_LV_5656-8_0_3_node_123 | 0.4 | n |  | TRUE
53 | bus_LV_5656-8_0_3_node_129 | 0.4 | n |  | TRUE
54 | bus_LV_5656-8_0_3_node_127 | 0.4 | n |  | TRUE
55 | bus_LV_5656-8_0_3_node_28 | 0.4 | n |  | TRUE
56 | bus_LV_5656-8_0_3_node_29 | 0.4 | n |  | TRUE
57 | bus_LV_5656-8_0_3_node_30 | 0.4 | n |  | TRUE
58 | bus_LV_5656-8_0_3_node_31 | 0.4 | n |  | TRUE
59 | bus_LV_5656-8_0_3_node_32 | 0.4 | n |  | TRUE
60 | bus_LV_5656-8_0_3_node_138 | 0.4 | n |  | TRUE
61 | bus_LV_5656-8_0_3_node_52 | 0.4 | n |  | TRUE
62 | bus_LV_5656-8_0_3_node_38 | 0.4 | n |  | TRUE
63 | bus_LV_5656-8_0_3_node_53 | 0.4 | n |  | TRUE
64 | bus_LV_5656-8_0_3_node_37 | 0.4 | n |  | TRUE
65 | bus_LV_5656-8_0_3_node_33 | 0.4 | n |  | TRUE
66 | bus_LV_5656-8_0_3_node_34 | 0.4 | n |  | TRUE
67 | bus_LV_5656-8_0_3_node_35 | 0.4 | n |  | TRUE
68 | bus_LV_5656-8_0_3_node_62 | 0.4 | n |  | TRUE
69 | bus_LV_5656-8_0_3_node_131 | 0.4 | n |  | TRUE
70 | bus_LV_5656-8_0_3_node_36 | 0.4 | n |  | TRUE
71 | bus_LV_5656-8_0_3_node_43 | 0.4 | n |  | TRUE
72 | bus_LV_5656-8_0_3_node_41 | 0.4 | n |  | TRUE
73 | bus_LV_5656-8_0_3_node_40 | 0.4 | n |  | TRUE
74 | bus_LV_5656-8_0_3_node_42 | 0.4 | n |  | TRUE
75 | bus_LV_5656-8_0_3_node_44 | 0.4 | n |  | TRUE
76 | bus_LV_5656-8_0_3_node_46 | 0.4 | n |  | TRUE
77 | bus_LV_5656-8_0_3_node_47 | 0.4 | n |  | TRUE
78 | bus_LV_5656-8_0_3_node_151 | 0.4 | n |  | TRUE
79 | bus_LV_5656-8_0_3_node_49 | 0.4 | n |  | TRUE
80 | bus_LV_5656-8_0_3_node_50 | 0.4 | n |  | TRUE
81 | bus_LV_5656-8_0_3_node_51 | 0.4 | n |  | TRUE
82 | bus_LV_5656-8_0_3_node_66 | 0.4 | n |  | TRUE
83 | bus_LV_5656-8_0_3_node_65 | 0.4 | n |  | TRUE
84 | bus_LV_5656-8_0_3_node_68 | 0.4 | n |  | TRUE
85 | bus_LV_5656-8_0_3_node_114 | 0.4 | n |  | TRUE
86 | bus_LV_5656-8_0_3_node_67 | 0.4 | n |  | TRUE
87 | bus_LV_5656-8_0_3_node_116 | 0.4 | n |  | TRUE
88 | bus_LV_5656-8_0_3_node_112 | 0.4 | n |  | TRUE
89 | bus_LV_5656-8_0_3_node_94 | 0.4 | n |  | TRUE
90 | bus_LV_5656-8_0_3_node_95 | 0.4 | n |  | TRUE
91 | bus_LV_5656-8_0_3_node_96 | 0.4 | n |  | TRUE
92 | bus_LV_5656-8_0_3_node_64 | 0.4 | n |  | TRUE
93 | bus_LV_5656-8_0_3_node_69 | 0.4 | n |  | TRUE
94 | bus_LV_5656-8_0_3_node_111 | 0.4 | n |  | TRUE
95 | bus_LV_5656-8_0_3_node_110 | 0.4 | n |  | TRUE
96 | bus_LV_5656-8_0_3_node_142 | 0.4 | n |  | TRUE
97 | bus_LV_5656-8_0_3_node_153 | 0.4 | n |  | TRUE
98 | bus_LV_5656-8_0_3_node_98 | 0.4 | n |  | TRUE
99 | bus_LV_5656-8_0_3_node_102 | 0.4 | n |  | TRUE
100 | bus_LV_5656-8_0_3_node_99 | 0.4 | n |  | TRUE
101 | bus_LV_5656-8_0_3_node_103 | 0.4 | n |  | TRUE
102 | bus_LV_5656-8_0_3_node_104 | 0.4 | n |  | TRUE
103 | bus_LV_5656-8_0_3_node_100 | 0.4 | n |  | TRUE
104 | bus_LV_5656-8_0_3_node_108 | 0.4 | n |  | TRUE
105 | bus_LV_5656-8_0_3_node_109 | 0.4 | n |  | TRUE
106 | bus_LV_5656-8_0_3_node_105 | 0.4 | n |  | TRUE
107 | bus_LV_5656-8_0_3_node_139 | 0.4 | n |  | TRUE
108 | bus_LV_5656-8_0_3_node_106 | 0.4 | n |  | TRUE
109 | bus_LV_5656-8_0_3_node_107 | 0.4 | n |  | TRUE
110 | bus_LV_5656-8_0_3_node_137 | 0.4 | n |  | TRUE
111 | bus_LV_5656-8_0_3_node_133 | 0.4 | n |  | TRUE
112 | bus_LV_5656-8_0_3_node_135 | 0.4 | n |  | TRUE
113 | bus_LV_5656-8_0_3_node_143 | 0.4 | n |  | TRUE
114 | bus_LV_5656-8_0_3_node_141 | 0.4 | n |  | TRUE
115 | bus_LV_5656-8_0_3_node_113 | 0.4 | n |  | TRUE
116 | bus_LV_5656-8_0_3_node_115 | 0.4 | n |  | TRUE
117 | bus_LV_5656-8_0_3_node_132 | 0.4 | n |  | TRUE
118 | bus_LV_5656-8_0_3_node_125 | 0.4 | n |  | TRUE
119 | bus_LV_5656-8_0_3_node_122 | 0.4 | n |  | TRUE
120 | bus_LV_5656-8_0_3_node_120 | 0.4 | n |  | TRUE
121 | bus_LV_5656-8_0_3_node_126 | 0.4 | n |  | TRUE
122 | bus_LV_5656-8_0_3_node_119 | 0.4 | n |  | TRUE
123 | bus_LV_5656-8_0_3_node_117 | 0.4 | n |  | TRUE
124 | bus_LV_5656-8_0_3_node_118 | 0.4 | n |  | TRUE
125 | bus_LV_5656-8_0_3_node_121 | 0.4 | n |  | TRUE
126 | bus_LV_5656-8_0_3_node_140 | 0.4 | n |  | TRUE
127 | bus_MV_312_2_node_72 | 20 | n |  | TRUE

## load
| name | bus | p_mw | q_mvar | const_z_percent | const_i_percent | sn_mva | scaling | in_service | type
0 | LV_5656-8_0_3_load_0 | 0 | 0.0021857 | 0.00054779 | 0 | 0 |  | 1 | TRUE | wye
1 | LV_5656-8_0_3_load_1 | 1 | 0.00055869 | 0.00014002 | 0 | 0 |  | 1 | TRUE | wye
2 | LV_5656-8_0_3_load_2 | 2 | 0.00089823 | 0.00022512 | 0 | 0 |  | 1 | TRUE | wye
3 | LV_5656-8_0_3_load_3 | 3 | 0.0022776 | 0.00057083 | 0 | 0 |  | 1 | TRUE | wye
4 | LV_5656-8_0_3_load_4 | 4 | 0.0024622 | 0.00061709 | 0 | 0 |  | 1 | TRUE | wye
5 | LV_5656-8_0_3_load_19 | 7 | 0.0051326 | 0.0012864 | 0 | 0 |  | 1 | TRUE | wye
6 | LV_5656-8_0_3_load_48 | 8 | 0.00022774 | 5.7076e-05 | 0 | 0 |  | 1 | TRUE | wye
7 | LV_5656-8_0_3_load_5 | 9 | 0.0019121 | 0.00047921 | 0 | 0 |  | 1 | TRUE | wye
8 | LV_5656-8_0_3_load_7 | 11 | 0.0072228 | 0.0018102 | 0 | 0 |  | 1 | TRUE | wye
9 | LV_5656-8_0_3_load_10 | 13 | 0.014065 | 0.003525 | 0 | 0 |  | 1 | TRUE | wye
10 | LV_5656-8_0_3_load_152 | 15 | 0.013551 | 0.0033962 | 0 | 0 |  | 1 | TRUE | wye
11 | LV_5656-8_0_3_load_92 | 16 | 0.00070923 | 0.00017775 | 0 | 0 |  | 1 | TRUE | wye
12 | LV_5656-8_0_3_load_90 | 17 | 0.010273 | 0.0025746 | 0 | 0 |  | 1 | TRUE | wye
13 | LV_5656-8_0_3_load_93 | 18 | 0.0040174 | 0.0010069 | 0 | 0 |  | 1 | TRUE | wye
14 | LV_5656-8_0_3_load_91 | 19 | 0.0030784 | 0.00077153 | 0 | 0 |  | 1 | TRUE | wye
15 | LV_5656-8_0_3_load_11 | 20 | 0.00077831 | 0.00019506 | 0 | 0 |  | 1 | TRUE | wye
16 | LV_5656-8_0_3_load_12 | 21 | 0.0030234 | 0.00075774 | 0 | 0 |  | 1 | TRUE | wye
17 | LV_5656-8_0_3_load_13 | 22 | 0.0010314 | 0.00025851 | 0 | 0 |  | 1 | TRUE | wye
18 | LV_5656-8_0_3_load_15 | 24 | 0.00037211 | 9.3259e-05 | 0 | 0 |  | 1 | TRUE | wye
19 | LV_5656-8_0_3_load_59 | 25 | 0.0024022 | 0.00060204 | 0 | 0 |  | 1 | TRUE | wye
20 | LV_5656-8_0_3_load_56 | 26 | 0.0028216 | 0.00070716 | 0 | 0 |  | 1 | TRUE | wye
21 | LV_5656-8_0_3_load_88 | 27 | 0.0052218 | 0.0013087 | 0 | 0 |  | 1 | TRUE | wye
22 | LV_5656-8_0_3_load_57 | 28 | 0.0013448 | 0.00033704 | 0 | 0 |  | 1 | TRUE | wye
23 | LV_5656-8_0_3_load_16 | 30 | 0.0011951 | 0.00029951 | 0 | 0 |  | 1 | TRUE | wye
24 | LV_5656-8_0_3_load_17 | 31 | 0.0024734 | 0.00061988 | 0 | 0 |  | 1 | TRUE | wye
25 | LV_5656-8_0_3_load_18 | 32 | 0.0050479 | 0.0012651 | 0 | 0 |  | 1 | TRUE | wye
26 | LV_5656-8_0_3_load_20 | 33 | 0.0026064 | 0.00065323 | 0 | 0 |  | 1 | TRUE | wye
27 | LV_5656-8_0_3_load_54 | 34 | 0.0035114 | 0.00088005 | 0 | 0 |  | 1 | TRUE | wye
28 | LV_5656-8_0_3_load_55 | 35 | 0.0011951 | 0.00029951 | 0 | 0 |  | 1 | TRUE | wye
29 | LV_5656-8_0_3_load_21 | 36 | 0.0022766 | 0.00057057 | 0 | 0 |  | 1 | TRUE | wye
30 | LV_5656-8_0_3_load_22 | 37 | 0.0049021 | 0.0012286 | 0 | 0 |  | 1 | TRUE | wye
31 | LV_5656-8_0_3_load_25 | 39 | 0.0040737 | 0.001021 | 0 | 0 |  | 1 | TRUE | wye
32 | LV_5656-8_0_3_load_27 | 42 | 0.0045018 | 0.0011283 | 0 | 0 |  | 1 | TRUE | wye
33 | LV_5656-8_0_3_load_130 | 43 | 0.0040239 | 0.0010085 | 0 | 0 |  | 1 | TRUE | wye
34 | LV_5656-8_0_3_load_97 | 44 | 0.0097846 | 0.0024523 | 0 | 0 |  | 1 | TRUE | wye
35 | LV_5656-8_0_3_load_101 | 47 | 0.0011196 | 0.00028061 | 0 | 0 |  | 1 | TRUE | wye
36 | LV_5656-8_0_3_load_58 | 48 | 0.0077297 | 0.0019372 | 0 | 0 |  | 1 | TRUE | wye
37 | LV_5656-8_0_3_load_61 | 49 | 0.022763 | 0.005705 | 0 | 0 |  | 1 | TRUE | wye
38 | LV_5656-8_0_3_load_124 | 51 | 0.0083219 | 0.0020857 | 0 | 0 |  | 1 | TRUE | wye
39 | LV_5656-8_0_3_load_123 | 52 | 0.0050501 | 0.0012657 | 0 | 0 |  | 1 | TRUE | wye
40 | LV_5656-8_0_3_load_129 | 53 | 0.0017492 | 0.00043838 | 0 | 0 |  | 1 | TRUE | wye
41 | LV_5656-8_0_3_load_127 | 54 | 0.0057918 | 0.0014516 | 0 | 0 |  | 1 | TRUE | wye
42 | LV_5656-8_0_3_load_28 | 55 | 0.0051978 | 0.0013027 | 0 | 0 |  | 1 | TRUE | wye
43 | LV_5656-8_0_3_load_29 | 56 | 0.0049501 | 0.0012406 | 0 | 0 |  | 1 | TRUE | wye
44 | LV_5656-8_0_3_load_30 | 57 | 0.0054385 | 0.001363 | 0 | 0 |  | 1 | TRUE | wye
45 | LV_5656-8_0_3_load_31 | 58 | 0.0023517 | 0.00058939 | 0 | 0 |  | 1 | TRUE | wye
46 | LV_5656-8_0_3_load_138 | 60 | 0.0050041 | 0.0012542 | 0 | 0 |  | 1 | TRUE | wye
47 | LV_5656-8_0_3_load_52 | 61 | 0.0018731 | 0.00046944 | 0 | 0 |  | 1 | TRUE | wye
48 | LV_5656-8_0_3_load_38 | 62 | 0.00073841 | 0.00018506 | 0 | 0 |  | 1 | TRUE | wye
49 | LV_5656-8_0_3_load_53 | 63 | 0.0014418 | 0.00036134 | 0 | 0 |  | 1 | TRUE | wye
50 | LV_5656-8_0_3_load_37 | 64 | 0.00061137 | 0.00015322 | 0 | 0 |  | 1 | TRUE | wye
51 | LV_5656-8_0_3_load_33 | 65 | 0.0018589 | 0.00046588 | 0 | 0 |  | 1 | TRUE | wye
52 | LV_5656-8_0_3_load_34 | 66 | 0.0015408 | 0.00038617 | 0 | 0 |  | 1 | TRUE | wye
53 | LV_5656-8_0_3_load_35 | 67 | 0.0013829 | 0.00034659 | 0 | 0 |  | 1 | TRUE | wye
54 | LV_5656-8_0_3_load_62 | 68 | 0.0026524 | 0.00066476 | 0 | 0 |  | 1 | TRUE | wye
55 | LV_5656-8_0_3_load_131 | 69 | 0.0011086 | 0.00027785 | 0 | 0 |  | 1 | TRUE | wye
56 | LV_5656-8_0_3_load_36 | 70 | 0.00073827 | 0.00018503 | 0 | 0 |  | 1 | TRUE | wye
57 | LV_5656-8_0_3_load_43 | 71 | 0.0034124 | 0.00085522 | 0 | 0 |  | 1 | TRUE | wye
58 | LV_5656-8_0_3_load_41 | 72 | 0.0027061 | 0.00067821 | 0 | 0 |  | 1 | TRUE | wye
59 | LV_5656-8_0_3_load_40 | 73 | 0.0028165 | 0.00070588 | 0 | 0 |  | 1 | TRUE | wye
60 | LV_5656-8_0_3_load_44 | 75 | 0.0018714 | 0.00046901 | 0 | 0 |  | 1 | TRUE | wye
61 | LV_5656-8_0_3_load_46 | 76 | 0.00096764 | 0.00024251 | 0 | 0 |  | 1 | TRUE | wye
62 | LV_5656-8_0_3_load_47 | 77 | 0.0018163 | 0.00045521 | 0 | 0 |  | 1 | TRUE | wye
63 | LV_5656-8_0_3_load_151 | 78 | 0.003155 | 0.00079073 | 0 | 0 |  | 1 | TRUE | wye
64 | LV_5656-8_0_3_load_49 | 79 | 0.0038478 | 0.00096435 | 0 | 0 |  | 1 | TRUE | wye
65 | LV_5656-8_0_3_load_50 | 80 | 0.0064045 | 0.0016051 | 0 | 0 |  | 1 | TRUE | wye
66 | LV_5656-8_0_3_load_66 | 82 | 0.00074338 | 0.00018631 | 0 | 0 |  | 1 | TRUE | wye
67 | LV_5656-8_0_3_load_65 | 83 | 0.0023218 | 0.00058189 | 0 | 0 |  | 1 | TRUE | wye
68 | LV_5656-8_0_3_load_68 | 84 | 0.0033283 | 0.00083415 | 0 | 0 |  | 1 | TRUE | wye
69 | LV_5656-8_0_3_load_112 | 88 | 0.0033284 | 0.00083418 | 0 | 0 |  | 1 | TRUE | wye
70 | LV_5656-8_0_3_load_95 | 90 | 0.002277 | 0.00057068 | 0 | 0 |  | 1 | TRUE | wye
71 | LV_5656-8_0_3_load_96 | 91 | 0.0018759 | 0.00047015 | 0 | 0 |  | 1 | TRUE | wye
72 | LV_5656-8_0_3_load_64 | 92 | 0.0014605 | 0.00036603 | 0 | 0 |  | 1 | TRUE | wye
73 | LV_5656-8_0_3_load_110 | 95 | 0.0011871 | 0.0002975 | 0 | 0 |  | 1 | TRUE | wye
74 | LV_5656-8_0_3_load_153 | 97 | 0.0015357 | 0.00038489 | 0 | 0 |  | 1 | TRUE | wye
75 | LV_5656-8_0_3_load_98 | 98 | 0.0048879 | 0.001225 | 0 | 0 |  | 1 | TRUE | wye
76 | LV_5656-8_0_3_load_103 | 101 | 0.00058619 | 0.00014691 | 0 | 0 |  | 1 | TRUE | wye
77 | LV_5656-8_0_3_load_104 | 102 | 0.0027311 | 0.00068448 | 0 | 0 |  | 1 | TRUE | wye
78 | LV_5656-8_0_3_load_108 | 104 | 0.011242 | 0.0028174 | 0 | 0 |  | 1 | TRUE | wye
79 | LV_5656-8_0_3_load_109 | 105 | 0.0056525 | 0.0014167 | 0 | 0 |  | 1 | TRUE | wye
80 | LV_5656-8_0_3_load_105 | 106 | 0.0011577 | 0.00029014 | 0 | 0 |  | 1 | TRUE | wye
81 | LV_5656-8_0_3_load_139 | 107 | 0.0041517 | 0.0010405 | 0 | 0 |  | 1 | TRUE | wye
82 | LV_5656-8_0_3_load_107 | 109 | 0.00073914 | 0.00018525 | 0 | 0 |  | 1 | TRUE | wye
83 | LV_5656-8_0_3_load_133 | 111 | 0.02068 | 0.0051829 | 0 | 0 |  | 1 | TRUE | wye
84 | LV_5656-8_0_3_load_135 | 112 | 0.0049262 | 0.0012346 | 0 | 0 |  | 1 | TRUE | wye
85 | LV_5656-8_0_3_load_143 | 113 | 0.0011502 | 0.00028826 | 0 | 0 |  | 1 | TRUE | wye
86 | LV_5656-8_0_3_load_141 | 114 | 0.0012491 | 0.00031306 | 0 | 0 |  | 1 | TRUE | wye
87 | LV_5656-8_0_3_load_113 | 115 | 0.0036365 | 0.00091139 | 0 | 0 |  | 1 | TRUE | wye
88 | LV_5656-8_0_3_load_132 | 117 | 0.0036849 | 0.00092351 | 0 | 0 |  | 1 | TRUE | wye
89 | LV_5656-8_0_3_load_122 | 119 | 0.0022003 | 0.00055145 | 0 | 0 |  | 1 | TRUE | wye
90 | LV_5656-8_0_3_load_120 | 120 | 0.0055348 | 0.0013871 | 0 | 0 |  | 1 | TRUE | wye
91 | LV_5656-8_0_3_load_126 | 121 | 0.0052906 | 0.001326 | 0 | 0 |  | 1 | TRUE | wye
92 | LV_5656-8_0_3_load_117 | 123 | 0.0015267 | 0.00038264 | 0 | 0 |  | 1 | TRUE | wye
93 | LV_5656-8_0_3_load_118 | 124 | 0.0039146 | 0.00098109 | 0 | 0 |  | 1 | TRUE | wye
94 | LV_5656-8_0_3_load_121 | 125 | 0.003285 | 0.0008233 | 0 | 0 |  | 1 | TRUE | wye
95 | LV_5656-8_0_3_load_140 | 126 | 0.00093832 | 0.00023516 | 0 | 0 |  | 1 | TRUE | wye

## ext_grid
| name | bus | vm_pu | va_degree | slack_weight | in_service
0 |  | 44 | 1 | 0 | 1 | TRUE

## line
| name | std_type | from_bus | to_bus | length_km | r_ohm_per_km | x_ohm_per_km | c_nf_per_km | g_us_per_km | max_i_ka | df | parallel | type | in_service
0 | LV_5656-8_0_3_line_0 |  | 0 | 1 | 0.016106 | 0.125 | 0.08 | 261 | 0 | 0.364 | 1 | 1 | cs | TRUE
1 | LV_5656-8_0_3_line_1 |  | 0 | 2 | 0.037229 | 0.125 | 0.08 | 261 | 0 | 0.364 | 1 | 1 | cs | TRUE
2 | LV_5656-8_0_3_line_2 |  | 1 | 3 | 0.056077 | 0.125 | 0.08 | 261 | 0 | 0.364 | 1 | 1 | cs | TRUE
3 | LV_5656-8_0_3_line_3 |  | 2 | 4 | 0.0070038 | 0.125 | 0.08 | 261 | 0 | 0.364 | 1 | 1 | cs | TRUE
4 | LV_5656-8_0_3_line_4 |  | 3 | 5 | 0.016464 | 0.125 | 0.08 | 261 | 0 | 0.364 | 1 | 1 | cs | TRUE
5 | LV_5656-8_0_3_line_5 |  | 4 | 6 | 0.035145 | 0.125 | 0.08 | 261 | 0 | 0.364 | 1 | 1 | cs | TRUE
6 | LV_5656-8_0_3_line_6 |  | 5 | 7 | 0.022937 | 0.125 | 0.08 | 261 | 0 | 0.364 | 1 | 1 | cs | TRUE
7 | LV_5656-8_0_3_line_7 |  | 6 | 8 | 0.026329 | 0.125 | 0.08 | 261 | 0 | 0.364 | 1 | 1 | cs | TRUE
8 | LV_5656-8_0_3_line_8 |  | 7 | 31 | 0.0085337 | 0.125 | 0.08 | 261 | 0 | 0.364 | 1 | 1 | cs | TRUE
9 | LV_5656-8_0_3_line_9 |  | 8 | 78 | 0.032278 | 0.125 | 0.08 | 261 | 0 | 0.364 | 1 | 1 | cs | TRUE
10 | LV_5656-8_0_3_line_10 |  | 8 | 77 | 0.022285 | 0.125 | 0.08 | 261 | 0 | 0.364 | 1 | 1 | cs | TRUE
11 | LV_5656-8_0_3_line_11 |  | 9 | 10 | 0.026967 | 0.125 | 0.08 | 261 | 0 | 0.364 | 1 | 1 | cs | TRUE
12 | LV_5656-8_0_3_line_12 |  | 9 | 11 | 0.23822 | 0.125 | 0.08 | 261 | 0 | 0.364 | 1 | 1 | cs | TRUE
13 | LV_5656-8_0_3_line_13 |  | 10 | 12 | 0.055393 | 0.125 | 0.08 | 261 | 0 | 0.364 | 1 | 1 | cs | TRUE
14 | LV_5656-8_0_3_line_14 |  | 10 | 13 | 0.023425 | 0.125 | 0.08 | 261 | 0 | 0.364 | 1 | 1 | cs | TRUE
15 | LV_5656-8_0_3_line_15 |  | 11 | 14 | 0.022934 | 0.125 | 0.08 | 261 | 0 | 0.364 | 1 | 1 | cs | TRUE
16 | LV_5656-8_0_3_line_16 |  | 12 | 16 | 0.032589 | 0.125 | 0.08 | 261 | 0 | 0.364 | 1 | 1 | cs | TRUE
17 | LV_5656-8_0_3_line_17 |  | 14 | 15 | 0.23804 | 0.125 | 0.08 | 261 | 0 | 0.364 | 1 | 1 | cs | TRUE
18 | LV_5656-8_0_3_line_18 |  | 16 | 17 | 0.020639 | 0.125 | 0.08 | 261 | 0 | 0.364 | 1 | 1 | cs | TRUE
19 | LV_5656-8_0_3_line_19 |  | 17 | 29 | 0.018976 | 0.125 | 0.08 | 261 | 0 | 0.364 | 1 | 1 | cs | TRUE
20 | LV_5656-8_0_3_line_20 |  | 18 | 19 | 0.0061251 | 0.125 | 0.08 | 261 | 0 | 0.364 | 1 | 1 | cs | TRUE
21 | LV_5656-8_0_3_line_21 |  | 19 | 29 | 0.010058 | 0.125 | 0.08 | 261 | 0 | 0.364 | 1 | 1 | cs | TRUE
22 | LV_5656-8_0_3_line_22 |  | 20 | 21 | 0.029633 | 0.125 | 0.08 | 261 | 0 | 0.364 | 1 | 1 | cs | TRUE
23 | LV_5656-8_0_3_line_23 |  | 20 | 22 | 0.0086534 | 0.125 | 0.08 | 261 | 0 | 0.364 | 1 | 1 | cs | TRUE
24 | LV_5656-8_0_3_line_24 |  | 21 | 23 | 0.010947 | 0.125 | 0.08 | 261 | 0 | 0.364 | 1 | 1 | cs | TRUE
25 | LV_5656-8_0_3_line_25 |  | 22 | 24 | 0.020859 | 0.125 | 0.08 | 261 | 0 | 0.364 | 1 | 1 | cs | TRUE
26 | LV_5656-8_0_3_line_26 |  | 23 | 25 | 0.012426 | 0.125 | 0.08 | 261 | 0 | 0.364 | 1 | 1 | cs | TRUE
27 | LV_5656-8_0_3_line_27 |  | 23 | 26 | 0.0097576 | 0.125 | 0.08 | 261 | 0 | 0.364 | 1 | 1 | cs | TRUE
28 | LV_5656-8_0_3_line_28 |  | 24 | 27 | 0.020557 | 0.125 | 0.08 | 261 | 0 | 0.364 | 1 | 1 | cs | TRUE
29 | LV_5656-8_0_3_line_29 |  | 26 | 28 | 0.022154 | 0.125 | 0.08 | 261 | 0 | 0.364 | 1 | 1 | cs | TRUE
30 | LV_5656-8_0_3_line_30 |  | 27 | 29 | 0.047775 | 0.125 | 0.08 | 261 | 0 | 0.364 | 1 | 1 | cs | TRUE
31 | LV_5656-8_0_3_line_31 |  | 28 | 48 | 0.00038755 | 0.125 | 0.08 | 261 | 0 | 0.364 | 1 | 1 | cs | TRUE
32 | LV_5656-8_0_3_line_32 |  | 30 | 31 | 0.011086 | 0.125 | 0.08 | 261 | 0 | 0.364 | 1 | 1 | cs | TRUE
33 | LV_5656-8_0_3_line_33 |  | 30 | 32 | 0.012959 | 0.125 | 0.08 | 261 | 0 | 0.364 | 1 | 1 | cs | TRUE
34 | LV_5656-8_0_3_line_34 |  | 32 | 33 | 0.016212 | 0.125 | 0.08 | 261 | 0 | 0.364 | 1 | 1 | cs | TRUE
35 | LV_5656-8_0_3_line_35 |  | 33 | 34 | 0.010012 | 0.125 | 0.08 | 261 | 0 | 0.364 | 1 | 1 | cs | TRUE
36 | LV_5656-8_0_3_line_36 |  | 34 | 35 | 0.010689 | 0.125 | 0.08 | 261 | 0 | 0.364 | 1 | 1 | cs | TRUE
37 | LV_5656-8_0_3_line_37 |  | 35 | 50 | 0.034465 | 0.125 | 0.08 | 261 | 0 | 0.364 | 1 | 1 | cs | TRUE
38 | LV_5656-8_0_3_line_38 |  | 36 | 37 | 0.029519 | 0.125 | 0.08 | 261 | 0 | 0.364 | 1 | 1 | cs | TRUE
39 | LV_5656-8_0_3_line_39 |  | 37 | 38 | 0.038032 | 0.125 | 0.08 | 261 | 0 | 0.364 | 1 | 1 | cs | TRUE
40 | LV_5656-8_0_3_line_40 |  | 37 | 39 | 0.013821 | 0.125 | 0.08 | 261 | 0 | 0.364 | 1 | 1 | cs | TRUE
41 | LV_5656-8_0_3_line_41 |  | 38 | 43 | 0.022361 | 0.125 | 0.08 | 261 | 0 | 0.364 | 1 | 1 | cs | TRUE
42 | LV_5656-8_0_3_line_42 |  | 38 | 42 | 0.028581 | 0.125 | 0.08 | 261 | 0 | 0.364 | 1 | 1 | cs | TRUE
43 | LV_5656-8_0_3_line_43 |  | 38 | 44 | 0.028471 | 0.125 | 0.08 | 261 | 0 | 0.364 | 1 | 2 | cs | TRUE
44 | LV_5656-8_0_3_line_44 |  | 39 | 45 | 0.00024205 | 0.125 | 0.08 | 261 | 0 | 0.364 | 1 | 1 | cs | TRUE
45 | LV_5656-8_0_3_line_45 |  | 40 | 41 | 0.034594 | 0.125 | 0.08 | 261 | 0 | 0.364 | 1 | 1 | cs | TRUE
46 | LV_5656-8_0_3_line_46 |  | 40 | 42 | 0.0070306 | 0.125 | 0.08 | 261 | 0 | 0.364 | 1 | 1 | cs | TRUE
47 | LV_5656-8_0_3_line_47 |  | 41 | 46 | 0.008309 | 0.125 | 0.08 | 261 | 0 | 0.364 | 1 | 1 | cs | TRUE
48 | LV_5656-8_0_3_line_48 |  | 43 | 47 | 0.017176 | 0.125 | 0.08 | 261 | 0 | 0.364 | 1 | 1 | cs | TRUE
49 | LV_5656-8_0_3_line_49 |  | 44 | 48 | 0.047119 | 0.125 | 0.08 | 261 | 0 | 0.364 | 1 | 1 | cs | TRUE
50 | LV_5656-8_0_3_line_50 |  | 45 | 49 | 0.046533 | 0.125 | 0.08 | 261 | 0 | 0.364 | 1 | 1 | cs | TRUE
51 | LV_5656-8_0_3_line_51 |  | 45 | 50 | 0.017203 | 0.125 | 0.08 | 261 | 0 | 0.364 | 1 | 1 | cs | TRUE
52 | LV_5656-8_0_3_line_52 |  | 46 | 53 | 0.014415 | 0.125 | 0.08 | 261 | 0 | 0.364 | 1 | 1 | cs | TRUE
53 | LV_5656-8_0_3_line_53 |  | 46 | 54 | 0.0071057 | 0.125 | 0.08 | 261 | 0 | 0.364 | 1 | 1 | cs | TRUE
54 | LV_5656-8_0_3_line_54 |  | 47 | 100 | 0.0020314 | 0.125 | 0.08 | 261 | 0 | 0.364 | 1 | 1 | cs | TRUE
55 | LV_5656-8_0_3_line_55 |  | 50 | 74 | 0.033569 | 0.125 | 0.08 | 261 | 0 | 0.364 | 1 | 1 | cs | TRUE
56 | LV_5656-8_0_3_line_56 |  | 51 | 52 | 0.016959 | 0.125 | 0.08 | 261 | 0 | 0.364 | 1 | 1 | cs | TRUE
57 | LV_5656-8_0_3_line_57 |  | 52 | 118 | 0.030175 | 0.125 | 0.08 | 261 | 0 | 0.364 | 1 | 1 | cs | TRUE
58 | LV_5656-8_0_3_line_58 |  | 53 | 69 | 0.013623 | 0.125 | 0.08 | 261 | 0 | 0.364 | 1 | 1 | cs | TRUE
59 | LV_5656-8_0_3_line_59 |  | 54 | 121 | 0.0096436 | 0.125 | 0.08 | 261 | 0 | 0.364 | 1 | 1 | cs | TRUE
60 | LV_5656-8_0_3_line_60 |  | 55 | 56 | 0.01086 | 0.125 | 0.08 | 261 | 0 | 0.364 | 1 | 1 | cs | TRUE
61 | LV_5656-8_0_3_line_61 |  | 55 | 57 | 0.005414 | 0.125 | 0.08 | 261 | 0 | 0.364 | 1 | 1 | cs | TRUE
62 | LV_5656-8_0_3_line_62 |  | 56 | 58 | 0.0086542 | 0.125 | 0.08 | 261 | 0 | 0.364 | 1 | 1 | cs | TRUE
63 | LV_5656-8_0_3_line_63 |  | 57 | 59 | 0.050162 | 0.125 | 0.08 | 261 | 0 | 0.364 | 1 | 1 | cs | TRUE
64 | LV_5656-8_0_3_line_64 |  | 58 | 60 | 0.018626 | 0.125 | 0.08 | 261 | 0 | 0.364 | 1 | 1 | cs | TRUE
65 | LV_5656-8_0_3_line_65 |  | 59 | 61 | 0.048946 | 0.125 | 0.08 | 261 | 0 | 0.364 | 1 | 1 | cs | TRUE
66 | LV_5656-8_0_3_line_66 |  | 59 | 62 | 0.014872 | 0.125 | 0.08 | 261 | 0 | 0.364 | 1 | 1 | cs | TRUE
67 | LV_5656-8_0_3_line_67 |  | 61 | 63 | 0.0012228 | 0.125 | 0.08 | 261 | 0 | 0.364 | 1 | 1 | cs | TRUE
68 | LV_5656-8_0_3_line_68 |  | 62 | 64 | 0.00073716 | 0.125 | 0.08 | 261 | 0 | 0.364 | 1 | 1 | cs | TRUE
69 | LV_5656-8_0_3_line_69 |  | 63 | 75 | 0.014605 | 0.125 | 0.08 | 261 | 0 | 0.364 | 1 | 1 | cs | TRUE
70 | LV_5656-8_0_3_line_70 |  | 64 | 70 | 0.01679 | 0.125 | 0.08 | 261 | 0 | 0.364 | 1 | 1 | cs | TRUE
71 | LV_5656-8_0_3_line_71 |  | 65 | 66 | 0.024435 | 0.125 | 0.08 | 261 | 0 | 0.364 | 1 | 1 | cs | TRUE
72 | LV_5656-8_0_3_line_72 |  | 66 | 67 | 0.039539 | 0.125 | 0.08 | 261 | 0 | 0.364 | 1 | 1 | cs | TRUE
73 | LV_5656-8_0_3_line_73 |  | 67 | 68 | 0.001746 | 0.125 | 0.08 | 261 | 0 | 0.364 | 1 | 1 | cs | TRUE
74 | LV_5656-8_0_3_line_74 |  | 68 | 69 | 0.020816 | 0.125 | 0.08 | 261 | 0 | 0.364 | 1 | 1 | cs | TRUE
75 | LV_5656-8_0_3_line_75 |  | 71 | 72 | 0.0074447 | 0.125 | 0.08 | 261 | 0 | 0.364 | 1 | 1 | cs | TRUE
76 | LV_5656-8_0_3_line_76 |  | 72 | 73 | 0.037103 | 0.125 | 0.08 | 261 | 0 | 0.364 | 1 | 1 | cs | TRUE
77 | LV_5656-8_0_3_line_77 |  | 73 | 74 | 0.031077 | 0.125 | 0.08 | 261 | 0 | 0.364 | 1 | 1 | cs | TRUE
78 | LV_5656-8_0_3_line_78 |  | 74 | 75 | 0.030432 | 0.125 | 0.08 | 261 | 0 | 0.364 | 1 | 1 | cs | TRUE
79 | LV_5656-8_0_3_line_79 |  | 76 | 77 | 0.03296 | 0.125 | 0.08 | 261 | 0 | 0.364 | 1 | 1 | cs | TRUE
80 | LV_5656-8_0_3_line_80 |  | 79 | 80 | 0.098119 | 0.125 | 0.08 | 261 | 0 | 0.364 | 1 | 1 | cs | TRUE
81 | LV_5656-8_0_3_line_81 |  | 80 | 81 | 0.039653 | 0.125 | 0.08 | 261 | 0 | 0.364 | 1 | 1 | cs | TRUE
82 | LV_5656-8_0_3_line_82 |  | 81 | 84 | 0.019962 | 0.125 | 0.08 | 261 | 0 | 0.364 | 1 | 1 | cs | TRUE
83 | LV_5656-8_0_3_line_83 |  | 81 | 85 | 0.009063 | 0.125 | 0.08 | 261 | 0 | 0.364 | 1 | 1 | cs | TRUE
84 | LV_5656-8_0_3_line_84 |  | 82 | 83 | 0.077476 | 0.125 | 0.08 | 261 | 0 | 0.364 | 1 | 1 | cs | TRUE
85 | LV_5656-8_0_3_line_85 |  | 83 | 92 | 0.033548 | 0.125 | 0.08 | 261 | 0 | 0.364 | 1 | 1 | cs | TRUE
86 | LV_5656-8_0_3_line_86 |  | 84 | 86 | 0.030043 | 0.125 | 0.08 | 261 | 0 | 0.364 | 1 | 1 | cs | TRUE
87 | LV_5656-8_0_3_line_87 |  | 85 | 87 | 0.046735 | 0.125 | 0.08 | 261 | 0 | 0.364 | 1 | 1 | cs | TRUE
88 | LV_5656-8_0_3_line_88 |  | 85 | 88 | 0.017849 | 0.125 | 0.08 | 261 | 0 | 0.364 | 1 | 1 | cs | TRUE
89 | LV_5656-8_0_3_line_89 |  | 86 | 93 | 0.06485 | 0.125 | 0.08 | 261 | 0 | 0.364 | 1 | 1 | cs | TRUE
90 | LV_5656-8_0_3_line_90 |  | 86 | 92 | 0.22883 | 0.125 | 0.08 | 261 | 0 | 0.364 | 1 | 1 | cs | TRUE
91 | LV_5656-8_0_3_line_91 |  | 87 | 119 | 0.023214 | 0.125 | 0.08 | 261 | 0 | 0.364 | 1 | 1 | cs | TRUE
92 | LV_5656-8_0_3_line_92 |  | 87 | 120 | 0.01733 | 0.125 | 0.08 | 261 | 0 | 0.364 | 1 | 1 | cs | TRUE
93 | LV_5656-8_0_3_line_93 |  | 88 | 115 | 0.028525 | 0.125 | 0.08 | 261 | 0 | 0.364 | 1 | 1 | cs | TRUE
94 | LV_5656-8_0_3_line_94 |  | 89 | 90 | 0.019567 | 0.125 | 0.08 | 261 | 0 | 0.364 | 1 | 1 | cs | TRUE
95 | LV_5656-8_0_3_line_95 |  | 89 | 91 | 0.017691 | 0.125 | 0.08 | 261 | 0 | 0.364 | 1 | 1 | cs | TRUE
96 | LV_5656-8_0_3_line_96 |  | 90 | 98 | 0.0095181 | 0.125 | 0.08 | 261 | 0 | 0.364 | 1 | 1 | cs | TRUE
97 | LV_5656-8_0_3_line_97 |  | 91 | 99 | 0.022902 | 0.125 | 0.08 | 261 | 0 | 0.364 | 1 | 1 | cs | TRUE
98 | LV_5656-8_0_3_line_98 |  | 93 | 94 | 0.010079 | 0.125 | 0.08 | 261 | 0 | 0.364 | 1 | 1 | cs | TRUE
99 | LV_5656-8_0_3_line_99 |  | 93 | 95 | 0.026343 | 0.125 | 0.08 | 261 | 0 | 0.364 | 1 | 1 | cs | TRUE
100 | LV_5656-8_0_3_line_100 |  | 94 | 96 | 0.005721 | 0.125 | 0.08 | 261 | 0 | 0.364 | 1 | 1 | cs | TRUE
101 | LV_5656-8_0_3_line_101 |  | 94 | 97 | 0.02416 | 0.125 | 0.08 | 261 | 0 | 0.364 | 1 | 1 | cs | TRUE
102 | LV_5656-8_0_3_line_102 |  | 96 | 113 | 0.025049 | 0.125 | 0.08 | 261 | 0 | 0.364 | 1 | 1 | cs | TRUE
103 | LV_5656-8_0_3_line_103 |  | 96 | 114 | 0.022793 | 0.125 | 0.08 | 261 | 0 | 0.364 | 1 | 1 | cs | TRUE
104 | LV_5656-8_0_3_line_104 |  | 98 | 100 | 0.048251 | 0.125 | 0.08 | 261 | 0 | 0.364 | 1 | 1 | cs | TRUE
105 | LV_5656-8_0_3_line_105 |  | 99 | 101 | 0.027019 | 0.125 | 0.08 | 261 | 0 | 0.364 | 1 | 1 | cs | TRUE
106 | LV_5656-8_0_3_line_106 |  | 99 | 102 | 0.029356 | 0.125 | 0.08 | 261 | 0 | 0.364 | 1 | 1 | cs | TRUE
107 | LV_5656-8_0_3_line_107 |  | 100 | 103 | 0.035125 | 0.125 | 0.08 | 261 | 0 | 0.364 | 1 | 1 | cs | TRUE
108 | LV_5656-8_0_3_line_108 |  | 101 | 106 | 0.013386 | 0.125 | 0.08 | 261 | 0 | 0.364 | 1 | 1 | cs | TRUE
109 | LV_5656-8_0_3_line_109 |  | 102 | 107 | 0.021161 | 0.125 | 0.08 | 261 | 0 | 0.364 | 1 | 1 | cs | TRUE
110 | LV_5656-8_0_3_line_110 |  | 103 | 104 | 0.02172 | 0.125 | 0.08 | 261 | 0 | 0.364 | 1 | 1 | cs | TRUE
111 | LV_5656-8_0_3_line_111 |  | 104 | 105 | 0.031808 | 0.125 | 0.08 | 261 | 0 | 0.364 | 1 | 1 | cs | TRUE
112 | LV_5656-8_0_3_line_112 |  | 106 | 108 | 0.21918 | 0.125 | 0.08 | 261 | 0 | 0.364 | 1 | 1 | cs | TRUE
113 | LV_5656-8_0_3_line_113 |  | 108 | 109 | 0.024982 | 0.125 | 0.08 | 261 | 0 | 0.364 | 1 | 1 | cs | TRUE
114 | LV_5656-8_0_3_line_114 |  | 109 | 110 | 0.027674 | 0.125 | 0.08 | 261 | 0 | 0.364 | 1 | 1 | cs | TRUE
115 | LV_5656-8_0_3_line_115 |  | 110 | 111 | 0.10422 | 0.125 | 0.08 | 261 | 0 | 0.364 | 1 | 1 | cs | TRUE
116 | LV_5656-8_0_3_line_116 |  | 111 | 112 | 0.084993 | 0.125 | 0.08 | 261 | 0 | 0.364 | 1 | 1 | cs | TRUE
117 | LV_5656-8_0_3_line_117 |  | 114 | 126 | 0.015686 | 0.125 | 0.08 | 261 | 0 | 0.364 | 1 | 1 | cs | TRUE
118 | LV_5656-8_0_3_line_118 |  | 115 | 116 | 0.014484 | 0.125 | 0.08 | 261 | 0 | 0.364 | 1 | 1 | cs | TRUE
119 | LV_5656-8_0_3_line_119 |  | 116 | 117 | 0.022596 | 0.125 | 0.08 | 261 | 0 | 0.364 | 1 | 1 | cs | TRUE
120 | LV_5656-8_0_3_line_120 |  | 116 | 118 | 0.024378 | 0.125 | 0.08 | 261 | 0 | 0.364 | 1 | 1 | cs | TRUE
121 | LV_5656-8_0_3_line_121 |  | 118 | 121 | 0.021269 | 0.125 | 0.08 | 261 | 0 | 0.364 | 1 | 1 | cs | TRUE
122 | LV_5656-8_0_3_line_122 |  | 120 | 122 | 0.009191 | 0.125 | 0.08 | 261 | 0 | 0.364 | 1 | 1 | cs | TRUE
123 | LV_5656-8_0_3_line_123 |  | 122 | 125 | 0.02041 | 0.125 | 0.08 | 261 | 0 | 0.364 | 1 | 1 | cs | TRUE
124 | LV_5656-8_0_3_line_124 |  | 122 | 123 | 0.0062963 | 0.125 | 0.08 | 261 | 0 | 0.364 | 1 | 1 | cs | TRUE
125 | LV_5656-8_0_3_line_125 |  | 123 | 124 | 0.028398 | 0.125 | 0.08 | 261 | 0 | 0.364 | 1 | 1 | cs | TRUE

## trafo
| name | std_type | hv_bus | lv_bus | sn_mva | vn_hv_kv | vn_lv_kv | vk_percent | vkr_percent | pfe_kw | i0_percent | shift_degree | tap_side | tap_neutral | tap_min | tap_max | tap_step_percent | tap_step_degree | tap_pos | tap_phase_shifter | parallel | df | in_service
0 | LV_5656-8_0_3_trafo_97 | 0.63 MVA 20/0.4 kV | 127 | 44 | 0.63 | 20 | 0.4 | 6 | 1.206 | 1.65 | 0.2619 | 150 | hv | 0 | -2 | 2 | 2.5 | 0 | 0 | FALSE | 1 | 1 | TRUE

## line_geodata
| x0 | y0 | x1 | y1 | x2 | y2 | x3 | y3 | x4 | y4 | x5 | y5 | x6 | y6
0 | 2523023.195 | 1154964.9048 | 2523038.5113 | 1154969.8852
1 | 2523023.195 | 1154964.9048 | 2522987.7911 | 1154953.3927
2 | 2523093.6573 | 1154975.2768 | 2523092.1355 | 1154975.6631 | 2523077.8221 | 1154976.9581 | 2523063.3903 | 1154976.1868 | 2523053.92 | 1154974.0846 | 2523044.3166 | 1154971.7729 | 2523038.5113 | 1154969.8852
3 | 2522981.1306 | 1154951.2269 | 2522987.7911 | 1154953.3927
4 | 2523109.6153 | 1154971.2259 | 2523093.6573 | 1154975.2768
5 | 2522947.7081 | 1154940.3591 | 2522981.1306 | 1154951.2269
6 | 2523109.6153 | 1154971.2259 | 2523131.8005 | 1154965.4002
7 | 2522947.7081 | 1154940.3591 | 2522922.4537 | 1154932.9153
8 | 2523131.8005 | 1154965.4002 | 2523140.0543 | 1154963.2328
9 | 2522922.4537 | 1154932.9153 | 2522929.157 | 1154901.3413
10 | 2522922.4537 | 1154932.9153 | 2522901.0778 | 1154926.6148
11 | 2523414.0166 | 1155229.1651 | 2523433.0741 | 1155248.2441
12 | 2523433.0741 | 1155248.2441 | 2523599.1546 | 1155419.0301
13 | 2523414.0166 | 1155229.1651 | 2523402.3303 | 1155217.4628 | 2523386.5603 | 1155207.358 | 2523372.4226 | 1155192.9189
14 | 2523414.0166 | 1155229.1651 | 2523430.7569 | 1155212.7793
15 | 2523612.1953 | 1155437.8958 | 2523599.1546 | 1155419.0301
16 | 2523372.4226 | 1155192.9189 | 2523386.1465 | 1155179.7253 | 2523396.642 | 1155171.1523
17 | 2523612.1953 | 1155437.8958 | 2523850.2196 | 1155440.5883
18 | 2523396.642 | 1155171.1523 | 2523412.6267 | 1155158.0955
19 | 2523424.0776 | 1155143.4546 | 2523419.3158 | 1155152.6316 | 2523412.6267 | 1155158.0955
20 | 2523436.5059 | 1155153.8184 | 2523436.126 | 1155153.4624 | 2523431.8148 | 1155149.8814
21 | 2523424.0776 | 1155143.4546 | 2523431.8148 | 1155149.8814
22 | 2523394.0582 | 1155051.5919 | 2523392.0125 | 1155043.5839 | 2523384.8751 | 1155031.3012 | 2523380.3355 | 1155025.7619
23 | 2523394.0582 | 1155051.5919 | 2523395.0726 | 1155055.5629 | 2523395.3815 | 1155060.1073
24 | 2523373.3968 | 1155017.295 | 2523380.3355 | 1155025.7619
25 | 2523397.8873 | 1155080.698 | 2523396.5079 | 1155076.6789 | 2523395.3815 | 1155060.1073
26 | 2523373.3968 | 1155017.295 | 2523381.6631 | 1155008.0177
27 | 2523373.3968 | 1155017.295 | 2523366.0883 | 1155010.8301
28 | 2523397.8873 | 1155080.698 | 2523404.5605 | 1155100.1419
29 | 2523349.4947 | 1154996.1517 | 2523366.0883 | 1155010.8301
30 | 2523424.0776 | 1155143.4546 | 2523421.27 | 1155132.0172 | 2523404.7857 | 1155100.7983 | 2523404.5605 | 1155100.1419
31 | 2523349.2044 | 1154995.8949 | 2523349.4947 | 1154996.1517
32 | 2523150.7768 | 1154960.4172 | 2523140.0543 | 1154963.2328
33 | 2523150.7768 | 1154960.4172 | 2523155.1448 | 1154959.2702 | 2523163.5854 | 1154959.0861
34 | 2523163.5854 | 1154959.0861 | 2523179.7935 | 1154958.7326 | 2523179.7935 | 1154958.7326
35 | 2523189.6669 | 1154960.3933 | 2523179.7935 | 1154958.7326
36 | 2523189.6669 | 1154960.3933 | 2523198.8978 | 1154961.9459 | 2523200.1507 | 1154962.3879
37 | 2523232.9961 | 1154972.7054 | 2523221.0064 | 1154969.7457 | 2523200.1507 | 1154962.3879
38 | 2523261.8185 | 1154960.8083 | 2523249.7972 | 1154933.8479
39 | 2523261.8185 | 1154960.8083 | 2523295.7179 | 1154943.3768
40 | 2523261.8185 | 1154960.8083 | 2523249.3339 | 1154966.7368
41 | 2523295.7179 | 1154943.3768 | 2523313.8641 | 1154930.3106
42 | 2523295.7179 | 1154943.3768 | 2523282.1716 | 1154918.2095
43 | 2523295.7179 | 1154943.3768 | 2523300.6344 | 1154952.9307 | 2523313.9115 | 1154964.6754
44 | 2523249.1152 | 1154966.8406 | 2523249.3339 | 1154966.7368
45 | 2523278.8394 | 1154912.0188 | 2523271.8036 | 1154899.3124 | 2523265.2736 | 1154884.1649 | 2523264.7987 | 1154880.6134
46 | 2523278.8394 | 1154912.0188 | 2523282.1716 | 1154918.2095
47 | 2523263.7039 | 1154872.3782 | 2523264.7987 | 1154880.6134
48 | 2523328.3922 | 1154921.1519 | 2523320.2845 | 1154926.1869 | 2523314.7215 | 1154929.6932 | 2523313.8641 | 1154930.3106
49 | 2523349.2044 | 1154995.8949 | 2523313.9115 | 1154964.6754
50 | 2523249.1152 | 1154966.8406 | 2523256.8987 | 1154993.0451 | 2523244.0401 | 1155007.3286
51 | 2523232.9961 | 1154972.7054 | 2523243.9726 | 1154969.619 | 2523249.1152 | 1154966.8406
52 | 2523263.7039 | 1154872.3782 | 2523249.9965 | 1154876.8401
53 | 2523263.7039 | 1154872.3782 | 2523263.2969 | 1154865.2842
54 | 2523330.1179 | 1154920.0802 | 2523328.3922 | 1154921.1519
55 | 2523232.9961 | 1154972.7054 | 2523212.1138 | 1154999.0316
56 | 2523289.3075 | 1154858.2675 | 2523295.3323 | 1154874.12 | 2523295.3323 | 1154874.12
57 | 2523270.0824 | 1154835.4201 | 2523287.6165 | 1154853.8179 | 2523289.3075 | 1154858.2675
58 | 2523249.9965 | 1154876.8401 | 2523237.0428 | 1154881.0567
59 | 2523263.2969 | 1154865.2842 | 2523263.0131 | 1154860.3357 | 2523263.9846 | 1154855.7505
60 | 2523120.1182 | 1155131.8643 | 2523122.9461 | 1155127.5447 | 2523126.3368 | 1155122.9665
61 | 2523129.5591 | 1155118.6158 | 2523126.3368 | 1155122.9665
62 | 2523120.1182 | 1155131.8643 | 2523115.3782 | 1155139.105
63 | 2523159.4136 | 1155078.3059 | 2523129.5591 | 1155118.6158
64 | 2523115.3782 | 1155139.105 | 2523105.1762 | 1155154.689
65 | 2523159.4136 | 1155078.3059 | 2523178.6074 | 1155050.7559 | 2523186.9633 | 1155037.8568
66 | 2523159.4136 | 1155078.3059 | 2523147.1437 | 1155069.9018
67 | 2523186.9633 | 1155037.8568 | 2523187.6281 | 1155036.8305
68 | 2523146.5356 | 1155069.4853 | 2523147.1437 | 1155069.9018
69 | 2523195.5685 | 1155024.5728 | 2523187.6281 | 1155036.8305
70 | 2523146.5356 | 1155069.4853 | 2523132.6833 | 1155059.9975
71 | 2523181.6581 | 1154900.4723 | 2523158.749 | 1154908.9719
72 | 2523181.6581 | 1154900.4723 | 2523204.6769 | 1154891.932 | 2523207.608 | 1154895.5856 | 2523216.7689 | 1154890.8713
73 | 2523218.3214 | 1154890.0724 | 2523216.7689 | 1154890.8713
74 | 2523218.3214 | 1154890.0724 | 2523233.7718 | 1154882.1215 | 2523237.0428 | 1154881.0567
75 | 2523153.8078 | 1155000.6133 | 2523151.5837 | 1155001.7177 | 2523146.7065 | 1155002.6285
76 | 2523185.005 | 1154985.3527 | 2523176.5938 | 1154983.8656 | 2523164.0165 | 1154995.5442 | 2523153.8078 | 1155000.6133
77 | 2523212.1138 | 1154999.0316 | 2523194.4935 | 1154990.6741 | 2523190.9023 | 1154986.3953 | 2523185.005 | 1154985.3527
78 | 2523212.1138 | 1154999.0316 | 2523195.5685 | 1155024.5728
79 | 2522873.6613 | 1154911.5806 | 2522879.4666 | 1154920.2449 | 2522901.0778 | 1154926.6148
80 | 2523232.3112 | 1154710.7381 | 2523184.3939 | 1154625.1154
81 | 2523248.7666 | 1154746.786 | 2523235.5346 | 1154719.2837 | 2523232.3112 | 1154710.7381
82 | 2523248.7666 | 1154746.786 | 2523258.7208 | 1154729.483
83 | 2523252.5084 | 1154755.043 | 2523248.7666 | 1154746.786
84 | 2523401.9542 | 1154484.306 | 2523398.1561 | 1154455.0362 | 2523394.6678 | 1154428.1542 | 2523394.4837 | 1154413.715 | 2523396.0966 | 1154407.5077
85 | 2523404.7703 | 1154517.6527 | 2523404.8221 | 1154515.7526 | 2523405.0218 | 1154507.9456 | 2523401.9542 | 1154484.306
86 | 2523277.753 | 1154707.9939 | 2523268.8949 | 1154711.798 | 2523258.7208 | 1154729.483
87 | 2523215.9123 | 1154784.2381 | 2523252.5084 | 1154755.043
88 | 2523252.5084 | 1154755.043 | 2523256.9369 | 1154764.8142 | 2523259.6218 | 1154771.4099
89 | 2523330.1845 | 1154746.1578 | 2523300.1939 | 1154724.3279 | 2523277.753 | 1154707.9939
90 | 2523277.753 | 1154707.9939 | 2523404.7703 | 1154517.6527
91 | 2523215.9123 | 1154784.2381 | 2523197.7625 | 1154798.7117
92 | 2523215.9123 | 1154784.2381 | 2523201.3647 | 1154774.8202
93 | 2523259.6218 | 1154771.4099 | 2523270.3766 | 1154797.8301
94 | 2523396.7588 | 1154953.7721 | 2523387.4205 | 1154952.3792 | 2523379.2191 | 1154946.4416
95 | 2523396.7588 | 1154953.7721 | 2523405.7662 | 1154952.0675 | 2523413.8572 | 1154949.3862
96 | 2523379.2191 | 1154946.4416 | 2523376.7819 | 1154944.6771 | 2523371.7509 | 1154940.5469
97 | 2523435.5967 | 1154942.1818 | 2523413.8572 | 1154949.3862
98 | 2523330.1845 | 1154746.1578 | 2523338.3462 | 1154752.1016
99 | 2523330.1845 | 1154746.1578 | 2523307.4421 | 1154759.4519
100 | 2523343.2479 | 1154755.0741 | 2523338.3462 | 1154752.1016
101 | 2523320.5892 | 1154768.5374 | 2523338.3462 | 1154752.1016
102 | 2523343.2479 | 1154755.0741 | 2523337.8139 | 1154779.524
103 | 2523343.2479 | 1154755.0741 | 2523347.7309 | 1154754.6945 | 2523361.8643 | 1154766.3098 | 2523361.8643 | 1154766.3098
104 | 2523330.1179 | 1154920.0802 | 2523337.4866 | 1154919.208 | 2523343.7901 | 1154920.8285 | 2523352.1172 | 1154925.3249 | 2523359.9667 | 1154930.8725 | 2523371.7509 | 1154940.5469
105 | 2523435.5967 | 1154942.1818 | 2523461.4156 | 1154934.2186
106 | 2523435.5967 | 1154942.1818 | 2523437.534 | 1154924.447 | 2523438.7864 | 1154913
107 | 2523330.1179 | 1154920.0802 | 2523338.8663 | 1154913.7095 | 2523343.1643 | 1154907.251 | 2523345.5406 | 1154899.2939 | 2523345.742 | 1154891.0311
108 | 2523474.1569 | 1154930.117 | 2523464.9239 | 1154933.1365 | 2523461.4156 | 1154934.2186
109 | 2523442.2782 | 1154892.2015 | 2523440.3302 | 1154898.8635 | 2523439.9457 | 1154902.4037 | 2523438.7864 | 1154913
110 | 2523345.742 | 1154891.0311 | 2523345.1842 | 1154885.1904 | 2523342.4863 | 1154877.5649 | 2523338.6379 | 1154870.8219
111 | 2523318.9063 | 1154846.459 | 2523329.195 | 1154854.9771 | 2523332.9367 | 1154860.8327 | 2523338.6379 | 1154870.8219
112 | 2523474.1569 | 1154930.117 | 2523679.8008 | 1154854.2818
113 | 2523679.8008 | 1154854.2818 | 2523687.1782 | 1154840.8027 | 2523689.6306 | 1154831.5048
114 | 2523692.8715 | 1154804.0428 | 2523690.1351 | 1154829.5921 | 2523689.6306 | 1154831.5048
115 | 2523795.1649 | 1154784.091 | 2523692.8715 | 1154804.0428
116 | 2523795.1649 | 1154784.091 | 2523815.6181 | 1154701.5956
117 | 2523369.3464 | 1154780.0964 | 2523361.8643 | 1154766.3098
118 | 2523274.4586 | 1154811.6618 | 2523272.9195 | 1154804.0771 | 2523270.3766 | 1154797.8301
119 | 2523274.4586 | 1154811.6618 | 2523295.6287 | 1154803.5981
120 | 2523274.4586 | 1154811.6618 | 2523273.452 | 1154825.9495 | 2523270.0824 | 1154835.4201
121 | 2523270.0824 | 1154835.4201 | 2523265.6539 | 1154847.8726 | 2523263.9846 | 1154855.7505
122 | 2523193.6494 | 1154769.8254 | 2523201.3647 | 1154774.8202
123 | 2523193.6494 | 1154769.8254 | 2523176.5176 | 1154780.9189
124 | 2523193.6494 | 1154769.8254 | 2523190.6659 | 1154764.2808
125 | 2523177.2099 | 1154739.2735 | 2523190.6659 | 1154764.2808

## bus_geodata
| x | y | coords
0 | 2523023.195 | 1154964.9048
1 | 2523038.5113 | 1154969.8852
2 | 2522987.7911 | 1154953.3927
3 | 2523093.6573 | 1154975.2768
4 | 2522981.1306 | 1154951.2269
5 | 2523109.6153 | 1154971.2259
6 | 2522947.7081 | 1154940.3591
7 | 2523131.8005 | 1154965.4002
8 | 2522922.4537 | 1154932.9153
9 | 2523433.0741 | 1155248.2441
10 | 2523414.0166 | 1155229.1651
11 | 2523599.1546 | 1155419.0301
12 | 2523372.4226 | 1155192.9189
13 | 2523430.7569 | 1155212.7793
14 | 2523612.1953 | 1155437.8958
15 | 2523850.2196 | 1155440.5883
16 | 2523396.642 | 1155171.1523
17 | 2523412.6267 | 1155158.0955
18 | 2523436.5059 | 1155153.8184
19 | 2523431.8148 | 1155149.8814
20 | 2523394.0582 | 1155051.5919
21 | 2523380.3355 | 1155025.7619
22 | 2523395.3815 | 1155060.1073
23 | 2523373.3968 | 1155017.295
24 | 2523397.8873 | 1155080.698
25 | 2523381.6631 | 1155008.0177
26 | 2523366.0883 | 1155010.8301
27 | 2523404.5605 | 1155100.1419
28 | 2523349.4947 | 1154996.1517
29 | 2523424.0776 | 1155143.4546
30 | 2523150.7768 | 1154960.4172
31 | 2523140.0543 | 1154963.2328
32 | 2523163.5854 | 1154959.0861
33 | 2523179.7935 | 1154958.7326
34 | 2523189.6669 | 1154960.3933
35 | 2523200.1507 | 1154962.3879
36 | 2523249.7972 | 1154933.8479
37 | 2523261.8185 | 1154960.8083
38 | 2523295.7179 | 1154943.3768
39 | 2523249.3339 | 1154966.7368
40 | 2523278.8394 | 1154912.0188
41 | 2523264.7987 | 1154880.6134
42 | 2523282.1716 | 1154918.2095
43 | 2523313.8641 | 1154930.3106
44 | 2523313.9115 | 1154964.6754
45 | 2523249.1152 | 1154966.8406
46 | 2523263.7039 | 1154872.3782
47 | 2523328.3922 | 1154921.1519
48 | 2523349.2044 | 1154995.8949
49 | 2523244.0401 | 1155007.3286
50 | 2523232.9961 | 1154972.7054
51 | 2523295.3323 | 1154874.12
52 | 2523289.3075 | 1154858.2675
53 | 2523249.9965 | 1154876.8401
54 | 2523263.2969 | 1154865.2842
55 | 2523126.3368 | 1155122.9665
56 | 2523120.1182 | 1155131.8643
57 | 2523129.5591 | 1155118.6158
58 | 2523115.3782 | 1155139.105
59 | 2523159.4136 | 1155078.3059
60 | 2523105.1762 | 1155154.6889
61 | 2523186.9633 | 1155037.8568
62 | 2523147.1437 | 1155069.9018
63 | 2523187.6281 | 1155036.8305
64 | 2523146.5356 | 1155069.4853
65 | 2523158.749 | 1154908.9719
66 | 2523181.6581 | 1154900.4723
67 | 2523216.7689 | 1154890.8713
68 | 2523218.3214 | 1154890.0724
69 | 2523237.0428 | 1154881.0567
70 | 2523132.6833 | 1155059.9975
71 | 2523146.7065 | 1155002.6285
72 | 2523153.8078 | 1155000.6133
73 | 2523185.005 | 1154985.3527
74 | 2523212.1138 | 1154999.0316
75 | 2523195.5685 | 1155024.5728
76 | 2522873.6613 | 1154911.5806
77 | 2522901.0778 | 1154926.6148
78 | 2522929.157 | 1154901.3413
79 | 2523184.3939 | 1154625.1154
80 | 2523232.3112 | 1154710.7381
81 | 2523248.7666 | 1154746.786
82 | 2523396.0966 | 1154407.5077
83 | 2523401.9542 | 1154484.306
84 | 2523258.7208 | 1154729.483
85 | 2523252.5084 | 1154755.043
86 | 2523277.753 | 1154707.9939
87 | 2523215.9123 | 1154784.2381
88 | 2523259.6218 | 1154771.4099
89 | 2523396.7588 | 1154953.7721
90 | 2523379.2191 | 1154946.4416
91 | 2523413.8572 | 1154949.3862
92 | 2523404.7703 | 1154517.6527
93 | 2523330.1845 | 1154746.1578
94 | 2523338.3462 | 1154752.1016
95 | 2523307.4421 | 1154759.4519
96 | 2523343.2479 | 1154755.0741
97 | 2523320.5892 | 1154768.5374
98 | 2523371.7509 | 1154940.5469
99 | 2523435.5967 | 1154942.1818
100 | 2523330.1179 | 1154920.0802
101 | 2523461.4156 | 1154934.2186
102 | 2523438.7864 | 1154913
103 | 2523345.742 | 1154891.0311
104 | 2523338.6379 | 1154870.8219
105 | 2523318.9063 | 1154846.459
106 | 2523474.1569 | 1154930.117
107 | 2523442.2782 | 1154892.2015
108 | 2523679.8008 | 1154854.2818
109 | 2523689.6306 | 1154831.5048
110 | 2523692.8715 | 1154804.0428
111 | 2523795.1649 | 1154784.091
112 | 2523815.6181 | 1154701.5956
113 | 2523337.8139 | 1154779.524
114 | 2523361.8643 | 1154766.3098
115 | 2523270.3766 | 1154797.8301
116 | 2523274.4586 | 1154811.6618
117 | 2523295.6287 | 1154803.5981
118 | 2523270.0824 | 1154835.4201
119 | 2523197.7625 | 1154798.7117
120 | 2523201.3647 | 1154774.8202
121 | 2523263.9846 | 1154855.7505
122 | 2523193.6494 | 1154769.8254
123 | 2523190.6659 | 1154764.2808
124 | 2523177.2099 | 1154739.2735
125 | 2523176.5176 | 1154780.9189
126 | 2523369.3464 | 1154780.0964
127 | 2523295.7179 | 1154943.3768

## line_std_types
| c_nf_per_km | r_ohm_per_km | x_ohm_per_km | max_i_ka | type | q_mm2 | alpha | voltage_rating
NAYY 4x50 SE | 210 | 0.642 | 0.083 | 0.142 | cs | 50 | 0.00403 | LV
NAYY 4x120 SE | 264 | 0.225 | 0.08 | 0.242 | cs | 120 | 0.00403 | LV
NAYY 4x150 SE | 261 | 0.208 | 0.08 | 0.27 | cs | 150 | 0.00403 | LV
NA2XS2Y 1x95 RM/25 12/20 kV | 216 | 0.313 | 0.132 | 0.252 | cs | 95 | 0.00403 | MV
NA2XS2Y 1x185 RM/25 12/20 kV | 273 | 0.161 | 0.117 | 0.362 | cs | 185 | 0.00403 | MV
NA2XS2Y 1x240 RM/25 12/20 kV | 304 | 0.122 | 0.112 | 0.421 | cs | 240 | 0.00403 | MV
NA2XS2Y 1x95 RM/25 6/10 kV | 315 | 0.313 | 0.123 | 0.249 | cs | 95 | 0.00403 | MV
NA2XS2Y 1x185 RM/25 6/10 kV | 406 | 0.161 | 0.11 | 0.358 | cs | 185 | 0.00403 | MV
NA2XS2Y 1x240 RM/25 6/10 kV | 456 | 0.122 | 0.105 | 0.416 | cs | 240 | 0.00403 | MV
NA2XS2Y 1x150 RM/25 12/20 kV | 250 | 0.206 | 0.116 | 0.319 | cs | 150 | 0.00403 | MV
NA2XS2Y 1x120 RM/25 12/20 kV | 230 | 0.253 | 0.119 | 0.283 | cs | 120 | 0.00403 | MV
NA2XS2Y 1x70 RM/25 12/20 kV | 190 | 0.443 | 0.132 | 0.22 | cs | 70 | 0.00403 | MV
NA2XS2Y 1x150 RM/25 6/10 kV | 360 | 0.206 | 0.11 | 0.315 | cs | 150 | 0.00403 | MV
NA2XS2Y 1x120 RM/25 6/10 kV | 340 | 0.253 | 0.113 | 0.28 | cs | 120 | 0.00403 | MV
NA2XS2Y 1x70 RM/25 6/10 kV | 280 | 0.443 | 0.123 | 0.217 | cs | 70 | 0.00403 | MV
N2XS(FL)2Y 1x120 RM/35 64/110 kV | 112 | 0.153 | 0.166 | 0.366 | cs | 120 | 0.00393 | HV
N2XS(FL)2Y 1x185 RM/35 64/110 kV | 125 | 0.099 | 0.156 | 0.457 | cs | 185 | 0.00393 | HV
N2XS(FL)2Y 1x240 RM/35 64/110 kV | 135 | 0.075 | 0.149 | 0.526 | cs | 240 | 0.00393 | HV
N2XS(FL)2Y 1x300 RM/35 64/110 kV | 144 | 0.06 | 0.144 | 0.588 | cs | 300 | 0.00393 | HV
15-AL1/3-ST1A 0.4 | 11 | 1.8769 | 0.35 | 0.105 | ol | 16 | 0.00403 | LV
24-AL1/4-ST1A 0.4 | 11.25 | 1.2012 | 0.335 | 0.14 | ol | 24 | 0.00403 | LV
48-AL1/8-ST1A 0.4 | 12.2 | 0.5939 | 0.3 | 0.21 | ol | 48 | 0.00403 | LV
94-AL1/15-ST1A 0.4 | 13.2 | 0.306 | 0.29 | 0.35 | ol | 94 | 0.00403 | LV
34-AL1/6-ST1A 10.0 | 9.7 | 0.8342 | 0.36 | 0.17 | ol | 34 | 0.00403 | MV
48-AL1/8-ST1A 10.0 | 10.1 | 0.5939 | 0.35 | 0.21 | ol | 48 | 0.00403 | MV
70-AL1/11-ST1A 10.0 | 10.4 | 0.4132 | 0.339 | 0.29 | ol | 70 | 0.00403 | MV
94-AL1/15-ST1A 10.0 | 10.75 | 0.306 | 0.33 | 0.35 | ol | 94 | 0.00403 | MV
122-AL1/20-ST1A 10.0 | 11.1 | 0.2376 | 0.323 | 0.41 | ol | 122 | 0.00403 | MV
149-AL1/24-ST1A 10.0 | 11.25 | 0.194 | 0.315 | 0.47 | ol | 149 | 0.00403 | MV
34-AL1/6-ST1A 20.0 | 9.15 | 0.8342 | 0.382 | 0.17 | ol | 34 | 0.00403 | MV
48-AL1/8-ST1A 20.0 | 9.5 | 0.5939 | 0.372 | 0.21 | ol | 48 | 0.00403 | MV
70-AL1/11-ST1A 20.0 | 9.7 | 0.4132 | 0.36 | 0.29 | ol | 70 | 0.00403 | MV
94-AL1/15-ST1A 20.0 | 10 | 0.306 | 0.35 | 0.35 | ol | 94 | 0.00403 | MV
122-AL1/20-ST1A 20.0 | 10.3 | 0.2376 | 0.344 | 0.41 | ol | 122 | 0.00403 | MV
149-AL1/24-ST1A 20.0 | 10.5 | 0.194 | 0.337 | 0.47 | ol | 149 | 0.00403 | MV
184-AL1/30-ST1A 20.0 | 10.75 | 0.1571 | 0.33 | 0.535 | ol | 184 | 0.00403 | MV
243-AL1/39-ST1A 20.0 | 11 | 0.1188 | 0.32 | 0.645 | ol | 243 | 0.00403 | MV
48-AL1/8-ST1A 110.0 | 8 | 0.5939 | 0.46 | 0.21 | ol | 48 | 0.00403 | HV
70-AL1/11-ST1A 110.0 | 8.4 | 0.4132 | 0.45 | 0.29 | ol | 70 | 0.00403 | HV
94-AL1/15-ST1A 110.0 | 8.65 | 0.306 | 0.44 | 0.35 | ol | 94 | 0.00403 | HV
122-AL1/20-ST1A 110.0 | 8.5 | 0.2376 | 0.43 | 0.41 | ol | 122 | 0.00403 | HV
149-AL1/24-ST1A 110.0 | 8.75 | 0.194 | 0.41 | 0.47 | ol | 149 | 0.00403 | HV
184-AL1/30-ST1A 110.0 | 8.8 | 0.1571 | 0.4 | 0.535 | ol | 184 | 0.00403 | HV
243-AL1/39-ST1A 110.0 | 9 | 0.1188 | 0.39 | 0.645 | ol | 243 | 0.00403 | HV
305-AL1/39-ST1A 110.0 | 9.2 | 0.0949 | 0.38 | 0.74 | ol | 305 | 0.00403 | HV
490-AL1/64-ST1A 110.0 | 9.75 | 0.059 | 0.37 | 0.96 | ol | 490 | 0.00403 | HV
679-AL1/86-ST1A 110.0 | 9.95 | 0.042 | 0.36 | 1.15 | ol | 679 | 0.00403 | HV
490-AL1/64-ST1A 220.0 | 10 | 0.059 | 0.285 | 0.96 | ol | 490 | 0.00403 | HV
679-AL1/86-ST1A 220.0 | 11.7 | 0.042 | 0.275 | 1.15 | ol | 679 | 0.00403 | HV
490-AL1/64-ST1A 380.0 | 11 | 0.059 | 0.253 | 0.96 | ol | 490 | 0.00403 | HV
679-AL1/86-ST1A 380.0 | 14.6 | 0.042 | 0.25 | 1.15 | ol | 679 | 0.00403 | HV

## trafo_std_types
| i0_percent | pfe_kw | vkr_percent | sn_mva | vn_lv_kv | vn_hv_kv | vk_percent | shift_degree | vector_group | tap_side | tap_neutral | tap_min | tap_max | tap_step_degree | tap_step_percent | tap_phase_shifter
160 MVA 380/110 kV | 0.06 | 60 | 0.25 | 160 | 110 | 380 | 12.2 | 0 | Yy0 | hv | 0 | -9 | 9 | 0 | 1.5 | FALSE
100 MVA 220/110 kV | 0.06 | 55 | 0.26 | 100 | 110 | 220 | 12 | 0 | Yy0 | hv | 0 | -9 | 9 | 0 | 1.5 | FALSE
63 MVA 110/20 kV | 0.04 | 22 | 0.32 | 63 | 20 | 110 | 18 | 150 | YNd5 | hv | 0 | -9 | 9 | 0 | 1.5 | FALSE
40 MVA 110/20 kV | 0.05 | 18 | 0.34 | 40 | 20 | 110 | 16.2 | 150 | YNd5 | hv | 0 | -9 | 9 | 0 | 1.5 | FALSE
25 MVA 110/20 kV | 0.07 | 14 | 0.41 | 25 | 20 | 110 | 12 | 150 | YNd5 | hv | 0 | -9 | 9 | 0 | 1.5 | FALSE
63 MVA 110/10 kV | 0.04 | 22 | 0.32 | 63 | 10 | 110 | 18 | 150 | YNd5 | hv | 0 | -9 | 9 | 0 | 1.5 | FALSE
40 MVA 110/10 kV | 0.05 | 18 | 0.34 | 40 | 10 | 110 | 16.2 | 150 | YNd5 | hv | 0 | -9 | 9 | 0 | 1.5 | FALSE
25 MVA 110/10 kV | 0.07 | 14 | 0.41 | 25 | 10 | 110 | 12 | 150 | YNd5 | hv | 0 | -9 | 9 | 0 | 1.5 | FALSE
0.25 MVA 20/0.4 kV | 0.32 | 0.8 | 1.44 | 0.25 | 0.4 | 20 | 6 | 150 | Yzn5 | hv | 0 | -2 | 2 | 0 | 2.5 | FALSE
0.4 MVA 20/0.4 kV | 0.3375 | 1.35 | 1.425 | 0.4 | 0.4 | 20 | 6 | 150 | Dyn5 | hv | 0 | -2 | 2 | 0 | 2.5 | FALSE
0.63 MVA 20/0.4 kV | 0.2619 | 1.65 | 1.206 | 0.63 | 0.4 | 20 | 6 | 150 | Dyn5 | hv | 0 | -2 | 2 | 0 | 2.5 | FALSE
0.25 MVA 10/0.4 kV | 0.24 | 0.6 | 1.2 | 0.25 | 0.4 | 10 | 4 | 150 | Dyn5 | hv | 0 | -2 | 2 | 0 | 2.5 | FALSE
0.4 MVA 10/0.4 kV | 0.2375 | 0.95 | 1.325 | 0.4 | 0.4 | 10 | 4 | 150 | Dyn5 | hv | 0 | -2 | 2 | 0 | 2.5 | FALSE
0.63 MVA 10/0.4 kV | 0.1873 | 1.18 | 1.0794 | 0.63 | 0.4 | 10 | 4 | 150 | Dyn5 | hv | 0 | -2 | 2 | 0 | 2.5 | FALSE

## trafo3w_std_types
| sn_hv_mva | sn_mv_mva | sn_lv_mva | vn_hv_kv | vn_mv_kv | vn_lv_kv | vk_hv_percent | vk_mv_percent | vk_lv_percent | vkr_hv_percent | vkr_mv_percent | vkr_lv_percent | pfe_kw | i0_percent | shift_mv_degree | shift_lv_degree | vector_group | tap_side | tap_neutral | tap_min | tap_max | tap_step_percent
63/25/38 MVA 110/20/10 kV | 63 | 25 | 38 | 110 | 20 | 10 | 10.4 | 10.4 | 10.4 | 0.28 | 0.32 | 0.35 | 35 | 0.89 | 0 | 0 | YN0yn0yn0 | hv | 0 | -10 | 10 | 1.2
63/25/38 MVA 110/10/10 kV | 63 | 25 | 38 | 110 | 10 | 10 | 10.4 | 10.4 | 10.4 | 0.28 | 0.32 | 0.35 | 35 | 0.89 | 0 | 0 | YN0yn0yn0 | hv | 0 | -10 | 10 | 1.2

## fuse_std_types
| fuse_type | i_rated_a | t_avg | t_min | t_total | x_avg | x_min | x_total
HV 100A | HV 100A | 100 | 0 | [10.0, 3.64, 0.854, 0.281, 0.1, 0.0531, 0.022, 0.01] | [10.0, 4.267, 1.21, 0.403, 0.1, 0.058, 0.022, 0.01] | 0 | [300.0, 350.0, 450.0, 550.0, 700.0, 850.0, 1200.0, 1752.0] | [600.0, 700.0, 900.0, 1150.0, 1665.0, 2000.0, 3000.0, 4313.0]
HV 10A | HV 10A | 10 | 0 | [10.0, 1675.0, 0.344, 0.156, 0.1, 0.0417, 0.0171, 0.01] | [10.0, 1.3, 0.3, 0.155, 0.1, 0.0555, 0.023, 0.01] | 0 | [30.0, 32.0, 35.0, 37.0, 39.0, 50.0, 70.0, 88.0] | [60.0, 70.0, 80.0, 87.0, 94.0, 110.0, 150.0, 216.0]
HV 125A | HV 125A | 125 | 0 | [10.0, 1.82, 0.344, 0.1, 0.0467, 0.0269, 0.01] | [10.0, 2.478, 0.426, 0.1, 0.0427, 0.0211, 0.01] | 0 | [375.0, 500.0, 700.0, 925.0, 1200.0, 1500.0, 2341.0] | [750.0, 1000.0, 1500.0, 2200.0, 3000.0, 4000.0, 5765.0]
HV 160A | HV 160A | 160 | 0 | [10.0, 4.15, 1.03, 0.198, 0.1, 0.051, 0.0172, 0.01] | [10.0, 2.3, 0.734, 0.274, 0.1, 0.046, 0.0177, 0.01] | 0 | [480.0, 550.0, 700.0, 1000.0, 1260.0, 1600.0, 2500.0, 3227.0] | [960.0, 1300.0, 1700.0, 2200.0, 2996.0, 4000.0, 6000.0, 7946.0]
HV 16A | HV 16A | 16 | 0 | [10.0, 0.352, 0.164, 0.1, 0.0649, 0.0342, 0.01] | [10.0, 2.34, 0.722, 0.181, 0.1, 0.055, 0.0296, 0.01] | 0 | [48.0, 60.0, 65.0, 71.0, 80.0, 100.0, 162.0] | [96.0, 110.0, 125.0, 150.0, 168.0, 200.0, 250.0, 398.0]
HV 200A | HV 200A | 200 | 0 | [10.0, 4.267, 1.21, 0.403, 0.1, 0.058, 0.022, 0.01] | [10.0, 3.73, 1.654, 0.328, 0.1, 0.0531, 0.019, 0.01] | 0 | [600.0, 700.0, 900.0, 1150.0, 1665.0, 2000.0, 3000.0, 4313.0] | [1200.0, 1500.0, 1800.0, 2700.0, 3960.0, 5000.0, 7500.0, 10620.0]
HV 20A | HV 20A | 20 | 0 | [10.0, 1.3, 0.3, 0.155, 0.1, 0.0555, 0.023, 0.01] | [10.0, 1.3, 0.161, 0.1, 0.0611, 0.0399, 0.0141, 0.01] | 0 | [60.0, 70.0, 80.0, 87.0, 94.0, 110.0, 150.0, 216.0] | [120.0, 150.0, 200.0, 223.0, 260.0, 300.0, 450.0, 532.0]
HV 25A | HV 25A | 25 | 0 | [10.0, 2.512, 0.833, 0.299, 0.1, 0.0372, 0.0223, 0.01] | [10.0, 3.125, 0.597, 0.198, 0.1, 0.0378, 0.022, 0.01] | 0 | [75.0, 82.0, 90.0, 100.0, 124.0, 170.0, 200.0, 289.0] | [150.0, 170.0, 210.0, 250.0, 294.0, 400.0, 500.0, 711.0]
HV 31.5A | HV 31.5A | 31.5 | 0 | [10.0, 2.34, 0.722, 0.181, 0.1, 0.055, 0.0296, 0.01] | [10.0, 2.84, 0.368, 0.164, 0.1, 0.0621, 0.0378, 0.0195, 0.01] | 0 | [95.0, 110.0, 125.0, 150.0, 165.0, 200.0, 250.0, 390.0] | [189.0, 220.0, 300.0, 350.0, 393.0, 450.0, 530.0, 700.0, 960.0]
HV 40A | HV 40A | 40 | 0 | [10.0, 1.3, 0.161, 0.1, 0.0611, 0.0399, 0.0141, 0.01] | [10.0, 2.05, 0.369, 0.198, 0.1, 0.051, 0.0298, 0.01] | 0 | [120.0, 150.0, 200.0, 223.0, 260.0, 300.0, 450.0, 532.0] | [240.0, 300.0, 400.0, 450.0, 530.0, 650.0, 800.0, 1311.0]
HV 50A | HV 50A | 50 | 0 | [10.0, 3.215, 0.597, 0.198, 0.1, 0.0378, 0.022, 0.01] | [10.0, 3.64, 0.854, 0.281, 0.1, 0.0531, 0.022, 0.01] | 0 | [150.0, 170.0, 210.0, 250.0, 294.0, 400.0, 500.0, 711.0] | [300.0, 350.0, 450.0, 550.0, 700.0, 850.0, 1200.0, 1752.0]
HV 6.3A | HV 6.3A | 6.3 | 0 | [10.0, 1.39, 0.344, 0.168, 0.1, 0.056, 0.0263, 0.01] | [10.0, 1.711, 0.516, 0.198, 0.1, 0.0634, 0.0303, 0.01] | 0 | [19.0, 19.5, 20.4, 20.8, 22.0, 25.0, 32.0, 48.0] | [38.0, 40.0, 43.0, 48.0, 53.0, 60.0, 75.0, 118.0]
HV 63A | HV 63A | 63 | 0 | [10.0, 2.84, 0.368, 0.164, 0.1, 0.0621, 0.0378, 0.0195, 0.01] | [10.0, 1.82, 0.344, 0.1, 0.0467, 0.0269, 0.01] | 0 | [189.0, 220.0, 300.0, 350.0, 393.0, 450.0, 530.0, 700.0, 961.0] | [378.0, 500.0, 700.0, 934.0, 1200.0, 1500.0, 2366.0]
HV 80A | HV 80A | 80 | 0 | [10.0, 2.05, 0.369, 0.198, 0.1, 0.051, 0.0298, 0.01] | [10.0, 4.15, 1.03, 0.198, 0.1, 0.051, 0.0172, 0.01] | 0 | [240.0, 300.0, 400.0, 450.0, 530.0, 650.0, 800.0, 1311.0] | [480.0, 550.0, 700.0, 1000.0, 1260.0, 1600.0, 2500.0, 3227.0]
Siemens NH-1-100 | Siemens NH-1-100 | 100 | [5400.0, 2000.0, 400.0, 20.0, 1.0, 0.2, 0.012, 0.004] | 0 | 0 | [150.0, 190.0, 250.0, 430.0, 900.0, 1250.0, 2700.0, 3600.0] | 0 | 0
Siemens NH-1-125 | Siemens NH-1-125 | 125 | [4800.0, 120.0, 7.0, 0.1, 0.004] | 0 | 0 | [180.0, 400.0, 740.0, 2000.0, 4250.0] | 0 | 0
Siemens NH-1-16 | Siemens NH-1-16 | 16 | [4000.0, 400.0, 2.0, 0.1, 0.04, 0.01] | 0 | 0 | [26.0, 35.0, 75.0, 150.0, 200.0, 300.0] | 0 | 0
Siemens NH-1-160 | Siemens NH-1-160 | 160 | [4800.0, 120.0, 7.0, 0.1, 0.004] | 0 | 0 | [210.0, 500.0, 900.0, 2300.0, 5000.0] | 0 | 0
Siemens NH-1-25 | Siemens NH-1-25 | 25 | [4000.0, 1000.0, 10.0, 0.2, 0.02, 0.01] | 0 | 0 | [40.0, 50.0, 100.0, 210.0, 400.0, 500.0] | 0 | 0
Siemens NH-1-50 | Siemens NH-1-50 | 50 | [4000.0, 40.0, 4.0, 1.0, 0.02, 0.01] | 0 | 0 | [86.0, 200.0, 300.0, 400.0, 1000.0, 1280.0] | 0 | 0
Siemens NH-1-63 | Siemens NH-1-63 | 63 | [4000.0, 100.0, 10.0, 2.0, 0.04, 0.01] | 0 | 0 | [100.0, 200.0, 300.0, 400.0, 1000.0, 1500.0] | 0 | 0
Siemens NH-1-80 | Siemens NH-1-80 | 80 | [4800.0, 120.0, 7.0, 0.1, 0.01] | 0 | 0 | [150.58, 250.0, 450.0, 1150.0, 2470.0] | 0 | 0
Siemens NH-2-1000 | Siemens NH-2-1000 | 1000 | [4800.0, 120.0, 7.0, 0.1, 0.004] | 0 | 0 | [1900.0, 3500.0, 8400.0, 24000.0, 52000.0] | 0 | 0
Siemens NH-2-200 | Siemens NH-2-200 | 200 | [4800.0, 120.0, 7.0, 0.1, 0.004] | 0 | 0 | [280.0, 650.0, 1200.0, 3000.0, 7000.0] | 0 | 0
Siemens NH-2-224 | Siemens NH-2-224 | 224 | [4800.0, 120.0, 7.0, 0.2, 0.04, 0.004] | 0 | 0 | [400.0, 750.0, 1453.0, 3025.0, 4315.0, 7600.0] | 0 | 0
Siemens NH-2-250 | Siemens NH-2-250 | 250 | [4800.0, 120.0, 7.0, 0.1, 0.004] | 0 | 0 | [450.0, 800.0, 1650.0, 4000.0, 8500.0] | 0 | 0
Siemens NH-2-315 | Siemens NH-2-315 | 315 | [4800.0, 120.0, 7.0, 0.1, 0.004] | 0 | 0 | [550.0, 920.0, 1900.0, 5000.0, 11000.0] | 0 | 0
Siemens NH-2-355 | Siemens NH-2-355 | 355 | [4800.0, 120.0, 6.0, 0.1, 0.004] | 0 | 0 | [650.0, 1116.27, 2350.0, 5840.0, 12790.0] | 0 | 0
Siemens NH-2-400 | Siemens NH-2-400 | 400 | [4800.0, 120.0, 7.0, 0.1, 0.004] | 0 | 0 | [720.0, 1350.0, 2800.0, 6500.0, 15000.0] | 0 | 0
Siemens NH-2-425 | Siemens NH-2-425 | 425 | [4800.0, 120.0, 7.0, 0.1, 0.004] | 0 | 0 | [850.0, 1500.0, 3050.0, 7500.0, 16500.0] | 0 | 0
Siemens NH-2-630 | Siemens NH-2-630 | 630 | [4800.0, 120.0, 7.0, 0.1, 0.004] | 0 | 0 | [1200.0, 2000.0, 4800.0, 12000.0, 26000.0] | 0 | 0

## dtypes
| element | column | dtype
0 | bus | name | object
1 | bus | vn_kv | float64
2 | bus | type | object
3 | bus | zone | object
4 | bus | in_service | bool
5 | load | name | object
6 | load | bus | uint32
7 | load | p_mw | float64
8 | load | q_mvar | float64
9 | load | const_z_percent | float64
10 | load | const_i_percent | float64
11 | load | sn_mva | float64
12 | load | scaling | float64
13 | load | in_service | bool
14 | load | type | object
15 | ext_grid | name | object
16 | ext_grid | bus | uint32
17 | ext_grid | vm_pu | float64
18 | ext_grid | va_degree | float64
19 | ext_grid | slack_weight | float64
20 | ext_grid | in_service | bool
21 | line | name | object
22 | line | std_type | object
23 | line | from_bus | uint32
24 | line | to_bus | uint32
25 | line | length_km | float64
26 | line | r_ohm_per_km | float64
27 | line | x_ohm_per_km | float64
28 | line | c_nf_per_km | float64
29 | line | g_us_per_km | float64
30 | line | max_i_ka | float64
31 | line | df | float64
32 | line | parallel | uint32
33 | line | type | object
34 | line | in_service | bool
35 | trafo | name | object
36 | trafo | std_type | object
37 | trafo | hv_bus | uint32
38 | trafo | lv_bus | uint32
39 | trafo | sn_mva | float64
40 | trafo | vn_hv_kv | float64
41 | trafo | vn_lv_kv | float64
42 | trafo | vk_percent | float64
43 | trafo | vkr_percent | float64
44 | trafo | pfe_kw | float64
45 | trafo | i0_percent | float64
46 | trafo | shift_degree | float64
47 | trafo | tap_side | object
48 | trafo | tap_neutral | int32
49 | trafo | tap_min | int32
50 | trafo | tap_max | int32
51 | trafo | tap_step_percent | float64
52 | trafo | tap_step_degree | float64
53 | trafo | tap_pos | int32
54 | trafo | tap_phase_shifter | bool
55 | trafo | parallel | uint32
56 | trafo | df | float64
57 | trafo | in_service | bool
58 | line_geodata | coords | object
59 | bus_geodata | x | float64
60 | bus_geodata | y | float64
61 | bus_geodata | coords | object

## parameters
| version | format_version | converged | OPF_converged | name | f_hz | sn_mva
0 | 2.14.6 | 2.14.0 | FALSE | FALSE |  | 50 | 1