## bus
| name | vn_kv | type | zone | in_service
0 | bus_LV_5693-3_0_6_node_0 | 0.4 | n |  | TRUE
1 | bus_LV_5693-3_0_6_node_2 | 0.4 | n |  | TRUE
2 | bus_LV_5693-3_0_6_node_75 | 0.4 | n |  | TRUE
3 | bus_LV_5693-3_0_6_node_5 | 0.4 | n |  | TRUE
4 | bus_LV_5693-3_0_6_node_73 | 0.4 | n |  | TRUE
5 | bus_LV_5693-3_0_6_node_3 | 0.4 | n |  | TRUE
6 | bus_LV_5693-3_0_6_node_4 | 0.4 | n |  | TRUE
7 | bus_LV_5693-3_0_6_node_6 | 0.4 | n |  | TRUE
8 | bus_LV_5693-3_0_6_node_14 | 0.4 | n |  | TRUE
9 | bus_LV_5693-3_0_6_node_123 | 0.4 | n |  | TRUE
10 | bus_LV_5693-3_0_6_node_11 | 0.4 | n |  | TRUE
11 | bus_LV_5693-3_0_6_node_7 | 0.4 | n |  | TRUE
12 | bus_LV_5693-3_0_6_node_8 | 0.4 | n |  | TRUE
13 | bus_LV_5693-3_0_6_node_72 | 0.4 | n |  | TRUE
14 | bus_LV_5693-3_0_6_node_74 | 0.4 | n |  | TRUE
15 | bus_LV_5693-3_0_6_node_76 | 0.4 | n |  | TRUE
16 | bus_LV_5693-3_0_6_node_77 | 0.4 | n |  | TRUE
17 | bus_LV_5693-3_0_6_node_78 | 0.4 | n |  | TRUE
18 | bus_LV_5693-3_0_6_node_79 | 0.4 | n |  | TRUE
19 | bus_LV_5693-3_0_6_node_80 | 0.4 | n |  | TRUE
20 | bus_LV_5693-3_0_6_node_125 | 0.4 | n |  | TRUE
21 | bus_LV_5693-3_0_6_node_9 | 0.4 | n |  | TRUE
22 | bus_LV_5693-3_0_6_node_10 | 0.4 | n |  | TRUE
23 | bus_LV_5693-3_0_6_node_12 | 0.4 | n |  | TRUE
24 | bus_LV_5693-3_0_6_node_15 | 0.4 | n |  | TRUE
25 | bus_LV_5693-3_0_6_node_13 | 0.4 | n |  | TRUE
26 | bus_LV_5693-3_0_6_node_16 | 0.4 | n |  | TRUE
27 | bus_LV_5693-3_0_6_node_17 | 0.4 | n |  | TRUE
28 | bus_LV_5693-3_0_6_node_18 | 0.4 | n |  | TRUE
29 | bus_LV_5693-3_0_6_node_83 | 0.4 | n |  | TRUE
30 | bus_LV_5693-3_0_6_node_93 | 0.4 | n |  | TRUE
31 | bus_LV_5693-3_0_6_node_19 | 0.4 | n |  | TRUE
32 | bus_LV_5693-3_0_6_node_65 | 0.4 | n |  | TRUE
33 | bus_LV_5693-3_0_6_node_20 | 0.4 | n |  | TRUE
34 | bus_LV_5693-3_0_6_node_66 | 0.4 | n |  | TRUE
35 | bus_LV_5693-3_0_6_node_85 | 0.4 | n |  | TRUE
36 | bus_LV_5693-3_0_6_node_81 | 0.4 | n |  | TRUE
37 | bus_LV_5693-3_0_6_node_86 | 0.4 | n |  | TRUE
38 | bus_LV_5693-3_0_6_node_21 | 0.4 | n |  | TRUE
39 | bus_LV_5693-3_0_6_node_22 | 0.4 | n |  | TRUE
40 | bus_LV_5693-3_0_6_node_23 | 0.4 | n |  | TRUE
41 | bus_LV_5693-3_0_6_node_25 | 0.4 | n |  | TRUE
42 | bus_LV_5693-3_0_6_node_24 | 0.4 | n |  | TRUE
43 | bus_LV_5693-3_0_6_node_26 | 0.4 | n |  | TRUE
44 | bus_LV_5693-3_0_6_node_27 | 0.4 | n |  | TRUE
45 | bus_LV_5693-3_0_6_node_30 | 0.4 | n |  | TRUE
46 | bus_LV_5693-3_0_6_node_28 | 0.4 | n |  | TRUE
47 | bus_LV_5693-3_0_6_node_64 | 0.4 | n |  | TRUE
48 | bus_LV_5693-3_0_6_node_29 | 0.4 | n |  | TRUE
49 | bus_LV_5693-3_0_6_node_31 | 0.4 | n |  | TRUE
50 | bus_LV_5693-3_0_6_node_32 | 0.4 | n |  | TRUE
51 | bus_LV_5693-3_0_6_node_35 | 0.4 | n |  | TRUE
52 | bus_LV_5693-3_0_6_node_63 | 0.4 | n |  | TRUE
53 | bus_LV_5693-3_0_6_node_36 | 0.4 | n |  | TRUE
54 | bus_LV_5693-3_0_6_node_34 | 0.4 | n |  | TRUE
55 | bus_LV_5693-3_0_6_node_54 | 0.4 | n |  | TRUE
56 | bus_LV_5693-3_0_6_node_55 | 0.4 | n |  | TRUE
57 | bus_LV_5693-3_0_6_node_37 | 0.4 | n |  | TRUE
58 | bus_LV_5693-3_0_6_node_38 | 0.4 | n |  | TRUE
59 | bus_LV_5693-3_0_6_node_39 | 0.4 | n |  | TRUE
60 | bus_LV_5693-3_0_6_node_40 | 0.4 | n |  | TRUE
61 | bus_LV_5693-3_0_6_node_41 | 0.4 | n |  | TRUE
62 | bus_LV_5693-3_0_6_node_42 | 0.4 | n |  | TRUE
63 | bus_LV_5693-3_0_6_node_43 | 0.4 | n |  | TRUE
64 | bus_LV_5693-3_0_6_node_120 | 0.4 | n |  | TRUE
65 | bus_LV_5693-3_0_6_node_119 | 0.4 | n |  | TRUE
66 | bus_LV_5693-3_0_6_node_44 | 0.4 | n |  | TRUE
67 | bus_LV_5693-3_0_6_node_121 | 0.4 | n |  | TRUE
68 | bus_LV_5693-3_0_6_node_117 | 0.4 | n |  | TRUE
69 | bus_LV_5693-3_0_6_node_45 | 0.4 | n |  | TRUE
70 | bus_LV_5693-3_0_6_node_46 | 0.4 | n |  | TRUE
71 | bus_LV_5693-3_0_6_node_47 | 0.4 | n |  | TRUE
72 | bus_LV_5693-3_0_6_node_48 | 0.4 | n |  | TRUE
73 | bus_LV_5693-3_0_6_node_49 | 0.4 | n |  | TRUE
74 | bus_LV_5693-3_0_6_node_50 | 0.4 | n |  | TRUE
75 | bus_LV_5693-3_0_6_node_51 | 0.4 | n |  | TRUE
76 | bus_LV_5693-3_0_6_node_52 | 0.4 | n |  | TRUE
77 | bus_LV_5693-3_0_6_node_57 | 0.4 | n |  | TRUE
78 | bus_LV_5693-3_0_6_node_58 | 0.4 | n |  | TRUE
79 | bus_LV_5693-3_0_6_node_53 | 0.4 | n |  | TRUE
80 | bus_LV_5693-3_0_6_node_60 | 0.4 | n |  | TRUE
81 | bus_LV_5693-3_0_6_node_124 | 0.4 | n |  | TRUE
82 | bus_LV_5693-3_0_6_node_59 | 0.4 | n |  | TRUE
83 | bus_LV_5693-3_0_6_node_56 | 0.4 | n |  | TRUE
84 | bus_LV_5693-3_0_6_node_62 | 0.4 | n |  | TRUE
85 | bus_LV_5693-3_0_6_node_61 | 0.4 | n |  | TRUE
86 | bus_LV_5693-3_0_6_node_98 | 0.4 | n |  | TRUE
87 | bus_LV_5693-3_0_6_node_100 | 0.4 | n |  | TRUE
88 | bus_LV_5693-3_0_6_node_96 | 0.4 | n |  | TRUE
89 | bus_LV_5693-3_0_6_node_67 | 0.4 | n |  | TRUE
90 | bus_LV_5693-3_0_6_node_68 | 0.4 | n |  | TRUE
91 | bus_LV_5693-3_0_6_node_69 | 0.4 | n |  | TRUE
92 | bus_LV_5693-3_0_6_node_70 | 0.4 | n |  | TRUE
93 | bus_LV_5693-3_0_6_node_71 | 0.4 | n |  | TRUE
94 | bus_LV_5693-3_0_6_node_110 | 0.4 | n |  | TRUE
95 | bus_LV_5693-3_0_6_node_113 | 0.4 | n |  | TRUE
96 | bus_LV_5693-3_0_6_node_115 | 0.4 | n |  | TRUE
97 | bus_LV_5693-3_0_6_node_109 | 0.4 | n |  | TRUE
98 | bus_LV_5693-3_0_6_node_114 | 0.4 | n |  | TRUE
99 | bus_LV_5693-3_0_6_node_82 | 0.4 | n |  | TRUE
100 | bus_LV_5693-3_0_6_node_84 | 0.4 | n |  | TRUE
101 | bus_LV_5693-3_0_6_node_89 | 0.4 | n |  | TRUE
102 | bus_LV_5693-3_0_6_node_90 | 0.4 | n |  | TRUE
103 | bus_LV_5693-3_0_6_node_87 | 0.4 | n |  | TRUE
104 | bus_LV_5693-3_0_6_node_88 | 0.4 | n |  | TRUE
105 | bus_LV_5693-3_0_6_node_105 | 0.4 | n |  | TRUE
106 | bus_LV_5693-3_0_6_node_103 | 0.4 | n |  | TRUE
107 | bus_LV_5693-3_0_6_node_91 | 0.4 | n |  | TRUE
108 | bus_LV_5693-3_0_6_node_92 | 0.4 | n |  | TRUE
109 | bus_LV_5693-3_0_6_node_94 | 0.4 | n |  | TRUE
110 | bus_LV_5693-3_0_6_node_95 | 0.4 | n |  | TRUE
111 | bus_LV_5693-3_0_6_node_97 | 0.4 | n |  | TRUE
112 | bus_LV_5693-3_0_6_node_99 | 0.4 | n |  | TRUE
113 | bus_LV_5693-3_0_6_node_101 | 0.4 | n |  | TRUE
114 | bus_LV_5693-3_0_6_node_102 | 0.4 | n |  | TRUE
115 | bus_LV_5693-3_0_6_node_111 | 0.4 | n |  | TRUE
116 | bus_LV_5693-3_0_6_node_112 | 0.4 | n |  | TRUE
117 | bus_LV_5693-3_0_6_node_104 | 0.4 | n |  | TRUE
118 | bus_LV_5693-3_0_6_node_106 | 0.4 | n |  | TRUE
119 | bus_LV_5693-3_0_6_node_107 | 0.4 | n |  | TRUE
120 | bus_LV_5693-3_0_6_node_108 | 0.4 | n |  | TRUE
121 | bus_LV_5693-3_0_6_node_116 | 0.4 | n |  | TRUE
122 | bus_LV_5693-3_0_6_node_122 | 0.4 | n |  | TRUE
123 | bus_LV_5693-3_0_6_node_126 | 0.4 | n |  | TRUE
124 | bus_MV_367_1_node_42 | 20 | n |  | TRUE

## load
| name | bus | p_mw | q_mvar | const_z_percent | const_i_percent | sn_mva | scaling | in_service | type
0 | LV_5693-3_0_6_load_0 | 0 | 0.0010619 | 0.00026615 | 0 | 0 |  | 1 | TRUE | wye
1 | LV_5693-3_0_6_load_75 | 2 | 0.00074051 | 0.00018559 | 0 | 0 |  | 1 | TRUE | wye
2 | LV_5693-3_0_6_load_5 | 3 | 0.00074063 | 0.00018562 | 0 | 0 |  | 1 | TRUE | wye
3 | LV_5693-3_0_6_load_73 | 4 | 0.00017118 | 4.2902e-05 | 0 | 0 |  | 1 | TRUE | wye
4 | LV_5693-3_0_6_load_3 | 5 | 0.0011339 | 0.00028419 | 0 | 0 |  | 1 | TRUE | wye
5 | LV_5693-3_0_6_load_6 | 7 | 0.0003161 | 7.9222e-05 | 0 | 0 |  | 1 | TRUE | wye
6 | LV_5693-3_0_6_load_14 | 8 | 0.013971 | 0.0035014 | 0 | 0 |  | 1 | TRUE | wye
7 | LV_5693-3_0_6_load_123 | 9 | 0.0021505 | 0.00053896 | 0 | 0 |  | 1 | TRUE | wye
8 | LV_5693-3_0_6_load_72 | 13 | 0.00011553 | 2.8956e-05 | 0 | 0 |  | 1 | TRUE | wye
9 | LV_5693-3_0_6_load_74 | 14 | 0.0005077 | 0.00012724 | 0 | 0 |  | 1 | TRUE | wye
10 | LV_5693-3_0_6_load_78 | 17 | 8.9983e-05 | 2.2552e-05 | 0 | 0 |  | 1 | TRUE | wye
11 | LV_5693-3_0_6_load_125 | 20 | 0.0001969 | 4.9347e-05 | 0 | 0 |  | 1 | TRUE | wye
12 | LV_5693-3_0_6_load_9 | 21 | 0.00066257 | 0.00016606 | 0 | 0 |  | 1 | TRUE | wye
13 | LV_5693-3_0_6_load_15 | 24 | 0.0037927 | 0.00095054 | 0 | 0 |  | 1 | TRUE | wye
14 | LV_5693-3_0_6_load_16 | 26 | 0.0022237 | 0.00055731 | 0 | 0 |  | 1 | TRUE | wye
15 | LV_5693-3_0_6_load_17 | 27 | 0.025384 | 0.0063618 | 0 | 0 |  | 1 | TRUE | wye
16 | LV_5693-3_0_6_load_93 | 30 | 0.0072499 | 0.001817 | 0 | 0 |  | 1 | TRUE | wye
17 | LV_5693-3_0_6_load_19 | 31 | 0.0084285 | 0.0021124 | 0 | 0 |  | 1 | TRUE | wye
18 | LV_5693-3_0_6_load_20 | 33 | 0.043234 | 0.010835 | 0 | 0 |  | 1 | TRUE | wye
19 | LV_5693-3_0_6_load_66 | 34 | 0.0065909 | 0.0016518 | 0 | 0 |  | 1 | TRUE | wye
20 | LV_5693-3_0_6_load_81 | 36 | 0.0012936 | 0.00032422 | 0 | 0 |  | 1 | TRUE | wye
21 | LV_5693-3_0_6_load_86 | 37 | 0.0038906 | 0.00097507 | 0 | 0 |  | 1 | TRUE | wye
22 | LV_5693-3_0_6_load_21 | 38 | 0.031644 | 0.0079306 | 0 | 0 |  | 1 | TRUE | wye
23 | LV_5693-3_0_6_load_22 | 39 | 0.0070455 | 0.0017658 | 0 | 0 |  | 1 | TRUE | wye
24 | LV_5693-3_0_6_load_23 | 40 | 0.015121 | 0.0037896 | 0 | 0 |  | 1 | TRUE | wye
25 | LV_5693-3_0_6_load_25 | 41 | 0.018904 | 0.0047378 | 0 | 0 |  | 1 | TRUE | wye
26 | LV_5693-3_0_6_load_24 | 42 | 0.0084895 | 0.0021277 | 0 | 0 |  | 1 | TRUE | wye
27 | LV_5693-3_0_6_load_26 | 43 | 0.044723 | 0.011209 | 0 | 0 |  | 1 | TRUE | wye
28 | LV_5693-3_0_6_load_30 | 45 | 0.010088 | 0.0025284 | 0 | 0 |  | 1 | TRUE | wye
29 | LV_5693-3_0_6_load_28 | 46 | 0.012183 | 0.0030534 | 0 | 0 |  | 1 | TRUE | wye
30 | LV_5693-3_0_6_load_64 | 47 | 0.0014967 | 0.0003751 | 0 | 0 |  | 1 | TRUE | wye
31 | LV_5693-3_0_6_load_31 | 49 | 0.0070772 | 0.0017737 | 0 | 0 |  | 1 | TRUE | wye
32 | LV_5693-3_0_6_load_32 | 50 | 0.0029575 | 0.00074121 | 0 | 0 |  | 1 | TRUE | wye
33 | LV_5693-3_0_6_load_35 | 51 | 0.0016125 | 0.00040413 | 0 | 0 |  | 1 | TRUE | wye
34 | LV_5693-3_0_6_load_63 | 52 | 0.00095963 | 0.00024051 | 0 | 0 |  | 1 | TRUE | wye
35 | LV_5693-3_0_6_load_36 | 53 | 0.0030762 | 0.00077097 | 0 | 0 |  | 1 | TRUE | wye
36 | LV_5693-3_0_6_load_34 | 54 | 0.00095803 | 0.0002401 | 0 | 0 |  | 1 | TRUE | wye
37 | LV_5693-3_0_6_load_54 | 55 | 0.0043845 | 0.0010989 | 0 | 0 |  | 1 | TRUE | wye
38 | LV_5693-3_0_6_load_37 | 57 | 0.0049324 | 0.0012362 | 0 | 0 |  | 1 | TRUE | wye
39 | LV_5693-3_0_6_load_38 | 58 | 0.00090896 | 0.00022781 | 0 | 0 |  | 1 | TRUE | wye
40 | LV_5693-3_0_6_load_39 | 59 | 0.0012739 | 0.00031926 | 0 | 0 |  | 1 | TRUE | wye
41 | LV_5693-3_0_6_load_41 | 61 | 0.00028532 | 7.1507e-05 | 0 | 0 |  | 1 | TRUE | wye
42 | LV_5693-3_0_6_load_43 | 63 | 0.00049995 | 0.0001253 | 0 | 0 |  | 1 | TRUE | wye
43 | LV_5693-3_0_6_load_120 | 64 | 0.00059517 | 0.00014916 | 0 | 0 |  | 1 | TRUE | wye
44 | LV_5693-3_0_6_load_119 | 65 | 0.0016777 | 0.00042047 | 0 | 0 |  | 1 | TRUE | wye
45 | LV_5693-3_0_6_load_44 | 66 | 0.00053132 | 0.00013316 | 0 | 0 |  | 1 | TRUE | wye
46 | LV_5693-3_0_6_load_121 | 67 | 0.0027339 | 0.00068519 | 0 | 0 |  | 1 | TRUE | wye
47 | LV_5693-3_0_6_load_117 | 68 | 0.0016948 | 0.00042475 | 0 | 0 |  | 1 | TRUE | wye
48 | LV_5693-3_0_6_load_45 | 69 | 0.0018043 | 0.0004522 | 0 | 0 |  | 1 | TRUE | wye
49 | LV_5693-3_0_6_load_47 | 71 | 0.0016884 | 0.00042314 | 0 | 0 |  | 1 | TRUE | wye
50 | LV_5693-3_0_6_load_48 | 72 | 0.0028563 | 0.00071586 | 0 | 0 |  | 1 | TRUE | wye
51 | LV_5693-3_0_6_load_49 | 73 | 0.0024721 | 0.00061956 | 0 | 0 |  | 1 | TRUE | wye
52 | LV_5693-3_0_6_load_50 | 74 | 0.0024881 | 0.00062357 | 0 | 0 |  | 1 | TRUE | wye
53 | LV_5693-3_0_6_load_58 | 78 | 0.0022642 | 0.00056746 | 0 | 0 |  | 1 | TRUE | wye
54 | LV_5693-3_0_6_load_53 | 79 | 0.040634 | 0.010184 | 0 | 0 |  | 1 | TRUE | wye
55 | LV_5693-3_0_6_load_60 | 80 | 0.08343 | 0.02091 | 0 | 0 |  | 1 | TRUE | wye
56 | LV_5693-3_0_6_load_124 | 81 | 0.0020633 | 0.00051711 | 0 | 0 |  | 1 | TRUE | wye
57 | LV_5693-3_0_6_load_56 | 83 | 0.0064745 | 0.0016227 | 0 | 0 |  | 1 | TRUE | wye
58 | LV_5693-3_0_6_load_62 | 84 | 0.00065983 | 0.00016537 | 0 | 0 |  | 1 | TRUE | wye
59 | LV_5693-3_0_6_load_61 | 85 | 0.023739 | 0.0059496 | 0 | 0 |  | 1 | TRUE | wye
60 | LV_5693-3_0_6_load_100 | 87 | 0.0048681 | 0.0012201 | 0 | 0 |  | 1 | TRUE | wye
61 | LV_5693-3_0_6_load_96 | 88 | 0.0043787 | 0.0010974 | 0 | 0 |  | 1 | TRUE | wye
62 | LV_5693-3_0_6_load_67 | 89 | 0.0016631 | 0.00041681 | 0 | 0 |  | 1 | TRUE | wye
63 | LV_5693-3_0_6_load_68 | 90 | 0.0013169 | 0.00033005 | 0 | 0 |  | 1 | TRUE | wye
64 | LV_5693-3_0_6_load_70 | 92 | 0.00049706 | 0.00012457 | 0 | 0 |  | 1 | TRUE | wye
65 | LV_5693-3_0_6_load_113 | 95 | 0.00014685 | 3.6803e-05 | 0 | 0 |  | 1 | TRUE | wye
66 | LV_5693-3_0_6_load_115 | 96 | 0.00049186 | 0.00012327 | 0 | 0 |  | 1 | TRUE | wye
67 | LV_5693-3_0_6_load_109 | 97 | 0.00079377 | 0.00019894 | 0 | 0 |  | 1 | TRUE | wye
68 | LV_5693-3_0_6_load_114 | 98 | 0.0016339 | 0.00040951 | 0 | 0 |  | 1 | TRUE | wye
69 | LV_5693-3_0_6_load_82 | 99 | 0.00043829 | 0.00010985 | 0 | 0 |  | 1 | TRUE | wye
70 | LV_5693-3_0_6_load_84 | 100 | 0.0023952 | 0.00060031 | 0 | 0 |  | 1 | TRUE | wye
71 | LV_5693-3_0_6_load_89 | 101 | 0.0069792 | 0.0017491 | 0 | 0 |  | 1 | TRUE | wye
72 | LV_5693-3_0_6_load_90 | 102 | 0.0029467 | 0.00073851 | 0 | 0 |  | 1 | TRUE | wye
73 | LV_5693-3_0_6_load_87 | 103 | 0.0011521 | 0.00028875 | 0 | 0 |  | 1 | TRUE | wye
74 | LV_5693-3_0_6_load_88 | 104 | 0.00095153 | 0.00023848 | 0 | 0 |  | 1 | TRUE | wye
75 | LV_5693-3_0_6_load_105 | 105 | 0.0012467 | 0.00031246 | 0 | 0 |  | 1 | TRUE | wye
76 | LV_5693-3_0_6_load_103 | 106 | 0.0033101 | 0.00082958 | 0 | 0 |  | 1 | TRUE | wye
77 | LV_5693-3_0_6_load_91 | 107 | 0.004791 | 0.0012007 | 0 | 0 |  | 1 | TRUE | wye
78 | LV_5693-3_0_6_load_92 | 108 | 0.0029037 | 0.00072774 | 0 | 0 |  | 1 | TRUE | wye
79 | LV_5693-3_0_6_load_94 | 109 | 0.0013833 | 0.00034669 | 0 | 0 |  | 1 | TRUE | wye
80 | LV_5693-3_0_6_load_95 | 110 | 0.002545 | 0.00063783 | 0 | 0 |  | 1 | TRUE | wye
81 | LV_5693-3_0_6_load_97 | 111 | 0.0016838 | 0.00042199 | 0 | 0 |  | 1 | TRUE | wye
82 | LV_5693-3_0_6_load_99 | 112 | 0.0031137 | 0.00078036 | 0 | 0 |  | 1 | TRUE | wye
83 | LV_5693-3_0_6_load_101 | 113 | 0.00041636 | 0.00010435 | 0 | 0 |  | 1 | TRUE | wye
84 | LV_5693-3_0_6_load_102 | 114 | 0.00044716 | 0.00011207 | 0 | 0 |  | 1 | TRUE | wye
85 | LV_5693-3_0_6_load_111 | 115 | 0.00064248 | 0.00016102 | 0 | 0 |  | 1 | TRUE | wye
86 | LV_5693-3_0_6_load_112 | 116 | 0.0021068 | 0.00052802 | 0 | 0 |  | 1 | TRUE | wye
87 | LV_5693-3_0_6_load_104 | 117 | 0.00063443 | 0.000159 | 0 | 0 |  | 1 | TRUE | wye
88 | LV_5693-3_0_6_load_106 | 118 | 0.0049276 | 0.001235 | 0 | 0 |  | 1 | TRUE | wye
89 | LV_5693-3_0_6_load_107 | 119 | 0.0014918 | 0.00037389 | 0 | 0 |  | 1 | TRUE | wye
90 | LV_5693-3_0_6_load_108 | 120 | 0.000623 | 0.00015614 | 0 | 0 |  | 1 | TRUE | wye
91 | LV_5693-3_0_6_load_116 | 121 | 0.0014882 | 0.00037299 | 0 | 0 |  | 1 | TRUE | wye
92 | LV_5693-3_0_6_load_122 | 122 | 0.0016797 | 0.00042096 | 0 | 0 |  | 1 | TRUE | wye
93 | LV_5693-3_0_6_load_126 | 123 | 0.001321 | 0.00033108 | 0 | 0 |  | 1 | TRUE | wye

## ext_grid
| name | bus | vm_pu | va_degree | slack_weight | in_service
0 |  | 45 | 1 | 0 | 1 | TRUE

## line
| name | std_type | from_bus | to_bus | length_km | r_ohm_per_km | x_ohm_per_km | c_nf_per_km | g_us_per_km | max_i_ka | df | parallel | type | in_service
0 | LV_5693-3_0_6_line_0 |  | 0 | 1 | 0.030549 | 0.125 | 0.08 | 261 | 0 | 0.364 | 1 | 1 | cs | TRUE
1 | LV_5693-3_0_6_line_1 |  | 1 | 2 | 0.35956 | 0.125 | 0.08 | 261 | 0 | 0.364 | 1 | 1 | cs | TRUE
2 | LV_5693-3_0_6_line_2 |  | 1 | 3 | 0.4278 | 0.125 | 0.08 | 261 | 0 | 0.364 | 1 | 1 | cs | TRUE
3 | LV_5693-3_0_6_line_3 |  | 2 | 4 | 0.0028351 | 0.125 | 0.08 | 261 | 0 | 0.364 | 1 | 1 | cs | TRUE
4 | LV_5693-3_0_6_line_4 |  | 3 | 5 | 0.012827 | 0.125 | 0.08 | 261 | 0 | 0.364 | 1 | 1 | cs | TRUE
5 | LV_5693-3_0_6_line_5 |  | 4 | 13 | 0.024758 | 0.125 | 0.08 | 261 | 0 | 0.364 | 1 | 1 | cs | TRUE
6 | LV_5693-3_0_6_line_6 |  | 5 | 6 | 0.016325 | 0.125 | 0.08 | 261 | 0 | 0.364 | 1 | 1 | cs | TRUE
7 | LV_5693-3_0_6_line_7 |  | 6 | 7 | 0.010184 | 0.125 | 0.08 | 261 | 0 | 0.364 | 1 | 1 | cs | TRUE
8 | LV_5693-3_0_6_line_8 |  | 7 | 11 | 0.085409 | 0.125 | 0.08 | 261 | 0 | 0.364 | 1 | 1 | cs | TRUE
9 | LV_5693-3_0_6_line_9 |  | 8 | 9 | 0.15207 | 0.125 | 0.08 | 261 | 0 | 0.364 | 1 | 1 | cs | TRUE
10 | LV_5693-3_0_6_line_10 |  | 8 | 10 | 0.042438 | 0.125 | 0.08 | 261 | 0 | 0.364 | 1 | 1 | cs | TRUE
11 | LV_5693-3_0_6_line_11 |  | 9 | 12 | 0.029995 | 0.125 | 0.08 | 261 | 0 | 0.364 | 1 | 1 | cs | TRUE
12 | LV_5693-3_0_6_line_12 |  | 10 | 21 | 0.032898 | 0.125 | 0.08 | 261 | 0 | 0.364 | 1 | 1 | cs | TRUE
13 | LV_5693-3_0_6_line_13 |  | 11 | 12 | 0.086699 | 0.125 | 0.08 | 261 | 0 | 0.364 | 1 | 1 | cs | TRUE
14 | LV_5693-3_0_6_line_14 |  | 13 | 14 | 0.0036444 | 0.125 | 0.08 | 261 | 0 | 0.364 | 1 | 1 | cs | TRUE
15 | LV_5693-3_0_6_line_15 |  | 14 | 15 | 0.043801 | 0.125 | 0.08 | 261 | 0 | 0.364 | 1 | 1 | cs | TRUE
16 | LV_5693-3_0_6_line_16 |  | 15 | 16 | 0.03907 | 0.125 | 0.08 | 261 | 0 | 0.364 | 1 | 1 | cs | TRUE
17 | LV_5693-3_0_6_line_17 |  | 16 | 17 | 0.011555 | 0.125 | 0.08 | 261 | 0 | 0.364 | 1 | 1 | cs | TRUE
18 | LV_5693-3_0_6_line_18 |  | 17 | 18 | 0.097029 | 0.125 | 0.08 | 261 | 0 | 0.364 | 1 | 1 | cs | TRUE
19 | LV_5693-3_0_6_line_19 |  | 18 | 19 | 0.049602 | 0.125 | 0.08 | 261 | 0 | 0.364 | 1 | 1 | cs | TRUE
20 | LV_5693-3_0_6_line_20 |  | 19 | 20 | 0.074964 | 0.125 | 0.08 | 261 | 0 | 0.364 | 1 | 1 | cs | TRUE
21 | LV_5693-3_0_6_line_21 |  | 21 | 22 | 0.070386 | 0.125 | 0.08 | 261 | 0 | 0.364 | 1 | 1 | cs | TRUE
22 | LV_5693-3_0_6_line_22 |  | 22 | 23 | 0.0857 | 0.125 | 0.08 | 261 | 0 | 0.364 | 1 | 1 | cs | TRUE
23 | LV_5693-3_0_6_line_23 |  | 23 | 24 | 0.054776 | 0.125 | 0.08 | 261 | 0 | 0.364 | 1 | 1 | cs | TRUE
24 | LV_5693-3_0_6_line_24 |  | 24 | 25 | 0.042432 | 0.125 | 0.08 | 261 | 0 | 0.364 | 1 | 1 | cs | TRUE
25 | LV_5693-3_0_6_line_25 |  | 25 | 26 | 0.02353 | 0.125 | 0.08 | 261 | 0 | 0.364 | 1 | 3 | cs | TRUE
26 | LV_5693-3_0_6_line_26 |  | 25 | 27 | 0.059271 | 0.125 | 0.08 | 261 | 0 | 0.364 | 1 | 3 | cs | TRUE
27 | LV_5693-3_0_6_line_27 |  | 26 | 31 | 0.015182 | 0.125 | 0.08 | 261 | 0 | 0.364 | 1 | 3 | cs | TRUE
28 | LV_5693-3_0_6_line_28 |  | 27 | 32 | 0.00018379 | 0.125 | 0.08 | 261 | 0 | 0.364 | 1 | 3 | cs | TRUE
29 | LV_5693-3_0_6_line_29 |  | 28 | 29 | 0.070394 | 0.125 | 0.08 | 261 | 0 | 0.364 | 1 | 2 | cs | TRUE
30 | LV_5693-3_0_6_line_30 |  | 28 | 30 | 0.059696 | 0.125 | 0.08 | 261 | 0 | 0.364 | 1 | 3 | cs | TRUE
31 | LV_5693-3_0_6_line_31 |  | 29 | 35 | 0.006215 | 0.125 | 0.08 | 261 | 0 | 0.364 | 1 | 1 | cs | TRUE
32 | LV_5693-3_0_6_line_32 |  | 29 | 36 | 0.025234 | 0.125 | 0.08 | 261 | 0 | 0.364 | 1 | 1 | cs | TRUE
33 | LV_5693-3_0_6_line_33 |  | 30 | 34 | 0.033548 | 0.125 | 0.08 | 261 | 0 | 0.364 | 1 | 3 | cs | TRUE
34 | LV_5693-3_0_6_line_34 |  | 31 | 33 | 0.014184 | 0.125 | 0.08 | 261 | 0 | 0.364 | 1 | 3 | cs | TRUE
35 | LV_5693-3_0_6_line_35 |  | 32 | 34 | 0.034213 | 0.125 | 0.08 | 261 | 0 | 0.364 | 1 | 3 | cs | TRUE
36 | LV_5693-3_0_6_line_36 |  | 33 | 38 | 0.0094802 | 0.125 | 0.08 | 261 | 0 | 0.364 | 1 | 3 | cs | TRUE
37 | LV_5693-3_0_6_line_37 |  | 35 | 37 | 0.045845 | 0.125 | 0.08 | 261 | 0 | 0.364 | 1 | 1 | cs | TRUE
38 | LV_5693-3_0_6_line_38 |  | 36 | 99 | 0.014312 | 0.125 | 0.08 | 261 | 0 | 0.364 | 1 | 1 | cs | TRUE
39 | LV_5693-3_0_6_line_39 |  | 37 | 103 | 0.070046 | 0.125 | 0.08 | 261 | 0 | 0.364 | 1 | 1 | cs | TRUE
40 | LV_5693-3_0_6_line_40 |  | 38 | 39 | 0.0023193 | 0.125 | 0.08 | 261 | 0 | 0.364 | 1 | 3 | cs | TRUE
41 | LV_5693-3_0_6_line_41 |  | 39 | 40 | 0.016629 | 0.125 | 0.08 | 261 | 0 | 0.364 | 1 | 3 | cs | TRUE
42 | LV_5693-3_0_6_line_42 |  | 40 | 41 | 0.018323 | 0.125 | 0.08 | 261 | 0 | 0.364 | 1 | 3 | cs | TRUE
43 | LV_5693-3_0_6_line_43 |  | 41 | 42 | 0.0066248 | 0.125 | 0.08 | 261 | 0 | 0.364 | 1 | 3 | cs | TRUE
44 | LV_5693-3_0_6_line_44 |  | 42 | 43 | 0.015362 | 0.125 | 0.08 | 261 | 0 | 0.364 | 1 | 3 | cs | TRUE
45 | LV_5693-3_0_6_line_45 |  | 43 | 44 | 0.026489 | 0.125 | 0.08 | 261 | 0 | 0.364 | 1 | 3 | cs | TRUE
46 | LV_5693-3_0_6_line_46 |  | 44 | 45 | 0.00088543 | 0.125 | 0.08 | 261 | 0 | 0.364 | 1 | 3 | cs | TRUE
47 | LV_5693-3_0_6_line_47 |  | 44 | 46 | 0.01246 | 0.125 | 0.08 | 261 | 0 | 0.364 | 1 | 1 | cs | TRUE
48 | LV_5693-3_0_6_line_48 |  | 45 | 47 | 0.014763 | 0.125 | 0.08 | 261 | 0 | 0.364 | 1 | 3 | cs | TRUE
49 | LV_5693-3_0_6_line_49 |  | 46 | 48 | 0.05231 | 0.125 | 0.08 | 261 | 0 | 0.364 | 1 | 1 | cs | TRUE
50 | LV_5693-3_0_6_line_50 |  | 47 | 52 | 0.024119 | 0.125 | 0.08 | 261 | 0 | 0.364 | 1 | 3 | cs | TRUE
51 | LV_5693-3_0_6_line_51 |  | 48 | 49 | 0.040985 | 0.125 | 0.08 | 261 | 0 | 0.364 | 1 | 1 | cs | TRUE
52 | LV_5693-3_0_6_line_52 |  | 48 | 50 | 0.019686 | 0.125 | 0.08 | 261 | 0 | 0.364 | 1 | 1 | cs | TRUE
53 | LV_5693-3_0_6_line_53 |  | 50 | 51 | 0.028414 | 0.125 | 0.08 | 261 | 0 | 0.364 | 1 | 1 | cs | TRUE
54 | LV_5693-3_0_6_line_54 |  | 51 | 53 | 0.042289 | 0.125 | 0.08 | 261 | 0 | 0.364 | 1 | 1 | cs | TRUE
55 | LV_5693-3_0_6_line_55 |  | 52 | 84 | 0.010267 | 0.125 | 0.08 | 261 | 0 | 0.364 | 1 | 3 | cs | TRUE
56 | LV_5693-3_0_6_line_56 |  | 53 | 57 | 0.03965 | 0.125 | 0.08 | 261 | 0 | 0.364 | 1 | 1 | cs | TRUE
57 | LV_5693-3_0_6_line_57 |  | 54 | 55 | 0.10933 | 0.125 | 0.08 | 261 | 0 | 0.364 | 1 | 1 | cs | TRUE
58 | LV_5693-3_0_6_line_58 |  | 55 | 56 | 0.041727 | 0.125 | 0.08 | 261 | 0 | 0.364 | 1 | 1 | cs | TRUE
59 | LV_5693-3_0_6_line_59 |  | 56 | 83 | 0.042083 | 0.125 | 0.08 | 261 | 0 | 0.364 | 1 | 3 | cs | TRUE
60 | LV_5693-3_0_6_line_60 |  | 56 | 77 | 0.040115 | 0.125 | 0.08 | 261 | 0 | 0.364 | 1 | 3 | cs | TRUE
61 | LV_5693-3_0_6_line_61 |  | 58 | 59 | 0.013479 | 0.125 | 0.08 | 261 | 0 | 0.364 | 1 | 1 | cs | TRUE
62 | LV_5693-3_0_6_line_62 |  | 58 | 60 | 0.12355 | 0.125 | 0.08 | 261 | 0 | 0.364 | 1 | 1 | cs | TRUE
63 | LV_5693-3_0_6_line_63 |  | 59 | 61 | 0.069708 | 0.125 | 0.08 | 261 | 0 | 0.364 | 1 | 1 | cs | TRUE
64 | LV_5693-3_0_6_line_64 |  | 60 | 62 | 0.20301 | 0.125 | 0.08 | 261 | 0 | 0.364 | 1 | 1 | cs | TRUE
65 | LV_5693-3_0_6_line_65 |  | 61 | 63 | 0.0082619 | 0.125 | 0.08 | 261 | 0 | 0.364 | 1 | 1 | cs | TRUE
66 | LV_5693-3_0_6_line_66 |  | 62 | 64 | 0.070923 | 0.125 | 0.08 | 261 | 0 | 0.364 | 1 | 1 | cs | TRUE
67 | LV_5693-3_0_6_line_67 |  | 62 | 65 | 0.080028 | 0.125 | 0.08 | 261 | 0 | 0.364 | 1 | 1 | cs | TRUE
68 | LV_5693-3_0_6_line_68 |  | 63 | 66 | 0.024762 | 0.125 | 0.08 | 261 | 0 | 0.364 | 1 | 1 | cs | TRUE
69 | LV_5693-3_0_6_line_69 |  | 64 | 67 | 0.029187 | 0.125 | 0.08 | 261 | 0 | 0.364 | 1 | 1 | cs | TRUE
70 | LV_5693-3_0_6_line_70 |  | 65 | 68 | 0.041884 | 0.125 | 0.08 | 261 | 0 | 0.364 | 1 | 1 | cs | TRUE
71 | LV_5693-3_0_6_line_71 |  | 66 | 69 | 0.063816 | 0.125 | 0.08 | 261 | 0 | 0.364 | 1 | 1 | cs | TRUE
72 | LV_5693-3_0_6_line_72 |  | 67 | 122 | 0.0019525 | 0.125 | 0.08 | 261 | 0 | 0.364 | 1 | 1 | cs | TRUE
73 | LV_5693-3_0_6_line_73 |  | 68 | 121 | 0.00016642 | 0.125 | 0.08 | 261 | 0 | 0.364 | 1 | 1 | cs | TRUE
74 | LV_5693-3_0_6_line_74 |  | 69 | 70 | 0.082054 | 0.125 | 0.08 | 261 | 0 | 0.364 | 1 | 1 | cs | TRUE
75 | LV_5693-3_0_6_line_75 |  | 70 | 71 | 0.023588 | 0.125 | 0.08 | 261 | 0 | 0.364 | 1 | 1 | cs | TRUE
76 | LV_5693-3_0_6_line_76 |  | 70 | 72 | 0.065763 | 0.125 | 0.08 | 261 | 0 | 0.364 | 1 | 1 | cs | TRUE
77 | LV_5693-3_0_6_line_77 |  | 71 | 73 | 0.03778 | 0.125 | 0.08 | 261 | 0 | 0.364 | 1 | 1 | cs | TRUE
78 | LV_5693-3_0_6_line_78 |  | 72 | 74 | 0.0099582 | 0.125 | 0.08 | 261 | 0 | 0.364 | 1 | 1 | cs | TRUE
79 | LV_5693-3_0_6_line_79 |  | 74 | 75 | 0.019789 | 0.125 | 0.08 | 261 | 0 | 0.364 | 1 | 1 | cs | TRUE
80 | LV_5693-3_0_6_line_80 |  | 75 | 76 | 0.025895 | 0.125 | 0.08 | 261 | 0 | 0.364 | 1 | 1 | cs | TRUE
81 | LV_5693-3_0_6_line_81 |  | 76 | 77 | 0.04148 | 0.125 | 0.08 | 261 | 0 | 0.364 | 1 | 2 | cs | TRUE
82 | LV_5693-3_0_6_line_82 |  | 76 | 78 | 0.038645 | 0.125 | 0.08 | 261 | 0 | 0.364 | 1 | 1 | cs | TRUE
83 | LV_5693-3_0_6_line_83 |  | 77 | 81 | 0.038451 | 0.125 | 0.08 | 261 | 0 | 0.364 | 1 | 1 | cs | TRUE
84 | LV_5693-3_0_6_line_84 |  | 78 | 82 | 0.013988 | 0.125 | 0.08 | 261 | 0 | 0.364 | 1 | 1 | cs | TRUE
85 | LV_5693-3_0_6_line_85 |  | 79 | 80 | 0.025053 | 0.125 | 0.08 | 261 | 0 | 0.364 | 1 | 1 | cs | TRUE
86 | LV_5693-3_0_6_line_86 |  | 80 | 82 | 0.017725 | 0.125 | 0.08 | 261 | 0 | 0.364 | 1 | 1 | cs | TRUE
87 | LV_5693-3_0_6_line_87 |  | 83 | 84 | 0.01098 | 0.125 | 0.08 | 261 | 0 | 0.364 | 1 | 3 | cs | TRUE
88 | LV_5693-3_0_6_line_88 |  | 85 | 86 | 0.023938 | 0.125 | 0.08 | 261 | 0 | 0.364 | 1 | 1 | cs | TRUE
89 | LV_5693-3_0_6_line_89 |  | 86 | 87 | 0.0046319 | 0.125 | 0.08 | 261 | 0 | 0.364 | 1 | 1 | cs | TRUE
90 | LV_5693-3_0_6_line_90 |  | 86 | 88 | 0.025505 | 0.125 | 0.08 | 261 | 0 | 0.364 | 1 | 1 | cs | TRUE
91 | LV_5693-3_0_6_line_91 |  | 87 | 109 | 0.019653 | 0.125 | 0.08 | 261 | 0 | 0.364 | 1 | 1 | cs | TRUE
92 | LV_5693-3_0_6_line_92 |  | 88 | 110 | 0.014609 | 0.125 | 0.08 | 261 | 0 | 0.364 | 1 | 1 | cs | TRUE
93 | LV_5693-3_0_6_line_93 |  | 89 | 90 | 0.050514 | 0.125 | 0.08 | 261 | 0 | 0.364 | 1 | 1 | cs | TRUE
94 | LV_5693-3_0_6_line_94 |  | 89 | 91 | 0.032219 | 0.125 | 0.08 | 261 | 0 | 0.364 | 1 | 1 | cs | TRUE
95 | LV_5693-3_0_6_line_95 |  | 90 | 92 | 0.17343 | 0.125 | 0.08 | 261 | 0 | 0.364 | 1 | 1 | cs | TRUE
96 | LV_5693-3_0_6_line_96 |  | 91 | 93 | 0.010591 | 0.125 | 0.08 | 261 | 0 | 0.364 | 1 | 1 | cs | TRUE
97 | LV_5693-3_0_6_line_97 |  | 93 | 94 | 0.02916 | 0.125 | 0.08 | 261 | 0 | 0.364 | 1 | 1 | cs | TRUE
98 | LV_5693-3_0_6_line_98 |  | 93 | 95 | 0.036949 | 0.125 | 0.08 | 261 | 0 | 0.364 | 1 | 1 | cs | TRUE
99 | LV_5693-3_0_6_line_99 |  | 94 | 96 | 0.0099538 | 0.125 | 0.08 | 261 | 0 | 0.364 | 1 | 1 | cs | TRUE
100 | LV_5693-3_0_6_line_100 |  | 94 | 97 | 0.020664 | 0.125 | 0.08 | 261 | 0 | 0.364 | 1 | 1 | cs | TRUE
101 | LV_5693-3_0_6_line_101 |  | 95 | 98 | 0.010206 | 0.125 | 0.08 | 261 | 0 | 0.364 | 1 | 1 | cs | TRUE
102 | LV_5693-3_0_6_line_102 |  | 97 | 120 | 0.1085 | 0.125 | 0.08 | 261 | 0 | 0.364 | 1 | 1 | cs | TRUE
103 | LV_5693-3_0_6_line_103 |  | 99 | 100 | 0.016629 | 0.125 | 0.08 | 261 | 0 | 0.364 | 1 | 1 | cs | TRUE
104 | LV_5693-3_0_6_line_104 |  | 100 | 101 | 0.0082985 | 0.125 | 0.08 | 261 | 0 | 0.364 | 1 | 1 | cs | TRUE
105 | LV_5693-3_0_6_line_105 |  | 101 | 102 | 0.005946 | 0.125 | 0.08 | 261 | 0 | 0.364 | 1 | 1 | cs | TRUE
106 | LV_5693-3_0_6_line_106 |  | 102 | 107 | 0.027654 | 0.125 | 0.08 | 261 | 0 | 0.364 | 1 | 1 | cs | TRUE
107 | LV_5693-3_0_6_line_107 |  | 103 | 104 | 0.026059 | 0.125 | 0.08 | 261 | 0 | 0.364 | 1 | 1 | cs | TRUE
108 | LV_5693-3_0_6_line_108 |  | 104 | 105 | 0.0036926 | 0.125 | 0.08 | 261 | 0 | 0.364 | 1 | 1 | cs | TRUE
109 | LV_5693-3_0_6_line_109 |  | 105 | 106 | 0.0037758 | 0.125 | 0.08 | 261 | 0 | 0.364 | 1 | 1 | cs | TRUE
110 | LV_5693-3_0_6_line_110 |  | 106 | 117 | 0.0090593 | 0.125 | 0.08 | 261 | 0 | 0.364 | 1 | 1 | cs | TRUE
111 | LV_5693-3_0_6_line_111 |  | 107 | 108 | 0.015773 | 0.125 | 0.08 | 261 | 0 | 0.364 | 1 | 1 | cs | TRUE
112 | LV_5693-3_0_6_line_112 |  | 108 | 109 | 0.0062233 | 0.125 | 0.08 | 261 | 0 | 0.364 | 1 | 1 | cs | TRUE
113 | LV_5693-3_0_6_line_113 |  | 110 | 111 | 0.00059885 | 0.125 | 0.08 | 261 | 0 | 0.364 | 1 | 1 | cs | TRUE
114 | LV_5693-3_0_6_line_114 |  | 111 | 112 | 0.0072607 | 0.125 | 0.08 | 261 | 0 | 0.364 | 1 | 1 | cs | TRUE
115 | LV_5693-3_0_6_line_115 |  | 112 | 113 | 0.065117 | 0.125 | 0.08 | 261 | 0 | 0.364 | 1 | 1 | cs | TRUE
116 | LV_5693-3_0_6_line_116 |  | 113 | 114 | 0.012111 | 0.125 | 0.08 | 261 | 0 | 0.364 | 1 | 1 | cs | TRUE
117 | LV_5693-3_0_6_line_117 |  | 114 | 115 | 0.016175 | 0.125 | 0.08 | 261 | 0 | 0.364 | 1 | 1 | cs | TRUE
118 | LV_5693-3_0_6_line_118 |  | 115 | 116 | 0.0049405 | 0.125 | 0.08 | 261 | 0 | 0.364 | 1 | 1 | cs | TRUE
119 | LV_5693-3_0_6_line_119 |  | 117 | 118 | 0.016266 | 0.125 | 0.08 | 261 | 0 | 0.364 | 1 | 1 | cs | TRUE
120 | LV_5693-3_0_6_line_120 |  | 118 | 119 | 0.044311 | 0.125 | 0.08 | 261 | 0 | 0.364 | 1 | 1 | cs | TRUE
121 | LV_5693-3_0_6_line_121 |  | 119 | 120 | 0.0019748 | 0.125 | 0.08 | 261 | 0 | 0.364 | 1 | 1 | cs | TRUE
122 | LV_5693-3_0_6_line_122 |  | 122 | 123 | 0.74798 | 0.125 | 0.08 | 261 | 0 | 0.364 | 1 | 1 | cs | TRUE

## trafo
| name | std_type | hv_bus | lv_bus | sn_mva | vn_hv_kv | vn_lv_kv | vk_percent | vkr_percent | pfe_kw | i0_percent | shift_degree | tap_side | tap_neutral | tap_min | tap_max | tap_step_percent | tap_step_degree | tap_pos | tap_phase_shifter | parallel | df | in_service
0 | LV_5693-3_0_6_trafo_30 | 0.63 MVA 20/0.4 kV | 124 | 45 | 0.63 | 20 | 0.4 | 6 | 1.206 | 1.65 | 0.2619 | 150 | hv | 0 | -2 | 2 | 2.5 | 0 | 0 | FALSE | 1 | 1 | TRUE

## line_geodata
| x0 | y0 | x1 | y1 | x2 | y2 | x3 | y3 | x4 | y4 | x5 | y5 | x6 | y6 | x7 | y7
0 | 2548629.7419 | 1172545.5559 | 2548644.7837 | 1172572.145
1 | 2548645.2079 | 1172186.3297 | 2548629.7419 | 1172545.5559
2 | 2548227.8322 | 1172398.981 | 2548629.7419 | 1172545.5559
3 | 2548645.2079 | 1172186.3297 | 2548643.7046 | 1172183.926
4 | 2548227.8322 | 1172398.981 | 2548215.682 | 1172403.0923
5 | 2548628.0352 | 1172167.3044 | 2548633.4513 | 1172167.5315 | 2548643.7046 | 1172183.926
6 | 2548200.2183 | 1172408.3247 | 2548215.682 | 1172403.0923
7 | 2548200.2183 | 1172408.3247 | 2548190.5716 | 1172411.5882
8 | 2548109.6671 | 1172438.9582 | 2548190.5716 | 1172411.5882
9 | 2547986.5915 | 1172630.1621 | 2548083.883 | 1172513.2932
10 | 2547957.8003 | 1172598.9175 | 2547986.5915 | 1172630.1621
11 | 2548109.2471 | 1172497.2822 | 2548083.883 | 1172513.2932
12 | 2547957.8003 | 1172598.9175 | 2547946.1214 | 1172600.6532 | 2547925.0809 | 1172602.1156
13 | 2548109.2471 | 1172497.2822 | 2548140.6084 | 1172478.256 | 2548137.6553 | 1172474.624 | 2548109.6671 | 1172438.9582
14 | 2548628.0352 | 1172167.3044 | 2548624.394 | 1172167.1518
15 | 2548601.5117 | 1172135.5882 | 2548608.2953 | 1172145.3019 | 2548609.7348 | 1172157.963 | 2548616.0596 | 1172166.8024 | 2548624.394 | 1172167.1518
16 | 2548636.6157 | 1172118.2333 | 2548615.5868 | 1172128.6304 | 2548601.5117 | 1172135.5882
17 | 2548636.6157 | 1172118.2333 | 2548646.9747 | 1172113.1148
18 | 2548733.9621 | 1172070.1292 | 2548655.0703 | 1172109.1147 | 2548646.9747 | 1172113.1148
19 | 2548733.9621 | 1172070.1292 | 2548737.5414 | 1172081.7048 | 2548756.5059 | 1172080.2863 | 2548774.8941 | 1172078.5725
20 | 2548809.127 | 1172139.9574 | 2548803.6389 | 1172121.5944 | 2548796.076 | 1172101.2148 | 2548793.0918 | 1172088.5557 | 2548787.3026 | 1172083.2912 | 2548774.8941 | 1172078.5725
21 | 2547871.0363 | 1172563.3637 | 2547885.8348 | 1172579.099 | 2547901.789 | 1172597.5702 | 2547909.8256 | 1172601.7915 | 2547919.0634 | 1172602.5338 | 2547925.0809 | 1172602.1156
22 | 2547819.3934 | 1172626.2695 | 2547818.315 | 1172620.12 | 2547819.3877 | 1172613.3292 | 2547822.6476 | 1172606.5083 | 2547835.7048 | 1172591.7977 | 2547871.0363 | 1172563.3637
23 | 2547819.3934 | 1172626.2695 | 2547828.2392 | 1172625.9145 | 2547839.43 | 1172627.8625 | 2547849.2599 | 1172636.8818 | 2547858.6192 | 1172640.1688 | 2547866.3846 | 1172648.3834
24 | 2547837.0068 | 1172678.0441 | 2547848.7242 | 1172670.2156 | 2547863.5617 | 1172654.4446 | 2547866.3846 | 1172648.3834
25 | 2547837.0068 | 1172678.0441 | 2547841.8763 | 1172679.5358 | 2547853.3167 | 1172693.9943
26 | 2547837.0068 | 1172678.0441 | 2547836.1741 | 1172691.3252 | 2547830.7872 | 1172707.692 | 2547823.6938 | 1172718.6709 | 2547811.1286 | 1172728.0214
27 | 2547853.3167 | 1172693.9943 | 2547862.7369 | 1172705.8997
28 | 2547810.9812 | 1172728.1311 | 2547811.1286 | 1172728.0214
29 | 2547658.1996 | 1172791.3205 | 2547658.8477 | 1172790.2253 | 2547659.1044 | 1172788.9668 | 2547658.9403 | 1172787.7009 | 2547658.3568 | 1172786.561 | 2547657.4389 | 1172785.6685 | 2547680.2352 | 1172739.9224 | 2547688.9165 | 1172730.397
30 | 2547688.9165 | 1172730.397 | 2547728.8396 | 1172741.8658 | 2547746.919 | 1172743.5586
31 | 2547658.1996 | 1172791.3205 | 2547657.2506 | 1172792.1292 | 2547656.0922 | 1172792.5951 | 2547654.8539 | 1172792.6615 | 2547653.6503 | 1172792.3385 | 2547652.6118 | 1172791.6472
32 | 2547658.1996 | 1172791.3205 | 2547680.4285 | 1172803.2623
33 | 2547746.919 | 1172743.5586 | 2547762.6176 | 1172745.0285 | 2547780.2111 | 1172742.4579
34 | 2547871.5382 | 1172717.0229 | 2547862.7369 | 1172705.8997
35 | 2547810.9812 | 1172728.1311 | 2547802.3582 | 1172733.8427 | 2547783.7372 | 1172741.9427 | 2547780.2111 | 1172742.4579
36 | 2547871.5382 | 1172717.0229 | 2547877.4207 | 1172724.4572
37 | 2547652.6118 | 1172791.6472 | 2547630.6283 | 1172831.8778
38 | 2547680.4285 | 1172803.2623 | 2547693.0366 | 1172810.0356
39 | 2547630.6283 | 1172831.8778 | 2547597.0398 | 1172893.3459
40 | 2547878.8598 | 1172726.276 | 2547877.4207 | 1172724.4572
41 | 2547889.178 | 1172739.3164 | 2547878.8598 | 1172726.276
42 | 2547900.5475 | 1172753.6852 | 2547889.178 | 1172739.3164
43 | 2547904.8236 | 1172758.7435 | 2547901.6065 | 1172755.0235 | 2547900.5475 | 1172753.6852
44 | 2547904.8236 | 1172758.7435 | 2547914.8725 | 1172770.3631
45 | 2547932.1999 | 1172790.3989 | 2547914.8725 | 1172770.3631
46 | 2547932.7524 | 1172791.0907 | 2547932.1999 | 1172790.3989
47 | 2547932.1999 | 1172790.3989 | 2547941.9995 | 1172787.1898 | 2547943.806 | 1172788.3517
48 | 2547932.7524 | 1172791.0907 | 2547941.9657 | 1172802.6262
49 | 2547984.5551 | 1172820.9606 | 2547957.0582 | 1172796.8753 | 2547943.806 | 1172788.3517
50 | 2547956.472 | 1172821.8479 | 2547954.1124 | 1172817.8344 | 2547941.9657 | 1172802.6262
51 | 2547984.5551 | 1172820.9606 | 2548004.6202 | 1172840.0078 | 2548015.0995 | 1172848.2291
52 | 2547984.5551 | 1172820.9606 | 2547989.6575 | 1172818.4705 | 2547985.1007 | 1172805.2238
53 | 2547985.1007 | 1172805.2238 | 2547981.2387 | 1172793.997 | 2547981.4132 | 1172777.4565
54 | 2547981.4132 | 1172777.4565 | 2547981.4652 | 1172772.5279 | 2547966.946 | 1172753.6438 | 2547957.4318 | 1172744.0104
55 | 2547956.472 | 1172821.8479 | 2547961.6756 | 1172830.6991
56 | 2547965.3736 | 1172714.3918 | 2547952.3176 | 1172723.0877 | 2547949.318 | 1172731.7073 | 2547954.7318 | 1172741.2766 | 2547957.4318 | 1172744.0104
57 | 2548004.1566 | 1172912.9234 | 2548022.5866 | 1172934.4696 | 2548060.2651 | 1172966.0043 | 2548087.6743 | 1172982.204
58 | 2547977.0331 | 1172881.214 | 2548004.1566 | 1172912.9234
59 | 2547977.0331 | 1172881.214 | 2547970.7705 | 1172852.275 | 2547966.2212 | 1172840.6598
60 | 2547977.0331 | 1172881.214 | 2547974.0677 | 1172889.3553 | 2547968.0153 | 1172895.1665 | 2547951.4295 | 1172911.2526
61 | 2548165.3122 | 1173225.5612 | 2548156.2548 | 1173215.5781
62 | 2548247.5454 | 1173317.7623 | 2548188.8764 | 1173251.5337 | 2548165.3122 | 1173225.5612
63 | 2548156.2548 | 1173215.5781 | 2548114.3993 | 1173169.445 | 2548109.1299 | 1173164.2251
64 | 2548247.5454 | 1173317.7623 | 2548352.9854 | 1173435.7048 | 2548382.6473 | 1173469.2895
65 | 2548103.2604 | 1173158.4107 | 2548109.1299 | 1173164.2251
66 | 2548382.6473 | 1173469.2895 | 2548345.1064 | 1173529.4617
67 | 2548382.6473 | 1173469.2895 | 2548436.1946 | 1173528.7635
68 | 2548103.2604 | 1173158.4107 | 2548085.6687 | 1173140.9841
69 | 2548345.1064 | 1173529.4617 | 2548329.6571 | 1173554.2244
70 | 2548464.2194 | 1173559.8901 | 2548436.1946 | 1173528.7635
71 | 2548085.6687 | 1173140.9841 | 2548070.3774 | 1173125.8363 | 2548038.1592 | 1173098.4398
72 | 2548329.6571 | 1173554.2244 | 2548328.6237 | 1173555.8809
73 | 2548464.2194 | 1173559.8901 | 2548464.3308 | 1173560.0138
74 | 2547977.0758 | 1173043.6792 | 2548014.1203 | 1173077.9984 | 2548038.1592 | 1173098.4398
75 | 2547977.0758 | 1173043.6792 | 2547995.4633 | 1173028.9051
76 | 2547977.0758 | 1173043.6792 | 2547966.4512 | 1173032.8768 | 2547954.5409 | 1173017.5608 | 2547947.6429 | 1173007.9044 | 2547936.9282 | 1172992.9117 | 2547936.4412 | 1172992.1379
77 | 2547995.4633 | 1173028.9051 | 2548024.9142 | 1173005.2417
78 | 2547936.4412 | 1172992.1379 | 2547931.137 | 1172983.7098
79 | 2547920.5966 | 1172966.9618 | 2547931.137 | 1172983.7098
80 | 2547924.1006 | 1172942.4959 | 2547926.3348 | 1172954.0494 | 2547920.5966 | 1172966.9618
81 | 2547924.1006 | 1172942.4959 | 2547945.5902 | 1172918.6963 | 2547951.4295 | 1172911.2526
82 | 2547924.1006 | 1172942.4959 | 2547897.3972 | 1172926.9419 | 2547891.8167 | 1172921.5762
83 | 2547951.4295 | 1172911.2526 | 2547950.9678 | 1172903.886 | 2547938.7049 | 1172875.3327
84 | 2547881.7336 | 1172911.8812 | 2547891.8167 | 1172921.5762
85 | 2547872.117 | 1172925.6153 | 2547872.7813 | 1172931.5808 | 2547887.6538 | 1172943.4861
86 | 2547881.7336 | 1172911.8812 | 2547871.7609 | 1172922.4181 | 2547872.117 | 1172925.6153
87 | 2547966.2212 | 1172840.6598 | 2547963.6061 | 1172833.9829 | 2547961.6756 | 1172830.6991
88 | 2547790.9796 | 1172847.1698 | 2547808.9284 | 1172854.9954 | 2547812.6848 | 1172857.2043
89 | 2547790.9796 | 1172847.1698 | 2547786.7231 | 1172845.3431
90 | 2547790.9796 | 1172847.1698 | 2547777.2464 | 1172868.6612
91 | 2547786.7231 | 1172845.3431 | 2547775.6189 | 1172840.5779 | 2547768.4999 | 1172838.0043
92 | 2547769.3802 | 1172880.9711 | 2547777.2464 | 1172868.6612
93 | 2547575.832 | 1173171.2829 | 2547621.9451 | 1173191.9044
94 | 2547546.4196 | 1173158.1299 | 2547575.832 | 1173171.2829
95 | 2547621.9451 | 1173191.9044 | 2547702.3477 | 1173227.8599 | 2547707.7929 | 1173227.8901 | 2547712.4669 | 1173224.5586 | 2547759.0801 | 1173166.8667
96 | 2547546.4196 | 1173158.1299 | 2547545.5624 | 1173147.5761
97 | 2547546.1867 | 1173118.4549 | 2547545.193 | 1173138.5856 | 2547545.5624 | 1173147.5761
98 | 2547545.5624 | 1173147.5761 | 2547531.71 | 1173153.3561 | 2547524.6853 | 1173156.3526 | 2547519.0863 | 1173161.46 | 2547514.648 | 1173166.5098
99 | 2547546.1867 | 1173118.4549 | 2547537.7166 | 1173123.6832
100 | 2547546.1867 | 1173118.4549 | 2547547.716 | 1173097.8474
101 | 2547507.9102 | 1173174.1759 | 2547514.648 | 1173166.5098
102 | 2547557.2008 | 1172989.7964 | 2547553.8066 | 1173015.7771 | 2547547.716 | 1173097.8474
103 | 2547693.0366 | 1172810.0356 | 2547696.9497 | 1172812.1377 | 2547708.4106 | 1172816.281
104 | 2547716.2148 | 1172819.1023 | 2547708.4106 | 1172816.281
105 | 2547716.2148 | 1172819.1023 | 2547721.8066 | 1172821.1239
106 | 2547721.8066 | 1172821.1239 | 2547747.8134 | 1172830.5258
107 | 2547584.544 | 1172916.2136 | 2547597.0398 | 1172893.3459
108 | 2547582.7733 | 1172919.454 | 2547584.544 | 1172916.2136
109 | 2547580.9627 | 1172922.7674 | 2547582.7733 | 1172919.454
110 | 2547580.9627 | 1172922.7674 | 2547579.8155 | 1172924.8669 | 2547576.9956 | 1172930.908
111 | 2547747.8134 | 1172830.5258 | 2547762.6473 | 1172835.8884
112 | 2547762.6473 | 1172835.8884 | 2547768.4999 | 1172838.0043
113 | 2547769.0577 | 1172881.4757 | 2547769.3802 | 1172880.9711
114 | 2547769.0577 | 1172881.4757 | 2547765.1481 | 1172887.5939
115 | 2547765.1481 | 1172887.5939 | 2547749.9813 | 1172911.3286 | 2547731.1195 | 1172943.1022
116 | 2547724.9373 | 1172953.5165 | 2547731.1195 | 1172943.1022
117 | 2547724.9373 | 1172953.5165 | 2547716.6806 | 1172967.4254
118 | 2547714.1587 | 1172971.6737 | 2547716.6806 | 1172967.4254
119 | 2547570.1157 | 1172945.6471 | 2547576.9956 | 1172930.908
120 | 2547557.4566 | 1172987.8382 | 2547558.759 | 1172977.8688 | 2547564.8768 | 1172956.8705 | 2547570.1157 | 1172945.6471
121 | 2547557.4566 | 1172987.8382 | 2547557.2008 | 1172989.7964
122 | 2548328.6237 | 1173555.8809 | 2548007.1214 | 1174231.2385

## bus_geodata
| x | y | coords
0 | 2548644.7837 | 1172572.145
1 | 2548629.7419 | 1172545.5559
2 | 2548645.2079 | 1172186.3297
3 | 2548227.8322 | 1172398.981
4 | 2548643.7046 | 1172183.926
5 | 2548215.682 | 1172403.0923
6 | 2548200.2183 | 1172408.3247
7 | 2548190.5716 | 1172411.5882
8 | 2547986.5915 | 1172630.1621
9 | 2548083.883 | 1172513.2932
10 | 2547957.8003 | 1172598.9175
11 | 2548109.6671 | 1172438.9582
12 | 2548109.2471 | 1172497.2822
13 | 2548628.0352 | 1172167.3044
14 | 2548624.394 | 1172167.1518
15 | 2548601.5117 | 1172135.5882
16 | 2548636.6157 | 1172118.2333
17 | 2548646.9747 | 1172113.1148
18 | 2548733.9621 | 1172070.1292
19 | 2548774.8941 | 1172078.5725
20 | 2548809.1271 | 1172139.9574
21 | 2547925.0809 | 1172602.1156
22 | 2547871.0363 | 1172563.3637
23 | 2547819.3934 | 1172626.2695
24 | 2547866.3846 | 1172648.3834
25 | 2547837.0068 | 1172678.0441
26 | 2547853.3167 | 1172693.9943
27 | 2547811.1286 | 1172728.0214
28 | 2547688.9165 | 1172730.397
29 | 2547658.1996 | 1172791.3205
30 | 2547746.919 | 1172743.5586
31 | 2547862.7369 | 1172705.8997
32 | 2547810.9812 | 1172728.1311
33 | 2547871.5382 | 1172717.0229
34 | 2547780.2111 | 1172742.4579
35 | 2547652.6118 | 1172791.6472
36 | 2547680.4285 | 1172803.2623
37 | 2547630.6283 | 1172831.8778
38 | 2547877.4207 | 1172724.4572
39 | 2547878.8598 | 1172726.276
40 | 2547889.178 | 1172739.3164
41 | 2547900.5475 | 1172753.6852
42 | 2547904.8236 | 1172758.7435
43 | 2547914.8725 | 1172770.3631
44 | 2547932.1999 | 1172790.3989
45 | 2547932.7524 | 1172791.0907
46 | 2547943.806 | 1172788.3517
47 | 2547941.9657 | 1172802.6262
48 | 2547984.5551 | 1172820.9606
49 | 2548015.0995 | 1172848.2291
50 | 2547985.1007 | 1172805.2238
51 | 2547981.4132 | 1172777.4565
52 | 2547956.472 | 1172821.8479
53 | 2547957.4318 | 1172744.0104
54 | 2548087.6743 | 1172982.204
55 | 2548004.1566 | 1172912.9234
56 | 2547977.0331 | 1172881.214
57 | 2547965.3735 | 1172714.3918
58 | 2548165.3122 | 1173225.5612
59 | 2548156.2548 | 1173215.5781
60 | 2548247.5454 | 1173317.7623
61 | 2548109.1299 | 1173164.2251
62 | 2548382.6473 | 1173469.2895
63 | 2548103.2604 | 1173158.4107
64 | 2548345.1064 | 1173529.4617
65 | 2548436.1946 | 1173528.7635
66 | 2548085.6687 | 1173140.9841
67 | 2548329.6571 | 1173554.2244
68 | 2548464.2194 | 1173559.8901
69 | 2548038.1592 | 1173098.4398
70 | 2547977.0758 | 1173043.6792
71 | 2547995.4633 | 1173028.9051
72 | 2547936.4412 | 1172992.1379
73 | 2548024.9142 | 1173005.2417
74 | 2547931.137 | 1172983.7098
75 | 2547920.5966 | 1172966.9618
76 | 2547924.1006 | 1172942.4959
77 | 2547951.4295 | 1172911.2526
78 | 2547891.8167 | 1172921.5762
79 | 2547887.6538 | 1172943.4861
80 | 2547872.117 | 1172925.6153
81 | 2547938.7049 | 1172875.3327
82 | 2547881.7336 | 1172911.8812
83 | 2547966.2212 | 1172840.6598
84 | 2547961.6756 | 1172830.6991
85 | 2547812.6848 | 1172857.2043
86 | 2547790.9796 | 1172847.1698
87 | 2547786.7231 | 1172845.3431
88 | 2547777.2464 | 1172868.6612
89 | 2547575.832 | 1173171.2829
90 | 2547621.9451 | 1173191.9044
91 | 2547546.4196 | 1173158.1299
92 | 2547759.0801 | 1173166.8667
93 | 2547545.5624 | 1173147.5761
94 | 2547546.1867 | 1173118.4549
95 | 2547514.648 | 1173166.5098
96 | 2547537.7166 | 1173123.6832
97 | 2547547.716 | 1173097.8474
98 | 2547507.9102 | 1173174.1759
99 | 2547693.0366 | 1172810.0356
100 | 2547708.4106 | 1172816.281
101 | 2547716.2148 | 1172819.1023
102 | 2547721.8066 | 1172821.1239
103 | 2547597.0398 | 1172893.3459
104 | 2547584.544 | 1172916.2136
105 | 2547582.7733 | 1172919.454
106 | 2547580.9627 | 1172922.7674
107 | 2547747.8134 | 1172830.5258
108 | 2547762.6473 | 1172835.8884
109 | 2547768.4999 | 1172838.0043
110 | 2547769.3802 | 1172880.9711
111 | 2547769.0577 | 1172881.4757
112 | 2547765.1481 | 1172887.5939
113 | 2547731.1195 | 1172943.1022
114 | 2547724.9373 | 1172953.5165
115 | 2547716.6806 | 1172967.4254
116 | 2547714.1587 | 1172971.6737
117 | 2547576.9956 | 1172930.908
118 | 2547570.1157 | 1172945.6471
119 | 2547557.4566 | 1172987.8382
120 | 2547557.2008 | 1172989.7964
121 | 2548464.3308 | 1173560.0138
122 | 2548328.6237 | 1173555.8809
123 | 2548007.1214 | 1174231.2385
124 | 2547932.1999 | 1172790.3989

## line_std_types
| c_nf_per_km | r_ohm_per_km | x_ohm_per_km | max_i_ka | type | q_mm2 | alpha | voltage_rating
NAYY 4x50 SE | 210 | 0.642 | 0.083 | 0.142 | cs | 50 | 0.00403 | LV
NAYY 4x120 SE | 264 | 0.225 | 0.08 | 0.242 | cs | 120 | 0.00403 | LV
NAYY 4x150 SE | 261 | 0.208 | 0.08 | 0.27 | cs | 150 | 0.00403 | LV
NA2XS2Y 1x95 RM/25 12/20 kV | 216 | 0.313 | 0.132 | 0.252 | cs | 95 | 0.00403 | MV
NA2XS2Y 1x185 RM/25 12/20 kV | 273 | 0.161 | 0.117 | 0.362 | cs | 185 | 0.00403 | MV
NA2XS2Y 1x240 RM/25 12/20 kV | 304 | 0.122 | 0.112 | 0.421 | cs | 240 | 0.00403 | MV
NA2XS2Y 1x95 RM/25 6/10 kV | 315 | 0.313 | 0.123 | 0.249 | cs | 95 | 0.00403 | MV
NA2XS2Y 1x185 RM/25 6/10 kV | 406 | 0.161 | 0.11 | 0.358 | cs | 185 | 0.00403 | MV
NA2XS2Y 1x240 RM/25 6/10 kV | 456 | 0.122 | 0.105 | 0.416 | cs | 240 | 0.00403 | MV
NA2XS2Y 1x150 RM/25 12/20 kV | 250 | 0.206 | 0.116 | 0.319 | cs | 150 | 0.00403 | MV
NA2XS2Y 1x120 RM/25 12/20 kV | 230 | 0.253 | 0.119 | 0.283 | cs | 120 | 0.00403 | MV
NA2XS2Y 1x70 RM/25 12/20 kV | 190 | 0.443 | 0.132 | 0.22 | cs | 70 | 0.00403 | MV
NA2XS2Y 1x150 RM/25 6/10 kV | 360 | 0.206 | 0.11 | 0.315 | cs | 150 | 0.00403 | MV
NA2XS2Y 1x120 RM/25 6/10 kV | 340 | 0.253 | 0.113 | 0.28 | cs | 120 | 0.00403 | MV
NA2XS2Y 1x70 RM/25 6/10 kV | 280 | 0.443 | 0.123 | 0.217 | cs | 70 | 0.00403 | MV
N2XS(FL)2Y 1x120 RM/35 64/110 kV | 112 | 0.153 | 0.166 | 0.366 | cs | 120 | 0.00393 | HV
N2XS(FL)2Y 1x185 RM/35 64/110 kV | 125 | 0.099 | 0.156 | 0.457 | cs | 185 | 0.00393 | HV
N2XS(FL)2Y 1x240 RM/35 64/110 kV | 135 | 0.075 | 0.149 | 0.526 | cs | 240 | 0.00393 | HV
N2XS(FL)2Y 1x300 RM/35 64/110 kV | 144 | 0.06 | 0.144 | 0.588 | cs | 300 | 0.00393 | HV
15-AL1/3-ST1A 0.4 | 11 | 1.8769 | 0.35 | 0.105 | ol | 16 | 0.00403 | LV
24-AL1/4-ST1A 0.4 | 11.25 | 1.2012 | 0.335 | 0.14 | ol | 24 | 0.00403 | LV
48-AL1/8-ST1A 0.4 | 12.2 | 0.5939 | 0.3 | 0.21 | ol | 48 | 0.00403 | LV
94-AL1/15-ST1A 0.4 | 13.2 | 0.306 | 0.29 | 0.35 | ol | 94 | 0.00403 | LV
34-AL1/6-ST1A 10.0 | 9.7 | 0.8342 | 0.36 | 0.17 | ol | 34 | 0.00403 | MV
48-AL1/8-ST1A 10.0 | 10.1 | 0.5939 | 0.35 | 0.21 | ol | 48 | 0.00403 | MV
70-AL1/11-ST1A 10.0 | 10.4 | 0.4132 | 0.339 | 0.29 | ol | 70 | 0.00403 | MV
94-AL1/15-ST1A 10.0 | 10.75 | 0.306 | 0.33 | 0.35 | ol | 94 | 0.00403 | MV
122-AL1/20-ST1A 10.0 | 11.1 | 0.2376 | 0.323 | 0.41 | ol | 122 | 0.00403 | MV
149-AL1/24-ST1A 10.0 | 11.25 | 0.194 | 0.315 | 0.47 | ol | 149 | 0.00403 | MV
34-AL1/6-ST1A 20.0 | 9.15 | 0.8342 | 0.382 | 0.17 | ol | 34 | 0.00403 | MV
48-AL1/8-ST1A 20.0 | 9.5 | 0.5939 | 0.372 | 0.21 | ol | 48 | 0.00403 | MV
70-AL1/11-ST1A 20.0 | 9.7 | 0.4132 | 0.36 | 0.29 | ol | 70 | 0.00403 | MV
94-AL1/15-ST1A 20.0 | 10 | 0.306 | 0.35 | 0.35 | ol | 94 | 0.00403 | MV
122-AL1/20-ST1A 20.0 | 10.3 | 0.2376 | 0.344 | 0.41 | ol | 122 | 0.00403 | MV
149-AL1/24-ST1A 20.0 | 10.5 | 0.194 | 0.337 | 0.47 | ol | 149 | 0.00403 | MV
184-AL1/30-ST1A 20.0 | 10.75 | 0.1571 | 0.33 | 0.535 | ol | 184 | 0.00403 | MV
243-AL1/39-ST1A 20.0 | 11 | 0.1188 | 0.32 | 0.645 | ol | 243 | 0.00403 | MV
48-AL1/8-ST1A 110.0 | 8 | 0.5939 | 0.46 | 0.21 | ol | 48 | 0.00403 | HV
70-AL1/11-ST1A 110.0 | 8.4 | 0.4132 | 0.45 | 0.29 | ol | 70 | 0.00403 | HV
94-AL1/15-ST1A 110.0 | 8.65 | 0.306 | 0.44 | 0.35 | ol | 94 | 0.00403 | HV
122-AL1/20-ST1A 110.0 | 8.5 | 0.2376 | 0.43 | 0.41 | ol | 122 | 0.00403 | HV
149-AL1/24-ST1A 110.0 | 8.75 | 0.194 | 0.41 | 0.47 | ol | 149 | 0.00403 | HV
184-AL1/30-ST1A 110.0 | 8.8 | 0.1571 | 0.4 | 0.535 | ol | 184 | 0.00403 | HV
243-AL1/39-ST1A 110.0 | 9 | 0.1188 | 0.39 | 0.645 | ol | 243 | 0.00403 | HV
305-AL1/39-ST1A 110.0 | 9.2 | 0.0949 | 0.38 | 0.74 | ol | 305 | 0.00403 | HV
490-AL1/64-ST1A 110.0 | 9.75 | 0.059 | 0.37 | 0.96 | ol | 490 | 0.00403 | HV
679-AL1/86-ST1A 110.0 | 9.95 | 0.042 | 0.36 | 1.15 | ol | 679 | 0.00403 | HV
490-AL1/64-ST1A 220.0 | 10 | 0.059 | 0.285 | 0.96 | ol | 490 | 0.00403 | HV
679-AL1/86-ST1A 220.0 | 11.7 | 0.042 | 0.275 | 1.15 | ol | 679 | 0.00403 | HV
490-AL1/64-ST1A 380.0 | 11 | 0.059 | 0.253 | 0.96 | ol | 490 | 0.00403 | HV
679-AL1/86-ST1A 380.0 | 14.6 | 0.042 | 0.25 | 1.15 | ol | 679 | 0.00403 | HV

## trafo_std_types
| i0_percent | pfe_kw | vkr_percent | sn_mva | vn_lv_kv | vn_hv_kv | vk_percent | shift_degree | vector_group | tap_side | tap_neutral | tap_min | tap_max | tap_step_degree | tap_step_percent | tap_phase_shifter
160 MVA 380/110 kV | 0.06 | 60 | 0.25 | 160 | 110 | 380 | 12.2 | 0 | Yy0 | hv | 0 | -9 | 9 | 0 | 1.5 | FALSE
100 MVA 220/110 kV | 0.06 | 55 | 0.26 | 100 | 110 | 220 | 12 | 0 | Yy0 | hv | 0 | -9 | 9 | 0 | 1.5 | FALSE
63 MVA 110/20 kV | 0.04 | 22 | 0.32 | 63 | 20 | 110 | 18 | 150 | YNd5 | hv | 0 | -9 | 9 | 0 | 1.5 | FALSE
40 MVA 110/20 kV | 0.05 | 18 | 0.34 | 40 | 20 | 110 | 16.2 | 150 | YNd5 | hv | 0 | -9 | 9 | 0 | 1.5 | FALSE
25 MVA 110/20 kV | 0.07 | 14 | 0.41 | 25 | 20 | 110 | 12 | 150 | YNd5 | hv | 0 | -9 | 9 | 0 | 1.5 | FALSE
63 MVA 110/10 kV | 0.04 | 22 | 0.32 | 63 | 10 | 110 | 18 | 150 | YNd5 | hv | 0 | -9 | 9 | 0 | 1.5 | FALSE
40 MVA 110/10 kV | 0.05 | 18 | 0.34 | 40 | 10 | 110 | 16.2 | 150 | YNd5 | hv | 0 | -9 | 9 | 0 | 1.5 | FALSE
25 MVA 110/10 kV | 0.07 | 14 | 0.41 | 25 | 10 | 110 | 12 | 150 | YNd5 | hv | 0 | -9 | 9 | 0 | 1.5 | FALSE
0.25 MVA 20/0.4 kV | 0.32 | 0.8 | 1.44 | 0.25 | 0.4 | 20 | 6 | 150 | Yzn5 | hv | 0 | -2 | 2 | 0 | 2.5 | FALSE
0.4 MVA 20/0.4 kV | 0.3375 | 1.35 | 1.425 | 0.4 | 0.4 | 20 | 6 | 150 | Dyn5 | hv | 0 | -2 | 2 | 0 | 2.5 | FALSE
0.63 MVA 20/0.4 kV | 0.2619 | 1.65 | 1.206 | 0.63 | 0.4 | 20 | 6 | 150 | Dyn5 | hv | 0 | -2 | 2 | 0 | 2.5 | FALSE
0.25 MVA 10/0.4 kV | 0.24 | 0.6 | 1.2 | 0.25 | 0.4 | 10 | 4 | 150 | Dyn5 | hv | 0 | -2 | 2 | 0 | 2.5 | FALSE
0.4 MVA 10/0.4 kV | 0.2375 | 0.95 | 1.325 | 0.4 | 0.4 | 10 | 4 | 150 | Dyn5 | hv | 0 | -2 | 2 | 0 | 2.5 | FALSE
0.63 MVA 10/0.4 kV | 0.1873 | 1.18 | 1.0794 | 0.63 | 0.4 | 10 | 4 | 150 | Dyn5 | hv | 0 | -2 | 2 | 0 | 2.5 | FALSE

## trafo3w_std_types
| sn_hv_mva | sn_mv_mva | sn_lv_mva | vn_hv_kv | vn_mv_kv | vn_lv_kv | vk_hv_percent | vk_mv_percent | vk_lv_percent | vkr_hv_percent | vkr_mv_percent | vkr_lv_percent | pfe_kw | i0_percent | shift_mv_degree | shift_lv_degree | vector_group | tap_side | tap_neutral | tap_min | tap_max | tap_step_percent
63/25/38 MVA 110/20/10 kV | 63 | 25 | 38 | 110 | 20 | 10 | 10.4 | 10.4 | 10.4 | 0.28 | 0.32 | 0.35 | 35 | 0.89 | 0 | 0 | YN0yn0yn0 | hv | 0 | -10 | 10 | 1.2
63/25/38 MVA 110/10/10 kV | 63 | 25 | 38 | 110 | 10 | 10 | 10.4 | 10.4 | 10.4 | 0.28 | 0.32 | 0.35 | 35 | 0.89 | 0 | 0 | YN0yn0yn0 | hv | 0 | -10 | 10 | 1.2

## fuse_std_types
| fuse_type | i_rated_a | t_avg | t_min | t_total | x_avg | x_min | x_total
HV 100A | HV 100A | 100 | 0 | [10.0, 3.64, 0.854, 0.281, 0.1, 0.0531, 0.022, 0.01] | [10.0, 4.267, 1.21, 0.403, 0.1, 0.058, 0.022, 0.01] | 0 | [300.0, 350.0, 450.0, 550.0, 700.0, 850.0, 1200.0, 1752.0] | [600.0, 700.0, 900.0, 1150.0, 1665.0, 2000.0, 3000.0, 4313.0]
HV 10A | HV 10A | 10 | 0 | [10.0, 1675.0, 0.344, 0.156, 0.1, 0.0417, 0.0171, 0.01] | [10.0, 1.3, 0.3, 0.155, 0.1, 0.0555, 0.023, 0.01] | 0 | [30.0, 32.0, 35.0, 37.0, 39.0, 50.0, 70.0, 88.0] | [60.0, 70.0, 80.0, 87.0, 94.0, 110.0, 150.0, 216.0]
HV 125A | HV 125A | 125 | 0 | [10.0, 1.82, 0.344, 0.1, 0.0467, 0.0269, 0.01] | [10.0, 2.478, 0.426, 0.1, 0.0427, 0.0211, 0.01] | 0 | [375.0, 500.0, 700.0, 925.0, 1200.0, 1500.0, 2341.0] | [750.0, 1000.0, 1500.0, 2200.0, 3000.0, 4000.0, 5765.0]
HV 160A | HV 160A | 160 | 0 | [10.0, 4.15, 1.03, 0.198, 0.1, 0.051, 0.0172, 0.01] | [10.0, 2.3, 0.734, 0.274, 0.1, 0.046, 0.0177, 0.01] | 0 | [480.0, 550.0, 700.0, 1000.0, 1260.0, 1600.0, 2500.0, 3227.0] | [960.0, 1300.0, 1700.0, 2200.0, 2996.0, 4000.0, 6000.0, 7946.0]
HV 16A | HV 16A | 16 | 0 | [10.0, 0.352, 0.164, 0.1, 0.0649, 0.0342, 0.01] | [10.0, 2.34, 0.722, 0.181, 0.1, 0.055, 0.0296, 0.01] | 0 | [48.0, 60.0, 65.0, 71.0, 80.0, 100.0, 162.0] | [96.0, 110.0, 125.0, 150.0, 168.0, 200.0, 250.0, 398.0]
HV 200A | HV 200A | 200 | 0 | [10.0, 4.267, 1.21, 0.403, 0.1, 0.058, 0.022, 0.01] | [10.0, 3.73, 1.654, 0.328, 0.1, 0.0531, 0.019, 0.01] | 0 | [600.0, 700.0, 900.0, 1150.0, 1665.0, 2000.0, 3000.0, 4313.0] | [1200.0, 1500.0, 1800.0, 2700.0, 3960.0, 5000.0, 7500.0, 10620.0]
HV 20A | HV 20A | 20 | 0 | [10.0, 1.3, 0.3, 0.155, 0.1, 0.0555, 0.023, 0.01] | [10.0, 1.3, 0.161, 0.1, 0.0611, 0.0399, 0.0141, 0.01] | 0 | [60.0, 70.0, 80.0, 87.0, 94.0, 110.0, 150.0, 216.0] | [120.0, 150.0, 200.0, 223.0, 260.0, 300.0, 450.0, 532.0]
HV 25A | HV 25A | 25 | 0 | [10.0, 2.512, 0.833, 0.299, 0.1, 0.0372, 0.0223, 0.01] | [10.0, 3.125, 0.597, 0.198, 0.1, 0.0378, 0.022, 0.01] | 0 | [75.0, 82.0, 90.0, 100.0, 124.0, 170.0, 200.0, 289.0] | [150.0, 170.0, 210.0, 250.0, 294.0, 400.0, 500.0, 711.0]
HV 31.5A | HV 31.5A | 31.5 | 0 | [10.0, 2.34, 0.722, 0.181, 0.1, 0.055, 0.0296, 0.01] | [10.0, 2.84, 0.368, 0.164, 0.1, 0.0621, 0.0378, 0.0195, 0.01] | 0 | [95.0, 110.0, 125.0, 150.0, 165.0, 200.0, 250.0, 390.0] | [189.0, 220.0, 300.0, 350.0, 393.0, 450.0, 530.0, 700.0, 960.0]
HV 40A | HV 40A | 40 | 0 | [10.0, 1.3, 0.161, 0.1, 0.0611, 0.0399, 0.0141, 0.01] | [10.0, 2.05, 0.369, 0.198, 0.1, 0.051, 0.0298, 0.01] | 0 | [120.0, 150.0, 200.0, 223.0, 260.0, 300.0, 450.0, 532.0] | [240.0, 300.0, 400.0, 450.0, 530.0, 650.0, 800.0, 1311.0]
HV 50A | HV 50A | 50 | 0 | [10.0, 3.215, 0.597, 0.198, 0.1, 0.0378, 0.022, 0.01] | [10.0, 3.64, 0.854, 0.281, 0.1, 0.0531, 0.022, 0.01] | 0 | [150.0, 170.0, 210.0, 250.0, 294.0, 400.0, 500.0, 711.0] | [300.0, 350.0, 450.0, 550.0, 700.0, 850.0, 1200.0, 1752.0]
HV 6.3A | HV 6.3A | 6.3 | 0 | [10.0, 1.39, 0.344, 0.168, 0.1, 0.056, 0.0263, 0.01] | [10.0, 1.711, 0.516, 0.198, 0.1, 0.0634, 0.0303, 0.01] | 0 | [19.0, 19.5, 20.4, 20.8, 22.0, 25.0, 32.0, 48.0] | [38.0, 40.0, 43.0, 48.0, 53.0, 60.0, 75.0, 118.0]
HV 63A | HV 63A | 63 | 0 | [10.0, 2.84, 0.368, 0.164, 0.1, 0.0621, 0.0378, 0.0195, 0.01] | [10.0, 1.82, 0.344, 0.1, 0.0467, 0.0269, 0.01] | 0 | [189.0, 220.0, 300.0, 350.0, 393.0, 450.0, 530.0, 700.0, 961.0] | [378.0, 500.0, 700.0, 934.0, 1200.0, 1500.0, 2366.0]
HV 80A | HV 80A | 80 | 0 | [10.0, 2.05, 0.369, 0.198, 0.1, 0.051, 0.0298, 0.01] | [10.0, 4.15, 1.03, 0.198, 0.1, 0.051, 0.0172, 0.01] | 0 | [240.0, 300.0, 400.0, 450.0, 530.0, 650.0, 800.0, 1311.0] | [480.0, 550.0, 700.0, 1000.0, 1260.0, 1600.0, 2500.0, 3227.0]
Siemens NH-1-100 | Siemens NH-1-100 | 100 | [5400.0, 2000.0, 400.0, 20.0, 1.0, 0.2, 0.012, 0.004] | 0 | 0 | [150.0, 190.0, 250.0, 430.0, 900.0, 1250.0, 2700.0, 3600.0] | 0 | 0
Siemens NH-1-125 | Siemens NH-1-125 | 125 | [4800.0, 120.0, 7.0, 0.1, 0.004] | 0 | 0 | [180.0, 400.0, 740.0, 2000.0, 4250.0] | 0 | 0
Siemens NH-1-16 | Siemens NH-1-16 | 16 | [4000.0, 400.0, 2.0, 0.1, 0.04, 0.01] | 0 | 0 | [26.0, 35.0, 75.0, 150.0, 200.0, 300.0] | 0 | 0
Siemens NH-1-160 | Siemens NH-1-160 | 160 | [4800.0, 120.0, 7.0, 0.1, 0.004] | 0 | 0 | [210.0, 500.0, 900.0, 2300.0, 5000.0] | 0 | 0
Siemens NH-1-25 | Siemens NH-1-25 | 25 | [4000.0, 1000.0, 10.0, 0.2, 0.02, 0.01] | 0 | 0 | [40.0, 50.0, 100.0, 210.0, 400.0, 500.0] | 0 | 0
Siemens NH-1-50 | Siemens NH-1-50 | 50 | [4000.0, 40.0, 4.0, 1.0, 0.02, 0.01] | 0 | 0 | [86.0, 200.0, 300.0, 400.0, 1000.0, 1280.0] | 0 | 0
Siemens NH-1-63 | Siemens NH-1-63 | 63 | [4000.0, 100.0, 10.0, 2.0, 0.04, 0.01] | 0 | 0 | [100.0, 200.0, 300.0, 400.0, 1000.0, 1500.0] | 0 | 0
Siemens NH-1-80 | Siemens NH-1-80 | 80 | [4800.0, 120.0, 7.0, 0.1, 0.01] | 0 | 0 | [150.58, 250.0, 450.0, 1150.0, 2470.0] | 0 | 0
Siemens NH-2-1000 | Siemens NH-2-1000 | 1000 | [4800.0, 120.0, 7.0, 0.1, 0.004] | 0 | 0 | [1900.0, 3500.0, 8400.0, 24000.0, 52000.0] | 0 | 0
Siemens NH-2-200 | Siemens NH-2-200 | 200 | [4800.0, 120.0, 7.0, 0.1, 0.004] | 0 | 0 | [280.0, 650.0, 1200.0, 3000.0, 7000.0] | 0 | 0
Siemens NH-2-224 | Siemens NH-2-224 | 224 | [4800.0, 120.0, 7.0, 0.2, 0.04, 0.004] | 0 | 0 | [400.0, 750.0, 1453.0, 3025.0, 4315.0, 7600.0] | 0 | 0
Siemens NH-2-250 | Siemens NH-2-250 | 250 | [4800.0, 120.0, 7.0, 0.1, 0.004] | 0 | 0 | [450.0, 800.0, 1650.0, 4000.0, 8500.0] | 0 | 0
Siemens NH-2-315 | Siemens NH-2-315 | 315 | [4800.0, 120.0, 7.0, 0.1, 0.004] | 0 | 0 | [550.0, 920.0, 1900.0, 5000.0, 11000.0] | 0 | 0
Siemens NH-2-355 | Siemens NH-2-355 | 355 | [4800.0, 120.0, 6.0, 0.1, 0.004] | 0 | 0 | [650.0, 1116.27, 2350.0, 5840.0, 12790.0] | 0 | 0
Siemens NH-2-400 | Siemens NH-2-400 | 400 | [4800.0, 120.0, 7.0, 0.1, 0.004] | 0 | 0 | [720.0, 1350.0, 2800.0, 6500.0, 15000.0] | 0 | 0
Siemens NH-2-425 | Siemens NH-2-425 | 425 | [4800.0, 120.0, 7.0, 0.1, 0.004] | 0 | 0 | [850.0, 1500.0, 3050.0, 7500.0, 16500.0] | 0 | 0
Siemens NH-2-630 | Siemens NH-2-630 | 630 | [4800.0, 120.0, 7.0, 0.1, 0.004] | 0 | 0 | [1200.0, 2000.0, 4800.0, 12000.0, 26000.0] | 0 | 0

## dtypes
| element | column | dtype
0 | bus | name | object
1 | bus | vn_kv | float64
2 | bus | type | object
3 | bus | zone | object
4 | bus | in_service | bool
5 | load | name | object
6 | load | bus | uint32
7 | load | p_mw | float64
8 | load | q_mvar | float64
9 | load | const_z_percent | float64
10 | load | const_i_percent | float64
11 | load | sn_mva | float64
12 | load | scaling | float64
13 | load | in_service | bool
14 | load | type | object
15 | ext_grid | name | object
16 | ext_grid | bus | uint32
17 | ext_grid | vm_pu | float64
18 | ext_grid | va_degree | float64
19 | ext_grid | slack_weight | float64
20 | ext_grid | in_service | bool
21 | line | name | object
22 | line | std_type | object
23 | line | from_bus | uint32
24 | line | to_bus | uint32
25 | line | length_km | float64
26 | line | r_ohm_per_km | float64
27 | line | x_ohm_per_km | float64
28 | line | c_nf_per_km | float64
29 | line | g_us_per_km | float64
30 | line | max_i_ka | float64
31 | line | df | float64
32 | line | parallel | uint32
33 | line | type | object
34 | line | in_service | bool
35 | trafo | name | object
36 | trafo | std_type | object
37 | trafo | hv_bus | uint32
38 | trafo | lv_bus | uint32
39 | trafo | sn_mva | float64
40 | trafo | vn_hv_kv | float64
41 | trafo | vn_lv_kv | float64
42 | trafo | vk_percent | float64
43 | trafo | vkr_percent | float64
44 | trafo | pfe_kw | float64
45 | trafo | i0_percent | float64
46 | trafo | shift_degree | float64
47 | trafo | tap_side | object
48 | trafo | tap_neutral | int32
49 | trafo | tap_min | int32
50 | trafo | tap_max | int32
51 | trafo | tap_step_percent | float64
52 | trafo | tap_step_degree | float64
53 | trafo | tap_pos | int32
54 | trafo | tap_phase_shifter | bool
55 | trafo | parallel | uint32
56 | trafo | df | float64
57 | trafo | in_service | bool
58 | line_geodata | coords | object
59 | bus_geodata | x | float64
60 | bus_geodata | y | float64
61 | bus_geodata | coords | object

## parameters
| version | format_version | converged | OPF_converged | name | f_hz | sn_mva
0 | 2.14.6 | 2.14.0 | FALSE | FALSE |  | 50 | 1