## bus
| name | vn_kv | type | zone | in_service
0 | bus_LV_5713-2_0_4_node_0 | 0.4 | n |  | TRUE
1 | bus_LV_5713-2_0_4_node_1 | 0.4 | n |  | TRUE
2 | bus_LV_5713-2_0_4_node_2 | 0.4 | n |  | TRUE
3 | bus_LV_5713-2_0_4_node_3 | 0.4 | n |  | TRUE
4 | bus_LV_5713-2_0_4_node_4 | 0.4 | n |  | TRUE
5 | bus_LV_5713-2_0_4_node_5 | 0.4 | n |  | TRUE
6 | bus_LV_5713-2_0_4_node_28 | 0.4 | n |  | TRUE
7 | bus_LV_5713-2_0_4_node_24 | 0.4 | n |  | TRUE
8 | bus_LV_5713-2_0_4_node_6 | 0.4 | n |  | TRUE
9 | bus_LV_5713-2_0_4_node_7 | 0.4 | n |  | TRUE
10 | bus_LV_5713-2_0_4_node_8 | 0.4 | n |  | TRUE
11 | bus_LV_5713-2_0_4_node_9 | 0.4 | n |  | TRUE
12 | bus_LV_5713-2_0_4_node_10 | 0.4 | n |  | TRUE
13 | bus_LV_5713-2_0_4_node_12 | 0.4 | n |  | TRUE
14 | bus_LV_5713-2_0_4_node_13 | 0.4 | n |  | TRUE
15 | bus_LV_5713-2_0_4_node_14 | 0.4 | n |  | TRUE
16 | bus_LV_5713-2_0_4_node_11 | 0.4 | n |  | TRUE
17 | bus_LV_5713-2_0_4_node_60 | 0.4 | n |  | TRUE
18 | bus_LV_5713-2_0_4_node_15 | 0.4 | n |  | TRUE
19 | bus_LV_5713-2_0_4_node_18 | 0.4 | n |  | TRUE
20 | bus_LV_5713-2_0_4_node_62 | 0.4 | n |  | TRUE
21 | bus_LV_5713-2_0_4_node_63 | 0.4 | n |  | TRUE
22 | bus_LV_5713-2_0_4_node_58 | 0.4 | n |  | TRUE
23 | bus_LV_5713-2_0_4_node_143 | 0.4 | n |  | TRUE
24 | bus_LV_5713-2_0_4_node_45 | 0.4 | n |  | TRUE
25 | bus_LV_5713-2_0_4_node_70 | 0.4 | n |  | TRUE
26 | bus_LV_5713-2_0_4_node_19 | 0.4 | n |  | TRUE
27 | bus_LV_5713-2_0_4_node_16 | 0.4 | n |  | TRUE
28 | bus_LV_5713-2_0_4_node_42 | 0.4 | n |  | TRUE
29 | bus_LV_5713-2_0_4_node_17 | 0.4 | n |  | TRUE
30 | bus_LV_5713-2_0_4_node_90 | 0.4 | n |  | TRUE
31 | bus_LV_5713-2_0_4_node_107 | 0.4 | n |  | TRUE
32 | bus_LV_5713-2_0_4_node_20 | 0.4 | n |  | TRUE
33 | bus_LV_5713-2_0_4_node_91 | 0.4 | n |  | TRUE
34 | bus_LV_5713-2_0_4_node_92 | 0.4 | n |  | TRUE
35 | bus_LV_5713-2_0_4_node_93 | 0.4 | n |  | TRUE
36 | bus_LV_5713-2_0_4_node_21 | 0.4 | n |  | TRUE
37 | bus_LV_5713-2_0_4_node_22 | 0.4 | n |  | TRUE
38 | bus_LV_5713-2_0_4_node_23 | 0.4 | n |  | TRUE
39 | bus_LV_5713-2_0_4_node_25 | 0.4 | n |  | TRUE
40 | bus_LV_5713-2_0_4_node_26 | 0.4 | n |  | TRUE
41 | bus_LV_5713-2_0_4_node_27 | 0.4 | n |  | TRUE
42 | bus_LV_5713-2_0_4_node_29 | 0.4 | n |  | TRUE
43 | bus_LV_5713-2_0_4_node_67 | 0.4 | n |  | TRUE
44 | bus_LV_5713-2_0_4_node_68 | 0.4 | n |  | TRUE
45 | bus_LV_5713-2_0_4_node_31 | 0.4 | n |  | TRUE
46 | bus_LV_5713-2_0_4_node_88 | 0.4 | n |  | TRUE
47 | bus_LV_5713-2_0_4_node_69 | 0.4 | n |  | TRUE
48 | bus_LV_5713-2_0_4_node_52 | 0.4 | n |  | TRUE
49 | bus_LV_5713-2_0_4_node_30 | 0.4 | n |  | TRUE
50 | bus_LV_5713-2_0_4_node_50 | 0.4 | n |  | TRUE
51 | bus_LV_5713-2_0_4_node_53 | 0.4 | n |  | TRUE
52 | bus_LV_5713-2_0_4_node_48 | 0.4 | n |  | TRUE
53 | bus_LV_5713-2_0_4_node_74 | 0.4 | n |  | TRUE
54 | bus_LV_5713-2_0_4_node_32 | 0.4 | n |  | TRUE
55 | bus_LV_5713-2_0_4_node_33 | 0.4 | n |  | TRUE
56 | bus_LV_5713-2_0_4_node_34 | 0.4 | n |  | TRUE
57 | bus_LV_5713-2_0_4_node_35 | 0.4 | n |  | TRUE
58 | bus_LV_5713-2_0_4_node_36 | 0.4 | n |  | TRUE
59 | bus_LV_5713-2_0_4_node_37 | 0.4 | n |  | TRUE
60 | bus_LV_5713-2_0_4_node_38 | 0.4 | n |  | TRUE
61 | bus_LV_5713-2_0_4_node_39 | 0.4 | n |  | TRUE
62 | bus_LV_5713-2_0_4_node_57 | 0.4 | n |  | TRUE
63 | bus_LV_5713-2_0_4_node_59 | 0.4 | n |  | TRUE
64 | bus_LV_5713-2_0_4_node_77 | 0.4 | n |  | TRUE
65 | bus_LV_5713-2_0_4_node_76 | 0.4 | n |  | TRUE
66 | bus_LV_5713-2_0_4_node_86 | 0.4 | n |  | TRUE
67 | bus_LV_5713-2_0_4_node_78 | 0.4 | n |  | TRUE
68 | bus_LV_5713-2_0_4_node_79 | 0.4 | n |  | TRUE
69 | bus_LV_5713-2_0_4_node_40 | 0.4 | n |  | TRUE
70 | bus_LV_5713-2_0_4_node_41 | 0.4 | n |  | TRUE
71 | bus_LV_5713-2_0_4_node_43 | 0.4 | n |  | TRUE
72 | bus_LV_5713-2_0_4_node_44 | 0.4 | n |  | TRUE
73 | bus_LV_5713-2_0_4_node_46 | 0.4 | n |  | TRUE
74 | bus_LV_5713-2_0_4_node_47 | 0.4 | n |  | TRUE
75 | bus_LV_5713-2_0_4_node_55 | 0.4 | n |  | TRUE
76 | bus_LV_5713-2_0_4_node_49 | 0.4 | n |  | TRUE
77 | bus_LV_5713-2_0_4_node_75 | 0.4 | n |  | TRUE
78 | bus_LV_5713-2_0_4_node_56 | 0.4 | n |  | TRUE
79 | bus_LV_5713-2_0_4_node_140 | 0.4 | n |  | TRUE
80 | bus_LV_5713-2_0_4_node_122 | 0.4 | n |  | TRUE
81 | bus_LV_5713-2_0_4_node_54 | 0.4 | n |  | TRUE
82 | bus_LV_5713-2_0_4_node_141 | 0.4 | n |  | TRUE
83 | bus_LV_5713-2_0_4_node_120 | 0.4 | n |  | TRUE
84 | bus_LV_5713-2_0_4_node_121 | 0.4 | n |  | TRUE
85 | bus_LV_5713-2_0_4_node_119 | 0.4 | n |  | TRUE
86 | bus_LV_5713-2_0_4_node_73 | 0.4 | n |  | TRUE
87 | bus_LV_5713-2_0_4_node_61 | 0.4 | n |  | TRUE
88 | bus_LV_5713-2_0_4_node_65 | 0.4 | n |  | TRUE
89 | bus_LV_5713-2_0_4_node_66 | 0.4 | n |  | TRUE
90 | bus_LV_5713-2_0_4_node_72 | 0.4 | n |  | TRUE
91 | bus_LV_5713-2_0_4_node_94 | 0.4 | n |  | TRUE
92 | bus_LV_5713-2_0_4_node_89 | 0.4 | n |  | TRUE
93 | bus_LV_5713-2_0_4_node_82 | 0.4 | n |  | TRUE
94 | bus_LV_5713-2_0_4_node_80 | 0.4 | n |  | TRUE
95 | bus_LV_5713-2_0_4_node_81 | 0.4 | n |  | TRUE
96 | bus_LV_5713-2_0_4_node_83 | 0.4 | n |  | TRUE
97 | bus_LV_5713-2_0_4_node_142 | 0.4 | n |  | TRUE
98 | bus_LV_5713-2_0_4_node_84 | 0.4 | n |  | TRUE
99 | bus_LV_5713-2_0_4_node_85 | 0.4 | n |  | TRUE
100 | bus_LV_5713-2_0_4_node_97 | 0.4 | n |  | TRUE
101 | bus_LV_5713-2_0_4_node_98 | 0.4 | n |  | TRUE
102 | bus_LV_5713-2_0_4_node_96 | 0.4 | n |  | TRUE
103 | bus_LV_5713-2_0_4_node_103 | 0.4 | n |  | TRUE
104 | bus_LV_5713-2_0_4_node_100 | 0.4 | n |  | TRUE
105 | bus_LV_5713-2_0_4_node_130 | 0.4 | n |  | TRUE
106 | bus_LV_5713-2_0_4_node_118 | 0.4 | n |  | TRUE
107 | bus_LV_5713-2_0_4_node_115 | 0.4 | n |  | TRUE
108 | bus_LV_5713-2_0_4_node_113 | 0.4 | n |  | TRUE
109 | bus_LV_5713-2_0_4_node_101 | 0.4 | n |  | TRUE
110 | bus_LV_5713-2_0_4_node_99 | 0.4 | n |  | TRUE
111 | bus_LV_5713-2_0_4_node_102 | 0.4 | n |  | TRUE
112 | bus_LV_5713-2_0_4_node_126 | 0.4 | n |  | TRUE
113 | bus_LV_5713-2_0_4_node_128 | 0.4 | n |  | TRUE
114 | bus_LV_5713-2_0_4_node_104 | 0.4 | n |  | TRUE
115 | bus_LV_5713-2_0_4_node_105 | 0.4 | n |  | TRUE
116 | bus_LV_5713-2_0_4_node_106 | 0.4 | n |  | TRUE
117 | bus_LV_5713-2_0_4_node_111 | 0.4 | n |  | TRUE
118 | bus_LV_5713-2_0_4_node_109 | 0.4 | n |  | TRUE
119 | bus_LV_5713-2_0_4_node_108 | 0.4 | n |  | TRUE
120 | bus_LV_5713-2_0_4_node_131 | 0.4 | n |  | TRUE
121 | bus_LV_5713-2_0_4_node_134 | 0.4 | n |  | TRUE
122 | bus_LV_5713-2_0_4_node_132 | 0.4 | n |  | TRUE
123 | bus_LV_5713-2_0_4_node_125 | 0.4 | n |  | TRUE
124 | bus_LV_5713-2_0_4_node_110 | 0.4 | n |  | TRUE
125 | bus_LV_5713-2_0_4_node_112 | 0.4 | n |  | TRUE
126 | bus_LV_5713-2_0_4_node_114 | 0.4 | n |  | TRUE
127 | bus_LV_5713-2_0_4_node_116 | 0.4 | n |  | TRUE
128 | bus_LV_5713-2_0_4_node_117 | 0.4 | n |  | TRUE
129 | bus_LV_5713-2_0_4_node_124 | 0.4 | n |  | TRUE
130 | bus_LV_5713-2_0_4_node_123 | 0.4 | n |  | TRUE
131 | bus_LV_5713-2_0_4_node_133 | 0.4 | n |  | TRUE
132 | bus_LV_5713-2_0_4_node_127 | 0.4 | n |  | TRUE
133 | bus_LV_5713-2_0_4_node_136 | 0.4 | n |  | TRUE
134 | bus_LV_5713-2_0_4_node_129 | 0.4 | n |  | TRUE
135 | bus_LV_5713-2_0_4_node_137 | 0.4 | n |  | TRUE
136 | bus_LV_5713-2_0_4_node_138 | 0.4 | n |  | TRUE
137 | bus_LV_5713-2_0_4_node_139 | 0.4 | n |  | TRUE
138 | bus_MV_317_1_node_30 | 20 | n |  | TRUE

## load
| name | bus | p_mw | q_mvar | const_z_percent | const_i_percent | sn_mva | scaling | in_service | type
0 | LV_5713-2_0_4_load_0 | 0 | 0.0042312 | 0.0010604 | 0 | 0 |  | 1 | TRUE | wye
1 | LV_5713-2_0_4_load_1 | 1 | 0.0024332 | 0.00060981 | 0 | 0 |  | 1 | TRUE | wye
2 | LV_5713-2_0_4_load_2 | 2 | 0.00060458 | 0.00015152 | 0 | 0 |  | 1 | TRUE | wye
3 | LV_5713-2_0_4_load_3 | 3 | 0.0027909 | 0.00069946 | 0 | 0 |  | 1 | TRUE | wye
4 | LV_5713-2_0_4_load_4 | 4 | 0.00050098 | 0.00012556 | 0 | 0 |  | 1 | TRUE | wye
5 | LV_5713-2_0_4_load_5 | 5 | 0.0028266 | 0.00070842 | 0 | 0 |  | 1 | TRUE | wye
6 | LV_5713-2_0_4_load_28 | 6 | 0.0013046 | 0.00032695 | 0 | 0 |  | 1 | TRUE | wye
7 | LV_5713-2_0_4_load_6 | 8 | 0.0033797 | 0.00084704 | 0 | 0 |  | 1 | TRUE | wye
8 | LV_5713-2_0_4_load_7 | 9 | 0.0026115 | 0.00065451 | 0 | 0 |  | 1 | TRUE | wye
9 | LV_5713-2_0_4_load_10 | 12 | 0.0057757 | 0.0014475 | 0 | 0 |  | 1 | TRUE | wye
10 | LV_5713-2_0_4_load_12 | 13 | 0.00093346 | 0.00023395 | 0 | 0 |  | 1 | TRUE | wye
11 | LV_5713-2_0_4_load_13 | 14 | 0.0020162 | 0.0005053 | 0 | 0 |  | 1 | TRUE | wye
12 | LV_5713-2_0_4_load_14 | 15 | 0.0025523 | 0.00063967 | 0 | 0 |  | 1 | TRUE | wye
13 | LV_5713-2_0_4_load_11 | 16 | 0.0024645 | 0.00061766 | 0 | 0 |  | 1 | TRUE | wye
14 | LV_5713-2_0_4_load_62 | 20 | 0.0026755 | 0.00067055 | 0 | 0 |  | 1 | TRUE | wye
15 | LV_5713-2_0_4_load_143 | 23 | 0.0041884 | 0.0010497 | 0 | 0 |  | 1 | TRUE | wye
16 | LV_5713-2_0_4_load_45 | 24 | 0.001178 | 0.00029522 | 0 | 0 |  | 1 | TRUE | wye
17 | LV_5713-2_0_4_load_70 | 25 | 0.00051894 | 0.00013006 | 0 | 0 |  | 1 | TRUE | wye
18 | LV_5713-2_0_4_load_19 | 26 | 0.0037417 | 0.00093775 | 0 | 0 |  | 1 | TRUE | wye
19 | LV_5713-2_0_4_load_16 | 27 | 0.0038026 | 0.00095302 | 0 | 0 |  | 1 | TRUE | wye
20 | LV_5713-2_0_4_load_17 | 29 | 0.0030427 | 0.00076257 | 0 | 0 |  | 1 | TRUE | wye
21 | LV_5713-2_0_4_load_91 | 33 | 0.0020864 | 0.00052291 | 0 | 0 |  | 1 | TRUE | wye
22 | LV_5713-2_0_4_load_92 | 34 | 0.0028052 | 0.00070306 | 0 | 0 |  | 1 | TRUE | wye
23 | LV_5713-2_0_4_load_21 | 36 | 0.0067703 | 0.0016968 | 0 | 0 |  | 1 | TRUE | wye
24 | LV_5713-2_0_4_load_23 | 38 | 0.00088919 | 0.00022285 | 0 | 0 |  | 1 | TRUE | wye
25 | LV_5713-2_0_4_load_25 | 39 | 0.0047762 | 0.001197 | 0 | 0 |  | 1 | TRUE | wye
26 | LV_5713-2_0_4_load_27 | 41 | 0.0037529 | 0.00094056 | 0 | 0 |  | 1 | TRUE | wye
27 | LV_5713-2_0_4_load_68 | 44 | 0.01319 | 0.0033058 | 0 | 0 |  | 1 | TRUE | wye
28 | LV_5713-2_0_4_load_88 | 46 | 0.0049175 | 0.0012324 | 0 | 0 |  | 1 | TRUE | wye
29 | LV_5713-2_0_4_load_69 | 47 | 0.0026584 | 0.00066625 | 0 | 0 |  | 1 | TRUE | wye
30 | LV_5713-2_0_4_load_30 | 49 | 0.0024339 | 0.00060999 | 0 | 0 |  | 1 | TRUE | wye
31 | LV_5713-2_0_4_load_48 | 52 | 0.0051204 | 0.0012833 | 0 | 0 |  | 1 | TRUE | wye
32 | LV_5713-2_0_4_load_74 | 53 | 0.0020357 | 0.00051018 | 0 | 0 |  | 1 | TRUE | wye
33 | LV_5713-2_0_4_load_32 | 54 | 0.00098896 | 0.00024786 | 0 | 0 |  | 1 | TRUE | wye
34 | LV_5713-2_0_4_load_33 | 55 | 0.0047134 | 0.0011813 | 0 | 0 |  | 1 | TRUE | wye
35 | LV_5713-2_0_4_load_35 | 57 | 0.0017276 | 0.00043299 | 0 | 0 |  | 1 | TRUE | wye
36 | LV_5713-2_0_4_load_36 | 58 | 0.0037197 | 0.00093225 | 0 | 0 |  | 1 | TRUE | wye
37 | LV_5713-2_0_4_load_39 | 61 | 0.0026727 | 0.00066984 | 0 | 0 |  | 1 | TRUE | wye
38 | LV_5713-2_0_4_load_57 | 62 | 0.0022287 | 0.00055857 | 0 | 0 |  | 1 | TRUE | wye
39 | LV_5713-2_0_4_load_59 | 63 | 0.0025313 | 0.0006344 | 0 | 0 |  | 1 | TRUE | wye
40 | LV_5713-2_0_4_load_76 | 65 | 0.0023997 | 0.00060143 | 0 | 0 |  | 1 | TRUE | wye
41 | LV_5713-2_0_4_load_86 | 66 | 0.0027443 | 0.00068779 | 0 | 0 |  | 1 | TRUE | wye
42 | LV_5713-2_0_4_load_78 | 67 | 0.0035791 | 0.000897 | 0 | 0 |  | 1 | TRUE | wye
43 | LV_5713-2_0_4_load_79 | 68 | 0.0021411 | 0.0005366 | 0 | 0 |  | 1 | TRUE | wye
44 | LV_5713-2_0_4_load_40 | 69 | 0.0059677 | 0.0014957 | 0 | 0 |  | 1 | TRUE | wye
45 | LV_5713-2_0_4_load_41 | 70 | 0.0021436 | 0.00053725 | 0 | 0 |  | 1 | TRUE | wye
46 | LV_5713-2_0_4_load_43 | 71 | 0.0029897 | 0.00074929 | 0 | 0 |  | 1 | TRUE | wye
47 | LV_5713-2_0_4_load_46 | 73 | 0.0032341 | 0.00081054 | 0 | 0 |  | 1 | TRUE | wye
48 | LV_5713-2_0_4_load_47 | 74 | 0.0029106 | 0.00072946 | 0 | 0 |  | 1 | TRUE | wye
49 | LV_5713-2_0_4_load_49 | 76 | 0.0028279 | 0.00070873 | 0 | 0 |  | 1 | TRUE | wye
50 | LV_5713-2_0_4_load_75 | 77 | 0.0050914 | 0.001276 | 0 | 0 |  | 1 | TRUE | wye
51 | LV_5713-2_0_4_load_140 | 79 | 0.0048346 | 0.0012117 | 0 | 0 |  | 1 | TRUE | wye
52 | LV_5713-2_0_4_load_54 | 81 | 0.0041868 | 0.0010493 | 0 | 0 |  | 1 | TRUE | wye
53 | LV_5713-2_0_4_load_141 | 82 | 0.002778 | 0.00069623 | 0 | 0 |  | 1 | TRUE | wye
54 | LV_5713-2_0_4_load_121 | 84 | 0.0056299 | 0.001411 | 0 | 0 |  | 1 | TRUE | wye
55 | LV_5713-2_0_4_load_119 | 85 | 0.0055443 | 0.0013895 | 0 | 0 |  | 1 | TRUE | wye
56 | LV_5713-2_0_4_load_65 | 88 | 0.0014024 | 0.00035148 | 0 | 0 |  | 1 | TRUE | wye
57 | LV_5713-2_0_4_load_72 | 90 | 0.0014413 | 0.00036123 | 0 | 0 |  | 1 | TRUE | wye
58 | LV_5713-2_0_4_load_94 | 91 | 0.00097808 | 0.00024513 | 0 | 0 |  | 1 | TRUE | wye
59 | LV_5713-2_0_4_load_89 | 92 | 0.0036418 | 0.00091271 | 0 | 0 |  | 1 | TRUE | wye
60 | LV_5713-2_0_4_load_82 | 93 | 0.0025722 | 0.00064465 | 0 | 0 |  | 1 | TRUE | wye
61 | LV_5713-2_0_4_load_80 | 94 | 0.0019019 | 0.00047665 | 0 | 0 |  | 1 | TRUE | wye
62 | LV_5713-2_0_4_load_142 | 97 | 0.0013593 | 0.00034068 | 0 | 0 |  | 1 | TRUE | wye
63 | LV_5713-2_0_4_load_85 | 99 | 0.0026731 | 0.00066994 | 0 | 0 |  | 1 | TRUE | wye
64 | LV_5713-2_0_4_load_97 | 100 | 0.0022709 | 0.00056914 | 0 | 0 |  | 1 | TRUE | wye
65 | LV_5713-2_0_4_load_98 | 101 | 0.0019951 | 0.00050001 | 0 | 0 |  | 1 | TRUE | wye
66 | LV_5713-2_0_4_load_96 | 102 | 0.002404 | 0.00060251 | 0 | 0 |  | 1 | TRUE | wye
67 | LV_5713-2_0_4_load_103 | 103 | 0.0030946 | 0.00077557 | 0 | 0 |  | 1 | TRUE | wye
68 | LV_5713-2_0_4_load_130 | 105 | 0.0020154 | 0.0005051 | 0 | 0 |  | 1 | TRUE | wye
69 | LV_5713-2_0_4_load_118 | 106 | 0.0022864 | 0.00057302 | 0 | 0 |  | 1 | TRUE | wye
70 | LV_5713-2_0_4_load_115 | 107 | 0.0018774 | 0.00047051 | 0 | 0 |  | 1 | TRUE | wye
71 | LV_5713-2_0_4_load_113 | 108 | 0.0029168 | 0.00073102 | 0 | 0 |  | 1 | TRUE | wye
72 | LV_5713-2_0_4_load_101 | 109 | 0.0014594 | 0.00036576 | 0 | 0 |  | 1 | TRUE | wye
73 | LV_5713-2_0_4_load_99 | 110 | 0.0028416 | 0.00071217 | 0 | 0 |  | 1 | TRUE | wye
74 | LV_5713-2_0_4_load_102 | 111 | 0.0048844 | 0.0012242 | 0 | 0 |  | 1 | TRUE | wye
75 | LV_5713-2_0_4_load_128 | 113 | 0.0023215 | 0.00058181 | 0 | 0 |  | 1 | TRUE | wye
76 | LV_5713-2_0_4_load_104 | 114 | 0.0040402 | 0.0010126 | 0 | 0 |  | 1 | TRUE | wye
77 | LV_5713-2_0_4_load_105 | 115 | 0.0035352 | 0.000886 | 0 | 0 |  | 1 | TRUE | wye
78 | LV_5713-2_0_4_load_111 | 117 | 0.001738 | 0.00043559 | 0 | 0 |  | 1 | TRUE | wye
79 | LV_5713-2_0_4_load_109 | 118 | 0.0017377 | 0.00043551 | 0 | 0 |  | 1 | TRUE | wye
80 | LV_5713-2_0_4_load_131 | 120 | 0.0026187 | 0.00065632 | 0 | 0 |  | 1 | TRUE | wye
81 | LV_5713-2_0_4_load_134 | 121 | 0.004803 | 0.0012037 | 0 | 0 |  | 1 | TRUE | wye
82 | LV_5713-2_0_4_load_132 | 122 | 0.0037999 | 0.00095234 | 0 | 0 |  | 1 | TRUE | wye
83 | LV_5713-2_0_4_load_125 | 123 | 0.0027114 | 0.00067953 | 0 | 0 |  | 1 | TRUE | wye
84 | LV_5713-2_0_4_load_110 | 124 | 0.0014485 | 0.00036304 | 0 | 0 |  | 1 | TRUE | wye
85 | LV_5713-2_0_4_load_117 | 128 | 0.0024109 | 0.00060422 | 0 | 0 |  | 1 | TRUE | wye
86 | LV_5713-2_0_4_load_123 | 130 | 0.0019566 | 0.00049036 | 0 | 0 |  | 1 | TRUE | wye
87 | LV_5713-2_0_4_load_133 | 131 | 0.0042732 | 0.001071 | 0 | 0 |  | 1 | TRUE | wye
88 | LV_5713-2_0_4_load_127 | 132 | 0.004723 | 0.0011837 | 0 | 0 |  | 1 | TRUE | wye
89 | LV_5713-2_0_4_load_136 | 133 | 0.004662 | 0.0011684 | 0 | 0 |  | 1 | TRUE | wye
90 | LV_5713-2_0_4_load_129 | 134 | 0.0008006 | 0.00020065 | 0 | 0 |  | 1 | TRUE | wye
91 | LV_5713-2_0_4_load_137 | 135 | 0.0028257 | 0.00070819 | 0 | 0 |  | 1 | TRUE | wye
92 | LV_5713-2_0_4_load_139 | 137 | 0.0045718 | 0.0011458 | 0 | 0 |  | 1 | TRUE | wye

## ext_grid
| name | bus | vm_pu | va_degree | slack_weight | in_service
0 |  | 15 | 1 | 0 | 1 | TRUE

## line
| name | std_type | from_bus | to_bus | length_km | r_ohm_per_km | x_ohm_per_km | c_nf_per_km | g_us_per_km | max_i_ka | df | parallel | type | in_service
0 | LV_5713-2_0_4_line_0 |  | 0 | 1 | 0.050866 | 0.125 | 0.08 | 261 | 0 | 0.364 | 1 | 1 | cs | TRUE
1 | LV_5713-2_0_4_line_1 |  | 1 | 2 | 0.0048463 | 0.125 | 0.08 | 261 | 0 | 0.364 | 1 | 1 | cs | TRUE
2 | LV_5713-2_0_4_line_2 |  | 2 | 3 | 0.22801 | 0.125 | 0.08 | 261 | 0 | 0.364 | 1 | 1 | cs | TRUE
3 | LV_5713-2_0_4_line_3 |  | 3 | 4 | 0.019639 | 0.125 | 0.08 | 261 | 0 | 0.364 | 1 | 1 | cs | TRUE
4 | LV_5713-2_0_4_line_4 |  | 4 | 5 | 0.024711 | 0.125 | 0.08 | 261 | 0 | 0.364 | 1 | 1 | cs | TRUE
5 | LV_5713-2_0_4_line_5 |  | 5 | 6 | 0.030731 | 0.125 | 0.08 | 261 | 0 | 0.364 | 1 | 1 | cs | TRUE
6 | LV_5713-2_0_4_line_6 |  | 6 | 7 | 0.020861 | 0.125 | 0.08 | 261 | 0 | 0.364 | 1 | 1 | cs | TRUE
7 | LV_5713-2_0_4_line_7 |  | 7 | 41 | 0.079718 | 0.125 | 0.08 | 261 | 0 | 0.364 | 1 | 1 | cs | TRUE
8 | LV_5713-2_0_4_line_8 |  | 7 | 37 | 0.010239 | 0.125 | 0.08 | 261 | 0 | 0.364 | 1 | 1 | cs | TRUE
9 | LV_5713-2_0_4_line_9 |  | 8 | 9 | 0.025372 | 0.125 | 0.08 | 261 | 0 | 0.364 | 1 | 2 | cs | TRUE
10 | LV_5713-2_0_4_line_10 |  | 8 | 10 | 0.03875 | 0.125 | 0.08 | 261 | 0 | 0.364 | 1 | 2 | cs | TRUE
11 | LV_5713-2_0_4_line_11 |  | 9 | 11 | 0.0065696 | 0.125 | 0.08 | 261 | 0 | 0.364 | 1 | 2 | cs | TRUE
12 | LV_5713-2_0_4_line_12 |  | 10 | 12 | 0.049179 | 0.125 | 0.08 | 261 | 0 | 0.364 | 1 | 1 | cs | TRUE
13 | LV_5713-2_0_4_line_13 |  | 10 | 13 | 0.016654 | 0.125 | 0.08 | 261 | 0 | 0.364 | 1 | 2 | cs | TRUE
14 | LV_5713-2_0_4_line_14 |  | 11 | 14 | 0.027161 | 0.125 | 0.08 | 261 | 0 | 0.364 | 1 | 1 | cs | TRUE
15 | LV_5713-2_0_4_line_15 |  | 11 | 15 | 0.016105 | 0.125 | 0.08 | 261 | 0 | 0.364 | 1 | 2 | cs | TRUE
16 | LV_5713-2_0_4_line_16 |  | 13 | 18 | 0.029747 | 0.125 | 0.08 | 261 | 0 | 0.364 | 1 | 2 | cs | TRUE
17 | LV_5713-2_0_4_line_17 |  | 15 | 19 | 0.019174 | 0.125 | 0.08 | 261 | 0 | 0.364 | 1 | 2 | cs | TRUE
18 | LV_5713-2_0_4_line_18 |  | 16 | 17 | 0.036464 | 0.125 | 0.08 | 261 | 0 | 0.364 | 1 | 1 | cs | TRUE
19 | LV_5713-2_0_4_line_19 |  | 17 | 20 | 0.035785 | 0.125 | 0.08 | 261 | 0 | 0.364 | 1 | 1 | cs | TRUE
20 | LV_5713-2_0_4_line_20 |  | 17 | 21 | 0.013527 | 0.125 | 0.08 | 261 | 0 | 0.364 | 1 | 1 | cs | TRUE
21 | LV_5713-2_0_4_line_21 |  | 17 | 22 | 0.032788 | 0.125 | 0.08 | 261 | 0 | 0.364 | 1 | 1 | cs | TRUE
22 | LV_5713-2_0_4_line_22 |  | 18 | 24 | 0.02784 | 0.125 | 0.08 | 261 | 0 | 0.364 | 1 | 2 | cs | TRUE
23 | LV_5713-2_0_4_line_23 |  | 18 | 25 | 0.039635 | 0.125 | 0.08 | 261 | 0 | 0.364 | 1 | 1 | cs | TRUE
24 | LV_5713-2_0_4_line_24 |  | 19 | 26 | 0.010958 | 0.125 | 0.08 | 261 | 0 | 0.364 | 1 | 1 | cs | TRUE
25 | LV_5713-2_0_4_line_25 |  | 19 | 27 | 0.01891 | 0.125 | 0.08 | 261 | 0 | 0.364 | 1 | 1 | cs | TRUE
26 | LV_5713-2_0_4_line_26 |  | 20 | 55 | 0.044142 | 0.125 | 0.08 | 261 | 0 | 0.364 | 1 | 1 | cs | TRUE
27 | LV_5713-2_0_4_line_27 |  | 21 | 23 | 0.020489 | 0.125 | 0.08 | 261 | 0 | 0.364 | 1 | 1 | cs | TRUE
28 | LV_5713-2_0_4_line_28 |  | 22 | 86 | 0.038876 | 0.125 | 0.08 | 261 | 0 | 0.364 | 1 | 1 | cs | TRUE
29 | LV_5713-2_0_4_line_29 |  | 22 | 62 | 0.036559 | 0.125 | 0.08 | 261 | 0 | 0.364 | 1 | 1 | cs | TRUE
30 | LV_5713-2_0_4_line_30 |  | 24 | 28 | 0.042105 | 0.125 | 0.08 | 261 | 0 | 0.364 | 1 | 2 | cs | TRUE
31 | LV_5713-2_0_4_line_31 |  | 26 | 32 | 0.019491 | 0.125 | 0.08 | 261 | 0 | 0.364 | 1 | 1 | cs | TRUE
32 | LV_5713-2_0_4_line_32 |  | 27 | 29 | 0.003994 | 0.125 | 0.08 | 261 | 0 | 0.364 | 1 | 1 | cs | TRUE
33 | LV_5713-2_0_4_line_33 |  | 28 | 72 | 0.024882 | 0.125 | 0.08 | 261 | 0 | 0.364 | 1 | 2 | cs | TRUE
34 | LV_5713-2_0_4_line_34 |  | 28 | 69 | 0.016207 | 0.125 | 0.08 | 261 | 0 | 0.364 | 1 | 1 | cs | TRUE
35 | LV_5713-2_0_4_line_35 |  | 29 | 30 | 0.042095 | 0.125 | 0.08 | 261 | 0 | 0.364 | 1 | 1 | cs | TRUE
36 | LV_5713-2_0_4_line_36 |  | 30 | 31 | 0.022638 | 0.125 | 0.08 | 261 | 0 | 0.364 | 1 | 1 | cs | TRUE
37 | LV_5713-2_0_4_line_37 |  | 31 | 105 | 0.043036 | 0.125 | 0.08 | 261 | 0 | 0.364 | 1 | 1 | cs | TRUE
38 | LV_5713-2_0_4_line_38 |  | 32 | 33 | 0.021361 | 0.125 | 0.08 | 261 | 0 | 0.364 | 1 | 1 | cs | TRUE
39 | LV_5713-2_0_4_line_39 |  | 32 | 34 | 0.011575 | 0.125 | 0.08 | 261 | 0 | 0.364 | 1 | 1 | cs | TRUE
40 | LV_5713-2_0_4_line_40 |  | 34 | 35 | 0.016301 | 0.125 | 0.08 | 261 | 0 | 0.364 | 1 | 1 | cs | TRUE
41 | LV_5713-2_0_4_line_41 |  | 35 | 106 | 0.022494 | 0.125 | 0.08 | 261 | 0 | 0.364 | 1 | 1 | cs | TRUE
42 | LV_5713-2_0_4_line_42 |  | 35 | 107 | 0.0065755 | 0.125 | 0.08 | 261 | 0 | 0.364 | 1 | 1 | cs | TRUE
43 | LV_5713-2_0_4_line_43 |  | 36 | 37 | 0.027516 | 0.125 | 0.08 | 261 | 0 | 0.364 | 1 | 1 | cs | TRUE
44 | LV_5713-2_0_4_line_44 |  | 36 | 38 | 0.0018356 | 0.125 | 0.08 | 261 | 0 | 0.364 | 1 | 1 | cs | TRUE
45 | LV_5713-2_0_4_line_45 |  | 37 | 39 | 0.026788 | 0.125 | 0.08 | 261 | 0 | 0.364 | 1 | 1 | cs | TRUE
46 | LV_5713-2_0_4_line_46 |  | 38 | 40 | 0.044654 | 0.125 | 0.08 | 261 | 0 | 0.364 | 1 | 1 | cs | TRUE
47 | LV_5713-2_0_4_line_47 |  | 39 | 42 | 0.048682 | 0.125 | 0.08 | 261 | 0 | 0.364 | 1 | 1 | cs | TRUE
48 | LV_5713-2_0_4_line_48 |  | 40 | 43 | 0.012758 | 0.125 | 0.08 | 261 | 0 | 0.364 | 1 | 1 | cs | TRUE
49 | LV_5713-2_0_4_line_49 |  | 40 | 44 | 0.042935 | 0.125 | 0.08 | 261 | 0 | 0.364 | 1 | 1 | cs | TRUE
50 | LV_5713-2_0_4_line_50 |  | 41 | 45 | 0.01357 | 0.125 | 0.08 | 261 | 0 | 0.364 | 1 | 1 | cs | TRUE
51 | LV_5713-2_0_4_line_51 |  | 42 | 46 | 0.03433 | 0.125 | 0.08 | 261 | 0 | 0.364 | 1 | 1 | cs | TRUE
52 | LV_5713-2_0_4_line_52 |  | 43 | 47 | 0.022048 | 0.125 | 0.08 | 261 | 0 | 0.364 | 1 | 1 | cs | TRUE
53 | LV_5713-2_0_4_line_53 |  | 43 | 48 | 0.043877 | 0.125 | 0.08 | 261 | 0 | 0.364 | 1 | 1 | cs | TRUE
54 | LV_5713-2_0_4_line_54 |  | 45 | 49 | 0.023433 | 0.125 | 0.08 | 261 | 0 | 0.364 | 1 | 1 | cs | TRUE
55 | LV_5713-2_0_4_line_55 |  | 47 | 94 | 0.023213 | 0.125 | 0.08 | 261 | 0 | 0.364 | 1 | 1 | cs | TRUE
56 | LV_5713-2_0_4_line_56 |  | 48 | 53 | 0.023754 | 0.125 | 0.08 | 261 | 0 | 0.364 | 1 | 1 | cs | TRUE
57 | LV_5713-2_0_4_line_57 |  | 48 | 50 | 0.050935 | 0.125 | 0.08 | 261 | 0 | 0.364 | 1 | 1 | cs | TRUE
58 | LV_5713-2_0_4_line_58 |  | 49 | 54 | 0.014341 | 0.125 | 0.08 | 261 | 0 | 0.364 | 1 | 1 | cs | TRUE
59 | LV_5713-2_0_4_line_59 |  | 50 | 51 | 0.056849 | 0.125 | 0.08 | 261 | 0 | 0.364 | 1 | 1 | cs | TRUE
60 | LV_5713-2_0_4_line_60 |  | 50 | 52 | 0.003517 | 0.125 | 0.08 | 261 | 0 | 0.364 | 1 | 1 | cs | TRUE
61 | LV_5713-2_0_4_line_61 |  | 51 | 75 | 0.031571 | 0.125 | 0.08 | 261 | 0 | 0.364 | 1 | 1 | cs | TRUE
62 | LV_5713-2_0_4_line_62 |  | 51 | 74 | 0.0065981 | 0.125 | 0.08 | 261 | 0 | 0.364 | 1 | 1 | cs | TRUE
63 | LV_5713-2_0_4_line_63 |  | 52 | 76 | 0.024607 | 0.125 | 0.08 | 261 | 0 | 0.364 | 1 | 1 | cs | TRUE
64 | LV_5713-2_0_4_line_64 |  | 53 | 77 | 0.032606 | 0.125 | 0.08 | 261 | 0 | 0.364 | 1 | 1 | cs | TRUE
65 | LV_5713-2_0_4_line_65 |  | 55 | 56 | 0.030622 | 0.125 | 0.08 | 261 | 0 | 0.364 | 1 | 1 | cs | TRUE
66 | LV_5713-2_0_4_line_66 |  | 55 | 57 | 0.001368 | 0.125 | 0.08 | 261 | 0 | 0.364 | 1 | 1 | cs | TRUE
67 | LV_5713-2_0_4_line_67 |  | 56 | 58 | 0.02041 | 0.125 | 0.08 | 261 | 0 | 0.364 | 1 | 1 | cs | TRUE
68 | LV_5713-2_0_4_line_68 |  | 56 | 59 | 0.035074 | 0.125 | 0.08 | 261 | 0 | 0.364 | 1 | 1 | cs | TRUE
69 | LV_5713-2_0_4_line_69 |  | 59 | 60 | 0.005518 | 0.125 | 0.08 | 261 | 0 | 0.364 | 1 | 1 | cs | TRUE
70 | LV_5713-2_0_4_line_70 |  | 59 | 61 | 0.016671 | 0.125 | 0.08 | 261 | 0 | 0.364 | 1 | 1 | cs | TRUE
71 | LV_5713-2_0_4_line_71 |  | 60 | 64 | 0.04754 | 0.125 | 0.08 | 261 | 0 | 0.364 | 1 | 1 | cs | TRUE
72 | LV_5713-2_0_4_line_72 |  | 60 | 65 | 0.013174 | 0.125 | 0.08 | 261 | 0 | 0.364 | 1 | 1 | cs | TRUE
73 | LV_5713-2_0_4_line_73 |  | 61 | 66 | 0.028846 | 0.125 | 0.08 | 261 | 0 | 0.364 | 1 | 1 | cs | TRUE
74 | LV_5713-2_0_4_line_74 |  | 62 | 63 | 0.022512 | 0.125 | 0.08 | 261 | 0 | 0.364 | 1 | 1 | cs | TRUE
75 | LV_5713-2_0_4_line_75 |  | 64 | 67 | 0.021085 | 0.125 | 0.08 | 261 | 0 | 0.364 | 1 | 1 | cs | TRUE
76 | LV_5713-2_0_4_line_76 |  | 64 | 68 | 0.025031 | 0.125 | 0.08 | 261 | 0 | 0.364 | 1 | 1 | cs | TRUE
77 | LV_5713-2_0_4_line_77 |  | 68 | 95 | 0.021579 | 0.125 | 0.08 | 261 | 0 | 0.364 | 1 | 1 | cs | TRUE
78 | LV_5713-2_0_4_line_78 |  | 69 | 70 | 0.028342 | 0.125 | 0.08 | 261 | 0 | 0.364 | 1 | 1 | cs | TRUE
79 | LV_5713-2_0_4_line_79 |  | 70 | 71 | 0.013962 | 0.125 | 0.08 | 261 | 0 | 0.364 | 1 | 1 | cs | TRUE
80 | LV_5713-2_0_4_line_80 |  | 72 | 73 | 0.034797 | 0.125 | 0.08 | 261 | 0 | 0.364 | 1 | 1 | cs | TRUE
81 | LV_5713-2_0_4_line_81 |  | 72 | 74 | 0.017109 | 0.125 | 0.08 | 261 | 0 | 0.364 | 1 | 1 | cs | TRUE
82 | LV_5713-2_0_4_line_82 |  | 75 | 81 | 0.024931 | 0.125 | 0.08 | 261 | 0 | 0.364 | 1 | 1 | cs | TRUE
83 | LV_5713-2_0_4_line_83 |  | 75 | 78 | 0.045681 | 0.125 | 0.08 | 261 | 0 | 0.364 | 1 | 1 | cs | TRUE
84 | LV_5713-2_0_4_line_84 |  | 78 | 79 | 0.026582 | 0.125 | 0.08 | 261 | 0 | 0.364 | 1 | 1 | cs | TRUE
85 | LV_5713-2_0_4_line_85 |  | 78 | 80 | 0.067734 | 0.125 | 0.08 | 261 | 0 | 0.364 | 1 | 1 | cs | TRUE
86 | LV_5713-2_0_4_line_86 |  | 80 | 82 | 0.026167 | 0.125 | 0.08 | 261 | 0 | 0.364 | 1 | 1 | cs | TRUE
87 | LV_5713-2_0_4_line_87 |  | 80 | 83 | 0.041383 | 0.125 | 0.08 | 261 | 0 | 0.364 | 1 | 1 | cs | TRUE
88 | LV_5713-2_0_4_line_88 |  | 83 | 84 | 0.013989 | 0.125 | 0.08 | 261 | 0 | 0.364 | 1 | 1 | cs | TRUE
89 | LV_5713-2_0_4_line_89 |  | 83 | 85 | 0.029463 | 0.125 | 0.08 | 261 | 0 | 0.364 | 1 | 1 | cs | TRUE
90 | LV_5713-2_0_4_line_90 |  | 86 | 88 | 0.054588 | 0.125 | 0.08 | 261 | 0 | 0.364 | 1 | 1 | cs | TRUE
91 | LV_5713-2_0_4_line_91 |  | 86 | 90 | 0.0062588 | 0.125 | 0.08 | 261 | 0 | 0.364 | 1 | 1 | cs | TRUE
92 | LV_5713-2_0_4_line_92 |  | 87 | 88 | 0.020765 | 0.125 | 0.08 | 261 | 0 | 0.364 | 1 | 1 | cs | TRUE
93 | LV_5713-2_0_4_line_93 |  | 87 | 89 | 0.002907 | 0.125 | 0.08 | 261 | 0 | 0.364 | 1 | 1 | cs | TRUE
94 | LV_5713-2_0_4_line_94 |  | 89 | 91 | 0.050092 | 0.125 | 0.08 | 261 | 0 | 0.364 | 1 | 1 | cs | TRUE
95 | LV_5713-2_0_4_line_95 |  | 92 | 93 | 0.041324 | 0.125 | 0.08 | 261 | 0 | 0.364 | 1 | 1 | cs | TRUE
96 | LV_5713-2_0_4_line_96 |  | 93 | 97 | 0.027378 | 0.125 | 0.08 | 261 | 0 | 0.364 | 1 | 1 | cs | TRUE
97 | LV_5713-2_0_4_line_97 |  | 93 | 95 | 0.037612 | 0.125 | 0.08 | 261 | 0 | 0.364 | 1 | 1 | cs | TRUE
98 | LV_5713-2_0_4_line_98 |  | 95 | 96 | 0.003915 | 0.125 | 0.08 | 261 | 0 | 0.364 | 1 | 1 | cs | TRUE
99 | LV_5713-2_0_4_line_99 |  | 96 | 98 | 0.031094 | 0.125 | 0.08 | 261 | 0 | 0.364 | 1 | 1 | cs | TRUE
100 | LV_5713-2_0_4_line_100 |  | 96 | 99 | 0.030657 | 0.125 | 0.08 | 261 | 0 | 0.364 | 1 | 1 | cs | TRUE
101 | LV_5713-2_0_4_line_101 |  | 98 | 100 | 0.0049487 | 0.125 | 0.08 | 261 | 0 | 0.364 | 1 | 1 | cs | TRUE
102 | LV_5713-2_0_4_line_102 |  | 98 | 101 | 0.044293 | 0.125 | 0.08 | 261 | 0 | 0.364 | 1 | 1 | cs | TRUE
103 | LV_5713-2_0_4_line_103 |  | 99 | 102 | 0.004127 | 0.125 | 0.08 | 261 | 0 | 0.364 | 1 | 1 | cs | TRUE
104 | LV_5713-2_0_4_line_104 |  | 100 | 103 | 0.016321 | 0.125 | 0.08 | 261 | 0 | 0.364 | 1 | 1 | cs | TRUE
105 | LV_5713-2_0_4_line_105 |  | 101 | 104 | 0.0027958 | 0.125 | 0.08 | 261 | 0 | 0.364 | 1 | 1 | cs | TRUE
106 | LV_5713-2_0_4_line_106 |  | 103 | 105 | 0.041315 | 0.125 | 0.08 | 261 | 0 | 0.364 | 1 | 1 | cs | TRUE
107 | LV_5713-2_0_4_line_107 |  | 104 | 109 | 0.017592 | 0.125 | 0.08 | 261 | 0 | 0.364 | 1 | 1 | cs | TRUE
108 | LV_5713-2_0_4_line_108 |  | 104 | 110 | 0.042942 | 0.125 | 0.08 | 261 | 0 | 0.364 | 1 | 1 | cs | TRUE
109 | LV_5713-2_0_4_line_109 |  | 107 | 108 | 0.026586 | 0.125 | 0.08 | 261 | 0 | 0.364 | 1 | 1 | cs | TRUE
110 | LV_5713-2_0_4_line_110 |  | 108 | 125 | 0.01749 | 0.125 | 0.08 | 261 | 0 | 0.364 | 1 | 1 | cs | TRUE
111 | LV_5713-2_0_4_line_111 |  | 109 | 111 | 0.018606 | 0.125 | 0.08 | 261 | 0 | 0.364 | 1 | 1 | cs | TRUE
112 | LV_5713-2_0_4_line_112 |  | 111 | 112 | 0.0065587 | 0.125 | 0.08 | 261 | 0 | 0.364 | 1 | 1 | cs | TRUE
113 | LV_5713-2_0_4_line_113 |  | 112 | 113 | 0.023265 | 0.125 | 0.08 | 261 | 0 | 0.364 | 1 | 1 | cs | TRUE
114 | LV_5713-2_0_4_line_114 |  | 113 | 134 | 0.032352 | 0.125 | 0.08 | 261 | 0 | 0.364 | 1 | 1 | cs | TRUE
115 | LV_5713-2_0_4_line_115 |  | 114 | 115 | 0.023645 | 0.125 | 0.08 | 261 | 0 | 0.364 | 1 | 1 | cs | TRUE
116 | LV_5713-2_0_4_line_116 |  | 115 | 116 | 0.015094 | 0.125 | 0.08 | 261 | 0 | 0.364 | 1 | 1 | cs | TRUE
117 | LV_5713-2_0_4_line_117 |  | 116 | 119 | 0.040833 | 0.125 | 0.08 | 261 | 0 | 0.364 | 1 | 1 | cs | TRUE
118 | LV_5713-2_0_4_line_118 |  | 116 | 117 | 0.025292 | 0.125 | 0.08 | 261 | 0 | 0.364 | 1 | 1 | cs | TRUE
119 | LV_5713-2_0_4_line_119 |  | 117 | 118 | 0.024914 | 0.125 | 0.08 | 261 | 0 | 0.364 | 1 | 1 | cs | TRUE
120 | LV_5713-2_0_4_line_120 |  | 118 | 124 | 0.013989 | 0.125 | 0.08 | 261 | 0 | 0.364 | 1 | 1 | cs | TRUE
121 | LV_5713-2_0_4_line_121 |  | 119 | 120 | 0.013198 | 0.125 | 0.08 | 261 | 0 | 0.364 | 1 | 1 | cs | TRUE
122 | LV_5713-2_0_4_line_122 |  | 120 | 121 | 0.047219 | 0.125 | 0.08 | 261 | 0 | 0.364 | 1 | 1 | cs | TRUE
123 | LV_5713-2_0_4_line_123 |  | 121 | 132 | 0.047167 | 0.125 | 0.08 | 261 | 0 | 0.364 | 1 | 1 | cs | TRUE
124 | LV_5713-2_0_4_line_124 |  | 122 | 123 | 0.01648 | 0.125 | 0.08 | 261 | 0 | 0.364 | 1 | 1 | cs | TRUE
125 | LV_5713-2_0_4_line_125 |  | 123 | 127 | 0.017563 | 0.125 | 0.08 | 261 | 0 | 0.364 | 1 | 1 | cs | TRUE
126 | LV_5713-2_0_4_line_126 |  | 124 | 125 | 0.016353 | 0.125 | 0.08 | 261 | 0 | 0.364 | 1 | 1 | cs | TRUE
127 | LV_5713-2_0_4_line_127 |  | 125 | 126 | 0.027144 | 0.125 | 0.08 | 261 | 0 | 0.364 | 1 | 1 | cs | TRUE
128 | LV_5713-2_0_4_line_128 |  | 126 | 127 | 0.012583 | 0.125 | 0.08 | 261 | 0 | 0.364 | 1 | 1 | cs | TRUE
129 | LV_5713-2_0_4_line_129 |  | 126 | 128 | 0.017693 | 0.125 | 0.08 | 261 | 0 | 0.364 | 1 | 1 | cs | TRUE
130 | LV_5713-2_0_4_line_130 |  | 127 | 129 | 0.024376 | 0.125 | 0.08 | 261 | 0 | 0.364 | 1 | 1 | cs | TRUE
131 | LV_5713-2_0_4_line_131 |  | 128 | 130 | 0.013137 | 0.125 | 0.08 | 261 | 0 | 0.364 | 1 | 1 | cs | TRUE
132 | LV_5713-2_0_4_line_132 |  | 129 | 131 | 0.018955 | 0.125 | 0.08 | 261 | 0 | 0.364 | 1 | 1 | cs | TRUE
133 | LV_5713-2_0_4_line_133 |  | 132 | 133 | 0.023302 | 0.125 | 0.08 | 261 | 0 | 0.364 | 1 | 1 | cs | TRUE
134 | LV_5713-2_0_4_line_134 |  | 133 | 135 | 0.011809 | 0.125 | 0.08 | 261 | 0 | 0.364 | 1 | 1 | cs | TRUE
135 | LV_5713-2_0_4_line_135 |  | 134 | 136 | 0.012671 | 0.125 | 0.08 | 261 | 0 | 0.364 | 1 | 1 | cs | TRUE
136 | LV_5713-2_0_4_line_136 |  | 136 | 137 | 0.017337 | 0.125 | 0.08 | 261 | 0 | 0.364 | 1 | 1 | cs | TRUE

## trafo
| name | std_type | hv_bus | lv_bus | sn_mva | vn_hv_kv | vn_lv_kv | vk_percent | vkr_percent | pfe_kw | i0_percent | shift_degree | tap_side | tap_neutral | tap_min | tap_max | tap_step_percent | tap_step_degree | tap_pos | tap_phase_shifter | parallel | df | in_service
0 | LV_5713-2_0_4_trafo_14 | 0.63 MVA 20/0.4 kV | 138 | 15 | 0.63 | 20 | 0.4 | 6 | 1.206 | 1.65 | 0.2619 | 150 | hv | 0 | -2 | 2 | 2.5 | 0 | 0 | FALSE | 1 | 1 | TRUE

## line_geodata
| x0 | y0 | x1 | y1 | x2 | y2 | x3 | y3 | x4 | y4 | x5 | y5 | x6 | y6 | x7 | y7 | x8 | y8 | x9 | y9
0 | 2505571.8153 | 1134435.5344 | 2505600.6203 | 1134477.4582
1 | 2505603.3648 | 1134481.4526 | 2505600.6203 | 1134477.4582
2 | 2505732.4459 | 1134669.4107 | 2505603.3648 | 1134481.4526
3 | 2505732.4459 | 1134669.4107 | 2505743.5069 | 1134685.6389
4 | 2505757.4241 | 1134706.0578 | 2505743.5069 | 1134685.6389
5 | 2505757.4241 | 1134706.0578 | 2505757.9072 | 1134706.7665 | 2505774.9164 | 1134731.3246
6 | 2505786.7942 | 1134748.4739 | 2505774.9164 | 1134731.3246
7 | 2505786.7942 | 1134748.4739 | 2505726.6476 | 1134800.7937
8 | 2505792.5765 | 1134756.9332 | 2505786.7942 | 1134748.4739
9 | 2505728.5293 | 1134950.7056 | 2505719.4981 | 1134935.3387 | 2505715.6592 | 1134928.8401
10 | 2505699.5018 | 1134894.6043 | 2505698.8221 | 1134898.395 | 2505699.9761 | 1134902.2905 | 2505715.6592 | 1134928.8401
11 | 2505731.858 | 1134956.3694 | 2505728.5293 | 1134950.7056
12 | 2505699.5018 | 1134894.6043 | 2505689.509 | 1134893.0374 | 2505667.7715 | 1134907.3192 | 2505660.0881 | 1134896.7647
13 | 2505699.5018 | 1134894.6043 | 2505702.2143 | 1134891.3488 | 2505713.0682 | 1134885.3184
14 | 2505731.858 | 1134956.3694 | 2505727.6719 | 1134958.9142 | 2505710.4514 | 1134968.667 | 2505707.9724 | 1134968.1499
15 | 2505731.858 | 1134956.3694 | 2505740.9664 | 1134969.6513
16 | 2505737.1407 | 1134868.389 | 2505730.114 | 1134875.8478 | 2505713.0682 | 1134885.3184
17 | 2505751.8105 | 1134985.4642 | 2505740.9664 | 1134969.6513
18 | 2505674.4156 | 1134934.6833 | 2505637.9518 | 1134934.8912
19 | 2505637.9518 | 1134934.8912 | 2505609.7221 | 1134956.8837
20 | 2505633.0768 | 1134944.5623 | 2505640.1955 | 1134938.0803 | 2505637.9518 | 1134934.8912
21 | 2505619.0656 | 1134908.0593 | 2505637.9518 | 1134934.8912
22 | 2505737.1407 | 1134868.389 | 2505764.1934 | 1134874.9652
23 | 2505737.1407 | 1134868.389 | 2505740.0605 | 1134877.4044 | 2505747.8316 | 1134887.0333 | 2505759.3332 | 1134900.4284 | 2505759.4098 | 1134900.5325
24 | 2505751.8105 | 1134985.4642 | 2505758.5306 | 1134994.12
25 | 2505751.8105 | 1134985.4642 | 2505749.792 | 1134986.8299 | 2505735.457 | 1134994.9458
26 | 2505595.4506 | 1134998.6553 | 2505609.7221 | 1134956.8837
27 | 2505633.0768 | 1134944.5623 | 2505626.1933 | 1134950.8293 | 2505624.9715 | 1134954.4061 | 2505629.0024 | 1134960.6358
28 | 2505618.8419 | 1134869.1836 | 2505619.0656 | 1134908.0593
29 | 2505619.0656 | 1134908.0593 | 2505590.8921 | 1134931.357
30 | 2505805.0196 | 1134885.2612 | 2505775.2575 | 1134877.6547 | 2505764.1934 | 1134874.9652
31 | 2505770.924 | 1135009.1578 | 2505762.6669 | 1134999.4476 | 2505758.5306 | 1134994.12
32 | 2505731.9813 | 1134996.9135 | 2505735.457 | 1134994.9458
33 | 2505829.1793 | 1134891.4878 | 2505815.6847 | 1134887.9852 | 2505805.0196 | 1134885.2612
34 | 2505805.0196 | 1134885.2612 | 2505807.0223 | 1134879.4375 | 2505814.729 | 1134872.9894
35 | 2505731.9813 | 1134996.9135 | 2505710.5204 | 1135033.1273
36 | 2505724.1354 | 1135051.2366 | 2505710.5204 | 1135033.1273
37 | 2505724.1354 | 1135051.2366 | 2505713.597 | 1135059.0616 | 2505710.8108 | 1135062.0292 | 2505711.0353 | 1135064.5717 | 2505714.1703 | 1135072.0939 | 2505714.572 | 1135074.6447 | 2505713.3244 | 1135076.5765 | 2505710.423 | 1135078.0783 | 2505708.0423 | 1135077.9377 | 2505704.7882 | 1135074.6088
38 | 2505770.924 | 1135009.1578 | 2505766.4784 | 1135012.8295 | 2505762.7197 | 1135018.0914 | 2505760.0951 | 1135026.8348
39 | 2505770.924 | 1135009.1578 | 2505774.9781 | 1135013.9307 | 2505778.8459 | 1135017.5735
40 | 2505790.7121 | 1135028.7495 | 2505778.8459 | 1135017.5735
41 | 2505790.7121 | 1135028.7495 | 2505785.0244 | 1135034.6975 | 2505772.8886 | 1135042.2694
42 | 2505790.7121 | 1135028.7495 | 2505795.4988 | 1135033.2579
43 | 2505792.5765 | 1134756.9332 | 2505800.9724 | 1134752.844 | 2505810.5728 | 1134753.4278 | 2505818.945 | 1134755.2093
44 | 2505819.9044 | 1134756.7742 | 2505818.945 | 1134755.2093
45 | 2505792.5765 | 1134756.9332 | 2505808.0534 | 1134778.7973
46 | 2505842.8455 | 1134795.0827 | 2505828.9845 | 1134771.5848 | 2505819.9044 | 1134756.7742
47 | 2505836.572 | 1134818.2502 | 2505818.4892 | 1134793.5397 | 2505808.0534 | 1134778.7973
48 | 2505842.8455 | 1134795.0827 | 2505848.4055 | 1134806.5695
49 | 2505842.8455 | 1134795.0827 | 2505845.9969 | 1134793.3102 | 2505877.0944 | 1134788.8111 | 2505879.9808 | 1134786.3312 | 2505879.4386 | 1134782.1705
50 | 2505716.4094 | 1134809.6996 | 2505726.6476 | 1134800.7937
51 | 2505836.572 | 1134818.2502 | 2505830.4767 | 1134823.2595 | 2505809.9456 | 1134839.9206
52 | 2505848.4055 | 1134806.5695 | 2505852.8829 | 1134804.9209 | 2505869.9913 | 1134802.5145
53 | 2505869.6195 | 1134844.984 | 2505859.0106 | 1134826.6384 | 2505851.1578 | 1134812.2634 | 2505848.4055 | 1134806.5695
54 | 2505716.4094 | 1134809.6996 | 2505698.0037 | 1134824.2019
55 | 2505892.9778 | 1134799.2813 | 2505869.9913 | 1134802.5145
56 | 2505869.6195 | 1134844.984 | 2505878.9516 | 1134842.1923 | 2505892.4979 | 1134838.6063
57 | 2505869.6195 | 1134844.984 | 2505882.0081 | 1134866.3926 | 2505877.6681 | 1134875.3546 | 2505888.1353 | 1134875.7582 | 2505891.8376 | 1134880.1809
58 | 2505686.739 | 1134833.0776 | 2505698.0037 | 1134824.2019
59 | 2505852.0242 | 1134897.8129 | 2505856.8217 | 1134899.4167 | 2505868.4367 | 1134899.3799 | 2505876.7644 | 1134899.3166 | 2505882.3816 | 1134899.1956 | 2505881.9883 | 1134893.7206 | 2505880.0918 | 1134886.6348 | 2505886.1951 | 1134883.1263 | 2505891.8376 | 1134880.1809
60 | 2505891.8376 | 1134880.1809 | 2505894.0961 | 1134882.8769
61 | 2505842.3569 | 1134922.0118 | 2505849.0735 | 1134918.3491 | 2505853.0747 | 1134916.2855 | 2505849.8853 | 1134907.2408 | 2505850.1871 | 1134901.9218 | 2505852.0242 | 1134897.8129
62 | 2505852.0242 | 1134897.8129 | 2505845.691 | 1134895.9618
63 | 2505894.0961 | 1134882.8769 | 2505900.2224 | 1134890.1895 | 2505905.5062 | 1134895.8217 | 2505909.3735 | 1134901.4536 | 2505909.5174 | 1134901.9459
64 | 2505914.2395 | 1134822.6077 | 2505915.8592 | 1134830.2093 | 2505894.751 | 1134838.0099 | 2505892.4979 | 1134838.6063
65 | 2505572.1091 | 1134992.9679 | 2505574.5852 | 1134990.8501 | 2505577.4829 | 1134988.6145 | 2505582.3872 | 1134986.7144 | 2505586.3325 | 1134987.4753 | 2505595.4506 | 1134998.6553
66 | 2505596.3153 | 1134999.7154 | 2505595.4506 | 1134998.6553
67 | 2505572.1091 | 1134992.9679 | 2505559.2142 | 1134977.1477
68 | 2505572.1091 | 1134992.9679 | 2505562.759 | 1135000.9747 | 2505545.4183 | 1135015.8108
69 | 2505549.3357 | 1135019.7074 | 2505545.4183 | 1135015.8108
70 | 2505545.4183 | 1135015.8108 | 2505533.8174 | 1135003.8389
71 | 2505549.3357 | 1135019.7074 | 2505583.1287 | 1135053.232
72 | 2505549.3357 | 1135019.7074 | 2505556.6153 | 1135017.114 | 2505560.5128 | 1135020.9183
73 | 2505513.7434 | 1134983.1229 | 2505533.8174 | 1135003.8389
74 | 2505573.2317 | 1134933.4253 | 2505578.2579 | 1134938.8165 | 2505582.6128 | 1134938.2036 | 2505590.8921 | 1134931.357
75 | 2505583.1287 | 1135053.232 | 2505577.8479 | 1135059.096 | 2505567.8277 | 1135067.6795
76 | 2505583.1287 | 1135053.232 | 2505602.3855 | 1135069.2239
77 | 2505620.1858 | 1135080.9023 | 2505613.6529 | 1135078.5809 | 2505602.3855 | 1135069.2239
78 | 2505814.729 | 1134872.9894 | 2505836.466 | 1134854.8021
79 | 2505832.5006 | 1134844.0749 | 2505838.8969 | 1134852.7682 | 2505836.466 | 1134854.8021
80 | 2505829.1793 | 1134891.4878 | 2505827.3956 | 1134895.0734 | 2505799.8959 | 1134909.089
81 | 2505829.1793 | 1134891.4878 | 2505840.108 | 1134894.3301 | 2505845.691 | 1134895.9618
82 | 2505842.3569 | 1134922.0118 | 2505838.8704 | 1134915.1398 | 2505830.4231 | 1134919.3742 | 2505834.1222 | 1134926.2137
83 | 2505842.3569 | 1134922.0118 | 2505849.0735 | 1134918.3491 | 2505853.0747 | 1134916.2855 | 2505861.3569 | 1134932.5327 | 2505868.3049 | 1134946.1548
84 | 2505868.3049 | 1134946.1548 | 2505863.541 | 1134948.6751 | 2505858.7312 | 1134951.2073 | 2505850.4208 | 1134951.8818 | 2505843.6985 | 1134955.1776
85 | 2505868.3049 | 1134946.1548 | 2505868.8051 | 1134947.1365 | 2505876.5172 | 1134963.3593 | 2505888.5965 | 1134989.1309 | 2505893.1484 | 1134996.2087 | 2505898.1643 | 1135006.8813
86 | 2505898.1643 | 1135006.8813 | 2505892.3127 | 1135010.2302 | 2505875.8253 | 1135020.6048
87 | 2505869.9073 | 1134998.9952 | 2505882.3474 | 1134993.1531 | 2505888.5965 | 1134989.1309 | 2505893.1484 | 1134996.2087 | 2505898.1643 | 1135006.8813
88 | 2505857.6227 | 1134997.5416 | 2505864.5527 | 1135001.6359 | 2505869.9073 | 1134998.9952
89 | 2505869.9073 | 1134998.9952 | 2505853.1946 | 1134983.113 | 2505849.7773 | 1134977.6926
90 | 2505618.8419 | 1134869.1836 | 2505569.2896 | 1134892.0841
91 | 2505618.8419 | 1134869.1836 | 2505624.8211 | 1134867.3342
92 | 2505569.2896 | 1134892.0841 | 2505563.4153 | 1134879.2349 | 2505563.4499 | 1134872.597
93 | 2505560.5576 | 1134872.2309 | 2505563.4499 | 1134872.597
94 | 2505560.5576 | 1134872.2309 | 2505556.8127 | 1134877.8819 | 2505526.3847 | 1134880.3598 | 2505513.753 | 1134882.3266
95 | 2505649.7265 | 1135057.6928 | 2505650.5424 | 1135016.3771
96 | 2505649.7265 | 1135057.6928 | 2505677.0576 | 1135056.0866
97 | 2505649.7265 | 1135057.6928 | 2505633.6204 | 1135068.7959 | 2505626.8467 | 1135074.194 | 2505620.1858 | 1135080.9023
98 | 2505620.1858 | 1135080.9023 | 2505623.8856 | 1135082.2119
99 | 2505652.8313 | 1135093.7772 | 2505632.8084 | 1135085.7633 | 2505623.8856 | 1135082.2119
100 | 2505623.8856 | 1135082.2119 | 2505621.2001 | 1135087.6794 | 2505602.4771 | 1135103.5834
101 | 2505652.8313 | 1135093.7772 | 2505656.3718 | 1135090.3198
102 | 2505652.8313 | 1135093.7772 | 2505666.3735 | 1135102.3151 | 2505679.892 | 1135115.7341 | 2505685.3149 | 1135123.2108
103 | 2505602.4771 | 1135103.5834 | 2505599.3317 | 1135106.2552
104 | 2505670.7555 | 1135098.0328 | 2505656.3718 | 1135090.3198
105 | 2505686.9565 | 1135125.474 | 2505685.3149 | 1135123.2108
106 | 2505670.7555 | 1135098.0328 | 2505704.7882 | 1135074.6088
107 | 2505686.9565 | 1135125.474 | 2505696.6834 | 1135140.1317
108 | 2505686.9565 | 1135125.474 | 2505682.8575 | 1135128.6622 | 2505653.2232 | 1135152.046
109 | 2505795.4988 | 1135033.2579 | 2505814.8521 | 1135051.4864
110 | 2505825.0879 | 1135065.6685 | 2505814.8521 | 1135051.4864 | 2505814.8521 | 1135051.4864
111 | 2505696.6834 | 1135140.1317 | 2505706.9715 | 1135155.6349
112 | 2505706.3115 | 1135162.1603 | 2505706.9715 | 1135155.6349
113 | 2505706.3115 | 1135162.1603 | 2505698.8501 | 1135162.9663 | 2505686.4606 | 1135172.7072
114 | 2505660.7519 | 1135192.3395 | 2505672.1006 | 1135183.9973 | 2505686.4606 | 1135172.7072
115 | 2505740.288 | 1135100.7028 | 2505748.5958 | 1135115.1376 | 2505751.3817 | 1135117.5622 | 2505754.6717 | 1135117.7776
116 | 2505767.7018 | 1135110.3029 | 2505763.4804 | 1135113.5375 | 2505754.6717 | 1135117.7776 | 2505754.6717 | 1135117.7776
117 | 2505790.8501 | 1135143.9729 | 2505772.4073 | 1135116.8667 | 2505767.7018 | 1135110.3029
118 | 2505777.8852 | 1135087.152 | 2505767.7018 | 1135110.3029
119 | 2505777.8852 | 1135087.152 | 2505780.9635 | 1135090.5615 | 2505798.6617 | 1135080.577
120 | 2505798.6617 | 1135080.577 | 2505810.8454 | 1135073.7034
121 | 2505790.8501 | 1135143.9729 | 2505779.1466 | 1135150.1372
122 | 2505778.7163 | 1135197.3541 | 2505779.1466 | 1135150.1372
123 | 2505736.4175 | 1135218.2231 | 2505778.7163 | 1135197.3541
124 | 2505815.9583 | 1135111.4499 | 2505827.9123 | 1135109.9846 | 2505831.7424 | 1135107.7455
125 | 2505846.905 | 1135098.8814 | 2505831.7424 | 1135107.7455
126 | 2505825.0879 | 1135065.6685 | 2505810.8454 | 1135073.7034
127 | 2505840.4246 | 1135088.0872 | 2505825.0879 | 1135065.6685
128 | 2505846.905 | 1135098.8814 | 2505840.4246 | 1135088.0872
129 | 2505840.4246 | 1135088.0872 | 2505855.5344 | 1135078.8811
130 | 2505859.4471 | 1135119.7984 | 2505846.905 | 1135098.8814
131 | 2505855.5344 | 1135078.8811 | 2505866.7532 | 1135072.0457
132 | 2505859.4471 | 1135119.7984 | 2505848.4908 | 1135126.9849 | 2505843.2306 | 1135124.332
133 | 2505736.4175 | 1135218.2231 | 2505756.8777 | 1135207.0716
134 | 2505750.425 | 1135197.1811 | 2505756.8777 | 1135207.0716
135 | 2505650.5426 | 1135199.8441 | 2505660.7519 | 1135192.3395
136 | 2505650.5426 | 1135199.8441 | 2505641.9453 | 1135184.7895

## bus_geodata
| x | y | coords
0 | 2505571.8153 | 1134435.5344
1 | 2505600.6203 | 1134477.4582
2 | 2505603.3648 | 1134481.4526
3 | 2505732.4459 | 1134669.4107
4 | 2505743.5069 | 1134685.6389
5 | 2505757.4241 | 1134706.0578
6 | 2505774.9164 | 1134731.3246
7 | 2505786.7942 | 1134748.4739
8 | 2505715.6592 | 1134928.8401
9 | 2505728.5293 | 1134950.7056
10 | 2505699.5018 | 1134894.6043
11 | 2505731.858 | 1134956.3694
12 | 2505660.0881 | 1134896.7647
13 | 2505713.0682 | 1134885.3184
14 | 2505707.9724 | 1134968.1499
15 | 2505740.9664 | 1134969.6513
16 | 2505674.4156 | 1134934.6833
17 | 2505637.9518 | 1134934.8912
18 | 2505737.1407 | 1134868.389
19 | 2505751.8105 | 1134985.4642
20 | 2505609.7221 | 1134956.8837
21 | 2505633.0768 | 1134944.5623
22 | 2505619.0656 | 1134908.0593
23 | 2505629.0024 | 1134960.6358
24 | 2505764.1934 | 1134874.9652
25 | 2505759.4098 | 1134900.5325
26 | 2505758.5306 | 1134994.12
27 | 2505735.457 | 1134994.9458
28 | 2505805.0196 | 1134885.2612
29 | 2505731.9813 | 1134996.9135
30 | 2505710.5204 | 1135033.1273
31 | 2505724.1354 | 1135051.2366
32 | 2505770.924 | 1135009.1578
33 | 2505760.0951 | 1135026.8348
34 | 2505778.8459 | 1135017.5735
35 | 2505790.7121 | 1135028.7495
36 | 2505818.945 | 1134755.2093
37 | 2505792.5765 | 1134756.9332
38 | 2505819.9044 | 1134756.7742
39 | 2505808.0534 | 1134778.7973
40 | 2505842.8455 | 1134795.0827
41 | 2505726.6476 | 1134800.7937
42 | 2505836.572 | 1134818.2502
43 | 2505848.4055 | 1134806.5695
44 | 2505879.4386 | 1134782.1705
45 | 2505716.4094 | 1134809.6996
46 | 2505809.9456 | 1134839.9206
47 | 2505869.9913 | 1134802.5145
48 | 2505869.6195 | 1134844.984
49 | 2505698.0037 | 1134824.2019
50 | 2505891.8376 | 1134880.1809
51 | 2505852.0242 | 1134897.8129
52 | 2505894.0961 | 1134882.8769
53 | 2505892.4979 | 1134838.6063
54 | 2505686.739 | 1134833.0776
55 | 2505595.4506 | 1134998.6553
56 | 2505572.1091 | 1134992.9679
57 | 2505596.3153 | 1134999.7154
58 | 2505559.2142 | 1134977.1477
59 | 2505545.4183 | 1135015.8108
60 | 2505549.3357 | 1135019.7073
61 | 2505533.8174 | 1135003.8389
62 | 2505590.8921 | 1134931.357
63 | 2505573.2317 | 1134933.4253
64 | 2505583.1287 | 1135053.232
65 | 2505560.5128 | 1135020.9183
66 | 2505513.7434 | 1134983.1229
67 | 2505567.8277 | 1135067.6795
68 | 2505602.3855 | 1135069.2239
69 | 2505814.729 | 1134872.9894
70 | 2505836.466 | 1134854.8021
71 | 2505832.5006 | 1134844.0749
72 | 2505829.1793 | 1134891.4878
73 | 2505799.8959 | 1134909.089
74 | 2505845.691 | 1134895.9618
75 | 2505842.3569 | 1134922.0118
76 | 2505909.5174 | 1134901.9459
77 | 2505914.2395 | 1134822.6077
78 | 2505868.3049 | 1134946.1548
79 | 2505843.6985 | 1134955.1776
80 | 2505898.1643 | 1135006.8813
81 | 2505834.1222 | 1134926.2137
82 | 2505875.8253 | 1135020.6048
83 | 2505869.9073 | 1134998.9952
84 | 2505857.6227 | 1134997.5416
85 | 2505849.7773 | 1134977.6926
86 | 2505618.8419 | 1134869.1836
87 | 2505563.4499 | 1134872.597
88 | 2505569.2896 | 1134892.0841
89 | 2505560.5576 | 1134872.2309
90 | 2505624.8211 | 1134867.3342
91 | 2505513.753 | 1134882.3266
92 | 2505650.5424 | 1135016.3771
93 | 2505649.7265 | 1135057.6928
94 | 2505892.9778 | 1134799.2813
95 | 2505620.1858 | 1135080.9023
96 | 2505623.8856 | 1135082.2119
97 | 2505677.0576 | 1135056.0866
98 | 2505652.8313 | 1135093.7772
99 | 2505602.4771 | 1135103.5834
100 | 2505656.3718 | 1135090.3198
101 | 2505685.3149 | 1135123.2108
102 | 2505599.3317 | 1135106.2552
103 | 2505670.7555 | 1135098.0328
104 | 2505686.9565 | 1135125.474
105 | 2505704.7882 | 1135074.6088
106 | 2505772.8886 | 1135042.2694
107 | 2505795.4988 | 1135033.2579
108 | 2505814.8521 | 1135051.4864
109 | 2505696.6834 | 1135140.1317
110 | 2505653.2232 | 1135152.046
111 | 2505706.9715 | 1135155.6349
112 | 2505706.3115 | 1135162.1603
113 | 2505686.4606 | 1135172.7072
114 | 2505740.288 | 1135100.7028
115 | 2505754.6717 | 1135117.7776
116 | 2505767.7018 | 1135110.3029
117 | 2505777.8852 | 1135087.152
118 | 2505798.6617 | 1135080.577
119 | 2505790.8501 | 1135143.9729
120 | 2505779.1466 | 1135150.1372
121 | 2505778.7163 | 1135197.3541
122 | 2505815.9583 | 1135111.4499
123 | 2505831.7424 | 1135107.7455
124 | 2505810.8455 | 1135073.7034
125 | 2505825.0879 | 1135065.6685
126 | 2505840.4246 | 1135088.0871
127 | 2505846.905 | 1135098.8814
128 | 2505855.5344 | 1135078.8811
129 | 2505859.4471 | 1135119.7984
130 | 2505866.7532 | 1135072.0457
131 | 2505843.2306 | 1135124.332
132 | 2505736.4175 | 1135218.2231
133 | 2505756.8777 | 1135207.0716
134 | 2505660.7519 | 1135192.3395
135 | 2505750.425 | 1135197.1811
136 | 2505650.5426 | 1135199.8441
137 | 2505641.9453 | 1135184.7895
138 | 2505731.858 | 1134956.3694

## line_std_types
| c_nf_per_km | r_ohm_per_km | x_ohm_per_km | max_i_ka | type | q_mm2 | alpha | voltage_rating
NAYY 4x50 SE | 210 | 0.642 | 0.083 | 0.142 | cs | 50 | 0.00403 | LV
NAYY 4x120 SE | 264 | 0.225 | 0.08 | 0.242 | cs | 120 | 0.00403 | LV
NAYY 4x150 SE | 261 | 0.208 | 0.08 | 0.27 | cs | 150 | 0.00403 | LV
NA2XS2Y 1x95 RM/25 12/20 kV | 216 | 0.313 | 0.132 | 0.252 | cs | 95 | 0.00403 | MV
NA2XS2Y 1x185 RM/25 12/20 kV | 273 | 0.161 | 0.117 | 0.362 | cs | 185 | 0.00403 | MV
NA2XS2Y 1x240 RM/25 12/20 kV | 304 | 0.122 | 0.112 | 0.421 | cs | 240 | 0.00403 | MV
NA2XS2Y 1x95 RM/25 6/10 kV | 315 | 0.313 | 0.123 | 0.249 | cs | 95 | 0.00403 | MV
NA2XS2Y 1x185 RM/25 6/10 kV | 406 | 0.161 | 0.11 | 0.358 | cs | 185 | 0.00403 | MV
NA2XS2Y 1x240 RM/25 6/10 kV | 456 | 0.122 | 0.105 | 0.416 | cs | 240 | 0.00403 | MV
NA2XS2Y 1x150 RM/25 12/20 kV | 250 | 0.206 | 0.116 | 0.319 | cs | 150 | 0.00403 | MV
NA2XS2Y 1x120 RM/25 12/20 kV | 230 | 0.253 | 0.119 | 0.283 | cs | 120 | 0.00403 | MV
NA2XS2Y 1x70 RM/25 12/20 kV | 190 | 0.443 | 0.132 | 0.22 | cs | 70 | 0.00403 | MV
NA2XS2Y 1x150 RM/25 6/10 kV | 360 | 0.206 | 0.11 | 0.315 | cs | 150 | 0.00403 | MV
NA2XS2Y 1x120 RM/25 6/10 kV | 340 | 0.253 | 0.113 | 0.28 | cs | 120 | 0.00403 | MV
NA2XS2Y 1x70 RM/25 6/10 kV | 280 | 0.443 | 0.123 | 0.217 | cs | 70 | 0.00403 | MV
N2XS(FL)2Y 1x120 RM/35 64/110 kV | 112 | 0.153 | 0.166 | 0.366 | cs | 120 | 0.00393 | HV
N2XS(FL)2Y 1x185 RM/35 64/110 kV | 125 | 0.099 | 0.156 | 0.457 | cs | 185 | 0.00393 | HV
N2XS(FL)2Y 1x240 RM/35 64/110 kV | 135 | 0.075 | 0.149 | 0.526 | cs | 240 | 0.00393 | HV
N2XS(FL)2Y 1x300 RM/35 64/110 kV | 144 | 0.06 | 0.144 | 0.588 | cs | 300 | 0.00393 | HV
15-AL1/3-ST1A 0.4 | 11 | 1.8769 | 0.35 | 0.105 | ol | 16 | 0.00403 | LV
24-AL1/4-ST1A 0.4 | 11.25 | 1.2012 | 0.335 | 0.14 | ol | 24 | 0.00403 | LV
48-AL1/8-ST1A 0.4 | 12.2 | 0.5939 | 0.3 | 0.21 | ol | 48 | 0.00403 | LV
94-AL1/15-ST1A 0.4 | 13.2 | 0.306 | 0.29 | 0.35 | ol | 94 | 0.00403 | LV
34-AL1/6-ST1A 10.0 | 9.7 | 0.8342 | 0.36 | 0.17 | ol | 34 | 0.00403 | MV
48-AL1/8-ST1A 10.0 | 10.1 | 0.5939 | 0.35 | 0.21 | ol | 48 | 0.00403 | MV
70-AL1/11-ST1A 10.0 | 10.4 | 0.4132 | 0.339 | 0.29 | ol | 70 | 0.00403 | MV
94-AL1/15-ST1A 10.0 | 10.75 | 0.306 | 0.33 | 0.35 | ol | 94 | 0.00403 | MV
122-AL1/20-ST1A 10.0 | 11.1 | 0.2376 | 0.323 | 0.41 | ol | 122 | 0.00403 | MV
149-AL1/24-ST1A 10.0 | 11.25 | 0.194 | 0.315 | 0.47 | ol | 149 | 0.00403 | MV
34-AL1/6-ST1A 20.0 | 9.15 | 0.8342 | 0.382 | 0.17 | ol | 34 | 0.00403 | MV
48-AL1/8-ST1A 20.0 | 9.5 | 0.5939 | 0.372 | 0.21 | ol | 48 | 0.00403 | MV
70-AL1/11-ST1A 20.0 | 9.7 | 0.4132 | 0.36 | 0.29 | ol | 70 | 0.00403 | MV
94-AL1/15-ST1A 20.0 | 10 | 0.306 | 0.35 | 0.35 | ol | 94 | 0.00403 | MV
122-AL1/20-ST1A 20.0 | 10.3 | 0.2376 | 0.344 | 0.41 | ol | 122 | 0.00403 | MV
149-AL1/24-ST1A 20.0 | 10.5 | 0.194 | 0.337 | 0.47 | ol | 149 | 0.00403 | MV
184-AL1/30-ST1A 20.0 | 10.75 | 0.1571 | 0.33 | 0.535 | ol | 184 | 0.00403 | MV
243-AL1/39-ST1A 20.0 | 11 | 0.1188 | 0.32 | 0.645 | ol | 243 | 0.00403 | MV
48-AL1/8-ST1A 110.0 | 8 | 0.5939 | 0.46 | 0.21 | ol | 48 | 0.00403 | HV
70-AL1/11-ST1A 110.0 | 8.4 | 0.4132 | 0.45 | 0.29 | ol | 70 | 0.00403 | HV
94-AL1/15-ST1A 110.0 | 8.65 | 0.306 | 0.44 | 0.35 | ol | 94 | 0.00403 | HV
122-AL1/20-ST1A 110.0 | 8.5 | 0.2376 | 0.43 | 0.41 | ol | 122 | 0.00403 | HV
149-AL1/24-ST1A 110.0 | 8.75 | 0.194 | 0.41 | 0.47 | ol | 149 | 0.00403 | HV
184-AL1/30-ST1A 110.0 | 8.8 | 0.1571 | 0.4 | 0.535 | ol | 184 | 0.00403 | HV
243-AL1/39-ST1A 110.0 | 9 | 0.1188 | 0.39 | 0.645 | ol | 243 | 0.00403 | HV
305-AL1/39-ST1A 110.0 | 9.2 | 0.0949 | 0.38 | 0.74 | ol | 305 | 0.00403 | HV
490-AL1/64-ST1A 110.0 | 9.75 | 0.059 | 0.37 | 0.96 | ol | 490 | 0.00403 | HV
679-AL1/86-ST1A 110.0 | 9.95 | 0.042 | 0.36 | 1.15 | ol | 679 | 0.00403 | HV
490-AL1/64-ST1A 220.0 | 10 | 0.059 | 0.285 | 0.96 | ol | 490 | 0.00403 | HV
679-AL1/86-ST1A 220.0 | 11.7 | 0.042 | 0.275 | 1.15 | ol | 679 | 0.00403 | HV
490-AL1/64-ST1A 380.0 | 11 | 0.059 | 0.253 | 0.96 | ol | 490 | 0.00403 | HV
679-AL1/86-ST1A 380.0 | 14.6 | 0.042 | 0.25 | 1.15 | ol | 679 | 0.00403 | HV

## trafo_std_types
| i0_percent | pfe_kw | vkr_percent | sn_mva | vn_lv_kv | vn_hv_kv | vk_percent | shift_degree | vector_group | tap_side | tap_neutral | tap_min | tap_max | tap_step_degree | tap_step_percent | tap_phase_shifter
160 MVA 380/110 kV | 0.06 | 60 | 0.25 | 160 | 110 | 380 | 12.2 | 0 | Yy0 | hv | 0 | -9 | 9 | 0 | 1.5 | FALSE
100 MVA 220/110 kV | 0.06 | 55 | 0.26 | 100 | 110 | 220 | 12 | 0 | Yy0 | hv | 0 | -9 | 9 | 0 | 1.5 | FALSE
63 MVA 110/20 kV | 0.04 | 22 | 0.32 | 63 | 20 | 110 | 18 | 150 | YNd5 | hv | 0 | -9 | 9 | 0 | 1.5 | FALSE
40 MVA 110/20 kV | 0.05 | 18 | 0.34 | 40 | 20 | 110 | 16.2 | 150 | YNd5 | hv | 0 | -9 | 9 | 0 | 1.5 | FALSE
25 MVA 110/20 kV | 0.07 | 14 | 0.41 | 25 | 20 | 110 | 12 | 150 | YNd5 | hv | 0 | -9 | 9 | 0 | 1.5 | FALSE
63 MVA 110/10 kV | 0.04 | 22 | 0.32 | 63 | 10 | 110 | 18 | 150 | YNd5 | hv | 0 | -9 | 9 | 0 | 1.5 | FALSE
40 MVA 110/10 kV | 0.05 | 18 | 0.34 | 40 | 10 | 110 | 16.2 | 150 | YNd5 | hv | 0 | -9 | 9 | 0 | 1.5 | FALSE
25 MVA 110/10 kV | 0.07 | 14 | 0.41 | 25 | 10 | 110 | 12 | 150 | YNd5 | hv | 0 | -9 | 9 | 0 | 1.5 | FALSE
0.25 MVA 20/0.4 kV | 0.32 | 0.8 | 1.44 | 0.25 | 0.4 | 20 | 6 | 150 | Yzn5 | hv | 0 | -2 | 2 | 0 | 2.5 | FALSE
0.4 MVA 20/0.4 kV | 0.3375 | 1.35 | 1.425 | 0.4 | 0.4 | 20 | 6 | 150 | Dyn5 | hv | 0 | -2 | 2 | 0 | 2.5 | FALSE
0.63 MVA 20/0.4 kV | 0.2619 | 1.65 | 1.206 | 0.63 | 0.4 | 20 | 6 | 150 | Dyn5 | hv | 0 | -2 | 2 | 0 | 2.5 | FALSE
0.25 MVA 10/0.4 kV | 0.24 | 0.6 | 1.2 | 0.25 | 0.4 | 10 | 4 | 150 | Dyn5 | hv | 0 | -2 | 2 | 0 | 2.5 | FALSE
0.4 MVA 10/0.4 kV | 0.2375 | 0.95 | 1.325 | 0.4 | 0.4 | 10 | 4 | 150 | Dyn5 | hv | 0 | -2 | 2 | 0 | 2.5 | FALSE
0.63 MVA 10/0.4 kV | 0.1873 | 1.18 | 1.0794 | 0.63 | 0.4 | 10 | 4 | 150 | Dyn5 | hv | 0 | -2 | 2 | 0 | 2.5 | FALSE

## trafo3w_std_types
| sn_hv_mva | sn_mv_mva | sn_lv_mva | vn_hv_kv | vn_mv_kv | vn_lv_kv | vk_hv_percent | vk_mv_percent | vk_lv_percent | vkr_hv_percent | vkr_mv_percent | vkr_lv_percent | pfe_kw | i0_percent | shift_mv_degree | shift_lv_degree | vector_group | tap_side | tap_neutral | tap_min | tap_max | tap_step_percent
63/25/38 MVA 110/20/10 kV | 63 | 25 | 38 | 110 | 20 | 10 | 10.4 | 10.4 | 10.4 | 0.28 | 0.32 | 0.35 | 35 | 0.89 | 0 | 0 | YN0yn0yn0 | hv | 0 | -10 | 10 | 1.2
63/25/38 MVA 110/10/10 kV | 63 | 25 | 38 | 110 | 10 | 10 | 10.4 | 10.4 | 10.4 | 0.28 | 0.32 | 0.35 | 35 | 0.89 | 0 | 0 | YN0yn0yn0 | hv | 0 | -10 | 10 | 1.2

## fuse_std_types
| fuse_type | i_rated_a | t_avg | t_min | t_total | x_avg | x_min | x_total
HV 100A | HV 100A | 100 | 0 | [10.0, 3.64, 0.854, 0.281, 0.1, 0.0531, 0.022, 0.01] | [10.0, 4.267, 1.21, 0.403, 0.1, 0.058, 0.022, 0.01] | 0 | [300.0, 350.0, 450.0, 550.0, 700.0, 850.0, 1200.0, 1752.0] | [600.0, 700.0, 900.0, 1150.0, 1665.0, 2000.0, 3000.0, 4313.0]
HV 10A | HV 10A | 10 | 0 | [10.0, 1675.0, 0.344, 0.156, 0.1, 0.0417, 0.0171, 0.01] | [10.0, 1.3, 0.3, 0.155, 0.1, 0.0555, 0.023, 0.01] | 0 | [30.0, 32.0, 35.0, 37.0, 39.0, 50.0, 70.0, 88.0] | [60.0, 70.0, 80.0, 87.0, 94.0, 110.0, 150.0, 216.0]
HV 125A | HV 125A | 125 | 0 | [10.0, 1.82, 0.344, 0.1, 0.0467, 0.0269, 0.01] | [10.0, 2.478, 0.426, 0.1, 0.0427, 0.0211, 0.01] | 0 | [375.0, 500.0, 700.0, 925.0, 1200.0, 1500.0, 2341.0] | [750.0, 1000.0, 1500.0, 2200.0, 3000.0, 4000.0, 5765.0]
HV 160A | HV 160A | 160 | 0 | [10.0, 4.15, 1.03, 0.198, 0.1, 0.051, 0.0172, 0.01] | [10.0, 2.3, 0.734, 0.274, 0.1, 0.046, 0.0177, 0.01] | 0 | [480.0, 550.0, 700.0, 1000.0, 1260.0, 1600.0, 2500.0, 3227.0] | [960.0, 1300.0, 1700.0, 2200.0, 2996.0, 4000.0, 6000.0, 7946.0]
HV 16A | HV 16A | 16 | 0 | [10.0, 0.352, 0.164, 0.1, 0.0649, 0.0342, 0.01] | [10.0, 2.34, 0.722, 0.181, 0.1, 0.055, 0.0296, 0.01] | 0 | [48.0, 60.0, 65.0, 71.0, 80.0, 100.0, 162.0] | [96.0, 110.0, 125.0, 150.0, 168.0, 200.0, 250.0, 398.0]
HV 200A | HV 200A | 200 | 0 | [10.0, 4.267, 1.21, 0.403, 0.1, 0.058, 0.022, 0.01] | [10.0, 3.73, 1.654, 0.328, 0.1, 0.0531, 0.019, 0.01] | 0 | [600.0, 700.0, 900.0, 1150.0, 1665.0, 2000.0, 3000.0, 4313.0] | [1200.0, 1500.0, 1800.0, 2700.0, 3960.0, 5000.0, 7500.0, 10620.0]
HV 20A | HV 20A | 20 | 0 | [10.0, 1.3, 0.3, 0.155, 0.1, 0.0555, 0.023, 0.01] | [10.0, 1.3, 0.161, 0.1, 0.0611, 0.0399, 0.0141, 0.01] | 0 | [60.0, 70.0, 80.0, 87.0, 94.0, 110.0, 150.0, 216.0] | [120.0, 150.0, 200.0, 223.0, 260.0, 300.0, 450.0, 532.0]
HV 25A | HV 25A | 25 | 0 | [10.0, 2.512, 0.833, 0.299, 0.1, 0.0372, 0.0223, 0.01] | [10.0, 3.125, 0.597, 0.198, 0.1, 0.0378, 0.022, 0.01] | 0 | [75.0, 82.0, 90.0, 100.0, 124.0, 170.0, 200.0, 289.0] | [150.0, 170.0, 210.0, 250.0, 294.0, 400.0, 500.0, 711.0]
HV 31.5A | HV 31.5A | 31.5 | 0 | [10.0, 2.34, 0.722, 0.181, 0.1, 0.055, 0.0296, 0.01] | [10.0, 2.84, 0.368, 0.164, 0.1, 0.0621, 0.0378, 0.0195, 0.01] | 0 | [95.0, 110.0, 125.0, 150.0, 165.0, 200.0, 250.0, 390.0] | [189.0, 220.0, 300.0, 350.0, 393.0, 450.0, 530.0, 700.0, 960.0]
HV 40A | HV 40A | 40 | 0 | [10.0, 1.3, 0.161, 0.1, 0.0611, 0.0399, 0.0141, 0.01] | [10.0, 2.05, 0.369, 0.198, 0.1, 0.051, 0.0298, 0.01] | 0 | [120.0, 150.0, 200.0, 223.0, 260.0, 300.0, 450.0, 532.0] | [240.0, 300.0, 400.0, 450.0, 530.0, 650.0, 800.0, 1311.0]
HV 50A | HV 50A | 50 | 0 | [10.0, 3.215, 0.597, 0.198, 0.1, 0.0378, 0.022, 0.01] | [10.0, 3.64, 0.854, 0.281, 0.1, 0.0531, 0.022, 0.01] | 0 | [150.0, 170.0, 210.0, 250.0, 294.0, 400.0, 500.0, 711.0] | [300.0, 350.0, 450.0, 550.0, 700.0, 850.0, 1200.0, 1752.0]
HV 6.3A | HV 6.3A | 6.3 | 0 | [10.0, 1.39, 0.344, 0.168, 0.1, 0.056, 0.0263, 0.01] | [10.0, 1.711, 0.516, 0.198, 0.1, 0.0634, 0.0303, 0.01] | 0 | [19.0, 19.5, 20.4, 20.8, 22.0, 25.0, 32.0, 48.0] | [38.0, 40.0, 43.0, 48.0, 53.0, 60.0, 75.0, 118.0]
HV 63A | HV 63A | 63 | 0 | [10.0, 2.84, 0.368, 0.164, 0.1, 0.0621, 0.0378, 0.0195, 0.01] | [10.0, 1.82, 0.344, 0.1, 0.0467, 0.0269, 0.01] | 0 | [189.0, 220.0, 300.0, 350.0, 393.0, 450.0, 530.0, 700.0, 961.0] | [378.0, 500.0, 700.0, 934.0, 1200.0, 1500.0, 2366.0]
HV 80A | HV 80A | 80 | 0 | [10.0, 2.05, 0.369, 0.198, 0.1, 0.051, 0.0298, 0.01] | [10.0, 4.15, 1.03, 0.198, 0.1, 0.051, 0.0172, 0.01] | 0 | [240.0, 300.0, 400.0, 450.0, 530.0, 650.0, 800.0, 1311.0] | [480.0, 550.0, 700.0, 1000.0, 1260.0, 1600.0, 2500.0, 3227.0]
Siemens NH-1-100 | Siemens NH-1-100 | 100 | [5400.0, 2000.0, 400.0, 20.0, 1.0, 0.2, 0.012, 0.004] | 0 | 0 | [150.0, 190.0, 250.0, 430.0, 900.0, 1250.0, 2700.0, 3600.0] | 0 | 0
Siemens NH-1-125 | Siemens NH-1-125 | 125 | [4800.0, 120.0, 7.0, 0.1, 0.004] | 0 | 0 | [180.0, 400.0, 740.0, 2000.0, 4250.0] | 0 | 0
Siemens NH-1-16 | Siemens NH-1-16 | 16 | [4000.0, 400.0, 2.0, 0.1, 0.04, 0.01] | 0 | 0 | [26.0, 35.0, 75.0, 150.0, 200.0, 300.0] | 0 | 0
Siemens NH-1-160 | Siemens NH-1-160 | 160 | [4800.0, 120.0, 7.0, 0.1, 0.004] | 0 | 0 | [210.0, 500.0, 900.0, 2300.0, 5000.0] | 0 | 0
Siemens NH-1-25 | Siemens NH-1-25 | 25 | [4000.0, 1000.0, 10.0, 0.2, 0.02, 0.01] | 0 | 0 | [40.0, 50.0, 100.0, 210.0, 400.0, 500.0] | 0 | 0
Siemens NH-1-50 | Siemens NH-1-50 | 50 | [4000.0, 40.0, 4.0, 1.0, 0.02, 0.01] | 0 | 0 | [86.0, 200.0, 300.0, 400.0, 1000.0, 1280.0] | 0 | 0
Siemens NH-1-63 | Siemens NH-1-63 | 63 | [4000.0, 100.0, 10.0, 2.0, 0.04, 0.01] | 0 | 0 | [100.0, 200.0, 300.0, 400.0, 1000.0, 1500.0] | 0 | 0
Siemens NH-1-80 | Siemens NH-1-80 | 80 | [4800.0, 120.0, 7.0, 0.1, 0.01] | 0 | 0 | [150.58, 250.0, 450.0, 1150.0, 2470.0] | 0 | 0
Siemens NH-2-1000 | Siemens NH-2-1000 | 1000 | [4800.0, 120.0, 7.0, 0.1, 0.004] | 0 | 0 | [1900.0, 3500.0, 8400.0, 24000.0, 52000.0] | 0 | 0
Siemens NH-2-200 | Siemens NH-2-200 | 200 | [4800.0, 120.0, 7.0, 0.1, 0.004] | 0 | 0 | [280.0, 650.0, 1200.0, 3000.0, 7000.0] | 0 | 0
Siemens NH-2-224 | Siemens NH-2-224 | 224 | [4800.0, 120.0, 7.0, 0.2, 0.04, 0.004] | 0 | 0 | [400.0, 750.0, 1453.0, 3025.0, 4315.0, 7600.0] | 0 | 0
Siemens NH-2-250 | Siemens NH-2-250 | 250 | [4800.0, 120.0, 7.0, 0.1, 0.004] | 0 | 0 | [450.0, 800.0, 1650.0, 4000.0, 8500.0] | 0 | 0
Siemens NH-2-315 | Siemens NH-2-315 | 315 | [4800.0, 120.0, 7.0, 0.1, 0.004] | 0 | 0 | [550.0, 920.0, 1900.0, 5000.0, 11000.0] | 0 | 0
Siemens NH-2-355 | Siemens NH-2-355 | 355 | [4800.0, 120.0, 6.0, 0.1, 0.004] | 0 | 0 | [650.0, 1116.27, 2350.0, 5840.0, 12790.0] | 0 | 0
Siemens NH-2-400 | Siemens NH-2-400 | 400 | [4800.0, 120.0, 7.0, 0.1, 0.004] | 0 | 0 | [720.0, 1350.0, 2800.0, 6500.0, 15000.0] | 0 | 0
Siemens NH-2-425 | Siemens NH-2-425 | 425 | [4800.0, 120.0, 7.0, 0.1, 0.004] | 0 | 0 | [850.0, 1500.0, 3050.0, 7500.0, 16500.0] | 0 | 0
Siemens NH-2-630 | Siemens NH-2-630 | 630 | [4800.0, 120.0, 7.0, 0.1, 0.004] | 0 | 0 | [1200.0, 2000.0, 4800.0, 12000.0, 26000.0] | 0 | 0

## dtypes
| element | column | dtype
0 | bus | name | object
1 | bus | vn_kv | float64
2 | bus | type | object
3 | bus | zone | object
4 | bus | in_service | bool
5 | load | name | object
6 | load | bus | uint32
7 | load | p_mw | float64
8 | load | q_mvar | float64
9 | load | const_z_percent | float64
10 | load | const_i_percent | float64
11 | load | sn_mva | float64
12 | load | scaling | float64
13 | load | in_service | bool
14 | load | type | object
15 | ext_grid | name | object
16 | ext_grid | bus | uint32
17 | ext_grid | vm_pu | float64
18 | ext_grid | va_degree | float64
19 | ext_grid | slack_weight | float64
20 | ext_grid | in_service | bool
21 | line | name | object
22 | line | std_type | object
23 | line | from_bus | uint32
24 | line | to_bus | uint32
25 | line | length_km | float64
26 | line | r_ohm_per_km | float64
27 | line | x_ohm_per_km | float64
28 | line | c_nf_per_km | float64
29 | line | g_us_per_km | float64
30 | line | max_i_ka | float64
31 | line | df | float64
32 | line | parallel | uint32
33 | line | type | object
34 | line | in_service | bool
35 | trafo | name | object
36 | trafo | std_type | object
37 | trafo | hv_bus | uint32
38 | trafo | lv_bus | uint32
39 | trafo | sn_mva | float64
40 | trafo | vn_hv_kv | float64
41 | trafo | vn_lv_kv | float64
42 | trafo | vk_percent | float64
43 | trafo | vkr_percent | float64
44 | trafo | pfe_kw | float64
45 | trafo | i0_percent | float64
46 | trafo | shift_degree | float64
47 | trafo | tap_side | object
48 | trafo | tap_neutral | int32
49 | trafo | tap_min | int32
50 | trafo | tap_max | int32
51 | trafo | tap_step_percent | float64
52 | trafo | tap_step_degree | float64
53 | trafo | tap_pos | int32
54 | trafo | tap_phase_shifter | bool
55 | trafo | parallel | uint32
56 | trafo | df | float64
57 | trafo | in_service | bool
58 | line_geodata | coords | object
59 | bus_geodata | x | float64
60 | bus_geodata | y | float64
61 | bus_geodata | coords | object

## parameters
| version | format_version | converged | OPF_converged | name | f_hz | sn_mva
0 | 2.14.6 | 2.14.0 | FALSE | FALSE |  | 50 | 1