## bus
| name | vn_kv | type | zone | in_service
0 | bus_LV_5714-1_0_5_node_0 | 0.4 | n |  | TRUE
1 | bus_LV_5714-1_0_5_node_1 | 0.4 | n |  | TRUE
2 | bus_LV_5714-1_0_5_node_2 | 0.4 | n |  | TRUE
3 | bus_LV_5714-1_0_5_node_5 | 0.4 | n |  | TRUE
4 | bus_LV_5714-1_0_5_node_12 | 0.4 | n |  | TRUE
5 | bus_LV_5714-1_0_5_node_4 | 0.4 | n |  | TRUE
6 | bus_LV_5714-1_0_5_node_210 | 0.4 | n |  | TRUE
7 | bus_LV_5714-1_0_5_node_209 | 0.4 | n |  | TRUE
8 | bus_LV_5714-1_0_5_node_164 | 0.4 | n |  | TRUE
9 | bus_LV_5714-1_0_5_node_7 | 0.4 | n |  | TRUE
10 | bus_LV_5714-1_0_5_node_6 | 0.4 | n |  | TRUE
11 | bus_LV_5714-1_0_5_node_114 | 0.4 | n |  | TRUE
12 | bus_LV_5714-1_0_5_node_8 | 0.4 | n |  | TRUE
13 | bus_LV_5714-1_0_5_node_163 | 0.4 | n |  | TRUE
14 | bus_LV_5714-1_0_5_node_68 | 0.4 | n |  | TRUE
15 | bus_LV_5714-1_0_5_node_11 | 0.4 | n |  | TRUE
16 | bus_LV_5714-1_0_5_node_9 | 0.4 | n |  | TRUE
17 | bus_LV_5714-1_0_5_node_64 | 0.4 | n |  | TRUE
18 | bus_LV_5714-1_0_5_node_223 | 0.4 | n |  | TRUE
19 | bus_LV_5714-1_0_5_node_21 | 0.4 | n |  | TRUE
20 | bus_LV_5714-1_0_5_node_15 | 0.4 | n |  | TRUE
21 | bus_LV_5714-1_0_5_node_202 | 0.4 | n |  | TRUE
22 | bus_LV_5714-1_0_5_node_16 | 0.4 | n |  | TRUE
23 | bus_LV_5714-1_0_5_node_82 | 0.4 | n |  | TRUE
24 | bus_LV_5714-1_0_5_node_103 | 0.4 | n |  | TRUE
25 | bus_LV_5714-1_0_5_node_101 | 0.4 | n |  | TRUE
26 | bus_LV_5714-1_0_5_node_17 | 0.4 | n |  | TRUE
27 | bus_LV_5714-1_0_5_node_211 | 0.4 | n |  | TRUE
28 | bus_LV_5714-1_0_5_node_20 | 0.4 | n |  | TRUE
29 | bus_LV_5714-1_0_5_node_203 | 0.4 | n |  | TRUE
30 | bus_LV_5714-1_0_5_node_29 | 0.4 | n |  | TRUE
31 | bus_LV_5714-1_0_5_node_27 | 0.4 | n |  | TRUE
32 | bus_LV_5714-1_0_5_node_165 | 0.4 | n |  | TRUE
33 | bus_LV_5714-1_0_5_node_161 | 0.4 | n |  | TRUE
34 | bus_LV_5714-1_0_5_node_96 | 0.4 | n |  | TRUE
35 | bus_LV_5714-1_0_5_node_65 | 0.4 | n |  | TRUE
36 | bus_LV_5714-1_0_5_node_23 | 0.4 | n |  | TRUE
37 | bus_LV_5714-1_0_5_node_24 | 0.4 | n |  | TRUE
38 | bus_LV_5714-1_0_5_node_22 | 0.4 | n |  | TRUE
39 | bus_LV_5714-1_0_5_node_158 | 0.4 | n |  | TRUE
40 | bus_LV_5714-1_0_5_node_159 | 0.4 | n |  | TRUE
41 | bus_LV_5714-1_0_5_node_204 | 0.4 | n |  | TRUE
42 | bus_LV_5714-1_0_5_node_201 | 0.4 | n |  | TRUE
43 | bus_LV_5714-1_0_5_node_79 | 0.4 | n |  | TRUE
44 | bus_LV_5714-1_0_5_node_99 | 0.4 | n |  | TRUE
45 | bus_LV_5714-1_0_5_node_212 | 0.4 | n |  | TRUE
46 | bus_LV_5714-1_0_5_node_213 | 0.4 | n |  | TRUE
47 | bus_LV_5714-1_0_5_node_220 | 0.4 | n |  | TRUE
48 | bus_LV_5714-1_0_5_node_217 | 0.4 | n |  | TRUE
49 | bus_LV_5714-1_0_5_node_221 | 0.4 | n |  | TRUE
50 | bus_LV_5714-1_0_5_node_215 | 0.4 | n |  | TRUE
51 | bus_LV_5714-1_0_5_node_25 | 0.4 | n |  | TRUE
52 | bus_LV_5714-1_0_5_node_26 | 0.4 | n |  | TRUE
53 | bus_LV_5714-1_0_5_node_28 | 0.4 | n |  | TRUE
54 | bus_LV_5714-1_0_5_node_30 | 0.4 | n |  | TRUE
55 | bus_LV_5714-1_0_5_node_31 | 0.4 | n |  | TRUE
56 | bus_LV_5714-1_0_5_node_32 | 0.4 | n |  | TRUE
57 | bus_LV_5714-1_0_5_node_33 | 0.4 | n |  | TRUE
58 | bus_LV_5714-1_0_5_node_34 | 0.4 | n |  | TRUE
59 | bus_LV_5714-1_0_5_node_58 | 0.4 | n |  | TRUE
60 | bus_LV_5714-1_0_5_node_59 | 0.4 | n |  | TRUE
61 | bus_LV_5714-1_0_5_node_60 | 0.4 | n |  | TRUE
62 | bus_LV_5714-1_0_5_node_61 | 0.4 | n |  | TRUE
63 | bus_LV_5714-1_0_5_node_62 | 0.4 | n |  | TRUE
64 | bus_LV_5714-1_0_5_node_63 | 0.4 | n |  | TRUE
65 | bus_LV_5714-1_0_5_node_112 | 0.4 | n |  | TRUE
66 | bus_LV_5714-1_0_5_node_110 | 0.4 | n |  | TRUE
67 | bus_LV_5714-1_0_5_node_72 | 0.4 | n |  | TRUE
68 | bus_LV_5714-1_0_5_node_200 | 0.4 | n |  | TRUE
69 | bus_LV_5714-1_0_5_node_81 | 0.4 | n |  | TRUE
70 | bus_LV_5714-1_0_5_node_111 | 0.4 | n |  | TRUE
71 | bus_LV_5714-1_0_5_node_73 | 0.4 | n |  | TRUE
72 | bus_LV_5714-1_0_5_node_66 | 0.4 | n |  | TRUE
73 | bus_LV_5714-1_0_5_node_67 | 0.4 | n |  | TRUE
74 | bus_LV_5714-1_0_5_node_83 | 0.4 | n |  | TRUE
75 | bus_LV_5714-1_0_5_node_84 | 0.4 | n |  | TRUE
76 | bus_LV_5714-1_0_5_node_98 | 0.4 | n |  | TRUE
77 | bus_LV_5714-1_0_5_node_94 | 0.4 | n |  | TRUE
78 | bus_LV_5714-1_0_5_node_74 | 0.4 | n |  | TRUE
79 | bus_LV_5714-1_0_5_node_75 | 0.4 | n |  | TRUE
80 | bus_LV_5714-1_0_5_node_77 | 0.4 | n |  | TRUE
81 | bus_LV_5714-1_0_5_node_78 | 0.4 | n |  | TRUE
82 | bus_LV_5714-1_0_5_node_80 | 0.4 | n |  | TRUE
83 | bus_LV_5714-1_0_5_node_197 | 0.4 | n |  | TRUE
84 | bus_LV_5714-1_0_5_node_196 | 0.4 | n |  | TRUE
85 | bus_LV_5714-1_0_5_node_194 | 0.4 | n |  | TRUE
86 | bus_LV_5714-1_0_5_node_85 | 0.4 | n |  | TRUE
87 | bus_LV_5714-1_0_5_node_102 | 0.4 | n |  | TRUE
88 | bus_LV_5714-1_0_5_node_100 | 0.4 | n |  | TRUE
89 | bus_LV_5714-1_0_5_node_92 | 0.4 | n |  | TRUE
90 | bus_LV_5714-1_0_5_node_93 | 0.4 | n |  | TRUE
91 | bus_LV_5714-1_0_5_node_95 | 0.4 | n |  | TRUE
92 | bus_LV_5714-1_0_5_node_97 | 0.4 | n |  | TRUE
93 | bus_LV_5714-1_0_5_node_208 | 0.4 | n |  | TRUE
94 | bus_LV_5714-1_0_5_node_115 | 0.4 | n |  | TRUE
95 | bus_LV_5714-1_0_5_node_206 | 0.4 | n |  | TRUE
96 | bus_LV_5714-1_0_5_node_205 | 0.4 | n |  | TRUE
97 | bus_LV_5714-1_0_5_node_160 | 0.4 | n |  | TRUE
98 | bus_LV_5714-1_0_5_node_166 | 0.4 | n |  | TRUE
99 | bus_LV_5714-1_0_5_node_172 | 0.4 | n |  | TRUE
100 | bus_LV_5714-1_0_5_node_173 | 0.4 | n |  | TRUE
101 | bus_LV_5714-1_0_5_node_174 | 0.4 | n |  | TRUE
102 | bus_LV_5714-1_0_5_node_175 | 0.4 | n |  | TRUE
103 | bus_LV_5714-1_0_5_node_176 | 0.4 | n |  | TRUE
104 | bus_LV_5714-1_0_5_node_177 | 0.4 | n |  | TRUE
105 | bus_LV_5714-1_0_5_node_178 | 0.4 | n |  | TRUE
106 | bus_LV_5714-1_0_5_node_179 | 0.4 | n |  | TRUE
107 | bus_LV_5714-1_0_5_node_180 | 0.4 | n |  | TRUE
108 | bus_LV_5714-1_0_5_node_183 | 0.4 | n |  | TRUE
109 | bus_LV_5714-1_0_5_node_181 | 0.4 | n |  | TRUE
110 | bus_LV_5714-1_0_5_node_185 | 0.4 | n |  | TRUE
111 | bus_LV_5714-1_0_5_node_182 | 0.4 | n |  | TRUE
112 | bus_LV_5714-1_0_5_node_186 | 0.4 | n |  | TRUE
113 | bus_LV_5714-1_0_5_node_187 | 0.4 | n |  | TRUE
114 | bus_LV_5714-1_0_5_node_184 | 0.4 | n |  | TRUE
115 | bus_LV_5714-1_0_5_node_192 | 0.4 | n |  | TRUE
116 | bus_LV_5714-1_0_5_node_222 | 0.4 | n |  | TRUE
117 | bus_LV_5714-1_0_5_node_193 | 0.4 | n |  | TRUE
118 | bus_LV_5714-1_0_5_node_191 | 0.4 | n |  | TRUE
119 | bus_LV_5714-1_0_5_node_188 | 0.4 | n |  | TRUE
120 | bus_LV_5714-1_0_5_node_189 | 0.4 | n |  | TRUE
121 | bus_LV_5714-1_0_5_node_190 | 0.4 | n |  | TRUE
122 | bus_LV_5714-1_0_5_node_195 | 0.4 | n |  | TRUE
123 | bus_LV_5714-1_0_5_node_198 | 0.4 | n |  | TRUE
124 | bus_LV_5714-1_0_5_node_199 | 0.4 | n |  | TRUE
125 | bus_LV_5714-1_0_5_node_207 | 0.4 | n |  | TRUE
126 | bus_LV_5714-1_0_5_node_214 | 0.4 | n |  | TRUE
127 | bus_LV_5714-1_0_5_node_216 | 0.4 | n |  | TRUE
128 | bus_LV_5714-1_0_5_node_218 | 0.4 | n |  | TRUE
129 | bus_LV_5714-1_0_5_node_219 | 0.4 | n |  | TRUE
130 | bus_MV_317_0_node_40 | 20 | n |  | TRUE

## load
| name | bus | p_mw | q_mvar | const_z_percent | const_i_percent | sn_mva | scaling | in_service | type
0 | LV_5714-1_0_5_load_0 | 0 | 0.010176 | 0.0025503 | 0 | 0 |  | 1 | TRUE | wye
1 | LV_5714-1_0_5_load_1 | 1 | 0.0027269 | 0.00068342 | 0 | 0 |  | 1 | TRUE | wye
2 | LV_5714-1_0_5_load_210 | 6 | 0.0074419 | 0.0018651 | 0 | 0 |  | 1 | TRUE | wye
3 | LV_5714-1_0_5_load_209 | 7 | 0.0012228 | 0.00030647 | 0 | 0 |  | 1 | TRUE | wye
4 | LV_5714-1_0_5_load_164 | 8 | 0.0012323 | 0.00030885 | 0 | 0 |  | 1 | TRUE | wye
5 | LV_5714-1_0_5_load_114 | 11 | 0.0065227 | 0.0016347 | 0 | 0 |  | 1 | TRUE | wye
6 | LV_5714-1_0_5_load_163 | 13 | 0.0004457 | 0.0001117 | 0 | 0 |  | 1 | TRUE | wye
7 | LV_5714-1_0_5_load_68 | 14 | 0.017531 | 0.0043937 | 0 | 0 |  | 1 | TRUE | wye
8 | LV_5714-1_0_5_load_64 | 17 | 0.0060717 | 0.0015217 | 0 | 0 |  | 1 | TRUE | wye
9 | LV_5714-1_0_5_load_223 | 18 | 0.048409 | 0.012132 | 0 | 0 |  | 1 | TRUE | wye
10 | LV_5714-1_0_5_load_21 | 19 | 0.0046932 | 0.0011762 | 0 | 0 |  | 1 | TRUE | wye
11 | LV_5714-1_0_5_load_202 | 21 | 0.007743 | 0.0019406 | 0 | 0 |  | 1 | TRUE | wye
12 | LV_5714-1_0_5_load_103 | 24 | 0.0015892 | 0.00039829 | 0 | 0 |  | 1 | TRUE | wye
13 | LV_5714-1_0_5_load_101 | 25 | 0.0050468 | 0.0012649 | 0 | 0 |  | 1 | TRUE | wye
14 | LV_5714-1_0_5_load_211 | 27 | 0.012564 | 0.0031488 | 0 | 0 |  | 1 | TRUE | wye
15 | LV_5714-1_0_5_load_29 | 30 | 0.0066717 | 0.0016721 | 0 | 0 |  | 1 | TRUE | wye
16 | LV_5714-1_0_5_load_165 | 32 | 0.0020906 | 0.00052396 | 0 | 0 |  | 1 | TRUE | wye
17 | LV_5714-1_0_5_load_161 | 33 | 0.0039423 | 0.00098802 | 0 | 0 |  | 1 | TRUE | wye
18 | LV_5714-1_0_5_load_65 | 35 | 0.0021212 | 0.00053163 | 0 | 0 |  | 1 | TRUE | wye
19 | LV_5714-1_0_5_load_22 | 38 | 0.0028462 | 0.00071332 | 0 | 0 |  | 1 | TRUE | wye
20 | LV_5714-1_0_5_load_158 | 39 | 0.0078933 | 0.0019782 | 0 | 0 |  | 1 | TRUE | wye
21 | LV_5714-1_0_5_load_159 | 40 | 0.0032031 | 0.00080276 | 0 | 0 |  | 1 | TRUE | wye
22 | LV_5714-1_0_5_load_204 | 41 | 0.0041129 | 0.0010308 | 0 | 0 |  | 1 | TRUE | wye
23 | LV_5714-1_0_5_load_201 | 42 | 0.0034779 | 0.00087163 | 0 | 0 |  | 1 | TRUE | wye
24 | LV_5714-1_0_5_load_79 | 43 | 0.0019014 | 0.00047653 | 0 | 0 |  | 1 | TRUE | wye
25 | LV_5714-1_0_5_load_99 | 44 | 0.002328 | 0.00058345 | 0 | 0 |  | 1 | TRUE | wye
26 | LV_5714-1_0_5_load_212 | 45 | 0.0032196 | 0.00080691 | 0 | 0 |  | 1 | TRUE | wye
27 | LV_5714-1_0_5_load_213 | 46 | 0.0035547 | 0.00089089 | 0 | 0 |  | 1 | TRUE | wye
28 | LV_5714-1_0_5_load_220 | 47 | 0.0035151 | 0.00088097 | 0 | 0 |  | 1 | TRUE | wye
29 | LV_5714-1_0_5_load_221 | 49 | 0.0068702 | 0.0017218 | 0 | 0 |  | 1 | TRUE | wye
30 | LV_5714-1_0_5_load_215 | 50 | 0.0014699 | 0.00036838 | 0 | 0 |  | 1 | TRUE | wye
31 | LV_5714-1_0_5_load_25 | 51 | 0.0083271 | 0.002087 | 0 | 0 |  | 1 | TRUE | wye
32 | LV_5714-1_0_5_load_26 | 52 | 0.0056152 | 0.0014073 | 0 | 0 |  | 1 | TRUE | wye
33 | LV_5714-1_0_5_load_28 | 53 | 0.0040658 | 0.001019 | 0 | 0 |  | 1 | TRUE | wye
34 | LV_5714-1_0_5_load_30 | 54 | 0.0034982 | 0.00087674 | 0 | 0 |  | 1 | TRUE | wye
35 | LV_5714-1_0_5_load_31 | 55 | 0.003277 | 0.00082129 | 0 | 0 |  | 1 | TRUE | wye
36 | LV_5714-1_0_5_load_32 | 56 | 0.0034993 | 0.000877 | 0 | 0 |  | 1 | TRUE | wye
37 | LV_5714-1_0_5_load_33 | 57 | 0.0024728 | 0.00061975 | 0 | 0 |  | 1 | TRUE | wye
38 | LV_5714-1_0_5_load_34 | 58 | 0.0025028 | 0.00062725 | 0 | 0 |  | 1 | TRUE | wye
39 | LV_5714-1_0_5_load_60 | 61 | 0.0022151 | 0.00055516 | 0 | 0 |  | 1 | TRUE | wye
40 | LV_5714-1_0_5_load_61 | 62 | 0.0018281 | 0.00045817 | 0 | 0 |  | 1 | TRUE | wye
41 | LV_5714-1_0_5_load_62 | 63 | 0.0017485 | 0.00043821 | 0 | 0 |  | 1 | TRUE | wye
42 | LV_5714-1_0_5_load_63 | 64 | 0.0081469 | 0.0020418 | 0 | 0 |  | 1 | TRUE | wye
43 | LV_5714-1_0_5_load_110 | 66 | 0.0030931 | 0.0007752 | 0 | 0 |  | 1 | TRUE | wye
44 | LV_5714-1_0_5_load_72 | 67 | 0.013731 | 0.0034414 | 0 | 0 |  | 1 | TRUE | wye
45 | LV_5714-1_0_5_load_200 | 68 | 0.013466 | 0.0033748 | 0 | 0 |  | 1 | TRUE | wye
46 | LV_5714-1_0_5_load_81 | 69 | 0.004279 | 0.0010724 | 0 | 0 |  | 1 | TRUE | wye
47 | LV_5714-1_0_5_load_111 | 70 | 0.0054439 | 0.0013644 | 0 | 0 |  | 1 | TRUE | wye
48 | LV_5714-1_0_5_load_73 | 71 | 0.0038506 | 0.00096506 | 0 | 0 |  | 1 | TRUE | wye
49 | LV_5714-1_0_5_load_66 | 72 | 0.0086635 | 0.0021713 | 0 | 0 |  | 1 | TRUE | wye
50 | LV_5714-1_0_5_load_67 | 73 | 0.0049695 | 0.0012455 | 0 | 0 |  | 1 | TRUE | wye
51 | LV_5714-1_0_5_load_83 | 74 | 0.0045566 | 0.001142 | 0 | 0 |  | 1 | TRUE | wye
52 | LV_5714-1_0_5_load_84 | 75 | 0.0058838 | 0.0014746 | 0 | 0 |  | 1 | TRUE | wye
53 | LV_5714-1_0_5_load_98 | 76 | 0.0028259 | 0.00070823 | 0 | 0 |  | 1 | TRUE | wye
54 | LV_5714-1_0_5_load_94 | 77 | 0.0023466 | 0.00058811 | 0 | 0 |  | 1 | TRUE | wye
55 | LV_5714-1_0_5_load_74 | 78 | 0.0055054 | 0.0013798 | 0 | 0 |  | 1 | TRUE | wye
56 | LV_5714-1_0_5_load_75 | 79 | 0.0042647 | 0.0010688 | 0 | 0 |  | 1 | TRUE | wye
57 | LV_5714-1_0_5_load_197 | 83 | 0.0022429 | 0.00056212 | 0 | 0 |  | 1 | TRUE | wye
58 | LV_5714-1_0_5_load_194 | 85 | 0.004127 | 0.0010343 | 0 | 0 |  | 1 | TRUE | wye
59 | LV_5714-1_0_5_load_85 | 86 | 0.0040327 | 0.0010107 | 0 | 0 |  | 1 | TRUE | wye
60 | LV_5714-1_0_5_load_102 | 87 | 0.0056016 | 0.0014039 | 0 | 0 |  | 1 | TRUE | wye
61 | LV_5714-1_0_5_load_100 | 88 | 0.0077472 | 0.0019416 | 0 | 0 |  | 1 | TRUE | wye
62 | LV_5714-1_0_5_load_92 | 89 | 0.0033534 | 0.00084043 | 0 | 0 |  | 1 | TRUE | wye
63 | LV_5714-1_0_5_load_93 | 90 | 0.0023413 | 0.00058679 | 0 | 0 |  | 1 | TRUE | wye
64 | LV_5714-1_0_5_load_95 | 91 | 0.0019682 | 0.00049328 | 0 | 0 |  | 1 | TRUE | wye
65 | LV_5714-1_0_5_load_97 | 92 | 0.0025542 | 0.00064015 | 0 | 0 |  | 1 | TRUE | wye
66 | LV_5714-1_0_5_load_208 | 93 | 0.0027179 | 0.00068117 | 0 | 0 |  | 1 | TRUE | wye
67 | LV_5714-1_0_5_load_115 | 94 | 0.0029189 | 0.00073154 | 0 | 0 |  | 1 | TRUE | wye
68 | LV_5714-1_0_5_load_206 | 95 | 0.0020271 | 0.00050805 | 0 | 0 |  | 1 | TRUE | wye
69 | LV_5714-1_0_5_load_205 | 96 | 0.0019171 | 0.00048046 | 0 | 0 |  | 1 | TRUE | wye
70 | LV_5714-1_0_5_load_160 | 97 | 0.0032106 | 0.00080465 | 0 | 0 |  | 1 | TRUE | wye
71 | LV_5714-1_0_5_load_166 | 98 | 0.0032951 | 0.00082583 | 0 | 0 |  | 1 | TRUE | wye
72 | LV_5714-1_0_5_load_172 | 99 | 0.00028256 | 7.0816e-05 | 0 | 0 |  | 1 | TRUE | wye
73 | LV_5714-1_0_5_load_174 | 101 | 0.00055656 | 0.00013949 | 0 | 0 |  | 1 | TRUE | wye
74 | LV_5714-1_0_5_load_176 | 103 | 0.0008148 | 0.00020421 | 0 | 0 |  | 1 | TRUE | wye
75 | LV_5714-1_0_5_load_177 | 104 | 0.00061667 | 0.00015455 | 0 | 0 |  | 1 | TRUE | wye
76 | LV_5714-1_0_5_load_178 | 105 | 0.00066591 | 0.00016689 | 0 | 0 |  | 1 | TRUE | wye
77 | LV_5714-1_0_5_load_179 | 106 | 0.0039485 | 0.00098958 | 0 | 0 |  | 1 | TRUE | wye
78 | LV_5714-1_0_5_load_180 | 107 | 0.00053857 | 0.00013498 | 0 | 0 |  | 1 | TRUE | wye
79 | LV_5714-1_0_5_load_181 | 109 | 0.00056063 | 0.00014051 | 0 | 0 |  | 1 | TRUE | wye
80 | LV_5714-1_0_5_load_182 | 111 | 0.00028462 | 7.1333e-05 | 0 | 0 |  | 1 | TRUE | wye
81 | LV_5714-1_0_5_load_186 | 112 | 0.00036497 | 9.147e-05 | 0 | 0 |  | 1 | TRUE | wye
82 | LV_5714-1_0_5_load_187 | 113 | 0.00033503 | 8.3966e-05 | 0 | 0 |  | 1 | TRUE | wye
83 | LV_5714-1_0_5_load_222 | 116 | 0.0062082 | 0.0015559 | 0 | 0 |  | 1 | TRUE | wye
84 | LV_5714-1_0_5_load_193 | 117 | 0.0018058 | 0.00045257 | 0 | 0 |  | 1 | TRUE | wye
85 | LV_5714-1_0_5_load_191 | 118 | 0.0025567 | 0.00064077 | 0 | 0 |  | 1 | TRUE | wye
86 | LV_5714-1_0_5_load_188 | 119 | 0.0013068 | 0.00032752 | 0 | 0 |  | 1 | TRUE | wye
87 | LV_5714-1_0_5_load_189 | 120 | 0.0021484 | 0.00053843 | 0 | 0 |  | 1 | TRUE | wye
88 | LV_5714-1_0_5_load_190 | 121 | 0.0036071 | 0.00090403 | 0 | 0 |  | 1 | TRUE | wye
89 | LV_5714-1_0_5_load_195 | 122 | 0.00083107 | 0.00020829 | 0 | 0 |  | 1 | TRUE | wye
90 | LV_5714-1_0_5_load_198 | 123 | 0.012287 | 0.0030794 | 0 | 0 |  | 1 | TRUE | wye
91 | LV_5714-1_0_5_load_199 | 124 | 0.0069682 | 0.0017464 | 0 | 0 |  | 1 | TRUE | wye
92 | LV_5714-1_0_5_load_207 | 125 | 0.0048607 | 0.0012182 | 0 | 0 |  | 1 | TRUE | wye
93 | LV_5714-1_0_5_load_214 | 126 | 0.0020476 | 0.00051317 | 0 | 0 |  | 1 | TRUE | wye
94 | LV_5714-1_0_5_load_216 | 127 | 0.0013414 | 0.00033619 | 0 | 0 |  | 1 | TRUE | wye
95 | LV_5714-1_0_5_load_218 | 128 | 0.0015017 | 0.00037637 | 0 | 0 |  | 1 | TRUE | wye
96 | LV_5714-1_0_5_load_219 | 129 | 0.0014614 | 0.00036625 | 0 | 0 |  | 1 | TRUE | wye

## ext_grid
| name | bus | vm_pu | va_degree | slack_weight | in_service
0 |  | 76 | 1 | 0 | 1 | TRUE

## line
| name | std_type | from_bus | to_bus | length_km | r_ohm_per_km | x_ohm_per_km | c_nf_per_km | g_us_per_km | max_i_ka | df | parallel | type | in_service
0 | LV_5714-1_0_5_line_0 |  | 0 | 1 | 0.1303 | 0.125 | 0.08 | 261 | 0 | 0.364 | 1 | 1 | cs | TRUE
1 | LV_5714-1_0_5_line_1 |  | 1 | 2 | 0.21016 | 0.125 | 0.08 | 261 | 0 | 0.364 | 1 | 1 | cs | TRUE
2 | LV_5714-1_0_5_line_2 |  | 2 | 3 | 0.087117 | 0.125 | 0.08 | 261 | 0 | 0.364 | 1 | 1 | cs | TRUE
3 | LV_5714-1_0_5_line_3 |  | 2 | 4 | 0.23709 | 0.125 | 0.08 | 261 | 0 | 0.364 | 1 | 1 | cs | TRUE
4 | LV_5714-1_0_5_line_4 |  | 3 | 8 | 0.077532 | 0.125 | 0.08 | 261 | 0 | 0.364 | 1 | 1 | cs | TRUE
5 | LV_5714-1_0_5_line_5 |  | 3 | 9 | 0.045371 | 0.125 | 0.08 | 261 | 0 | 0.364 | 1 | 1 | cs | TRUE
6 | LV_5714-1_0_5_line_6 |  | 4 | 19 | 0.025273 | 0.125 | 0.08 | 261 | 0 | 0.364 | 1 | 1 | cs | TRUE
7 | LV_5714-1_0_5_line_7 |  | 5 | 6 | 0.062832 | 0.125 | 0.08 | 261 | 0 | 0.364 | 1 | 1 | cs | TRUE
8 | LV_5714-1_0_5_line_8 |  | 5 | 7 | 0.011572 | 0.125 | 0.08 | 261 | 0 | 0.364 | 1 | 1 | cs | TRUE
9 | LV_5714-1_0_5_line_9 |  | 7 | 11 | 0.0069283 | 0.125 | 0.08 | 261 | 0 | 0.364 | 1 | 1 | cs | TRUE
10 | LV_5714-1_0_5_line_10 |  | 8 | 32 | 0.00078428 | 0.125 | 0.08 | 261 | 0 | 0.364 | 1 | 1 | cs | TRUE
11 | LV_5714-1_0_5_line_11 |  | 9 | 13 | 0.091245 | 0.125 | 0.08 | 261 | 0 | 0.364 | 1 | 1 | cs | TRUE
12 | LV_5714-1_0_5_line_12 |  | 9 | 10 | 0.11513 | 0.125 | 0.08 | 261 | 0 | 0.364 | 1 | 1 | cs | TRUE
13 | LV_5714-1_0_5_line_13 |  | 10 | 11 | 0.051052 | 0.125 | 0.08 | 261 | 0 | 0.364 | 1 | 1 | cs | TRUE
14 | LV_5714-1_0_5_line_14 |  | 10 | 12 | 0.10466 | 0.125 | 0.08 | 261 | 0 | 0.364 | 1 | 3 | cs | TRUE
15 | LV_5714-1_0_5_line_15 |  | 12 | 14 | 0.029895 | 0.125 | 0.08 | 261 | 0 | 0.364 | 1 | 4 | cs | TRUE
16 | LV_5714-1_0_5_line_16 |  | 12 | 15 | 0.10432 | 0.125 | 0.08 | 261 | 0 | 0.364 | 1 | 1 | cs | TRUE
17 | LV_5714-1_0_5_line_17 |  | 12 | 16 | 0.040458 | 0.125 | 0.08 | 261 | 0 | 0.364 | 1 | 4 | cs | TRUE
18 | LV_5714-1_0_5_line_18 |  | 13 | 33 | 0.03029 | 0.125 | 0.08 | 261 | 0 | 0.364 | 1 | 1 | cs | TRUE
19 | LV_5714-1_0_5_line_19 |  | 14 | 34 | 0.011059 | 0.125 | 0.08 | 261 | 0 | 0.364 | 1 | 4 | cs | TRUE
20 | LV_5714-1_0_5_line_20 |  | 15 | 18 | 0.018501 | 0.125 | 0.08 | 261 | 0 | 0.364 | 1 | 1 | cs | TRUE
21 | LV_5714-1_0_5_line_21 |  | 16 | 17 | 0.016247 | 0.125 | 0.08 | 261 | 0 | 0.364 | 1 | 4 | cs | TRUE
22 | LV_5714-1_0_5_line_22 |  | 17 | 35 | 0.0012982 | 0.125 | 0.08 | 261 | 0 | 0.364 | 1 | 4 | cs | TRUE
23 | LV_5714-1_0_5_line_23 |  | 19 | 38 | 0.015929 | 0.125 | 0.08 | 261 | 0 | 0.364 | 1 | 1 | cs | TRUE
24 | LV_5714-1_0_5_line_24 |  | 20 | 21 | 0.0082607 | 0.125 | 0.08 | 261 | 0 | 0.364 | 1 | 1 | cs | TRUE
25 | LV_5714-1_0_5_line_25 |  | 20 | 22 | 0.012969 | 0.125 | 0.08 | 261 | 0 | 0.364 | 1 | 4 | cs | TRUE
26 | LV_5714-1_0_5_line_26 |  | 20 | 23 | 0.027158 | 0.125 | 0.08 | 261 | 0 | 0.364 | 1 | 4 | cs | TRUE
27 | LV_5714-1_0_5_line_27 |  | 21 | 28 | 0.0095232 | 0.125 | 0.08 | 261 | 0 | 0.364 | 1 | 1 | cs | TRUE
28 | LV_5714-1_0_5_line_28 |  | 22 | 24 | 0.015787 | 0.125 | 0.08 | 261 | 0 | 0.364 | 1 | 1 | cs | TRUE
29 | LV_5714-1_0_5_line_29 |  | 22 | 25 | 0.020329 | 0.125 | 0.08 | 261 | 0 | 0.364 | 1 | 4 | cs | TRUE
30 | LV_5714-1_0_5_line_30 |  | 23 | 42 | 0.022345 | 0.125 | 0.08 | 261 | 0 | 0.364 | 1 | 4 | cs | TRUE
31 | LV_5714-1_0_5_line_31 |  | 23 | 43 | 0.019787 | 0.125 | 0.08 | 261 | 0 | 0.364 | 1 | 1 | cs | TRUE
32 | LV_5714-1_0_5_line_32 |  | 24 | 26 | 0.0028143 | 0.125 | 0.08 | 261 | 0 | 0.364 | 1 | 1 | cs | TRUE
33 | LV_5714-1_0_5_line_33 |  | 25 | 44 | 0.0081288 | 0.125 | 0.08 | 261 | 0 | 0.364 | 1 | 4 | cs | TRUE
34 | LV_5714-1_0_5_line_34 |  | 26 | 27 | 0.015276 | 0.125 | 0.08 | 261 | 0 | 0.364 | 1 | 1 | cs | TRUE
35 | LV_5714-1_0_5_line_35 |  | 27 | 45 | 0.044687 | 0.125 | 0.08 | 261 | 0 | 0.364 | 1 | 1 | cs | TRUE
36 | LV_5714-1_0_5_line_36 |  | 28 | 29 | 0.023166 | 0.125 | 0.08 | 261 | 0 | 0.364 | 1 | 1 | cs | TRUE
37 | LV_5714-1_0_5_line_37 |  | 29 | 41 | 0.026338 | 0.125 | 0.08 | 261 | 0 | 0.364 | 1 | 1 | cs | TRUE
38 | LV_5714-1_0_5_line_38 |  | 30 | 31 | 0.0026506 | 0.125 | 0.08 | 261 | 0 | 0.364 | 1 | 1 | cs | TRUE
39 | LV_5714-1_0_5_line_39 |  | 31 | 54 | 0.066578 | 0.125 | 0.08 | 261 | 0 | 0.364 | 1 | 1 | cs | TRUE
40 | LV_5714-1_0_5_line_40 |  | 31 | 51 | 0.021712 | 0.125 | 0.08 | 261 | 0 | 0.364 | 1 | 1 | cs | TRUE
41 | LV_5714-1_0_5_line_41 |  | 32 | 98 | 0.008068 | 0.125 | 0.08 | 261 | 0 | 0.364 | 1 | 1 | cs | TRUE
42 | LV_5714-1_0_5_line_42 |  | 33 | 97 | 0.061581 | 0.125 | 0.08 | 261 | 0 | 0.364 | 1 | 1 | cs | TRUE
43 | LV_5714-1_0_5_line_43 |  | 34 | 76 | 0.011469 | 0.125 | 0.08 | 261 | 0 | 0.364 | 1 | 4 | cs | TRUE
44 | LV_5714-1_0_5_line_44 |  | 34 | 77 | 0.019675 | 0.125 | 0.08 | 261 | 0 | 0.364 | 1 | 1 | cs | TRUE
45 | LV_5714-1_0_5_line_45 |  | 35 | 72 | 0.014947 | 0.125 | 0.08 | 261 | 0 | 0.364 | 1 | 4 | cs | TRUE
46 | LV_5714-1_0_5_line_46 |  | 36 | 37 | 0.06866 | 0.125 | 0.08 | 261 | 0 | 0.364 | 1 | 1 | cs | TRUE
47 | LV_5714-1_0_5_line_47 |  | 36 | 38 | 0.014968 | 0.125 | 0.08 | 261 | 0 | 0.364 | 1 | 1 | cs | TRUE
48 | LV_5714-1_0_5_line_48 |  | 37 | 47 | 0.05324 | 0.125 | 0.08 | 261 | 0 | 0.364 | 1 | 1 | cs | TRUE
49 | LV_5714-1_0_5_line_49 |  | 37 | 48 | 0.07924 | 0.125 | 0.08 | 261 | 0 | 0.364 | 1 | 1 | cs | TRUE
50 | LV_5714-1_0_5_line_50 |  | 39 | 40 | 0.051904 | 0.125 | 0.08 | 261 | 0 | 0.364 | 1 | 1 | cs | TRUE
51 | LV_5714-1_0_5_line_51 |  | 40 | 97 | 0.018303 | 0.125 | 0.08 | 261 | 0 | 0.364 | 1 | 1 | cs | TRUE
52 | LV_5714-1_0_5_line_52 |  | 42 | 83 | 0.0014606 | 0.125 | 0.08 | 261 | 0 | 0.364 | 1 | 4 | cs | TRUE
53 | LV_5714-1_0_5_line_53 |  | 43 | 80 | 0.0067107 | 0.125 | 0.08 | 261 | 0 | 0.364 | 1 | 1 | cs | TRUE
54 | LV_5714-1_0_5_line_54 |  | 44 | 88 | 0.012588 | 0.125 | 0.08 | 261 | 0 | 0.364 | 1 | 4 | cs | TRUE
55 | LV_5714-1_0_5_line_55 |  | 45 | 46 | 0.0084186 | 0.125 | 0.08 | 261 | 0 | 0.364 | 1 | 1 | cs | TRUE
56 | LV_5714-1_0_5_line_56 |  | 47 | 49 | 0.017278 | 0.125 | 0.08 | 261 | 0 | 0.364 | 1 | 1 | cs | TRUE
57 | LV_5714-1_0_5_line_57 |  | 48 | 50 | 0.038684 | 0.125 | 0.08 | 261 | 0 | 0.364 | 1 | 1 | cs | TRUE
58 | LV_5714-1_0_5_line_58 |  | 50 | 126 | 0.010421 | 0.125 | 0.08 | 261 | 0 | 0.364 | 1 | 1 | cs | TRUE
59 | LV_5714-1_0_5_line_59 |  | 51 | 52 | 0.013511 | 0.125 | 0.08 | 261 | 0 | 0.364 | 1 | 1 | cs | TRUE
60 | LV_5714-1_0_5_line_60 |  | 52 | 53 | 0.011867 | 0.125 | 0.08 | 261 | 0 | 0.364 | 1 | 1 | cs | TRUE
61 | LV_5714-1_0_5_line_61 |  | 53 | 55 | 0.030636 | 0.125 | 0.08 | 261 | 0 | 0.364 | 1 | 1 | cs | TRUE
62 | LV_5714-1_0_5_line_62 |  | 54 | 56 | 0.032271 | 0.125 | 0.08 | 261 | 0 | 0.364 | 1 | 1 | cs | TRUE
63 | LV_5714-1_0_5_line_63 |  | 55 | 57 | 0.0045811 | 0.125 | 0.08 | 261 | 0 | 0.364 | 1 | 1 | cs | TRUE
64 | LV_5714-1_0_5_line_64 |  | 57 | 58 | 0.027935 | 0.125 | 0.08 | 261 | 0 | 0.364 | 1 | 1 | cs | TRUE
65 | LV_5714-1_0_5_line_65 |  | 58 | 59 | 0.012799 | 0.125 | 0.08 | 261 | 0 | 0.364 | 1 | 1 | cs | TRUE
66 | LV_5714-1_0_5_line_66 |  | 59 | 60 | 0.022229 | 0.125 | 0.08 | 261 | 0 | 0.364 | 1 | 1 | cs | TRUE
67 | LV_5714-1_0_5_line_67 |  | 59 | 61 | 0.014199 | 0.125 | 0.08 | 261 | 0 | 0.364 | 1 | 1 | cs | TRUE
68 | LV_5714-1_0_5_line_68 |  | 60 | 62 | 0.0089669 | 0.125 | 0.08 | 261 | 0 | 0.364 | 1 | 1 | cs | TRUE
69 | LV_5714-1_0_5_line_69 |  | 60 | 63 | 0.014194 | 0.125 | 0.08 | 261 | 0 | 0.364 | 1 | 1 | cs | TRUE
70 | LV_5714-1_0_5_line_70 |  | 61 | 64 | 0.0067649 | 0.125 | 0.08 | 261 | 0 | 0.364 | 1 | 1 | cs | TRUE
71 | LV_5714-1_0_5_line_71 |  | 62 | 65 | 0.02563 | 0.125 | 0.08 | 261 | 0 | 0.364 | 1 | 2 | cs | TRUE
72 | LV_5714-1_0_5_line_72 |  | 63 | 66 | 0.033382 | 0.125 | 0.08 | 261 | 0 | 0.364 | 1 | 1 | cs | TRUE
73 | LV_5714-1_0_5_line_73 |  | 64 | 67 | 0.036971 | 0.125 | 0.08 | 261 | 0 | 0.364 | 1 | 1 | cs | TRUE
74 | LV_5714-1_0_5_line_74 |  | 65 | 68 | 0.055178 | 0.125 | 0.08 | 261 | 0 | 0.364 | 1 | 1 | cs | TRUE
75 | LV_5714-1_0_5_line_75 |  | 65 | 69 | 0.029926 | 0.125 | 0.08 | 261 | 0 | 0.364 | 1 | 4 | cs | TRUE
76 | LV_5714-1_0_5_line_76 |  | 66 | 70 | 0.0067125 | 0.125 | 0.08 | 261 | 0 | 0.364 | 1 | 1 | cs | TRUE
77 | LV_5714-1_0_5_line_77 |  | 67 | 71 | 0.015698 | 0.125 | 0.08 | 261 | 0 | 0.364 | 1 | 1 | cs | TRUE
78 | LV_5714-1_0_5_line_78 |  | 69 | 81 | 0.026234 | 0.125 | 0.08 | 261 | 0 | 0.364 | 1 | 4 | cs | TRUE
79 | LV_5714-1_0_5_line_79 |  | 71 | 78 | 0.0039569 | 0.125 | 0.08 | 261 | 0 | 0.364 | 1 | 1 | cs | TRUE
80 | LV_5714-1_0_5_line_80 |  | 72 | 73 | 0.018499 | 0.125 | 0.08 | 261 | 0 | 0.364 | 1 | 4 | cs | TRUE
81 | LV_5714-1_0_5_line_81 |  | 73 | 74 | 0.00027553 | 0.125 | 0.08 | 261 | 0 | 0.364 | 1 | 4 | cs | TRUE
82 | LV_5714-1_0_5_line_82 |  | 74 | 75 | 0.020709 | 0.125 | 0.08 | 261 | 0 | 0.364 | 1 | 4 | cs | TRUE
83 | LV_5714-1_0_5_line_83 |  | 75 | 86 | 0.011853 | 0.125 | 0.08 | 261 | 0 | 0.364 | 1 | 4 | cs | TRUE
84 | LV_5714-1_0_5_line_84 |  | 76 | 94 | 0.00044842 | 0.125 | 0.08 | 261 | 0 | 0.364 | 1 | 1 | cs | TRUE
85 | LV_5714-1_0_5_line_85 |  | 77 | 89 | 0.0031358 | 0.125 | 0.08 | 261 | 0 | 0.364 | 1 | 1 | cs | TRUE
86 | LV_5714-1_0_5_line_86 |  | 79 | 80 | 0.010663 | 0.125 | 0.08 | 261 | 0 | 0.364 | 1 | 1 | cs | TRUE
87 | LV_5714-1_0_5_line_87 |  | 81 | 82 | 0.020709 | 0.125 | 0.08 | 261 | 0 | 0.364 | 1 | 4 | cs | TRUE
88 | LV_5714-1_0_5_line_88 |  | 82 | 83 | 0.015224 | 0.125 | 0.08 | 261 | 0 | 0.364 | 1 | 4 | cs | TRUE
89 | LV_5714-1_0_5_line_89 |  | 82 | 84 | 0.048209 | 0.125 | 0.08 | 261 | 0 | 0.364 | 1 | 4 | cs | TRUE
90 | LV_5714-1_0_5_line_90 |  | 84 | 85 | 0.028392 | 0.125 | 0.08 | 261 | 0 | 0.364 | 1 | 3 | cs | TRUE
91 | LV_5714-1_0_5_line_91 |  | 85 | 114 | 0.019817 | 0.125 | 0.08 | 261 | 0 | 0.364 | 1 | 1 | cs | TRUE
92 | LV_5714-1_0_5_line_92 |  | 86 | 87 | 0.0019754 | 0.125 | 0.08 | 261 | 0 | 0.364 | 1 | 4 | cs | TRUE
93 | LV_5714-1_0_5_line_93 |  | 87 | 88 | 0.023837 | 0.125 | 0.08 | 261 | 0 | 0.364 | 1 | 4 | cs | TRUE
94 | LV_5714-1_0_5_line_94 |  | 89 | 90 | 0.011319 | 0.125 | 0.08 | 261 | 0 | 0.364 | 1 | 1 | cs | TRUE
95 | LV_5714-1_0_5_line_95 |  | 90 | 91 | 0.0049543 | 0.125 | 0.08 | 261 | 0 | 0.364 | 1 | 1 | cs | TRUE
96 | LV_5714-1_0_5_line_96 |  | 91 | 92 | 0.0054769 | 0.125 | 0.08 | 261 | 0 | 0.364 | 1 | 1 | cs | TRUE
97 | LV_5714-1_0_5_line_97 |  | 92 | 93 | 0.0050358 | 0.125 | 0.08 | 261 | 0 | 0.364 | 1 | 1 | cs | TRUE
98 | LV_5714-1_0_5_line_98 |  | 94 | 95 | 0.0097443 | 0.125 | 0.08 | 261 | 0 | 0.364 | 1 | 1 | cs | TRUE
99 | LV_5714-1_0_5_line_99 |  | 95 | 96 | 0.0092487 | 0.125 | 0.08 | 261 | 0 | 0.364 | 1 | 1 | cs | TRUE
100 | LV_5714-1_0_5_line_100 |  | 96 | 125 | 0.0068694 | 0.125 | 0.08 | 261 | 0 | 0.364 | 1 | 1 | cs | TRUE
101 | LV_5714-1_0_5_line_101 |  | 99 | 100 | 0.02297 | 0.125 | 0.08 | 261 | 0 | 0.364 | 1 | 1 | cs | TRUE
102 | LV_5714-1_0_5_line_102 |  | 99 | 101 | 0.026841 | 0.125 | 0.08 | 261 | 0 | 0.364 | 1 | 1 | cs | TRUE
103 | LV_5714-1_0_5_line_103 |  | 100 | 102 | 0.014792 | 0.125 | 0.08 | 261 | 0 | 0.364 | 1 | 1 | cs | TRUE
104 | LV_5714-1_0_5_line_104 |  | 100 | 103 | 0.10623 | 0.125 | 0.08 | 261 | 0 | 0.364 | 1 | 1 | cs | TRUE
105 | LV_5714-1_0_5_line_105 |  | 102 | 104 | 0.018511 | 0.125 | 0.08 | 261 | 0 | 0.364 | 1 | 1 | cs | TRUE
106 | LV_5714-1_0_5_line_106 |  | 102 | 105 | 0.033831 | 0.125 | 0.08 | 261 | 0 | 0.364 | 1 | 1 | cs | TRUE
107 | LV_5714-1_0_5_line_107 |  | 103 | 106 | 0.034444 | 0.125 | 0.08 | 261 | 0 | 0.364 | 1 | 1 | cs | TRUE
108 | LV_5714-1_0_5_line_108 |  | 105 | 107 | 0.024577 | 0.125 | 0.08 | 261 | 0 | 0.364 | 1 | 1 | cs | TRUE
109 | LV_5714-1_0_5_line_109 |  | 106 | 108 | 0.11226 | 0.125 | 0.08 | 261 | 0 | 0.364 | 1 | 1 | cs | TRUE
110 | LV_5714-1_0_5_line_110 |  | 107 | 109 | 0.0072868 | 0.125 | 0.08 | 261 | 0 | 0.364 | 1 | 1 | cs | TRUE
111 | LV_5714-1_0_5_line_111 |  | 108 | 110 | 0.19977 | 0.125 | 0.08 | 261 | 0 | 0.364 | 1 | 1 | cs | TRUE
112 | LV_5714-1_0_5_line_112 |  | 109 | 111 | 0.019575 | 0.125 | 0.08 | 261 | 0 | 0.364 | 1 | 1 | cs | TRUE
113 | LV_5714-1_0_5_line_113 |  | 110 | 116 | 0.0096341 | 0.125 | 0.08 | 261 | 0 | 0.364 | 1 | 1 | cs | TRUE
114 | LV_5714-1_0_5_line_114 |  | 111 | 112 | 0.018012 | 0.125 | 0.08 | 261 | 0 | 0.364 | 1 | 1 | cs | TRUE
115 | LV_5714-1_0_5_line_115 |  | 112 | 113 | 0.0010649 | 0.125 | 0.08 | 261 | 0 | 0.364 | 1 | 1 | cs | TRUE
116 | LV_5714-1_0_5_line_116 |  | 113 | 119 | 0.018356 | 0.125 | 0.08 | 261 | 0 | 0.364 | 1 | 1 | cs | TRUE
117 | LV_5714-1_0_5_line_117 |  | 114 | 115 | 0.014209 | 0.125 | 0.08 | 261 | 0 | 0.364 | 1 | 1 | cs | TRUE
118 | LV_5714-1_0_5_line_118 |  | 115 | 117 | 0.022851 | 0.125 | 0.08 | 261 | 0 | 0.364 | 1 | 1 | cs | TRUE
119 | LV_5714-1_0_5_line_119 |  | 115 | 118 | 0.03711 | 0.125 | 0.08 | 261 | 0 | 0.364 | 1 | 1 | cs | TRUE
120 | LV_5714-1_0_5_line_120 |  | 117 | 122 | 0.010345 | 0.125 | 0.08 | 261 | 0 | 0.364 | 1 | 1 | cs | TRUE
121 | LV_5714-1_0_5_line_121 |  | 118 | 121 | 0.023025 | 0.125 | 0.08 | 261 | 0 | 0.364 | 1 | 1 | cs | TRUE
122 | LV_5714-1_0_5_line_122 |  | 119 | 120 | 0.012288 | 0.125 | 0.08 | 261 | 0 | 0.364 | 1 | 1 | cs | TRUE
123 | LV_5714-1_0_5_line_123 |  | 120 | 121 | 0.021235 | 0.125 | 0.08 | 261 | 0 | 0.364 | 1 | 1 | cs | TRUE
124 | LV_5714-1_0_5_line_124 |  | 122 | 123 | 0.0021648 | 0.125 | 0.08 | 261 | 0 | 0.364 | 1 | 1 | cs | TRUE
125 | LV_5714-1_0_5_line_125 |  | 123 | 124 | 0.0030281 | 0.125 | 0.08 | 261 | 0 | 0.364 | 1 | 1 | cs | TRUE
126 | LV_5714-1_0_5_line_126 |  | 126 | 127 | 0.013085 | 0.125 | 0.08 | 261 | 0 | 0.364 | 1 | 1 | cs | TRUE
127 | LV_5714-1_0_5_line_127 |  | 127 | 128 | 0.025534 | 0.125 | 0.08 | 261 | 0 | 0.364 | 1 | 1 | cs | TRUE
128 | LV_5714-1_0_5_line_128 |  | 128 | 129 | 0.014846 | 0.125 | 0.08 | 261 | 0 | 0.364 | 1 | 1 | cs | TRUE

## trafo
| name | std_type | hv_bus | lv_bus | sn_mva | vn_hv_kv | vn_lv_kv | vk_percent | vkr_percent | pfe_kw | i0_percent | shift_degree | tap_side | tap_neutral | tap_min | tap_max | tap_step_percent | tap_step_degree | tap_pos | tap_phase_shifter | parallel | df | in_service
0 | LV_5714-1_0_5_trafo_98 | 0.63 MVA 20/0.4 kV | 130 | 76 | 0.63 | 20 | 0.4 | 6 | 1.206 | 1.65 | 0.2619 | 150 | hv | 0 | -2 | 2 | 2.5 | 0 | 0 | FALSE | 1 | 1 | TRUE

## line_geodata
| x0 | y0 | x1 | y1 | x2 | y2 | x3 | y3 | x4 | y4 | x5 | y5 | x6 | y6 | x7 | y7 | x8 | y8 | x9 | y9 | x10 | y10 | x11 | y11 | x12 | y12 | x13 | y13 | x14 | y14 | x15 | y15 | x16 | y16
0 | 2502556.3829 | 1137222.1332 | 2502484.9288 | 1137145.6623 | 2502467.1228 | 1137127.2127
1 | 2502322.8939 | 1136974.368 | 2502425.9438 | 1137084.5454 | 2502467.1228 | 1137127.2127
2 | 2502267.9218 | 1136913.2098 | 2502272.1068 | 1136917.8893 | 2502289.9274 | 1136936.8011 | 2502300.3856 | 1136947.2825 | 2502311.3963 | 1136955.298 | 2502323.6639 | 1136962.526 | 2502322.1046 | 1136966.9762 | 2502322.0647 | 1136970.2122 | 2502322.8939 | 1136974.368
3 | 2502322.8939 | 1136974.368 | 2502322.0647 | 1136970.2122 | 2502322.1046 | 1136966.9762 | 2502323.6639 | 1136962.526 | 2502340.5798 | 1136970.2679 | 2502382.9755 | 1136987.6144 | 2502481.2405 | 1137025.6703 | 2502504.7335 | 1137034.7293 | 2502508.8524 | 1137036.2859 | 2502517.2297 | 1137039.4636 | 2502532.6778 | 1137045.4509
4 | 2502267.9218 | 1136913.2098 | 2502270.7599 | 1136910.7511 | 2502311.815 | 1136849.4523
5 | 2502237.6389 | 1136879.3575 | 2502267.9218 | 1136913.2098
6 | 2502532.6778 | 1137045.4509 | 2502532.6576 | 1137051.8107 | 2502533.9398 | 1137057.349 | 2502543.4153 | 1137066.5793
7 | 2502120.0027 | 1136874.0957 | 2502102.3881 | 1136885.9111 | 2502067.7433 | 1136862.6259
8 | 2502120.0027 | 1136874.0957 | 2502113.1415 | 1136864.777
9 | 2502109.0337 | 1136859.1978 | 2502113.1415 | 1136864.777
10 | 2502312.2514 | 1136848.8007 | 2502311.815 | 1136849.4523
11 | 2502237.6389 | 1136879.3575 | 2502289.3082 | 1136804.1516 | 2502289.3082 | 1136804.1516
12 | 2502143.1765 | 1136821.2426 | 2502159.0654 | 1136830.1458 | 2502198.6759 | 1136853.1175 | 2502212.4551 | 1136862.9001 | 2502228.6251 | 1136876.8132 | 2502234.1994 | 1136882.6931 | 2502237.6389 | 1136879.3575
13 | 2502143.1765 | 1136821.2426 | 2502109.0337 | 1136859.1978 | 2502109.0337 | 1136859.1978
14 | 2502143.1765 | 1136821.2426 | 2502102.2468 | 1136798.0925 | 2502060.3119 | 1136774.6701 | 2502051.3431 | 1136770.6466
15 | 2502051.3431 | 1136770.6466 | 2502049.2379 | 1136773.6938 | 2502031.6663 | 1136793.1156
16 | 2502030.479 | 1136698.074 | 2502047.1292 | 1136711.1783 | 2502078.2041 | 1136743.9272 | 2502061.0015 | 1136760.2833 | 2502054.2 | 1136766.5087 | 2502051.3431 | 1136770.6466
17 | 2502014.417 | 1136755.715 | 2502019.4011 | 1136760.7704 | 2502042.1842 | 1136767.2377 | 2502051.3431 | 1136770.6466
18 | 2502298.9711 | 1136776.1147 | 2502290.9846 | 1136789.8378 | 2502289.3082 | 1136804.1516
19 | 2502024.2464 | 1136801.3167 | 2502031.6663 | 1136793.1156
20 | 2502030.479 | 1136698.074 | 2502018.0355 | 1136711.7958
21 | 2502014.417 | 1136755.715 | 2501998.5026 | 1136752.4448
22 | 2501998.5026 | 1136752.4448 | 2501997.231 | 1136752.1834
23 | 2502543.4153 | 1137066.5793 | 2502543.4153 | 1137066.5793 | 2502551.2397 | 1137069.8326 | 2502558.6346 | 1137068.8903
24 | 2501873.7599 | 1136681.8229 | 2501871.2885 | 1136679.8619 | 2501869.719 | 1136676.5743 | 2501869.5991 | 1136675.1164
25 | 2501873.7599 | 1136681.8229 | 2501877.085 | 1136682.3358 | 2501881.0337 | 1136681.4488 | 2501884.2396 | 1136685.9883
26 | 2501873.7599 | 1136681.8229 | 2501870.4863 | 1136685.8898 | 2501866.0616 | 1136689.2083 | 2501852.2399 | 1136698.1387
27 | 2501871.0137 | 1136665.8133 | 2501869.834 | 1136669.4569 | 2501869.412 | 1136672.8437 | 2501869.5991 | 1136675.1164
28 | 2501884.2396 | 1136685.9883 | 2501896.6709 | 1136676.2579
29 | 2501884.2396 | 1136685.9883 | 2501887.3948 | 1136690.2507 | 2501893.2563 | 1136697.193 | 2501897.6906 | 1136701.1447
30 | 2501852.2399 | 1136698.1387 | 2501834.1386 | 1136711.2405
31 | 2501852.2399 | 1136698.1387 | 2501864.1567 | 1136713.9349
32 | 2501896.356 | 1136673.4613 | 2501896.6709 | 1136676.2579
33 | 2501897.6906 | 1136701.1447 | 2501899.1986 | 1136702.4885 | 2501904.1162 | 1136706.1129
34 | 2501896.356 | 1136673.4613 | 2501898.5168 | 1136671.9474 | 2501909.4698 | 1136665.6438
35 | 2501909.4698 | 1136665.6438 | 2501919.9479 | 1136659.6135 | 2501921.7368 | 1136657.9389 | 2501936.5444 | 1136654.7295 | 2501950.2676 | 1136648.6831
36 | 2501871.0137 | 1136665.8133 | 2501863.6392 | 1136657.6393 | 2501859.862 | 1136652.5199 | 2501856.8338 | 1136647.555
37 | 2501856.8338 | 1136647.555 | 2501859.0492 | 1136635.2113 | 2501871.5841 | 1136629.4453
38 | 2501940.1688 | 1136941.3474 | 2501940.7936 | 1136943.9233
39 | 2501940.1688 | 1136941.3474 | 2501947.8892 | 1136938.1755 | 2501986.8594 | 1136894.9065
40 | 2501940.1688 | 1136941.3474 | 2501934.729 | 1136920.3281
41 | 2502316.7411 | 1136842.0972 | 2502312.2514 | 1136848.8007
42 | 2502298.9711 | 1136776.1147 | 2502308.4511 | 1136759.8252 | 2502344.5262 | 1136782.7327
43 | 2502024.2464 | 1136801.3167 | 2502016.9334 | 1136810.1521
44 | 2502024.2464 | 1136801.3167 | 2502035.1197 | 1136817.7143
45 | 2501982.7405 | 1136748.6239 | 2501986.8913 | 1136750.0588 | 2501997.231 | 1136752.1834
46 | 2502633.8909 | 1137071.7766 | 2502579.4486 | 1137059.804 | 2502566.6667 | 1137056.9087
47 | 2502566.6667 | 1137056.9087 | 2502563.9581 | 1137064.5238 | 2502558.6346 | 1137068.8903
48 | 2502633.8909 | 1137071.7766 | 2502631.7705 | 1137076.7472 | 2502599.6635 | 1137112.2078
49 | 2502711.4922 | 1137088.8569 | 2502633.8909 | 1137071.7766
50 | 2502389.6794 | 1136749.9792 | 2502359.9778 | 1136792.5443
51 | 2502359.9778 | 1136792.5443 | 2502359.9778 | 1136792.5443 | 2502344.5262 | 1136782.7327
52 | 2501832.9554 | 1136712.0969 | 2501834.1386 | 1136711.2405
53 | 2501868.1983 | 1136719.2921 | 2501864.1567 | 1136713.9349
54 | 2501914.4759 | 1136713.2378 | 2501910.9909 | 1136711.1798 | 2501904.1162 | 1136706.1129
55 | 2501950.2676 | 1136648.6831 | 2501957.9715 | 1136645.2888
56 | 2502588.0667 | 1137125.0161 | 2502599.6635 | 1137112.2078
57 | 2502711.4922 | 1137088.8569 | 2502690.5338 | 1137112.354 | 2502683.5566 | 1137110.5848
58 | 2502673.4549 | 1137108.0233 | 2502683.5566 | 1137110.5848
59 | 2501931.3438 | 1136907.2479 | 2501934.729 | 1136920.3281
60 | 2501931.3438 | 1136907.2479 | 2501928.3705 | 1136895.7591
61 | 2501920.6684 | 1136866.1073 | 2501921.3812 | 1136868.7526 | 2501928.3705 | 1136895.7591
62 | 2502008.4563 | 1136870.9273 | 2501986.8594 | 1136894.9065
63 | 2501920.6684 | 1136866.1073 | 2501919.4764 | 1136861.684
64 | 2501919.4764 | 1136861.684 | 2501912.528 | 1136835.8985 | 2501912.0655 | 1136834.7587
65 | 2501907.253 | 1136822.8985 | 2501912.0655 | 1136834.7587
66 | 2501907.253 | 1136822.8985 | 2501893.2814 | 1136805.5817
67 | 2501907.253 | 1136822.8985 | 2501917.3273 | 1136812.8924
68 | 2501893.2814 | 1136805.5817 | 2501887.413 | 1136798.8018
69 | 2501893.2814 | 1136805.5817 | 2501882.4323 | 1136814.7336
70 | 2501922.1271 | 1136808.1252 | 2501917.3273 | 1136812.8924
71 | 2501870.6394 | 1136779.4228 | 2501887.413 | 1136798.8018
72 | 2501856.6951 | 1136819.8985 | 2501863.5529 | 1136827.2121 | 2501867.9351 | 1136826.9629 | 2501882.4323 | 1136814.7336
73 | 2501922.1271 | 1136808.1252 | 2501948.3584 | 1136782.0715
74 | 2501870.6394 | 1136779.4228 | 2501875.047 | 1136775.0595 | 2501891.6797 | 1136752.097 | 2501906.8178 | 1136737.9976
75 | 2501870.6394 | 1136779.4228 | 2501851.1725 | 1136756.6935
76 | 2501852.1037 | 1136815.002 | 2501856.6951 | 1136819.8985
77 | 2501961.7664 | 1136790.2365 | 2501948.3584 | 1136782.0715 | 2501948.3584 | 1136782.0715
78 | 2501834.1078 | 1136736.7688 | 2501851.1725 | 1136756.6935
79 | 2501961.7664 | 1136790.2365 | 2501965.146 | 1136792.2945
80 | 2501982.7405 | 1136748.6239 | 2501973.8978 | 1136745.5672 | 2501965.3923 | 1136742.2141
81 | 2501965.136 | 1136742.1131 | 2501965.3923 | 1136742.2141
82 | 2501965.136 | 1136742.1131 | 2501959.8949 | 1136740.0469 | 2501954.1374 | 1136736.6495 | 2501946.91 | 1136732.3883
83 | 2501946.91 | 1136732.3883 | 2501945.1089 | 1136731.3264 | 2501936.7029 | 1136726.3627
84 | 2502016.5699 | 1136809.8895 | 2502016.9334 | 1136810.1521 | 2502016.9334 | 1136810.1521
85 | 2502035.1197 | 1136817.7143 | 2502036.8527 | 1136820.3278
86 | 2501868.1983 | 1136719.2921 | 2501878.1957 | 1136715.5827
87 | 2501820.6231 | 1136721.023 | 2501834.1078 | 1136736.7688
88 | 2501820.6231 | 1136721.023 | 2501832.9554 | 1136712.0969
89 | 2501784.8743 | 1136753.3695 | 2501793.4142 | 1136744.2804 | 2501804.5144 | 1136734.1045 | 2501816.0033 | 1136724.6449 | 2501820.6231 | 1136721.023
90 | 2501784.8743 | 1136753.3695 | 2501776.2206 | 1136763.9725 | 2501770.6487 | 1136771.9682 | 2501767.958 | 1136776.1352
91 | 2501757.6954 | 1136793.0811 | 2501763.4731 | 1136783.0809 | 2501767.958 | 1136776.1352
92 | 2501935.002 | 1136725.3583 | 2501936.7029 | 1136726.3627
93 | 2501935.002 | 1136725.3583 | 2501914.4759 | 1136713.2378
94 | 2502043.108 | 1136829.7612 | 2502043.108 | 1136829.7612 | 2502036.8527 | 1136820.3278
95 | 2502043.108 | 1136829.7612 | 2502046.6747 | 1136833.1998
96 | 2502046.6747 | 1136833.1998 | 2502050.6175 | 1136837.0012
97 | 2502050.6175 | 1136837.0012 | 2502054.2429 | 1136840.4964
98 | 2502008.671 | 1136804.1833 | 2502016.5699 | 1136809.8895
99 | 2502001.174 | 1136798.7673 | 2502008.671 | 1136804.1833
100 | 2501995.6056 | 1136794.7447 | 2502001.174 | 1136798.7673
101 | 2501791.3347 | 1137031.3026 | 2501786.9197 | 1137030.474 | 2501770.6249 | 1137021.7618
102 | 2501748.3765 | 1137006.9206 | 2501760.3638 | 1137016.2755 | 2501770.6249 | 1137021.7618
103 | 2501794.2456 | 1137016.8018 | 2501791.3347 | 1137031.3026
104 | 2501791.3347 | 1137031.3026 | 2501793.2399 | 1137035.8299 | 2501797.1142 | 1137040.3141 | 2501806.7146 | 1137049.1076 | 2501806.9189 | 1137052.2062 | 2501804.3029 | 1137057.8856 | 2501799.6228 | 1137065.3442 | 2501765.6706 | 1137109.1131 | 2501760.4168 | 1137116.1952
105 | 2501794.2456 | 1137016.8018 | 2501800.8124 | 1137017.9289 | 2501811.5978 | 1137022.9453
106 | 2501794.2456 | 1137016.8018 | 2501789.7241 | 1136994.7952 | 2501786.9238 | 1136983.7812
107 | 2501739.1025 | 1137143.2425 | 2501753.0137 | 1137126.1743 | 2501760.4168 | 1137116.1952
108 | 2501786.9238 | 1136983.7812 | 2501785.4733 | 1136978.0763 | 2501784.0554 | 1136966.1476 | 2501784.2278 | 1136959.4717
109 | 2501682.1131 | 1137238.8772 | 2501686.7663 | 1137230.2626 | 2501692.9015 | 1137211.073 | 2501708.4205 | 1137182.6914 | 2501735.4364 | 1137147.7406 | 2501739.1025 | 1137143.2425
110 | 2501784.2278 | 1136959.4717 | 2501784.3526 | 1136954.6356 | 2501784.4569 | 1136952.1888
111 | 2501552.1409 | 1137363.1633 | 2501551.1393 | 1137352.2507 | 2501551.4755 | 1137345.0407 | 2501552.6202 | 1137336.45 | 2501555.2278 | 1137328.3914 | 2501558.6973 | 1137322.2198 | 2501565.1257 | 1137313.0092 | 2501572.5887 | 1137304.9491 | 2501583.7561 | 1137300.3973 | 2501632.9021 | 1137279.6827 | 2501644.7665 | 1137273.5076 | 2501653.9732 | 1137266.6754 | 2501660.1036 | 1137260.4049 | 2501666.1066 | 1137252.9357 | 2501671.3579 | 1137244.1891 | 2501675.2427 | 1137236.1097 | 2501682.1131 | 1137238.8772
112 | 2501784.4569 | 1136952.1888 | 2501785.2909 | 1136932.6315
113 | 2501552.1409 | 1137363.1633 | 2501556.0153 | 1137371.984
114 | 2501785.2909 | 1136932.6315 | 2501785.8892 | 1136918.5995 | 2501785.9902 | 1136914.6338
115 | 2501786.0173 | 1136913.5693 | 2501785.9902 | 1136914.6338
116 | 2501786.0173 | 1136913.5693 | 2501786.2505 | 1136904.407 | 2501785.5687 | 1136895.242
117 | 2501765.674 | 1136803.8578 | 2501763.5618 | 1136797.0214 | 2501757.6954 | 1136793.0811
118 | 2501765.674 | 1136803.8578 | 2501778.8652 | 1136805.8442 | 2501788.2922 | 1136807.1093
119 | 2501765.674 | 1136803.8578 | 2501770.8003 | 1136830.8466 | 2501772.4041 | 1136840.3513
120 | 2501788.2922 | 1136807.1093 | 2501792.3845 | 1136807.6585 | 2501797.7519 | 1136810.7936
121 | 2501777.7704 | 1136862.727 | 2501777.1955 | 1136860.6275 | 2501773.2193 | 1136845.1827 | 2501772.4041 | 1136840.3513
122 | 2501783.378 | 1136883.2081 | 2501785.1567 | 1136889.7047 | 2501785.5687 | 1136895.242
123 | 2501777.7704 | 1136862.727 | 2501783.378 | 1136883.2081
124 | 2501797.7519 | 1136810.7936 | 2501799.6212 | 1136811.8855
125 | 2501802.2358 | 1136813.4128 | 2501799.6212 | 1136811.8855
126 | 2502673.4549 | 1137108.0233 | 2502660.7715 | 1137104.8072
127 | 2502643.0872 | 1137121.3165 | 2502658.1755 | 1137104.1489 | 2502660.7715 | 1137104.8072
128 | 2502633.2862 | 1137132.4682 | 2502643.0872 | 1137121.3165

## bus_geodata
| x | y | coords
0 | 2502556.3829 | 1137222.1332
1 | 2502467.1228 | 1137127.2127
2 | 2502322.8939 | 1136974.368
3 | 2502267.9218 | 1136913.2098
4 | 2502532.6778 | 1137045.4509
5 | 2502120.0027 | 1136874.0957
6 | 2502067.7433 | 1136862.6259
7 | 2502113.1415 | 1136864.777
8 | 2502311.815 | 1136849.4523
9 | 2502237.6389 | 1136879.3575
10 | 2502143.1765 | 1136821.2426
11 | 2502109.0337 | 1136859.1978
12 | 2502051.3431 | 1136770.6466
13 | 2502289.3082 | 1136804.1516
14 | 2502031.6663 | 1136793.1156
15 | 2502030.479 | 1136698.074
16 | 2502014.417 | 1136755.715
17 | 2501998.5026 | 1136752.4448
18 | 2502018.0355 | 1136711.7957
19 | 2502543.4153 | 1137066.5793
20 | 2501873.7599 | 1136681.8229
21 | 2501869.5991 | 1136675.1164
22 | 2501884.2396 | 1136685.9883
23 | 2501852.2399 | 1136698.1387
24 | 2501896.6709 | 1136676.2579
25 | 2501897.6906 | 1136701.1447
26 | 2501896.356 | 1136673.4613
27 | 2501909.4698 | 1136665.6438
28 | 2501871.0137 | 1136665.8133
29 | 2501856.8338 | 1136647.555
30 | 2501940.7936 | 1136943.9233
31 | 2501940.1688 | 1136941.3474
32 | 2502312.2514 | 1136848.8007
33 | 2502298.9711 | 1136776.1147
34 | 2502024.2464 | 1136801.3167
35 | 2501997.231 | 1136752.1834
36 | 2502566.6667 | 1137056.9087
37 | 2502633.8909 | 1137071.7766
38 | 2502558.6346 | 1137068.8903
39 | 2502389.6794 | 1136749.9792
40 | 2502359.9778 | 1136792.5443
41 | 2501871.5841 | 1136629.4453
42 | 2501834.1386 | 1136711.2405
43 | 2501864.1567 | 1136713.9349
44 | 2501904.1162 | 1136706.1129
45 | 2501950.2676 | 1136648.6831
46 | 2501957.9715 | 1136645.2888
47 | 2502599.6635 | 1137112.2078
48 | 2502711.4922 | 1137088.8569
49 | 2502588.0667 | 1137125.0161
50 | 2502683.5566 | 1137110.5848
51 | 2501934.729 | 1136920.3281
52 | 2501931.3438 | 1136907.2479
53 | 2501928.3705 | 1136895.7591
54 | 2501986.8594 | 1136894.9065
55 | 2501920.6684 | 1136866.1073
56 | 2502008.4563 | 1136870.9273
57 | 2501919.4764 | 1136861.684
58 | 2501912.0655 | 1136834.7587
59 | 2501907.253 | 1136822.8985
60 | 2501893.2814 | 1136805.5817
61 | 2501917.3273 | 1136812.8924
62 | 2501887.413 | 1136798.8018
63 | 2501882.4323 | 1136814.7336
64 | 2501922.1271 | 1136808.1252
65 | 2501870.6394 | 1136779.4228
66 | 2501856.6951 | 1136819.8985
67 | 2501948.3584 | 1136782.0715
68 | 2501906.8178 | 1136737.9976
69 | 2501851.1725 | 1136756.6935
70 | 2501852.1037 | 1136815.002
71 | 2501961.7664 | 1136790.2365
72 | 2501982.7405 | 1136748.6239
73 | 2501965.3923 | 1136742.2141
74 | 2501965.136 | 1136742.1131
75 | 2501946.91 | 1136732.3883
76 | 2502016.9334 | 1136810.1521
77 | 2502035.1197 | 1136817.7143
78 | 2501965.146 | 1136792.2945
79 | 2501878.1957 | 1136715.5827
80 | 2501868.1983 | 1136719.2921
81 | 2501834.1078 | 1136736.7688
82 | 2501820.6231 | 1136721.023
83 | 2501832.9554 | 1136712.0969
84 | 2501784.8743 | 1136753.3695
85 | 2501767.958 | 1136776.1352
86 | 2501936.7029 | 1136726.3627
87 | 2501935.002 | 1136725.3583
88 | 2501914.4759 | 1136713.2378
89 | 2502036.8527 | 1136820.3278
90 | 2502043.108 | 1136829.7612
91 | 2502046.6747 | 1136833.1998
92 | 2502050.6175 | 1136837.0012
93 | 2502054.2429 | 1136840.4964
94 | 2502016.5699 | 1136809.8895
95 | 2502008.671 | 1136804.1833
96 | 2502001.174 | 1136798.7673
97 | 2502344.5262 | 1136782.7327
98 | 2502316.7411 | 1136842.0972
99 | 2501770.6249 | 1137021.7618
100 | 2501791.3347 | 1137031.3026
101 | 2501748.3765 | 1137006.9206
102 | 2501794.2456 | 1137016.8018
103 | 2501760.4168 | 1137116.1952
104 | 2501811.5978 | 1137022.9453
105 | 2501786.9238 | 1136983.7812
106 | 2501739.1025 | 1137143.2425
107 | 2501784.2278 | 1136959.4717
108 | 2501682.1131 | 1137238.8772
109 | 2501784.4569 | 1136952.1888
110 | 2501552.1409 | 1137363.1633
111 | 2501785.2909 | 1136932.6315
112 | 2501785.9902 | 1136914.6338
113 | 2501786.0173 | 1136913.5693
114 | 2501757.6954 | 1136793.0811
115 | 2501765.674 | 1136803.8578
116 | 2501556.0153 | 1137371.984
117 | 2501788.2922 | 1136807.1093
118 | 2501772.4041 | 1136840.3513
119 | 2501785.5687 | 1136895.242
120 | 2501783.378 | 1136883.2081
121 | 2501777.7704 | 1136862.727
122 | 2501797.7519 | 1136810.7936
123 | 2501799.6211 | 1136811.8855
124 | 2501802.2358 | 1136813.4128
125 | 2501995.6056 | 1136794.7447
126 | 2502673.4549 | 1137108.0233
127 | 2502660.7715 | 1137104.8072
128 | 2502643.0872 | 1137121.3165
129 | 2502633.2862 | 1137132.4682
130 | 2502024.2464 | 1136801.3167

## line_std_types
| c_nf_per_km | r_ohm_per_km | x_ohm_per_km | max_i_ka | type | q_mm2 | alpha | voltage_rating
NAYY 4x50 SE | 210 | 0.642 | 0.083 | 0.142 | cs | 50 | 0.00403 | LV
NAYY 4x120 SE | 264 | 0.225 | 0.08 | 0.242 | cs | 120 | 0.00403 | LV
NAYY 4x150 SE | 261 | 0.208 | 0.08 | 0.27 | cs | 150 | 0.00403 | LV
NA2XS2Y 1x95 RM/25 12/20 kV | 216 | 0.313 | 0.132 | 0.252 | cs | 95 | 0.00403 | MV
NA2XS2Y 1x185 RM/25 12/20 kV | 273 | 0.161 | 0.117 | 0.362 | cs | 185 | 0.00403 | MV
NA2XS2Y 1x240 RM/25 12/20 kV | 304 | 0.122 | 0.112 | 0.421 | cs | 240 | 0.00403 | MV
NA2XS2Y 1x95 RM/25 6/10 kV | 315 | 0.313 | 0.123 | 0.249 | cs | 95 | 0.00403 | MV
NA2XS2Y 1x185 RM/25 6/10 kV | 406 | 0.161 | 0.11 | 0.358 | cs | 185 | 0.00403 | MV
NA2XS2Y 1x240 RM/25 6/10 kV | 456 | 0.122 | 0.105 | 0.416 | cs | 240 | 0.00403 | MV
NA2XS2Y 1x150 RM/25 12/20 kV | 250 | 0.206 | 0.116 | 0.319 | cs | 150 | 0.00403 | MV
NA2XS2Y 1x120 RM/25 12/20 kV | 230 | 0.253 | 0.119 | 0.283 | cs | 120 | 0.00403 | MV
NA2XS2Y 1x70 RM/25 12/20 kV | 190 | 0.443 | 0.132 | 0.22 | cs | 70 | 0.00403 | MV
NA2XS2Y 1x150 RM/25 6/10 kV | 360 | 0.206 | 0.11 | 0.315 | cs | 150 | 0.00403 | MV
NA2XS2Y 1x120 RM/25 6/10 kV | 340 | 0.253 | 0.113 | 0.28 | cs | 120 | 0.00403 | MV
NA2XS2Y 1x70 RM/25 6/10 kV | 280 | 0.443 | 0.123 | 0.217 | cs | 70 | 0.00403 | MV
N2XS(FL)2Y 1x120 RM/35 64/110 kV | 112 | 0.153 | 0.166 | 0.366 | cs | 120 | 0.00393 | HV
N2XS(FL)2Y 1x185 RM/35 64/110 kV | 125 | 0.099 | 0.156 | 0.457 | cs | 185 | 0.00393 | HV
N2XS(FL)2Y 1x240 RM/35 64/110 kV | 135 | 0.075 | 0.149 | 0.526 | cs | 240 | 0.00393 | HV
N2XS(FL)2Y 1x300 RM/35 64/110 kV | 144 | 0.06 | 0.144 | 0.588 | cs | 300 | 0.00393 | HV
15-AL1/3-ST1A 0.4 | 11 | 1.8769 | 0.35 | 0.105 | ol | 16 | 0.00403 | LV
24-AL1/4-ST1A 0.4 | 11.25 | 1.2012 | 0.335 | 0.14 | ol | 24 | 0.00403 | LV
48-AL1/8-ST1A 0.4 | 12.2 | 0.5939 | 0.3 | 0.21 | ol | 48 | 0.00403 | LV
94-AL1/15-ST1A 0.4 | 13.2 | 0.306 | 0.29 | 0.35 | ol | 94 | 0.00403 | LV
34-AL1/6-ST1A 10.0 | 9.7 | 0.8342 | 0.36 | 0.17 | ol | 34 | 0.00403 | MV
48-AL1/8-ST1A 10.0 | 10.1 | 0.5939 | 0.35 | 0.21 | ol | 48 | 0.00403 | MV
70-AL1/11-ST1A 10.0 | 10.4 | 0.4132 | 0.339 | 0.29 | ol | 70 | 0.00403 | MV
94-AL1/15-ST1A 10.0 | 10.75 | 0.306 | 0.33 | 0.35 | ol | 94 | 0.00403 | MV
122-AL1/20-ST1A 10.0 | 11.1 | 0.2376 | 0.323 | 0.41 | ol | 122 | 0.00403 | MV
149-AL1/24-ST1A 10.0 | 11.25 | 0.194 | 0.315 | 0.47 | ol | 149 | 0.00403 | MV
34-AL1/6-ST1A 20.0 | 9.15 | 0.8342 | 0.382 | 0.17 | ol | 34 | 0.00403 | MV
48-AL1/8-ST1A 20.0 | 9.5 | 0.5939 | 0.372 | 0.21 | ol | 48 | 0.00403 | MV
70-AL1/11-ST1A 20.0 | 9.7 | 0.4132 | 0.36 | 0.29 | ol | 70 | 0.00403 | MV
94-AL1/15-ST1A 20.0 | 10 | 0.306 | 0.35 | 0.35 | ol | 94 | 0.00403 | MV
122-AL1/20-ST1A 20.0 | 10.3 | 0.2376 | 0.344 | 0.41 | ol | 122 | 0.00403 | MV
149-AL1/24-ST1A 20.0 | 10.5 | 0.194 | 0.337 | 0.47 | ol | 149 | 0.00403 | MV
184-AL1/30-ST1A 20.0 | 10.75 | 0.1571 | 0.33 | 0.535 | ol | 184 | 0.00403 | MV
243-AL1/39-ST1A 20.0 | 11 | 0.1188 | 0.32 | 0.645 | ol | 243 | 0.00403 | MV
48-AL1/8-ST1A 110.0 | 8 | 0.5939 | 0.46 | 0.21 | ol | 48 | 0.00403 | HV
70-AL1/11-ST1A 110.0 | 8.4 | 0.4132 | 0.45 | 0.29 | ol | 70 | 0.00403 | HV
94-AL1/15-ST1A 110.0 | 8.65 | 0.306 | 0.44 | 0.35 | ol | 94 | 0.00403 | HV
122-AL1/20-ST1A 110.0 | 8.5 | 0.2376 | 0.43 | 0.41 | ol | 122 | 0.00403 | HV
149-AL1/24-ST1A 110.0 | 8.75 | 0.194 | 0.41 | 0.47 | ol | 149 | 0.00403 | HV
184-AL1/30-ST1A 110.0 | 8.8 | 0.1571 | 0.4 | 0.535 | ol | 184 | 0.00403 | HV
243-AL1/39-ST1A 110.0 | 9 | 0.1188 | 0.39 | 0.645 | ol | 243 | 0.00403 | HV
305-AL1/39-ST1A 110.0 | 9.2 | 0.0949 | 0.38 | 0.74 | ol | 305 | 0.00403 | HV
490-AL1/64-ST1A 110.0 | 9.75 | 0.059 | 0.37 | 0.96 | ol | 490 | 0.00403 | HV
679-AL1/86-ST1A 110.0 | 9.95 | 0.042 | 0.36 | 1.15 | ol | 679 | 0.00403 | HV
490-AL1/64-ST1A 220.0 | 10 | 0.059 | 0.285 | 0.96 | ol | 490 | 0.00403 | HV
679-AL1/86-ST1A 220.0 | 11.7 | 0.042 | 0.275 | 1.15 | ol | 679 | 0.00403 | HV
490-AL1/64-ST1A 380.0 | 11 | 0.059 | 0.253 | 0.96 | ol | 490 | 0.00403 | HV
679-AL1/86-ST1A 380.0 | 14.6 | 0.042 | 0.25 | 1.15 | ol | 679 | 0.00403 | HV

## trafo_std_types
| i0_percent | pfe_kw | vkr_percent | sn_mva | vn_lv_kv | vn_hv_kv | vk_percent | shift_degree | vector_group | tap_side | tap_neutral | tap_min | tap_max | tap_step_degree | tap_step_percent | tap_phase_shifter
160 MVA 380/110 kV | 0.06 | 60 | 0.25 | 160 | 110 | 380 | 12.2 | 0 | Yy0 | hv | 0 | -9 | 9 | 0 | 1.5 | FALSE
100 MVA 220/110 kV | 0.06 | 55 | 0.26 | 100 | 110 | 220 | 12 | 0 | Yy0 | hv | 0 | -9 | 9 | 0 | 1.5 | FALSE
63 MVA 110/20 kV | 0.04 | 22 | 0.32 | 63 | 20 | 110 | 18 | 150 | YNd5 | hv | 0 | -9 | 9 | 0 | 1.5 | FALSE
40 MVA 110/20 kV | 0.05 | 18 | 0.34 | 40 | 20 | 110 | 16.2 | 150 | YNd5 | hv | 0 | -9 | 9 | 0 | 1.5 | FALSE
25 MVA 110/20 kV | 0.07 | 14 | 0.41 | 25 | 20 | 110 | 12 | 150 | YNd5 | hv | 0 | -9 | 9 | 0 | 1.5 | FALSE
63 MVA 110/10 kV | 0.04 | 22 | 0.32 | 63 | 10 | 110 | 18 | 150 | YNd5 | hv | 0 | -9 | 9 | 0 | 1.5 | FALSE
40 MVA 110/10 kV | 0.05 | 18 | 0.34 | 40 | 10 | 110 | 16.2 | 150 | YNd5 | hv | 0 | -9 | 9 | 0 | 1.5 | FALSE
25 MVA 110/10 kV | 0.07 | 14 | 0.41 | 25 | 10 | 110 | 12 | 150 | YNd5 | hv | 0 | -9 | 9 | 0 | 1.5 | FALSE
0.25 MVA 20/0.4 kV | 0.32 | 0.8 | 1.44 | 0.25 | 0.4 | 20 | 6 | 150 | Yzn5 | hv | 0 | -2 | 2 | 0 | 2.5 | FALSE
0.4 MVA 20/0.4 kV | 0.3375 | 1.35 | 1.425 | 0.4 | 0.4 | 20 | 6 | 150 | Dyn5 | hv | 0 | -2 | 2 | 0 | 2.5 | FALSE
0.63 MVA 20/0.4 kV | 0.2619 | 1.65 | 1.206 | 0.63 | 0.4 | 20 | 6 | 150 | Dyn5 | hv | 0 | -2 | 2 | 0 | 2.5 | FALSE
0.25 MVA 10/0.4 kV | 0.24 | 0.6 | 1.2 | 0.25 | 0.4 | 10 | 4 | 150 | Dyn5 | hv | 0 | -2 | 2 | 0 | 2.5 | FALSE
0.4 MVA 10/0.4 kV | 0.2375 | 0.95 | 1.325 | 0.4 | 0.4 | 10 | 4 | 150 | Dyn5 | hv | 0 | -2 | 2 | 0 | 2.5 | FALSE
0.63 MVA 10/0.4 kV | 0.1873 | 1.18 | 1.0794 | 0.63 | 0.4 | 10 | 4 | 150 | Dyn5 | hv | 0 | -2 | 2 | 0 | 2.5 | FALSE

## trafo3w_std_types
| sn_hv_mva | sn_mv_mva | sn_lv_mva | vn_hv_kv | vn_mv_kv | vn_lv_kv | vk_hv_percent | vk_mv_percent | vk_lv_percent | vkr_hv_percent | vkr_mv_percent | vkr_lv_percent | pfe_kw | i0_percent | shift_mv_degree | shift_lv_degree | vector_group | tap_side | tap_neutral | tap_min | tap_max | tap_step_percent
63/25/38 MVA 110/20/10 kV | 63 | 25 | 38 | 110 | 20 | 10 | 10.4 | 10.4 | 10.4 | 0.28 | 0.32 | 0.35 | 35 | 0.89 | 0 | 0 | YN0yn0yn0 | hv | 0 | -10 | 10 | 1.2
63/25/38 MVA 110/10/10 kV | 63 | 25 | 38 | 110 | 10 | 10 | 10.4 | 10.4 | 10.4 | 0.28 | 0.32 | 0.35 | 35 | 0.89 | 0 | 0 | YN0yn0yn0 | hv | 0 | -10 | 10 | 1.2

## fuse_std_types
| fuse_type | i_rated_a | t_avg | t_min | t_total | x_avg | x_min | x_total
HV 100A | HV 100A | 100 | 0 | [10.0, 3.64, 0.854, 0.281, 0.1, 0.0531, 0.022, 0.01] | [10.0, 4.267, 1.21, 0.403, 0.1, 0.058, 0.022, 0.01] | 0 | [300.0, 350.0, 450.0, 550.0, 700.0, 850.0, 1200.0, 1752.0] | [600.0, 700.0, 900.0, 1150.0, 1665.0, 2000.0, 3000.0, 4313.0]
HV 10A | HV 10A | 10 | 0 | [10.0, 1675.0, 0.344, 0.156, 0.1, 0.0417, 0.0171, 0.01] | [10.0, 1.3, 0.3, 0.155, 0.1, 0.0555, 0.023, 0.01] | 0 | [30.0, 32.0, 35.0, 37.0, 39.0, 50.0, 70.0, 88.0] | [60.0, 70.0, 80.0, 87.0, 94.0, 110.0, 150.0, 216.0]
HV 125A | HV 125A | 125 | 0 | [10.0, 1.82, 0.344, 0.1, 0.0467, 0.0269, 0.01] | [10.0, 2.478, 0.426, 0.1, 0.0427, 0.0211, 0.01] | 0 | [375.0, 500.0, 700.0, 925.0, 1200.0, 1500.0, 2341.0] | [750.0, 1000.0, 1500.0, 2200.0, 3000.0, 4000.0, 5765.0]
HV 160A | HV 160A | 160 | 0 | [10.0, 4.15, 1.03, 0.198, 0.1, 0.051, 0.0172, 0.01] | [10.0, 2.3, 0.734, 0.274, 0.1, 0.046, 0.0177, 0.01] | 0 | [480.0, 550.0, 700.0, 1000.0, 1260.0, 1600.0, 2500.0, 3227.0] | [960.0, 1300.0, 1700.0, 2200.0, 2996.0, 4000.0, 6000.0, 7946.0]
HV 16A | HV 16A | 16 | 0 | [10.0, 0.352, 0.164, 0.1, 0.0649, 0.0342, 0.01] | [10.0, 2.34, 0.722, 0.181, 0.1, 0.055, 0.0296, 0.01] | 0 | [48.0, 60.0, 65.0, 71.0, 80.0, 100.0, 162.0] | [96.0, 110.0, 125.0, 150.0, 168.0, 200.0, 250.0, 398.0]
HV 200A | HV 200A | 200 | 0 | [10.0, 4.267, 1.21, 0.403, 0.1, 0.058, 0.022, 0.01] | [10.0, 3.73, 1.654, 0.328, 0.1, 0.0531, 0.019, 0.01] | 0 | [600.0, 700.0, 900.0, 1150.0, 1665.0, 2000.0, 3000.0, 4313.0] | [1200.0, 1500.0, 1800.0, 2700.0, 3960.0, 5000.0, 7500.0, 10620.0]
HV 20A | HV 20A | 20 | 0 | [10.0, 1.3, 0.3, 0.155, 0.1, 0.0555, 0.023, 0.01] | [10.0, 1.3, 0.161, 0.1, 0.0611, 0.0399, 0.0141, 0.01] | 0 | [60.0, 70.0, 80.0, 87.0, 94.0, 110.0, 150.0, 216.0] | [120.0, 150.0, 200.0, 223.0, 260.0, 300.0, 450.0, 532.0]
HV 25A | HV 25A | 25 | 0 | [10.0, 2.512, 0.833, 0.299, 0.1, 0.0372, 0.0223, 0.01] | [10.0, 3.125, 0.597, 0.198, 0.1, 0.0378, 0.022, 0.01] | 0 | [75.0, 82.0, 90.0, 100.0, 124.0, 170.0, 200.0, 289.0] | [150.0, 170.0, 210.0, 250.0, 294.0, 400.0, 500.0, 711.0]
HV 31.5A | HV 31.5A | 31.5 | 0 | [10.0, 2.34, 0.722, 0.181, 0.1, 0.055, 0.0296, 0.01] | [10.0, 2.84, 0.368, 0.164, 0.1, 0.0621, 0.0378, 0.0195, 0.01] | 0 | [95.0, 110.0, 125.0, 150.0, 165.0, 200.0, 250.0, 390.0] | [189.0, 220.0, 300.0, 350.0, 393.0, 450.0, 530.0, 700.0, 960.0]
HV 40A | HV 40A | 40 | 0 | [10.0, 1.3, 0.161, 0.1, 0.0611, 0.0399, 0.0141, 0.01] | [10.0, 2.05, 0.369, 0.198, 0.1, 0.051, 0.0298, 0.01] | 0 | [120.0, 150.0, 200.0, 223.0, 260.0, 300.0, 450.0, 532.0] | [240.0, 300.0, 400.0, 450.0, 530.0, 650.0, 800.0, 1311.0]
HV 50A | HV 50A | 50 | 0 | [10.0, 3.215, 0.597, 0.198, 0.1, 0.0378, 0.022, 0.01] | [10.0, 3.64, 0.854, 0.281, 0.1, 0.0531, 0.022, 0.01] | 0 | [150.0, 170.0, 210.0, 250.0, 294.0, 400.0, 500.0, 711.0] | [300.0, 350.0, 450.0, 550.0, 700.0, 850.0, 1200.0, 1752.0]
HV 6.3A | HV 6.3A | 6.3 | 0 | [10.0, 1.39, 0.344, 0.168, 0.1, 0.056, 0.0263, 0.01] | [10.0, 1.711, 0.516, 0.198, 0.1, 0.0634, 0.0303, 0.01] | 0 | [19.0, 19.5, 20.4, 20.8, 22.0, 25.0, 32.0, 48.0] | [38.0, 40.0, 43.0, 48.0, 53.0, 60.0, 75.0, 118.0]
HV 63A | HV 63A | 63 | 0 | [10.0, 2.84, 0.368, 0.164, 0.1, 0.0621, 0.0378, 0.0195, 0.01] | [10.0, 1.82, 0.344, 0.1, 0.0467, 0.0269, 0.01] | 0 | [189.0, 220.0, 300.0, 350.0, 393.0, 450.0, 530.0, 700.0, 961.0] | [378.0, 500.0, 700.0, 934.0, 1200.0, 1500.0, 2366.0]
HV 80A | HV 80A | 80 | 0 | [10.0, 2.05, 0.369, 0.198, 0.1, 0.051, 0.0298, 0.01] | [10.0, 4.15, 1.03, 0.198, 0.1, 0.051, 0.0172, 0.01] | 0 | [240.0, 300.0, 400.0, 450.0, 530.0, 650.0, 800.0, 1311.0] | [480.0, 550.0, 700.0, 1000.0, 1260.0, 1600.0, 2500.0, 3227.0]
Siemens NH-1-100 | Siemens NH-1-100 | 100 | [5400.0, 2000.0, 400.0, 20.0, 1.0, 0.2, 0.012, 0.004] | 0 | 0 | [150.0, 190.0, 250.0, 430.0, 900.0, 1250.0, 2700.0, 3600.0] | 0 | 0
Siemens NH-1-125 | Siemens NH-1-125 | 125 | [4800.0, 120.0, 7.0, 0.1, 0.004] | 0 | 0 | [180.0, 400.0, 740.0, 2000.0, 4250.0] | 0 | 0
Siemens NH-1-16 | Siemens NH-1-16 | 16 | [4000.0, 400.0, 2.0, 0.1, 0.04, 0.01] | 0 | 0 | [26.0, 35.0, 75.0, 150.0, 200.0, 300.0] | 0 | 0
Siemens NH-1-160 | Siemens NH-1-160 | 160 | [4800.0, 120.0, 7.0, 0.1, 0.004] | 0 | 0 | [210.0, 500.0, 900.0, 2300.0, 5000.0] | 0 | 0
Siemens NH-1-25 | Siemens NH-1-25 | 25 | [4000.0, 1000.0, 10.0, 0.2, 0.02, 0.01] | 0 | 0 | [40.0, 50.0, 100.0, 210.0, 400.0, 500.0] | 0 | 0
Siemens NH-1-50 | Siemens NH-1-50 | 50 | [4000.0, 40.0, 4.0, 1.0, 0.02, 0.01] | 0 | 0 | [86.0, 200.0, 300.0, 400.0, 1000.0, 1280.0] | 0 | 0
Siemens NH-1-63 | Siemens NH-1-63 | 63 | [4000.0, 100.0, 10.0, 2.0, 0.04, 0.01] | 0 | 0 | [100.0, 200.0, 300.0, 400.0, 1000.0, 1500.0] | 0 | 0
Siemens NH-1-80 | Siemens NH-1-80 | 80 | [4800.0, 120.0, 7.0, 0.1, 0.01] | 0 | 0 | [150.58, 250.0, 450.0, 1150.0, 2470.0] | 0 | 0
Siemens NH-2-1000 | Siemens NH-2-1000 | 1000 | [4800.0, 120.0, 7.0, 0.1, 0.004] | 0 | 0 | [1900.0, 3500.0, 8400.0, 24000.0, 52000.0] | 0 | 0
Siemens NH-2-200 | Siemens NH-2-200 | 200 | [4800.0, 120.0, 7.0, 0.1, 0.004] | 0 | 0 | [280.0, 650.0, 1200.0, 3000.0, 7000.0] | 0 | 0
Siemens NH-2-224 | Siemens NH-2-224 | 224 | [4800.0, 120.0, 7.0, 0.2, 0.04, 0.004] | 0 | 0 | [400.0, 750.0, 1453.0, 3025.0, 4315.0, 7600.0] | 0 | 0
Siemens NH-2-250 | Siemens NH-2-250 | 250 | [4800.0, 120.0, 7.0, 0.1, 0.004] | 0 | 0 | [450.0, 800.0, 1650.0, 4000.0, 8500.0] | 0 | 0
Siemens NH-2-315 | Siemens NH-2-315 | 315 | [4800.0, 120.0, 7.0, 0.1, 0.004] | 0 | 0 | [550.0, 920.0, 1900.0, 5000.0, 11000.0] | 0 | 0
Siemens NH-2-355 | Siemens NH-2-355 | 355 | [4800.0, 120.0, 6.0, 0.1, 0.004] | 0 | 0 | [650.0, 1116.27, 2350.0, 5840.0, 12790.0] | 0 | 0
Siemens NH-2-400 | Siemens NH-2-400 | 400 | [4800.0, 120.0, 7.0, 0.1, 0.004] | 0 | 0 | [720.0, 1350.0, 2800.0, 6500.0, 15000.0] | 0 | 0
Siemens NH-2-425 | Siemens NH-2-425 | 425 | [4800.0, 120.0, 7.0, 0.1, 0.004] | 0 | 0 | [850.0, 1500.0, 3050.0, 7500.0, 16500.0] | 0 | 0
Siemens NH-2-630 | Siemens NH-2-630 | 630 | [4800.0, 120.0, 7.0, 0.1, 0.004] | 0 | 0 | [1200.0, 2000.0, 4800.0, 12000.0, 26000.0] | 0 | 0

## dtypes
| element | column | dtype
0 | bus | name | object
1 | bus | vn_kv | float64
2 | bus | type | object
3 | bus | zone | object
4 | bus | in_service | bool
5 | load | name | object
6 | load | bus | uint32
7 | load | p_mw | float64
8 | load | q_mvar | float64
9 | load | const_z_percent | float64
10 | load | const_i_percent | float64
11 | load | sn_mva | float64
12 | load | scaling | float64
13 | load | in_service | bool
14 | load | type | object
15 | ext_grid | name | object
16 | ext_grid | bus | uint32
17 | ext_grid | vm_pu | float64
18 | ext_grid | va_degree | float64
19 | ext_grid | slack_weight | float64
20 | ext_grid | in_service | bool
21 | line | name | object
22 | line | std_type | object
23 | line | from_bus | uint32
24 | line | to_bus | uint32
25 | line | length_km | float64
26 | line | r_ohm_per_km | float64
27 | line | x_ohm_per_km | float64
28 | line | c_nf_per_km | float64
29 | line | g_us_per_km | float64
30 | line | max_i_ka | float64
31 | line | df | float64
32 | line | parallel | uint32
33 | line | type | object
34 | line | in_service | bool
35 | trafo | name | object
36 | trafo | std_type | object
37 | trafo | hv_bus | uint32
38 | trafo | lv_bus | uint32
39 | trafo | sn_mva | float64
40 | trafo | vn_hv_kv | float64
41 | trafo | vn_lv_kv | float64
42 | trafo | vk_percent | float64
43 | trafo | vkr_percent | float64
44 | trafo | pfe_kw | float64
45 | trafo | i0_percent | float64
46 | trafo | shift_degree | float64
47 | trafo | tap_side | object
48 | trafo | tap_neutral | int32
49 | trafo | tap_min | int32
50 | trafo | tap_max | int32
51 | trafo | tap_step_percent | float64
52 | trafo | tap_step_degree | float64
53 | trafo | tap_pos | int32
54 | trafo | tap_phase_shifter | bool
55 | trafo | parallel | uint32
56 | trafo | df | float64
57 | trafo | in_service | bool
58 | line_geodata | coords | object
59 | bus_geodata | x | float64
60 | bus_geodata | y | float64
61 | bus_geodata | coords | object

## parameters
| version | format_version | converged | OPF_converged | name | f_hz | sn_mva
0 | 2.14.6 | 2.14.0 | FALSE | FALSE |  | 50 | 1