## bus
| name | vn_kv | type | zone | in_service
0 | bus_LV_5715-2_0_4_node_0 | 0.4 | n |  | TRUE
1 | bus_LV_5715-2_0_4_node_1 | 0.4 | n |  | TRUE
2 | bus_LV_5715-2_0_4_node_2 | 0.4 | n |  | TRUE
3 | bus_LV_5715-2_0_4_node_3 | 0.4 | n |  | TRUE
4 | bus_LV_5715-2_0_4_node_4 | 0.4 | n |  | TRUE
5 | bus_LV_5715-2_0_4_node_5 | 0.4 | n |  | TRUE
6 | bus_LV_5715-2_0_4_node_6 | 0.4 | n |  | TRUE
7 | bus_LV_5715-2_0_4_node_19 | 0.4 | n |  | TRUE
8 | bus_LV_5715-2_0_4_node_33 | 0.4 | n |  | TRUE
9 | bus_LV_5715-2_0_4_node_20 | 0.4 | n |  | TRUE
10 | bus_LV_5715-2_0_4_node_26 | 0.4 | n |  | TRUE
11 | bus_LV_5715-2_0_4_node_31 | 0.4 | n |  | TRUE
12 | bus_LV_5715-2_0_4_node_7 | 0.4 | n |  | TRUE
13 | bus_LV_5715-2_0_4_node_8 | 0.4 | n |  | TRUE
14 | bus_LV_5715-2_0_4_node_9 | 0.4 | n |  | TRUE
15 | bus_LV_5715-2_0_4_node_10 | 0.4 | n |  | TRUE
16 | bus_LV_5715-2_0_4_node_94 | 0.4 | n |  | TRUE
17 | bus_LV_5715-2_0_4_node_58 | 0.4 | n |  | TRUE
18 | bus_LV_5715-2_0_4_node_56 | 0.4 | n |  | TRUE
19 | bus_LV_5715-2_0_4_node_90 | 0.4 | n |  | TRUE
20 | bus_LV_5715-2_0_4_node_91 | 0.4 | n |  | TRUE
21 | bus_LV_5715-2_0_4_node_92 | 0.4 | n |  | TRUE
22 | bus_LV_5715-2_0_4_node_93 | 0.4 | n |  | TRUE
23 | bus_LV_5715-2_0_4_node_106 | 0.4 | n |  | TRUE
24 | bus_LV_5715-2_0_4_node_11 | 0.4 | n |  | TRUE
25 | bus_LV_5715-2_0_4_node_12 | 0.4 | n |  | TRUE
26 | bus_LV_5715-2_0_4_node_13 | 0.4 | n |  | TRUE
27 | bus_LV_5715-2_0_4_node_15 | 0.4 | n |  | TRUE
28 | bus_LV_5715-2_0_4_node_16 | 0.4 | n |  | TRUE
29 | bus_LV_5715-2_0_4_node_17 | 0.4 | n |  | TRUE
30 | bus_LV_5715-2_0_4_node_18 | 0.4 | n |  | TRUE
31 | bus_LV_5715-2_0_4_node_25 | 0.4 | n |  | TRUE
32 | bus_LV_5715-2_0_4_node_22 | 0.4 | n |  | TRUE
33 | bus_LV_5715-2_0_4_node_27 | 0.4 | n |  | TRUE
34 | bus_LV_5715-2_0_4_node_23 | 0.4 | n |  | TRUE
35 | bus_LV_5715-2_0_4_node_21 | 0.4 | n |  | TRUE
36 | bus_LV_5715-2_0_4_node_28 | 0.4 | n |  | TRUE
37 | bus_LV_5715-2_0_4_node_29 | 0.4 | n |  | TRUE
38 | bus_LV_5715-2_0_4_node_24 | 0.4 | n |  | TRUE
39 | bus_LV_5715-2_0_4_node_127 | 0.4 | n |  | TRUE
40 | bus_LV_5715-2_0_4_node_126 | 0.4 | n |  | TRUE
41 | bus_LV_5715-2_0_4_node_73 | 0.4 | n |  | TRUE
42 | bus_LV_5715-2_0_4_node_71 | 0.4 | n |  | TRUE
43 | bus_LV_5715-2_0_4_node_30 | 0.4 | n |  | TRUE
44 | bus_LV_5715-2_0_4_node_32 | 0.4 | n |  | TRUE
45 | bus_LV_5715-2_0_4_node_34 | 0.4 | n |  | TRUE
46 | bus_LV_5715-2_0_4_node_35 | 0.4 | n |  | TRUE
47 | bus_LV_5715-2_0_4_node_36 | 0.4 | n |  | TRUE
48 | bus_LV_5715-2_0_4_node_37 | 0.4 | n |  | TRUE
49 | bus_LV_5715-2_0_4_node_38 | 0.4 | n |  | TRUE
50 | bus_LV_5715-2_0_4_node_65 | 0.4 | n |  | TRUE
51 | bus_LV_5715-2_0_4_node_62 | 0.4 | n |  | TRUE
52 | bus_LV_5715-2_0_4_node_47 | 0.4 | n |  | TRUE
53 | bus_LV_5715-2_0_4_node_42 | 0.4 | n |  | TRUE
54 | bus_LV_5715-2_0_4_node_66 | 0.4 | n |  | TRUE
55 | bus_LV_5715-2_0_4_node_67 | 0.4 | n |  | TRUE
56 | bus_LV_5715-2_0_4_node_63 | 0.4 | n |  | TRUE
57 | bus_LV_5715-2_0_4_node_44 | 0.4 | n |  | TRUE
58 | bus_LV_5715-2_0_4_node_40 | 0.4 | n |  | TRUE
59 | bus_LV_5715-2_0_4_node_41 | 0.4 | n |  | TRUE
60 | bus_LV_5715-2_0_4_node_43 | 0.4 | n |  | TRUE
61 | bus_LV_5715-2_0_4_node_46 | 0.4 | n |  | TRUE
62 | bus_LV_5715-2_0_4_node_45 | 0.4 | n |  | TRUE
63 | bus_LV_5715-2_0_4_node_130 | 0.4 | n |  | TRUE
64 | bus_LV_5715-2_0_4_node_59 | 0.4 | n |  | TRUE
65 | bus_LV_5715-2_0_4_node_57 | 0.4 | n |  | TRUE
66 | bus_LV_5715-2_0_4_node_48 | 0.4 | n |  | TRUE
67 | bus_LV_5715-2_0_4_node_129 | 0.4 | n |  | TRUE
68 | bus_LV_5715-2_0_4_node_49 | 0.4 | n |  | TRUE
69 | bus_LV_5715-2_0_4_node_50 | 0.4 | n |  | TRUE
70 | bus_LV_5715-2_0_4_node_61 | 0.4 | n |  | TRUE
71 | bus_LV_5715-2_0_4_node_60 | 0.4 | n |  | TRUE
72 | bus_LV_5715-2_0_4_node_51 | 0.4 | n |  | TRUE
73 | bus_LV_5715-2_0_4_node_52 | 0.4 | n |  | TRUE
74 | bus_LV_5715-2_0_4_node_53 | 0.4 | n |  | TRUE
75 | bus_LV_5715-2_0_4_node_54 | 0.4 | n |  | TRUE
76 | bus_LV_5715-2_0_4_node_55 | 0.4 | n |  | TRUE
77 | bus_LV_5715-2_0_4_node_64 | 0.4 | n |  | TRUE
78 | bus_LV_5715-2_0_4_node_107 | 0.4 | n |  | TRUE
79 | bus_LV_5715-2_0_4_node_84 | 0.4 | n |  | TRUE
80 | bus_LV_5715-2_0_4_node_112 | 0.4 | n |  | TRUE
81 | bus_LV_5715-2_0_4_node_87 | 0.4 | n |  | TRUE
82 | bus_LV_5715-2_0_4_node_82 | 0.4 | n |  | TRUE
83 | bus_LV_5715-2_0_4_node_68 | 0.4 | n |  | TRUE
84 | bus_LV_5715-2_0_4_node_69 | 0.4 | n |  | TRUE
85 | bus_LV_5715-2_0_4_node_70 | 0.4 | n |  | TRUE
86 | bus_LV_5715-2_0_4_node_72 | 0.4 | n |  | TRUE
87 | bus_LV_5715-2_0_4_node_74 | 0.4 | n |  | TRUE
88 | bus_LV_5715-2_0_4_node_75 | 0.4 | n |  | TRUE
89 | bus_LV_5715-2_0_4_node_76 | 0.4 | n |  | TRUE
90 | bus_LV_5715-2_0_4_node_77 | 0.4 | n |  | TRUE
91 | bus_LV_5715-2_0_4_node_78 | 0.4 | n |  | TRUE
92 | bus_LV_5715-2_0_4_node_116 | 0.4 | n |  | TRUE
93 | bus_LV_5715-2_0_4_node_114 | 0.4 | n |  | TRUE
94 | bus_LV_5715-2_0_4_node_113 | 0.4 | n |  | TRUE
95 | bus_LV_5715-2_0_4_node_79 | 0.4 | n |  | TRUE
96 | bus_LV_5715-2_0_4_node_80 | 0.4 | n |  | TRUE
97 | bus_LV_5715-2_0_4_node_131 | 0.4 | n |  | TRUE
98 | bus_LV_5715-2_0_4_node_105 | 0.4 | n |  | TRUE
99 | bus_LV_5715-2_0_4_node_103 | 0.4 | n |  | TRUE
100 | bus_LV_5715-2_0_4_node_81 | 0.4 | n |  | TRUE
101 | bus_LV_5715-2_0_4_node_83 | 0.4 | n |  | TRUE
102 | bus_LV_5715-2_0_4_node_85 | 0.4 | n |  | TRUE
103 | bus_LV_5715-2_0_4_node_86 | 0.4 | n |  | TRUE
104 | bus_LV_5715-2_0_4_node_88 | 0.4 | n |  | TRUE
105 | bus_LV_5715-2_0_4_node_89 | 0.4 | n |  | TRUE
106 | bus_LV_5715-2_0_4_node_108 | 0.4 | n |  | TRUE
107 | bus_LV_5715-2_0_4_node_96 | 0.4 | n |  | TRUE
108 | bus_LV_5715-2_0_4_node_118 | 0.4 | n |  | TRUE
109 | bus_LV_5715-2_0_4_node_119 | 0.4 | n |  | TRUE
110 | bus_LV_5715-2_0_4_node_117 | 0.4 | n |  | TRUE
111 | bus_LV_5715-2_0_4_node_121 | 0.4 | n |  | TRUE
112 | bus_LV_5715-2_0_4_node_97 | 0.4 | n |  | TRUE
113 | bus_LV_5715-2_0_4_node_95 | 0.4 | n |  | TRUE
114 | bus_LV_5715-2_0_4_node_98 | 0.4 | n |  | TRUE
115 | bus_LV_5715-2_0_4_node_99 | 0.4 | n |  | TRUE
116 | bus_LV_5715-2_0_4_node_100 | 0.4 | n |  | TRUE
117 | bus_LV_5715-2_0_4_node_101 | 0.4 | n |  | TRUE
118 | bus_LV_5715-2_0_4_node_102 | 0.4 | n |  | TRUE
119 | bus_LV_5715-2_0_4_node_104 | 0.4 | n |  | TRUE
120 | bus_LV_5715-2_0_4_node_109 | 0.4 | n |  | TRUE
121 | bus_LV_5715-2_0_4_node_110 | 0.4 | n |  | TRUE
122 | bus_LV_5715-2_0_4_node_115 | 0.4 | n |  | TRUE
123 | bus_LV_5715-2_0_4_node_111 | 0.4 | n |  | TRUE
124 | bus_LV_5715-2_0_4_node_122 | 0.4 | n |  | TRUE
125 | bus_LV_5715-2_0_4_node_123 | 0.4 | n |  | TRUE
126 | bus_LV_5715-2_0_4_node_124 | 0.4 | n |  | TRUE
127 | bus_LV_5715-2_0_4_node_125 | 0.4 | n |  | TRUE
128 | bus_LV_5715-2_0_4_node_128 | 0.4 | n |  | TRUE
129 | bus_MV_314_0_node_53 | 20 | n |  | TRUE

## load
| name | bus | p_mw | q_mvar | const_z_percent | const_i_percent | sn_mva | scaling | in_service | type
0 | LV_5715-2_0_4_load_0 | 0 | 0.007859 | 0.0019697 | 0 | 0 |  | 1 | TRUE | wye
1 | LV_5715-2_0_4_load_1 | 1 | 0.0024781 | 0.00062107 | 0 | 0 |  | 1 | TRUE | wye
2 | LV_5715-2_0_4_load_2 | 2 | 0.0016506 | 0.00041369 | 0 | 0 |  | 1 | TRUE | wye
3 | LV_5715-2_0_4_load_3 | 3 | 0.0040534 | 0.0010159 | 0 | 0 |  | 1 | TRUE | wye
4 | LV_5715-2_0_4_load_4 | 4 | 0.0016966 | 0.0004252 | 0 | 0 |  | 1 | TRUE | wye
5 | LV_5715-2_0_4_load_5 | 5 | 0.0038458 | 0.00096385 | 0 | 0 |  | 1 | TRUE | wye
6 | LV_5715-2_0_4_load_6 | 6 | 0.002705 | 0.00067794 | 0 | 0 |  | 1 | TRUE | wye
7 | LV_5715-2_0_4_load_19 | 7 | 0.0038793 | 0.00097224 | 0 | 0 |  | 1 | TRUE | wye
8 | LV_5715-2_0_4_load_20 | 9 | 0.0032616 | 0.00081744 | 0 | 0 |  | 1 | TRUE | wye
9 | LV_5715-2_0_4_load_26 | 10 | 0.0011797 | 0.00029566 | 0 | 0 |  | 1 | TRUE | wye
10 | LV_5715-2_0_4_load_31 | 11 | 0.0020535 | 0.00051467 | 0 | 0 |  | 1 | TRUE | wye
11 | LV_5715-2_0_4_load_7 | 12 | 0.041696 | 0.01045 | 0 | 0 |  | 1 | TRUE | wye
12 | LV_5715-2_0_4_load_9 | 14 | 0.014694 | 0.0036828 | 0 | 0 |  | 1 | TRUE | wye
13 | LV_5715-2_0_4_load_10 | 15 | 0.060257 | 0.015102 | 0 | 0 |  | 1 | TRUE | wye
14 | LV_5715-2_0_4_load_58 | 17 | 0.0015787 | 0.00039565 | 0 | 0 |  | 1 | TRUE | wye
15 | LV_5715-2_0_4_load_56 | 18 | 0.0033585 | 0.00084171 | 0 | 0 |  | 1 | TRUE | wye
16 | LV_5715-2_0_4_load_90 | 19 | 0.0004588 | 0.00011499 | 0 | 0 |  | 1 | TRUE | wye
17 | LV_5715-2_0_4_load_92 | 21 | 0.0067961 | 0.0017033 | 0 | 0 |  | 1 | TRUE | wye
18 | LV_5715-2_0_4_load_106 | 23 | 0.0082546 | 0.0020688 | 0 | 0 |  | 1 | TRUE | wye
19 | LV_5715-2_0_4_load_11 | 24 | 0.018836 | 0.0047207 | 0 | 0 |  | 1 | TRUE | wye
20 | LV_5715-2_0_4_load_12 | 25 | 0.0016315 | 0.00040889 | 0 | 0 |  | 1 | TRUE | wye
21 | LV_5715-2_0_4_load_15 | 27 | 0.0012637 | 0.00031671 | 0 | 0 |  | 1 | TRUE | wye
22 | LV_5715-2_0_4_load_16 | 28 | 0.00098506 | 0.00024688 | 0 | 0 |  | 1 | TRUE | wye
23 | LV_5715-2_0_4_load_17 | 29 | 0.00073208 | 0.00018348 | 0 | 0 |  | 1 | TRUE | wye
24 | LV_5715-2_0_4_load_25 | 31 | 0.0017542 | 0.00043965 | 0 | 0 |  | 1 | TRUE | wye
25 | LV_5715-2_0_4_load_22 | 32 | 0.0079252 | 0.0019862 | 0 | 0 |  | 1 | TRUE | wye
26 | LV_5715-2_0_4_load_27 | 33 | 0.0016396 | 0.00041092 | 0 | 0 |  | 1 | TRUE | wye
27 | LV_5715-2_0_4_load_23 | 34 | 0.0053486 | 0.0013405 | 0 | 0 |  | 1 | TRUE | wye
28 | LV_5715-2_0_4_load_21 | 35 | 0.0023231 | 0.00058223 | 0 | 0 |  | 1 | TRUE | wye
29 | LV_5715-2_0_4_load_28 | 36 | 0.0035241 | 0.00088322 | 0 | 0 |  | 1 | TRUE | wye
30 | LV_5715-2_0_4_load_29 | 37 | 0.0017371 | 0.00043535 | 0 | 0 |  | 1 | TRUE | wye
31 | LV_5715-2_0_4_load_24 | 38 | 0.002214 | 0.00055489 | 0 | 0 |  | 1 | TRUE | wye
32 | LV_5715-2_0_4_load_127 | 39 | 0.0055121 | 0.0013815 | 0 | 0 |  | 1 | TRUE | wye
33 | LV_5715-2_0_4_load_126 | 40 | 0.0021203 | 0.00053139 | 0 | 0 |  | 1 | TRUE | wye
34 | LV_5715-2_0_4_load_73 | 41 | 0.0018146 | 0.00045478 | 0 | 0 |  | 1 | TRUE | wye
35 | LV_5715-2_0_4_load_71 | 42 | 0.0014793 | 0.00037074 | 0 | 0 |  | 1 | TRUE | wye
36 | LV_5715-2_0_4_load_30 | 43 | 0.0090482 | 0.0022677 | 0 | 0 |  | 1 | TRUE | wye
37 | LV_5715-2_0_4_load_34 | 45 | 0.0031045 | 0.00077806 | 0 | 0 |  | 1 | TRUE | wye
38 | LV_5715-2_0_4_load_37 | 48 | 0.012126 | 0.003039 | 0 | 0 |  | 1 | TRUE | wye
39 | LV_5715-2_0_4_load_62 | 51 | 0.0012983 | 0.00032538 | 0 | 0 |  | 1 | TRUE | wye
40 | LV_5715-2_0_4_load_47 | 52 | 0.015944 | 0.0039959 | 0 | 0 |  | 1 | TRUE | wye
41 | LV_5715-2_0_4_load_66 | 54 | 0.002398 | 0.000601 | 0 | 0 |  | 1 | TRUE | wye
42 | LV_5715-2_0_4_load_67 | 55 | 0.0019415 | 0.0004866 | 0 | 0 |  | 1 | TRUE | wye
43 | LV_5715-2_0_4_load_63 | 56 | 0.0019474 | 0.00048806 | 0 | 0 |  | 1 | TRUE | wye
44 | LV_5715-2_0_4_load_40 | 58 | 0.0039708 | 0.00099518 | 0 | 0 |  | 1 | TRUE | wye
45 | LV_5715-2_0_4_load_41 | 59 | 0.0021087 | 0.0005285 | 0 | 0 |  | 1 | TRUE | wye
46 | LV_5715-2_0_4_load_43 | 60 | 0.004115 | 0.0010313 | 0 | 0 |  | 1 | TRUE | wye
47 | LV_5715-2_0_4_load_46 | 61 | 0.0081014 | 0.0020304 | 0 | 0 |  | 1 | TRUE | wye
48 | LV_5715-2_0_4_load_130 | 63 | 0.0041134 | 0.0010309 | 0 | 0 |  | 1 | TRUE | wye
49 | LV_5715-2_0_4_load_59 | 64 | 0.0030143 | 0.00075545 | 0 | 0 |  | 1 | TRUE | wye
50 | LV_5715-2_0_4_load_57 | 65 | 0.0026723 | 0.00066975 | 0 | 0 |  | 1 | TRUE | wye
51 | LV_5715-2_0_4_load_49 | 68 | 0.0036822 | 0.00092284 | 0 | 0 |  | 1 | TRUE | wye
52 | LV_5715-2_0_4_load_50 | 69 | 0.0023884 | 0.00059859 | 0 | 0 |  | 1 | TRUE | wye
53 | LV_5715-2_0_4_load_51 | 72 | 0.0025075 | 0.00062845 | 0 | 0 |  | 1 | TRUE | wye
54 | LV_5715-2_0_4_load_52 | 73 | 0.0021425 | 0.00053697 | 0 | 0 |  | 1 | TRUE | wye
55 | LV_5715-2_0_4_load_53 | 74 | 0.0043015 | 0.0010781 | 0 | 0 |  | 1 | TRUE | wye
56 | LV_5715-2_0_4_load_54 | 75 | 0.001016 | 0.00025462 | 0 | 0 |  | 1 | TRUE | wye
57 | LV_5715-2_0_4_load_55 | 76 | 0.0073403 | 0.0018397 | 0 | 0 |  | 1 | TRUE | wye
58 | LV_5715-2_0_4_load_64 | 77 | 0.0022572 | 0.00056572 | 0 | 0 |  | 1 | TRUE | wye
59 | LV_5715-2_0_4_load_107 | 78 | 0.0048285 | 0.0012101 | 0 | 0 |  | 1 | TRUE | wye
60 | LV_5715-2_0_4_load_112 | 80 | 0.0027951 | 0.00070051 | 0 | 0 |  | 1 | TRUE | wye
61 | LV_5715-2_0_4_load_87 | 81 | 0.0049946 | 0.0012518 | 0 | 0 |  | 1 | TRUE | wye
62 | LV_5715-2_0_4_load_82 | 82 | 0.0017363 | 0.00043516 | 0 | 0 |  | 1 | TRUE | wye
63 | LV_5715-2_0_4_load_68 | 83 | 0.0059976 | 0.0015031 | 0 | 0 |  | 1 | TRUE | wye
64 | LV_5715-2_0_4_load_69 | 84 | 0.007738 | 0.0019393 | 0 | 0 |  | 1 | TRUE | wye
65 | LV_5715-2_0_4_load_70 | 85 | 0.0040563 | 0.0010166 | 0 | 0 |  | 1 | TRUE | wye
66 | LV_5715-2_0_4_load_72 | 86 | 0.0034929 | 0.0008754 | 0 | 0 |  | 1 | TRUE | wye
67 | LV_5715-2_0_4_load_74 | 87 | 0.002074 | 0.00051979 | 0 | 0 |  | 1 | TRUE | wye
68 | LV_5715-2_0_4_load_75 | 88 | 0.0018759 | 0.00047014 | 0 | 0 |  | 1 | TRUE | wye
69 | LV_5715-2_0_4_load_76 | 89 | 0.0022776 | 0.00057082 | 0 | 0 |  | 1 | TRUE | wye
70 | LV_5715-2_0_4_load_77 | 90 | 0.0025398 | 0.00063654 | 0 | 0 |  | 1 | TRUE | wye
71 | LV_5715-2_0_4_load_78 | 91 | 0.0027097 | 0.0006791 | 0 | 0 |  | 1 | TRUE | wye
72 | LV_5715-2_0_4_load_116 | 92 | 0.0048089 | 0.0012052 | 0 | 0 |  | 1 | TRUE | wye
73 | LV_5715-2_0_4_load_114 | 93 | 0.0017377 | 0.00043551 | 0 | 0 |  | 1 | TRUE | wye
74 | LV_5715-2_0_4_load_113 | 94 | 0.0051146 | 0.0012818 | 0 | 0 |  | 1 | TRUE | wye
75 | LV_5715-2_0_4_load_79 | 95 | 0.0018831 | 0.00047196 | 0 | 0 |  | 1 | TRUE | wye
76 | LV_5715-2_0_4_load_80 | 96 | 0.0006981 | 0.00017496 | 0 | 0 |  | 1 | TRUE | wye
77 | LV_5715-2_0_4_load_131 | 97 | 0.006027 | 0.0015105 | 0 | 0 |  | 1 | TRUE | wye
78 | LV_5715-2_0_4_load_81 | 100 | 0.0015339 | 0.00038443 | 0 | 0 |  | 1 | TRUE | wye
79 | LV_5715-2_0_4_load_85 | 102 | 0.0027539 | 0.00069019 | 0 | 0 |  | 1 | TRUE | wye
80 | LV_5715-2_0_4_load_86 | 103 | 0.0029326 | 0.00073498 | 0 | 0 |  | 1 | TRUE | wye
81 | LV_5715-2_0_4_load_88 | 104 | 0.0029743 | 0.00074543 | 0 | 0 |  | 1 | TRUE | wye
82 | LV_5715-2_0_4_load_89 | 105 | 0.0053645 | 0.0013445 | 0 | 0 |  | 1 | TRUE | wye
83 | LV_5715-2_0_4_load_108 | 106 | 0.0052708 | 0.001321 | 0 | 0 |  | 1 | TRUE | wye
84 | LV_5715-2_0_4_load_118 | 108 | 0.0044421 | 0.0011133 | 0 | 0 |  | 1 | TRUE | wye
85 | LV_5715-2_0_4_load_119 | 109 | 0.0026771 | 0.00067095 | 0 | 0 |  | 1 | TRUE | wye
86 | LV_5715-2_0_4_load_117 | 110 | 0.0042054 | 0.001054 | 0 | 0 |  | 1 | TRUE | wye
87 | LV_5715-2_0_4_load_121 | 111 | 0.0047127 | 0.0011811 | 0 | 0 |  | 1 | TRUE | wye
88 | LV_5715-2_0_4_load_97 | 112 | 0.0022028 | 0.00055207 | 0 | 0 |  | 1 | TRUE | wye
89 | LV_5715-2_0_4_load_95 | 113 | 0.0033264 | 0.00083367 | 0 | 0 |  | 1 | TRUE | wye
90 | LV_5715-2_0_4_load_98 | 114 | 0.0017408 | 0.00043629 | 0 | 0 |  | 1 | TRUE | wye
91 | LV_5715-2_0_4_load_99 | 115 | 0.0010972 | 0.00027497 | 0 | 0 |  | 1 | TRUE | wye
92 | LV_5715-2_0_4_load_100 | 116 | 0.0034281 | 0.00085917 | 0 | 0 |  | 1 | TRUE | wye
93 | LV_5715-2_0_4_load_101 | 117 | 0.0013183 | 0.00033039 | 0 | 0 |  | 1 | TRUE | wye
94 | LV_5715-2_0_4_load_102 | 118 | 0.0037598 | 0.0009423 | 0 | 0 |  | 1 | TRUE | wye
95 | LV_5715-2_0_4_load_104 | 119 | 0.0033529 | 0.00084032 | 0 | 0 |  | 1 | TRUE | wye
96 | LV_5715-2_0_4_load_109 | 120 | 0.0031583 | 0.00079154 | 0 | 0 |  | 1 | TRUE | wye
97 | LV_5715-2_0_4_load_110 | 121 | 0.0048094 | 0.0012054 | 0 | 0 |  | 1 | TRUE | wye
98 | LV_5715-2_0_4_load_115 | 122 | 0.0036197 | 0.00090718 | 0 | 0 |  | 1 | TRUE | wye
99 | LV_5715-2_0_4_load_111 | 123 | 0.015173 | 0.0038028 | 0 | 0 |  | 1 | TRUE | wye
100 | LV_5715-2_0_4_load_122 | 124 | 0.0015985 | 0.00040063 | 0 | 0 |  | 1 | TRUE | wye
101 | LV_5715-2_0_4_load_123 | 125 | 0.0015395 | 0.00038585 | 0 | 0 |  | 1 | TRUE | wye
102 | LV_5715-2_0_4_load_124 | 126 | 0.0018048 | 0.00045232 | 0 | 0 |  | 1 | TRUE | wye
103 | LV_5715-2_0_4_load_125 | 127 | 0.0013934 | 0.00034921 | 0 | 0 |  | 1 | TRUE | wye
104 | LV_5715-2_0_4_load_128 | 128 | 0.0042396 | 0.0010625 | 0 | 0 |  | 1 | TRUE | wye

## ext_grid
| name | bus | vm_pu | va_degree | slack_weight | in_service
0 |  | 128 | 1 | 0 | 1 | TRUE

## line
| name | std_type | from_bus | to_bus | length_km | r_ohm_per_km | x_ohm_per_km | c_nf_per_km | g_us_per_km | max_i_ka | df | parallel | type | in_service
0 | LV_5715-2_0_4_line_0 |  | 0 | 1 | 0.010843 | 0.125 | 0.08 | 261 | 0 | 0.364 | 1 | 1 | cs | TRUE
1 | LV_5715-2_0_4_line_1 |  | 0 | 2 | 0.017007 | 0.125 | 0.08 | 261 | 0 | 0.364 | 1 | 1 | cs | TRUE
2 | LV_5715-2_0_4_line_2 |  | 1 | 3 | 0.012241 | 0.125 | 0.08 | 261 | 0 | 0.364 | 1 | 1 | cs | TRUE
3 | LV_5715-2_0_4_line_3 |  | 2 | 4 | 0.015695 | 0.125 | 0.08 | 261 | 0 | 0.364 | 1 | 1 | cs | TRUE
4 | LV_5715-2_0_4_line_4 |  | 3 | 5 | 0.022891 | 0.125 | 0.08 | 261 | 0 | 0.364 | 1 | 1 | cs | TRUE
5 | LV_5715-2_0_4_line_5 |  | 4 | 6 | 0.022631 | 0.125 | 0.08 | 261 | 0 | 0.364 | 1 | 1 | cs | TRUE
6 | LV_5715-2_0_4_line_6 |  | 5 | 7 | 0.0079862 | 0.125 | 0.08 | 261 | 0 | 0.364 | 1 | 1 | cs | TRUE
7 | LV_5715-2_0_4_line_7 |  | 6 | 8 | 0.0080949 | 0.125 | 0.08 | 261 | 0 | 0.364 | 1 | 1 | cs | TRUE
8 | LV_5715-2_0_4_line_8 |  | 7 | 9 | 0.04482 | 0.125 | 0.08 | 261 | 0 | 0.364 | 1 | 1 | cs | TRUE
9 | LV_5715-2_0_4_line_9 |  | 8 | 10 | 0.0080867 | 0.125 | 0.08 | 261 | 0 | 0.364 | 1 | 1 | cs | TRUE
10 | LV_5715-2_0_4_line_10 |  | 8 | 11 | 0.01543 | 0.125 | 0.08 | 261 | 0 | 0.364 | 1 | 1 | cs | TRUE
11 | LV_5715-2_0_4_line_11 |  | 9 | 35 | 0.0017736 | 0.125 | 0.08 | 261 | 0 | 0.364 | 1 | 1 | cs | TRUE
12 | LV_5715-2_0_4_line_12 |  | 10 | 38 | 0.0089321 | 0.125 | 0.08 | 261 | 0 | 0.364 | 1 | 1 | cs | TRUE
13 | LV_5715-2_0_4_line_13 |  | 11 | 43 | 0.0013268 | 0.125 | 0.08 | 261 | 0 | 0.364 | 1 | 1 | cs | TRUE
14 | LV_5715-2_0_4_line_14 |  | 12 | 13 | 0.025468 | 0.125 | 0.08 | 261 | 0 | 0.364 | 1 | 1 | cs | TRUE
15 | LV_5715-2_0_4_line_15 |  | 12 | 14 | 0.011498 | 0.125 | 0.08 | 261 | 0 | 0.364 | 1 | 1 | cs | TRUE
16 | LV_5715-2_0_4_line_16 |  | 13 | 15 | 0.024337 | 0.125 | 0.08 | 261 | 0 | 0.364 | 1 | 1 | cs | TRUE
17 | LV_5715-2_0_4_line_17 |  | 13 | 16 | 0.095989 | 0.125 | 0.08 | 261 | 0 | 0.364 | 1 | 1 | cs | TRUE
18 | LV_5715-2_0_4_line_18 |  | 14 | 17 | 0.034338 | 0.125 | 0.08 | 261 | 0 | 0.364 | 1 | 1 | cs | TRUE
19 | LV_5715-2_0_4_line_19 |  | 16 | 23 | 0.014116 | 0.125 | 0.08 | 261 | 0 | 0.364 | 1 | 1 | cs | TRUE
20 | LV_5715-2_0_4_line_20 |  | 17 | 18 | 0.021332 | 0.125 | 0.08 | 261 | 0 | 0.364 | 1 | 1 | cs | TRUE
21 | LV_5715-2_0_4_line_21 |  | 18 | 65 | 0.04708 | 0.125 | 0.08 | 261 | 0 | 0.364 | 1 | 1 | cs | TRUE
22 | LV_5715-2_0_4_line_22 |  | 19 | 20 | 0.033806 | 0.125 | 0.08 | 261 | 0 | 0.364 | 1 | 1 | cs | TRUE
23 | LV_5715-2_0_4_line_23 |  | 19 | 21 | 0.015024 | 0.125 | 0.08 | 261 | 0 | 0.364 | 1 | 1 | cs | TRUE
24 | LV_5715-2_0_4_line_24 |  | 20 | 22 | 0.026259 | 0.125 | 0.08 | 261 | 0 | 0.364 | 1 | 1 | cs | TRUE
25 | LV_5715-2_0_4_line_25 |  | 22 | 23 | 0.020609 | 0.125 | 0.08 | 261 | 0 | 0.364 | 1 | 1 | cs | TRUE
26 | LV_5715-2_0_4_line_26 |  | 24 | 25 | 0.024365 | 0.125 | 0.08 | 261 | 0 | 0.364 | 1 | 1 | cs | TRUE
27 | LV_5715-2_0_4_line_27 |  | 24 | 26 | 0.024832 | 0.125 | 0.08 | 261 | 0 | 0.364 | 1 | 1 | cs | TRUE
28 | LV_5715-2_0_4_line_28 |  | 26 | 27 | 0.0092038 | 0.125 | 0.08 | 261 | 0 | 0.364 | 1 | 1 | cs | TRUE
29 | LV_5715-2_0_4_line_29 |  | 26 | 28 | 0.013366 | 0.125 | 0.08 | 261 | 0 | 0.364 | 1 | 1 | cs | TRUE
30 | LV_5715-2_0_4_line_30 |  | 27 | 29 | 0.00078575 | 0.125 | 0.08 | 261 | 0 | 0.364 | 1 | 1 | cs | TRUE
31 | LV_5715-2_0_4_line_31 |  | 28 | 30 | 0.00044302 | 0.125 | 0.08 | 261 | 0 | 0.364 | 1 | 1 | cs | TRUE
32 | LV_5715-2_0_4_line_32 |  | 30 | 31 | 0.041419 | 0.125 | 0.08 | 261 | 0 | 0.364 | 1 | 1 | cs | TRUE
33 | LV_5715-2_0_4_line_33 |  | 30 | 32 | 0.024664 | 0.125 | 0.08 | 261 | 0 | 0.364 | 1 | 1 | cs | TRUE
34 | LV_5715-2_0_4_line_34 |  | 31 | 33 | 2.6478e-05 | 0.125 | 0.08 | 261 | 0 | 0.364 | 1 | 1 | cs | TRUE
35 | LV_5715-2_0_4_line_35 |  | 32 | 34 | 0.02046 | 0.125 | 0.08 | 261 | 0 | 0.364 | 1 | 1 | cs | TRUE
36 | LV_5715-2_0_4_line_36 |  | 33 | 39 | 0.028295 | 0.125 | 0.08 | 261 | 0 | 0.364 | 1 | 1 | cs | TRUE
37 | LV_5715-2_0_4_line_37 |  | 34 | 38 | 0.012217 | 0.125 | 0.08 | 261 | 0 | 0.364 | 1 | 1 | cs | TRUE
38 | LV_5715-2_0_4_line_38 |  | 35 | 36 | 0.037202 | 0.125 | 0.08 | 261 | 0 | 0.364 | 1 | 1 | cs | TRUE
39 | LV_5715-2_0_4_line_39 |  | 36 | 37 | 0.046192 | 0.125 | 0.08 | 261 | 0 | 0.364 | 1 | 1 | cs | TRUE
40 | LV_5715-2_0_4_line_40 |  | 37 | 41 | 0.0018702 | 0.125 | 0.08 | 261 | 0 | 0.364 | 1 | 1 | cs | TRUE
41 | LV_5715-2_0_4_line_41 |  | 39 | 40 | 0.0026094 | 0.125 | 0.08 | 261 | 0 | 0.364 | 1 | 1 | cs | TRUE
42 | LV_5715-2_0_4_line_42 |  | 40 | 127 | 0.0015915 | 0.125 | 0.08 | 261 | 0 | 0.364 | 1 | 1 | cs | TRUE
43 | LV_5715-2_0_4_line_43 |  | 41 | 42 | 0.0094367 | 0.125 | 0.08 | 261 | 0 | 0.364 | 1 | 1 | cs | TRUE
44 | LV_5715-2_0_4_line_44 |  | 42 | 84 | 0.029437 | 0.125 | 0.08 | 261 | 0 | 0.364 | 1 | 1 | cs | TRUE
45 | LV_5715-2_0_4_line_45 |  | 43 | 44 | 0.018167 | 0.125 | 0.08 | 261 | 0 | 0.364 | 1 | 1 | cs | TRUE
46 | LV_5715-2_0_4_line_46 |  | 44 | 45 | 0.0062283 | 0.125 | 0.08 | 261 | 0 | 0.364 | 1 | 1 | cs | TRUE
47 | LV_5715-2_0_4_line_47 |  | 44 | 46 | 0.028519 | 0.125 | 0.08 | 261 | 0 | 0.364 | 1 | 2 | cs | TRUE
48 | LV_5715-2_0_4_line_48 |  | 45 | 47 | 0.038952 | 0.125 | 0.08 | 261 | 0 | 0.364 | 1 | 1 | cs | TRUE
49 | LV_5715-2_0_4_line_49 |  | 46 | 48 | 0.025966 | 0.125 | 0.08 | 261 | 0 | 0.364 | 1 | 1 | cs | TRUE
50 | LV_5715-2_0_4_line_50 |  | 46 | 49 | 0.006176 | 0.125 | 0.08 | 261 | 0 | 0.364 | 1 | 4 | cs | TRUE
51 | LV_5715-2_0_4_line_51 |  | 47 | 50 | 0.033069 | 0.125 | 0.08 | 261 | 0 | 0.364 | 1 | 1 | cs | TRUE
52 | LV_5715-2_0_4_line_52 |  | 47 | 51 | 0.013018 | 0.125 | 0.08 | 261 | 0 | 0.364 | 1 | 1 | cs | TRUE
53 | LV_5715-2_0_4_line_53 |  | 49 | 52 | 0.048576 | 0.125 | 0.08 | 261 | 0 | 0.364 | 1 | 1 | cs | TRUE
54 | LV_5715-2_0_4_line_54 |  | 49 | 53 | 0.011041 | 0.125 | 0.08 | 261 | 0 | 0.364 | 1 | 4 | cs | TRUE
55 | LV_5715-2_0_4_line_55 |  | 50 | 54 | 0.012218 | 0.125 | 0.08 | 261 | 0 | 0.364 | 1 | 1 | cs | TRUE
56 | LV_5715-2_0_4_line_56 |  | 50 | 55 | 0.049542 | 0.125 | 0.08 | 261 | 0 | 0.364 | 1 | 1 | cs | TRUE
57 | LV_5715-2_0_4_line_57 |  | 51 | 56 | 0.015236 | 0.125 | 0.08 | 261 | 0 | 0.364 | 1 | 1 | cs | TRUE
58 | LV_5715-2_0_4_line_58 |  | 53 | 57 | 0.043298 | 0.125 | 0.08 | 261 | 0 | 0.364 | 1 | 4 | cs | TRUE
59 | LV_5715-2_0_4_line_59 |  | 53 | 58 | 0.013413 | 0.125 | 0.08 | 261 | 0 | 0.364 | 1 | 1 | cs | TRUE
60 | LV_5715-2_0_4_line_60 |  | 54 | 78 | 0.023972 | 0.125 | 0.08 | 261 | 0 | 0.364 | 1 | 1 | cs | TRUE
61 | LV_5715-2_0_4_line_61 |  | 55 | 79 | 0.00072657 | 0.125 | 0.08 | 261 | 0 | 0.364 | 1 | 1 | cs | TRUE
62 | LV_5715-2_0_4_line_62 |  | 56 | 77 | 0.0064495 | 0.125 | 0.08 | 261 | 0 | 0.364 | 1 | 1 | cs | TRUE
63 | LV_5715-2_0_4_line_63 |  | 57 | 62 | 0.014089 | 0.125 | 0.08 | 261 | 0 | 0.364 | 1 | 4 | cs | TRUE
64 | LV_5715-2_0_4_line_64 |  | 57 | 63 | 0.014254 | 0.125 | 0.08 | 261 | 0 | 0.364 | 1 | 4 | cs | TRUE
65 | LV_5715-2_0_4_line_65 |  | 58 | 59 | 0.013239 | 0.125 | 0.08 | 261 | 0 | 0.364 | 1 | 1 | cs | TRUE
66 | LV_5715-2_0_4_line_66 |  | 59 | 60 | 0.012532 | 0.125 | 0.08 | 261 | 0 | 0.364 | 1 | 1 | cs | TRUE
67 | LV_5715-2_0_4_line_67 |  | 60 | 61 | 0.0076171 | 0.125 | 0.08 | 261 | 0 | 0.364 | 1 | 1 | cs | TRUE
68 | LV_5715-2_0_4_line_68 |  | 61 | 66 | 0.006729 | 0.125 | 0.08 | 261 | 0 | 0.364 | 1 | 1 | cs | TRUE
69 | LV_5715-2_0_4_line_69 |  | 62 | 64 | 0.034403 | 0.125 | 0.08 | 261 | 0 | 0.364 | 1 | 1 | cs | TRUE
70 | LV_5715-2_0_4_line_70 |  | 62 | 65 | 0.048957 | 0.125 | 0.08 | 261 | 0 | 0.364 | 1 | 2 | cs | TRUE
71 | LV_5715-2_0_4_line_71 |  | 63 | 67 | 0.025699 | 0.125 | 0.08 | 261 | 0 | 0.364 | 1 | 4 | cs | TRUE
72 | LV_5715-2_0_4_line_72 |  | 66 | 68 | 0.0031604 | 0.125 | 0.08 | 261 | 0 | 0.364 | 1 | 1 | cs | TRUE
73 | LV_5715-2_0_4_line_73 |  | 67 | 97 | 0.057209 | 0.125 | 0.08 | 261 | 0 | 0.364 | 1 | 1 | cs | TRUE
74 | LV_5715-2_0_4_line_74 |  | 67 | 128 | 0.013165 | 0.125 | 0.08 | 261 | 0 | 0.364 | 1 | 4 | cs | TRUE
75 | LV_5715-2_0_4_line_75 |  | 68 | 69 | 0.024531 | 0.125 | 0.08 | 261 | 0 | 0.364 | 1 | 1 | cs | TRUE
76 | LV_5715-2_0_4_line_76 |  | 69 | 70 | 0.02626 | 0.125 | 0.08 | 261 | 0 | 0.364 | 1 | 1 | cs | TRUE
77 | LV_5715-2_0_4_line_77 |  | 70 | 71 | 0.011324 | 0.125 | 0.08 | 261 | 0 | 0.364 | 1 | 1 | cs | TRUE
78 | LV_5715-2_0_4_line_78 |  | 71 | 76 | 0.025498 | 0.125 | 0.08 | 261 | 0 | 0.364 | 1 | 1 | cs | TRUE
79 | LV_5715-2_0_4_line_79 |  | 72 | 73 | 0.032122 | 0.125 | 0.08 | 261 | 0 | 0.364 | 1 | 1 | cs | TRUE
80 | LV_5715-2_0_4_line_80 |  | 72 | 74 | 0.028886 | 0.125 | 0.08 | 261 | 0 | 0.364 | 1 | 1 | cs | TRUE
81 | LV_5715-2_0_4_line_81 |  | 73 | 75 | 0.012451 | 0.125 | 0.08 | 261 | 0 | 0.364 | 1 | 1 | cs | TRUE
82 | LV_5715-2_0_4_line_82 |  | 75 | 76 | 0.011235 | 0.125 | 0.08 | 261 | 0 | 0.364 | 1 | 1 | cs | TRUE
83 | LV_5715-2_0_4_line_83 |  | 78 | 80 | 0.0059911 | 0.125 | 0.08 | 261 | 0 | 0.364 | 1 | 1 | cs | TRUE
84 | LV_5715-2_0_4_line_84 |  | 79 | 81 | 0.029778 | 0.125 | 0.08 | 261 | 0 | 0.364 | 1 | 1 | cs | TRUE
85 | LV_5715-2_0_4_line_85 |  | 79 | 82 | 0.043913 | 0.125 | 0.08 | 261 | 0 | 0.364 | 1 | 1 | cs | TRUE
86 | LV_5715-2_0_4_line_86 |  | 80 | 94 | 0.032208 | 0.125 | 0.08 | 261 | 0 | 0.364 | 1 | 1 | cs | TRUE
87 | LV_5715-2_0_4_line_87 |  | 81 | 106 | 0.021099 | 0.125 | 0.08 | 261 | 0 | 0.364 | 1 | 1 | cs | TRUE
88 | LV_5715-2_0_4_line_88 |  | 82 | 100 | 0.017137 | 0.125 | 0.08 | 261 | 0 | 0.364 | 1 | 1 | cs | TRUE
89 | LV_5715-2_0_4_line_89 |  | 83 | 84 | 0.019782 | 0.125 | 0.08 | 261 | 0 | 0.364 | 1 | 1 | cs | TRUE
90 | LV_5715-2_0_4_line_90 |  | 83 | 85 | 0.017869 | 0.125 | 0.08 | 261 | 0 | 0.364 | 1 | 1 | cs | TRUE
91 | LV_5715-2_0_4_line_91 |  | 85 | 86 | 0.0075121 | 0.125 | 0.08 | 261 | 0 | 0.364 | 1 | 1 | cs | TRUE
92 | LV_5715-2_0_4_line_92 |  | 87 | 88 | 0.032865 | 0.125 | 0.08 | 261 | 0 | 0.364 | 1 | 1 | cs | TRUE
93 | LV_5715-2_0_4_line_93 |  | 87 | 89 | 0.020331 | 0.125 | 0.08 | 261 | 0 | 0.364 | 1 | 1 | cs | TRUE
94 | LV_5715-2_0_4_line_94 |  | 88 | 90 | 0.00081393 | 0.125 | 0.08 | 261 | 0 | 0.364 | 1 | 1 | cs | TRUE
95 | LV_5715-2_0_4_line_95 |  | 89 | 91 | 0.0070295 | 0.125 | 0.08 | 261 | 0 | 0.364 | 1 | 1 | cs | TRUE
96 | LV_5715-2_0_4_line_96 |  | 90 | 95 | 0.025994 | 0.125 | 0.08 | 261 | 0 | 0.364 | 1 | 1 | cs | TRUE
97 | LV_5715-2_0_4_line_97 |  | 91 | 96 | 0.016904 | 0.125 | 0.08 | 261 | 0 | 0.364 | 1 | 1 | cs | TRUE
98 | LV_5715-2_0_4_line_98 |  | 92 | 93 | 0.058438 | 0.125 | 0.08 | 261 | 0 | 0.364 | 1 | 1 | cs | TRUE
99 | LV_5715-2_0_4_line_99 |  | 92 | 94 | 0.031542 | 0.125 | 0.08 | 261 | 0 | 0.364 | 1 | 1 | cs | TRUE
100 | LV_5715-2_0_4_line_100 |  | 93 | 122 | 0.026709 | 0.125 | 0.08 | 261 | 0 | 0.364 | 1 | 1 | cs | TRUE
101 | LV_5715-2_0_4_line_101 |  | 95 | 97 | 0.043815 | 0.125 | 0.08 | 261 | 0 | 0.364 | 1 | 1 | cs | TRUE
102 | LV_5715-2_0_4_line_102 |  | 96 | 98 | 0.013916 | 0.125 | 0.08 | 261 | 0 | 0.364 | 1 | 1 | cs | TRUE
103 | LV_5715-2_0_4_line_103 |  | 98 | 99 | 0.038195 | 0.125 | 0.08 | 261 | 0 | 0.364 | 1 | 1 | cs | TRUE
104 | LV_5715-2_0_4_line_104 |  | 99 | 119 | 0.029014 | 0.125 | 0.08 | 261 | 0 | 0.364 | 1 | 1 | cs | TRUE
105 | LV_5715-2_0_4_line_105 |  | 99 | 117 | 0.044126 | 0.125 | 0.08 | 261 | 0 | 0.364 | 1 | 1 | cs | TRUE
106 | LV_5715-2_0_4_line_106 |  | 100 | 101 | 0.0066146 | 0.125 | 0.08 | 261 | 0 | 0.364 | 1 | 1 | cs | TRUE
107 | LV_5715-2_0_4_line_107 |  | 101 | 102 | 0.046966 | 0.125 | 0.08 | 261 | 0 | 0.364 | 1 | 1 | cs | TRUE
108 | LV_5715-2_0_4_line_108 |  | 101 | 103 | 0.029674 | 0.125 | 0.08 | 261 | 0 | 0.364 | 1 | 1 | cs | TRUE
109 | LV_5715-2_0_4_line_109 |  | 102 | 104 | 0.014134 | 0.125 | 0.08 | 261 | 0 | 0.364 | 1 | 1 | cs | TRUE
110 | LV_5715-2_0_4_line_110 |  | 103 | 105 | 0.014843 | 0.125 | 0.08 | 261 | 0 | 0.364 | 1 | 1 | cs | TRUE
111 | LV_5715-2_0_4_line_111 |  | 104 | 107 | 0.030231 | 0.125 | 0.08 | 261 | 0 | 0.364 | 1 | 1 | cs | TRUE
112 | LV_5715-2_0_4_line_112 |  | 106 | 111 | 0.0048538 | 0.125 | 0.08 | 261 | 0 | 0.364 | 1 | 1 | cs | TRUE
113 | LV_5715-2_0_4_line_113 |  | 107 | 112 | 0.0025468 | 0.125 | 0.08 | 261 | 0 | 0.364 | 1 | 1 | cs | TRUE
114 | LV_5715-2_0_4_line_114 |  | 107 | 113 | 0.048669 | 0.125 | 0.08 | 261 | 0 | 0.364 | 1 | 1 | cs | TRUE
115 | LV_5715-2_0_4_line_115 |  | 108 | 109 | 0.045157 | 0.125 | 0.08 | 261 | 0 | 0.364 | 1 | 1 | cs | TRUE
116 | LV_5715-2_0_4_line_116 |  | 108 | 110 | 0.044632 | 0.125 | 0.08 | 261 | 0 | 0.364 | 1 | 1 | cs | TRUE
117 | LV_5715-2_0_4_line_117 |  | 110 | 122 | 0.025885 | 0.125 | 0.08 | 261 | 0 | 0.364 | 1 | 1 | cs | TRUE
118 | LV_5715-2_0_4_line_118 |  | 112 | 114 | 0.030124 | 0.125 | 0.08 | 261 | 0 | 0.364 | 1 | 1 | cs | TRUE
119 | LV_5715-2_0_4_line_119 |  | 115 | 116 | 0.031828 | 0.125 | 0.08 | 261 | 0 | 0.364 | 1 | 1 | cs | TRUE
120 | LV_5715-2_0_4_line_120 |  | 115 | 117 | 0.00705 | 0.125 | 0.08 | 261 | 0 | 0.364 | 1 | 1 | cs | TRUE
121 | LV_5715-2_0_4_line_121 |  | 116 | 118 | 0.001503 | 0.125 | 0.08 | 261 | 0 | 0.364 | 1 | 1 | cs | TRUE
122 | LV_5715-2_0_4_line_122 |  | 119 | 120 | 0.040385 | 0.125 | 0.08 | 261 | 0 | 0.364 | 1 | 1 | cs | TRUE
123 | LV_5715-2_0_4_line_123 |  | 120 | 121 | 0.01684 | 0.125 | 0.08 | 261 | 0 | 0.364 | 1 | 1 | cs | TRUE
124 | LV_5715-2_0_4_line_124 |  | 121 | 123 | 0.024733 | 0.125 | 0.08 | 261 | 0 | 0.364 | 1 | 1 | cs | TRUE
125 | LV_5715-2_0_4_line_125 |  | 124 | 125 | 0.0045485 | 0.125 | 0.08 | 261 | 0 | 0.364 | 1 | 1 | cs | TRUE
126 | LV_5715-2_0_4_line_126 |  | 125 | 126 | 0.0068054 | 0.125 | 0.08 | 261 | 0 | 0.364 | 1 | 1 | cs | TRUE
127 | LV_5715-2_0_4_line_127 |  | 126 | 127 | 0.0061606 | 0.125 | 0.08 | 261 | 0 | 0.364 | 1 | 1 | cs | TRUE

## trafo
| name | std_type | hv_bus | lv_bus | sn_mva | vn_hv_kv | vn_lv_kv | vk_percent | vkr_percent | pfe_kw | i0_percent | shift_degree | tap_side | tap_neutral | tap_min | tap_max | tap_step_percent | tap_step_degree | tap_pos | tap_phase_shifter | parallel | df | in_service
0 | LV_5715-2_0_4_trafo_128 | 0.63 MVA 20/0.4 kV | 129 | 128 | 0.63 | 20 | 0.4 | 6 | 1.206 | 1.65 | 0.2619 | 150 | hv | 0 | -2 | 2 | 2.5 | 0 | 0 | FALSE | 1 | 1 | TRUE

## line_geodata
| x0 | y0 | x1 | y1 | x2 | y2 | x3 | y3 | x4 | y4 | x5 | y5 | x6 | y6 | x7 | y7 | x8 | y8
0 | 2507658.4496 | 1140540.1826 | 2507667.6191 | 1140545.9694
1 | 2507658.4496 | 1140540.1826 | 2507652.6649 | 1140536.5319 | 2507643.9227 | 1140531.3419
2 | 2507667.6191 | 1140545.9694 | 2507670.2767 | 1140547.6466 | 2507677.7921 | 1140552.775
3 | 2507630.0439 | 1140524.2379 | 2507633.6116 | 1140525.206 | 2507640.4337 | 1140529.2705 | 2507643.9227 | 1140531.3419
4 | 2507696.796 | 1140565.5337 | 2507689.892 | 1140561.032 | 2507677.7921 | 1140552.775
5 | 2507611.571 | 1140537.2177 | 2507622.6902 | 1140529.1313 | 2507627.3334 | 1140525.5135 | 2507630.0439 | 1140524.2379 | 2507630.0439 | 1140524.2379
6 | 2507703.4857 | 1140569.8958 | 2507703.4857 | 1140569.8958 | 2507696.796 | 1140565.5337
7 | 2507604.0418 | 1140540.1905 | 2507611.571 | 1140537.2177 | 2507611.571 | 1140537.2177
8 | 2507703.4857 | 1140569.8958 | 2507718.7155 | 1140581.6474 | 2507721.1591 | 1140583.5334 | 2507738.574 | 1140597.7744
9 | 2507604.0418 | 1140540.1905 | 2507602.0198 | 1140548.0203
10 | 2507604.0418 | 1140540.1905 | 2507603.5392 | 1140536.5071 | 2507601.903 | 1140530.1061 | 2507599.9395 | 1140525.3929
11 | 2507739.9436 | 1140598.901 | 2507739.8963 | 1140598.8557 | 2507738.574 | 1140597.7744
12 | 2507602.0198 | 1140548.0203 | 2507599.7865 | 1140556.6687
13 | 2507599.4293 | 1140524.1682 | 2507599.9395 | 1140525.3929
14 | 2507393.6902 | 1140351.5941 | 2507402.2695 | 1140357.8883 | 2507411.3628 | 1140369.6001
15 | 2507414.3293 | 1140380.4722 | 2507414.277 | 1140376.0704 | 2507411.3628 | 1140369.6001
16 | 2507393.6902 | 1140351.5941 | 2507387.1213 | 1140357.5208 | 2507378.9049 | 1140364.329 | 2507375.023 | 1140367.1851
17 | 2507393.6902 | 1140351.5941 | 2507440.9797 | 1140268.0617
18 | 2507433.9957 | 1140408.6204 | 2507414.3293 | 1140380.4722
19 | 2507440.9797 | 1140268.0617 | 2507448.0857 | 1140270.0538 | 2507453.3419 | 1140265.8415
20 | 2507433.9957 | 1140408.6204 | 2507441.6796 | 1140413.2052 | 2507451.7184 | 1140417.8872 | 2507452.8892 | 1140418.4696
21 | 2507452.8892 | 1140418.4696 | 2507462.9708 | 1140423.4845 | 2507472.3793 | 1140430.6999 | 2507479.579 | 1140436.3039 | 2507489.7798 | 1140444.53 | 2507491.1152 | 1140445.6383
22 | 2507441.2961 | 1140241.6076 | 2507421.1798 | 1140232.2553 | 2507413.6356 | 1140223.4145
23 | 2507401.5479 | 1140222.8957 | 2507409.8395 | 1140218.966 | 2507413.6356 | 1140223.4145
24 | 2507441.2961 | 1140241.6076 | 2507439.888 | 1140252.5691 | 2507446.3473 | 1140251.5138 | 2507454.7435 | 1140249.3835
25 | 2507454.7435 | 1140249.3835 | 2507457.0032 | 1140253.8071 | 2507459.7547 | 1140260.7023 | 2507453.3419 | 1140265.8415
26 | 2507580.1976 | 1140671.4858 | 2507579.9525 | 1140669.271 | 2507580.1113 | 1140666.0889 | 2507581.2975 | 1140659.7002 | 2507584.2108 | 1140647.5926 | 2507584.2108 | 1140647.5926
27 | 2507578.5151 | 1140624.2103 | 2507580.065 | 1140626.4879 | 2507582.165 | 1140630.0356 | 2507584.1143 | 1140635.787 | 2507584.7971 | 1140640.1903 | 2507584.2108 | 1140647.5926
28 | 2507578.5151 | 1140624.2103 | 2507569.5922 | 1140626.4668
29 | 2507578.5151 | 1140624.2103 | 2507580.6323 | 1140616.8512 | 2507581.8814 | 1140611.2814
30 | 2507569.5922 | 1140626.4668 | 2507568.8304 | 1140626.6594
31 | 2507581.9783 | 1140610.8492 | 2507581.8814 | 1140611.2814
32 | 2507581.9783 | 1140610.8492 | 2507606.8144 | 1140614.1592 | 2507619.7922 | 1140624.1259
33 | 2507581.9783 | 1140610.8492 | 2507583.7773 | 1140602.7945 | 2507587.0914 | 1140590.7475 | 2507588.7468 | 1140587.198
34 | 2507619.8132 | 1140624.142 | 2507619.7922 | 1140624.1259
35 | 2507596.9731 | 1140568.5564 | 2507596.1867 | 1140572.0524 | 2507591.4469 | 1140581.4084 | 2507588.7468 | 1140587.198
36 | 2507639.9282 | 1140621.6784 | 2507639.9282 | 1140621.6784 | 2507631.0768 | 1140632.7096 | 2507624.8682 | 1140628.0242 | 2507619.8132 | 1140624.142
37 | 2507599.7865 | 1140556.6687 | 2507598.7064 | 1140560.8514 | 2507596.9731 | 1140568.5564
38 | 2507739.9436 | 1140598.901 | 2507748.9575 | 1140607.5334 | 2507766.8113 | 1140624.6323
39 | 2507766.8113 | 1140624.6323 | 2507771.4894 | 1140629.1126 | 2507775.728 | 1140633.2169 | 2507778.9665 | 1140636.2914 | 2507779.6759 | 1140638.9266 | 2507780.0651 | 1140641.7446 | 2507776.5193 | 1140648.7364 | 2507770.8919 | 1140658.8953 | 2507768.7784 | 1140662.6662
40 | 2507767.864 | 1140664.2976 | 2507768.7784 | 1140662.6662
41 | 2507642.3144 | 1140622.7343 | 2507639.9282 | 1140621.6784
42 | 2507643.5554 | 1140623.7114 | 2507642.5994 | 1140622.8604 | 2507642.3144 | 1140622.7343
43 | 2507763.4824 | 1140672.65 | 2507765.2478 | 1140668.9655 | 2507767.864 | 1140664.2976
44 | 2507752.3252 | 1140699.8819 | 2507752.3252 | 1140699.8819 | 2507754.4954 | 1140694.9679 | 2507762.3714 | 1140674.9687 | 2507763.4824 | 1140672.65
45 | 2507591.3124 | 1140507.9773 | 2507595.5475 | 1140514.8499 | 2507599.4293 | 1140524.1682
46 | 2507591.3124 | 1140507.9773 | 2507596.86 | 1140505.1462
47 | 2507563.6286 | 1140515.0728 | 2507574.3373 | 1140511.8177 | 2507591.3124 | 1140507.9773
48 | 2507633.7076 | 1140493.352 | 2507621.4489 | 1140495.3299 | 2507614.0337 | 1140497.7228 | 2507610.6589 | 1140498.8085 | 2507603.6204 | 1140501.696 | 2507596.86 | 1140505.1462
49 | 2507563.6286 | 1140515.0728 | 2507552.8067 | 1140498.9291 | 2507558.0055 | 1140494.9358
50 | 2507563.6286 | 1140515.0728 | 2507557.7686 | 1140517.075
51 | 2507666.8273 | 1140491.6879 | 2507648.3809 | 1140492.8602 | 2507633.7076 | 1140493.352
52 | 2507633.7076 | 1140493.352 | 2507628.803 | 1140481.2933
53 | 2507554.4669 | 1140563.0089 | 2507552.5465 | 1140559.136 | 2507552.6178 | 1140556.7669 | 2507560.9563 | 1140535.8708 | 2507561.7269 | 1140532.468 | 2507560.8396 | 1140528.268 | 2507557.7686 | 1140517.075
54 | 2507547.2956 | 1140520.6601 | 2507552.5969 | 1140518.8332 | 2507557.7686 | 1140517.075
55 | 2507666.8273 | 1140491.6879 | 2507673.9915 | 1140481.9501 | 2507674.0915 | 1140481.8684
56 | 2507666.8273 | 1140491.6879 | 2507677.5971 | 1140492.9126 | 2507698.5584 | 1140498.2725 | 2507715.0804 | 1140502.5515
57 | 2507628.803 | 1140481.2933 | 2507625.3803 | 1140472.8784 | 2507621.0816 | 1140468.4772
58 | 2507535.4708 | 1140482.7742 | 2507531.5071 | 1140486.5706 | 2507535.8771 | 1140492.207 | 2507538.167 | 1140497.097 | 2507546.0356 | 1140516.7326 | 2507547.2956 | 1140520.6601
59 | 2507547.2956 | 1140520.6601 | 2507538.678 | 1140524.8726 | 2507535.3407 | 1140526.7325
60 | 2507674.0915 | 1140481.8684 | 2507692.6517 | 1140466.6965
61 | 2507715.0804 | 1140502.5515 | 2507715.7838 | 1140502.7336
62 | 2507616.5751 | 1140463.8635 | 2507621.0816 | 1140468.4772
63 | 2507525.6428 | 1140480.279 | 2507531.5071 | 1140486.5706 | 2507535.4708 | 1140482.7742
64 | 2507535.4708 | 1140482.7742 | 2507539.1011 | 1140479.2942 | 2507545.9807 | 1140473.1475
65 | 2507524.0336 | 1140533.6035 | 2507524.2445 | 1140533.4659 | 2507530.0007 | 1140529.7086 | 2507535.3407 | 1140526.7325
66 | 2507513.538 | 1140540.4509 | 2507524.0336 | 1140533.6035
67 | 2507513.538 | 1140540.4509 | 2507508.1714 | 1140543.9522 | 2507507.1498 | 1140544.5995
68 | 2507501.4457 | 1140548.169 | 2507504.9346 | 1140546.0031 | 2507507.1498 | 1140544.5995
69 | 2507525.6428 | 1140480.279 | 2507519.4343 | 1140484.6325 | 2507501.3673 | 1140504.4541
70 | 2507525.6428 | 1140480.279 | 2507513.9745 | 1140468.6288 | 2507505.7891 | 1140459.9269 | 2507497.1721 | 1140450.6647 | 2507491.1152 | 1140445.6383
71 | 2507565.1449 | 1140456.0251 | 2507545.9807 | 1140473.1475
72 | 2507501.4457 | 1140548.169 | 2507498.385 | 1140548.9565
73 | 2507608.5448 | 1140419.1374 | 2507607.1386 | 1140420.2151 | 2507589.9419 | 1140435.1878 | 2507588.1373 | 1140435.36 | 2507565.1449 | 1140456.0251
74 | 2507565.1449 | 1140456.0251 | 2507573.5872 | 1140466.1273
75 | 2507474.0639 | 1140548.6079 | 2507477.3538 | 1140549.2729 | 2507488.5331 | 1140550.124 | 2507495.2871 | 1140549.7534 | 2507498.385 | 1140548.9565
76 | 2507448.4114 | 1140543.0023 | 2507462.6814 | 1140546.3074 | 2507474.0639 | 1140548.6079
77 | 2507437.4824 | 1140539.9239 | 2507441.0664 | 1140540.9472 | 2507448.4114 | 1140543.0023
78 | 2507437.4824 | 1140539.9239 | 2507452.2472 | 1140519.1361
79 | 2507413.6381 | 1140483.2307 | 2507425.1681 | 1140490.75 | 2507439.966 | 1140501.6119
80 | 2507389.4422 | 1140467.4515 | 2507413.6381 | 1140483.2307
81 | 2507450.0034 | 1140508.9796 | 2507450.0034 | 1140508.9796 | 2507439.966 | 1140501.6119
82 | 2507450.0034 | 1140508.9796 | 2507452.9423 | 1140513.0591 | 2507452.6275 | 1140518.6007 | 2507452.2472 | 1140519.1361
83 | 2507697.2902 | 1140462.9048 | 2507692.6517 | 1140466.6965
84 | 2507715.7838 | 1140502.7336 | 2507712.7726 | 1140492.9183 | 2507713.6238 | 1140486.7349 | 2507721.9675 | 1140476.4164
85 | 2507715.7838 | 1140502.7336 | 2507729.9459 | 1140507.0305 | 2507741.4599 | 1140511.1567 | 2507750.7352 | 1140515.7286 | 2507756.4891 | 1140518.84
86 | 2507697.2902 | 1140462.9048 | 2507710.4864 | 1140452.1176 | 2507722.2974 | 1140442.6071
87 | 2507721.9675 | 1140476.4164 | 2507727.9335 | 1140469.0384 | 2507738.8098 | 1140464.9752
88 | 2507771.8638 | 1140526.3808 | 2507763.8713 | 1140522.8318 | 2507756.4891 | 1140518.84
89 | 2507739.587 | 1140714.8698 | 2507746.1629 | 1140708.7482 | 2507752.3252 | 1140699.8819
90 | 2507739.587 | 1140714.8698 | 2507726.5083 | 1140727.0451
91 | 2507721.0592 | 1140732.2159 | 2507725.4719 | 1140728.0099 | 2507726.5083 | 1140727.0451
92 | 2507696.1163 | 1140367.0055 | 2507692.0732 | 1140370.1613 | 2507670.6549 | 1140387.7836
93 | 2507696.1163 | 1140367.0055 | 2507712.1429 | 1140354.4961
94 | 2507670.0264 | 1140388.3008 | 2507670.6549 | 1140387.7836
95 | 2507712.1429 | 1140354.4961 | 2507717.6841 | 1140350.1708
96 | 2507649.9533 | 1140404.8163 | 2507670.0264 | 1140388.3008
97 | 2507731.0096 | 1140339.7697 | 2507717.6841 | 1140350.1708
98 | 2507726.9173 | 1140419.2684 | 2507773.8716 | 1140384.4798
99 | 2507726.9173 | 1140419.2684 | 2507734.4734 | 1140429.0809 | 2507734.0056 | 1140433.1794 | 2507722.2974 | 1140442.6071
100 | 2507773.8716 | 1140384.4798 | 2507777.4199 | 1140390.1223 | 2507788.1841 | 1140403.5324 | 2507789.9704 | 1140405.7496
101 | 2507608.5448 | 1140419.1374 | 2507649.9533 | 1140404.8163
102 | 2507741.9798 | 1140331.207 | 2507731.0096 | 1140339.7697
103 | 2507716.7707 | 1140302.6202 | 2507722.1785 | 1140307.229 | 2507732.998 | 1140319.2039 | 2507741.9798 | 1140331.207
104 | 2507716.7707 | 1140302.6202 | 2507712.7146 | 1140306.429 | 2507695.1386 | 1140321.953
105 | 2507716.7707 | 1140302.6202 | 2507707.8643 | 1140295.0409 | 2507692.965 | 1140281.3163 | 2507683.7693 | 1140273.3384
106 | 2507777.9092 | 1140529.0652 | 2507771.8638 | 1140526.3808
107 | 2507777.9092 | 1140529.0652 | 2507794.3981 | 1140534.6608 | 2507814.8314 | 1140541.7191 | 2507822.0567 | 1140545.001
108 | 2507777.9092 | 1140529.0652 | 2507799.7574 | 1140508.9855
109 | 2507834.925 | 1140550.8461 | 2507822.0567 | 1140545.001
110 | 2507789.8496 | 1140500.645 | 2507799.5996 | 1140504.7076 | 2507799.7574 | 1140508.9855 | 2507799.7574 | 1140508.9855
111 | 2507862.4495 | 1140563.3484 | 2507834.925 | 1140550.8461
112 | 2507743.3566 | 1140463.2766 | 2507738.8098 | 1140464.9752
113 | 2507862.4495 | 1140563.3484 | 2507864.807 | 1140564.312
114 | 2507862.4495 | 1140563.3484 | 2507869.9272 | 1140589.6722 | 2507869.1472 | 1140610.9621
115 | 2507834.6263 | 1140460.3227 | 2507834.6264 | 1140460.3229 | 2507845.2366 | 1140472.2234 | 2507852.7849 | 1140481.0355 | 2507856.437 | 1140484.0036 | 2507862.6132 | 1140488.0783 | 2507867.3571 | 1140490.8707
116 | 2507806.2265 | 1140425.8926 | 2507824.2657 | 1140447.6404 | 2507834.6263 | 1140460.3227
117 | 2507806.2265 | 1140425.8926 | 2507805.2425 | 1140424.7064 | 2507789.9704 | 1140405.7496
118 | 2507892.693 | 1140575.7049 | 2507891.918 | 1140575.3941 | 2507864.807 | 1140564.312
119 | 2507678.4441 | 1140268.7184 | 2507667.3142 | 1140259.0625 | 2507654.6007 | 1140247.6371
120 | 2507678.4441 | 1140268.7184 | 2507683.7693 | 1140273.3384
121 | 2507653.4841 | 1140246.6311 | 2507654.1044 | 1140247.191 | 2507654.6007 | 1140247.6371
122 | 2507664.5889 | 1140348.3631 | 2507680.3829 | 1140334.9858 | 2507695.1386 | 1140321.953
123 | 2507651.739 | 1140359.2466 | 2507664.5889 | 1140348.3631
124 | 2507633.3005 | 1140363.491 | 2507639.5157 | 1140369.5995 | 2507651.739 | 1140359.2466
125 | 2507656.5654 | 1140635.4293 | 2507655.947 | 1140634.7408 | 2507653.2407 | 1140632.332
126 | 2507653.2407 | 1140632.332 | 2507648.1572 | 1140627.8073
127 | 2507648.1572 | 1140627.8073 | 2507643.5554 | 1140623.7114

## bus_geodata
| x | y | coords
0 | 2507658.4496 | 1140540.1826
1 | 2507667.6191 | 1140545.9694
2 | 2507643.9227 | 1140531.3419
3 | 2507677.7921 | 1140552.775
4 | 2507630.0439 | 1140524.2379
5 | 2507696.796 | 1140565.5337
6 | 2507611.571 | 1140537.2177
7 | 2507703.4857 | 1140569.8958
8 | 2507604.0418 | 1140540.1905
9 | 2507738.574 | 1140597.7744
10 | 2507602.0198 | 1140548.0203
11 | 2507599.9395 | 1140525.3929
12 | 2507411.3628 | 1140369.6001
13 | 2507393.6902 | 1140351.5941
14 | 2507414.3293 | 1140380.4722
15 | 2507375.023 | 1140367.1851
16 | 2507440.9797 | 1140268.0617
17 | 2507433.9957 | 1140408.6204
18 | 2507452.8892 | 1140418.4696
19 | 2507413.6356 | 1140223.4145
20 | 2507441.2961 | 1140241.6076
21 | 2507401.5479 | 1140222.8957
22 | 2507454.7435 | 1140249.3835
23 | 2507453.3419 | 1140265.8415
24 | 2507584.2108 | 1140647.5926
25 | 2507580.1976 | 1140671.4858
26 | 2507578.5151 | 1140624.2103
27 | 2507569.5922 | 1140626.4668
28 | 2507581.8814 | 1140611.2814
29 | 2507568.8304 | 1140626.6594
30 | 2507581.9783 | 1140610.8492
31 | 2507619.7922 | 1140624.1259
32 | 2507588.7468 | 1140587.198
33 | 2507619.8132 | 1140624.142
34 | 2507596.9731 | 1140568.5564
35 | 2507739.9436 | 1140598.901
36 | 2507766.8113 | 1140624.6323
37 | 2507768.7784 | 1140662.6662
38 | 2507599.7865 | 1140556.6687
39 | 2507639.9282 | 1140621.6784
40 | 2507642.3144 | 1140622.7343
41 | 2507767.864 | 1140664.2976
42 | 2507763.4824 | 1140672.65
43 | 2507599.4293 | 1140524.1682
44 | 2507591.3124 | 1140507.9773
45 | 2507596.86 | 1140505.1462
46 | 2507563.6286 | 1140515.0728
47 | 2507633.7076 | 1140493.352
48 | 2507558.0056 | 1140494.9358
49 | 2507557.7686 | 1140517.075
50 | 2507666.8273 | 1140491.6879
51 | 2507628.803 | 1140481.2933
52 | 2507554.4669 | 1140563.0089
53 | 2507547.2956 | 1140520.6601
54 | 2507674.0915 | 1140481.8684
55 | 2507715.0804 | 1140502.5515
56 | 2507621.0816 | 1140468.4772
57 | 2507535.4708 | 1140482.7742
58 | 2507535.3407 | 1140526.7325
59 | 2507524.0336 | 1140533.6035
60 | 2507513.538 | 1140540.4509
61 | 2507507.1498 | 1140544.5995
62 | 2507525.6428 | 1140480.279
63 | 2507545.9807 | 1140473.1475
64 | 2507501.3673 | 1140504.4541
65 | 2507491.1152 | 1140445.6383
66 | 2507501.4457 | 1140548.169
67 | 2507565.1449 | 1140456.0251
68 | 2507498.385 | 1140548.9565
69 | 2507474.0639 | 1140548.6079
70 | 2507448.4114 | 1140543.0023
71 | 2507437.4824 | 1140539.9239
72 | 2507413.6381 | 1140483.2307
73 | 2507439.966 | 1140501.6119
74 | 2507389.4422 | 1140467.4515
75 | 2507450.0034 | 1140508.9796
76 | 2507452.2472 | 1140519.1361
77 | 2507616.5751 | 1140463.8635
78 | 2507692.6517 | 1140466.6965
79 | 2507715.7838 | 1140502.7336
80 | 2507697.2902 | 1140462.9048
81 | 2507721.9675 | 1140476.4164
82 | 2507756.4891 | 1140518.84
83 | 2507739.587 | 1140714.8698
84 | 2507752.3252 | 1140699.8819
85 | 2507726.5083 | 1140727.0451
86 | 2507721.0592 | 1140732.2159
87 | 2507696.1163 | 1140367.0055
88 | 2507670.6549 | 1140387.7836
89 | 2507712.1429 | 1140354.4961
90 | 2507670.0264 | 1140388.3008
91 | 2507717.6841 | 1140350.1708
92 | 2507726.9173 | 1140419.2684
93 | 2507773.8716 | 1140384.4798
94 | 2507722.2974 | 1140442.6071
95 | 2507649.9533 | 1140404.8163
96 | 2507731.0096 | 1140339.7697
97 | 2507608.5448 | 1140419.1374
98 | 2507741.9798 | 1140331.207
99 | 2507716.7707 | 1140302.6202
100 | 2507771.8638 | 1140526.3808
101 | 2507777.9092 | 1140529.0652
102 | 2507822.0567 | 1140545.001
103 | 2507799.7574 | 1140508.9855
104 | 2507834.925 | 1140550.8461
105 | 2507789.8496 | 1140500.645
106 | 2507738.8098 | 1140464.9752
107 | 2507862.4495 | 1140563.3484
108 | 2507834.6263 | 1140460.3227
109 | 2507867.3571 | 1140490.8707
110 | 2507806.2265 | 1140425.8926
111 | 2507743.3566 | 1140463.2766
112 | 2507864.807 | 1140564.312
113 | 2507869.1472 | 1140610.9621
114 | 2507892.693 | 1140575.7049
115 | 2507678.4441 | 1140268.7184
116 | 2507654.6007 | 1140247.6371
117 | 2507683.7693 | 1140273.3384
118 | 2507653.4841 | 1140246.6311
119 | 2507695.1386 | 1140321.953
120 | 2507664.5889 | 1140348.3631
121 | 2507651.739 | 1140359.2466
122 | 2507789.9704 | 1140405.7496
123 | 2507633.3005 | 1140363.491
124 | 2507656.5654 | 1140635.4293
125 | 2507653.2407 | 1140632.332
126 | 2507648.1572 | 1140627.8073
127 | 2507643.5554 | 1140623.7114
128 | 2507573.5872 | 1140466.1273
129 | 2507575.5017 | 1140468.4182

## line_std_types
| c_nf_per_km | r_ohm_per_km | x_ohm_per_km | max_i_ka | type | q_mm2 | alpha | voltage_rating
NAYY 4x50 SE | 210 | 0.642 | 0.083 | 0.142 | cs | 50 | 0.00403 | LV
NAYY 4x120 SE | 264 | 0.225 | 0.08 | 0.242 | cs | 120 | 0.00403 | LV
NAYY 4x150 SE | 261 | 0.208 | 0.08 | 0.27 | cs | 150 | 0.00403 | LV
NA2XS2Y 1x95 RM/25 12/20 kV | 216 | 0.313 | 0.132 | 0.252 | cs | 95 | 0.00403 | MV
NA2XS2Y 1x185 RM/25 12/20 kV | 273 | 0.161 | 0.117 | 0.362 | cs | 185 | 0.00403 | MV
NA2XS2Y 1x240 RM/25 12/20 kV | 304 | 0.122 | 0.112 | 0.421 | cs | 240 | 0.00403 | MV
NA2XS2Y 1x95 RM/25 6/10 kV | 315 | 0.313 | 0.123 | 0.249 | cs | 95 | 0.00403 | MV
NA2XS2Y 1x185 RM/25 6/10 kV | 406 | 0.161 | 0.11 | 0.358 | cs | 185 | 0.00403 | MV
NA2XS2Y 1x240 RM/25 6/10 kV | 456 | 0.122 | 0.105 | 0.416 | cs | 240 | 0.00403 | MV
NA2XS2Y 1x150 RM/25 12/20 kV | 250 | 0.206 | 0.116 | 0.319 | cs | 150 | 0.00403 | MV
NA2XS2Y 1x120 RM/25 12/20 kV | 230 | 0.253 | 0.119 | 0.283 | cs | 120 | 0.00403 | MV
NA2XS2Y 1x70 RM/25 12/20 kV | 190 | 0.443 | 0.132 | 0.22 | cs | 70 | 0.00403 | MV
NA2XS2Y 1x150 RM/25 6/10 kV | 360 | 0.206 | 0.11 | 0.315 | cs | 150 | 0.00403 | MV
NA2XS2Y 1x120 RM/25 6/10 kV | 340 | 0.253 | 0.113 | 0.28 | cs | 120 | 0.00403 | MV
NA2XS2Y 1x70 RM/25 6/10 kV | 280 | 0.443 | 0.123 | 0.217 | cs | 70 | 0.00403 | MV
N2XS(FL)2Y 1x120 RM/35 64/110 kV | 112 | 0.153 | 0.166 | 0.366 | cs | 120 | 0.00393 | HV
N2XS(FL)2Y 1x185 RM/35 64/110 kV | 125 | 0.099 | 0.156 | 0.457 | cs | 185 | 0.00393 | HV
N2XS(FL)2Y 1x240 RM/35 64/110 kV | 135 | 0.075 | 0.149 | 0.526 | cs | 240 | 0.00393 | HV
N2XS(FL)2Y 1x300 RM/35 64/110 kV | 144 | 0.06 | 0.144 | 0.588 | cs | 300 | 0.00393 | HV
15-AL1/3-ST1A 0.4 | 11 | 1.8769 | 0.35 | 0.105 | ol | 16 | 0.00403 | LV
24-AL1/4-ST1A 0.4 | 11.25 | 1.2012 | 0.335 | 0.14 | ol | 24 | 0.00403 | LV
48-AL1/8-ST1A 0.4 | 12.2 | 0.5939 | 0.3 | 0.21 | ol | 48 | 0.00403 | LV
94-AL1/15-ST1A 0.4 | 13.2 | 0.306 | 0.29 | 0.35 | ol | 94 | 0.00403 | LV
34-AL1/6-ST1A 10.0 | 9.7 | 0.8342 | 0.36 | 0.17 | ol | 34 | 0.00403 | MV
48-AL1/8-ST1A 10.0 | 10.1 | 0.5939 | 0.35 | 0.21 | ol | 48 | 0.00403 | MV
70-AL1/11-ST1A 10.0 | 10.4 | 0.4132 | 0.339 | 0.29 | ol | 70 | 0.00403 | MV
94-AL1/15-ST1A 10.0 | 10.75 | 0.306 | 0.33 | 0.35 | ol | 94 | 0.00403 | MV
122-AL1/20-ST1A 10.0 | 11.1 | 0.2376 | 0.323 | 0.41 | ol | 122 | 0.00403 | MV
149-AL1/24-ST1A 10.0 | 11.25 | 0.194 | 0.315 | 0.47 | ol | 149 | 0.00403 | MV
34-AL1/6-ST1A 20.0 | 9.15 | 0.8342 | 0.382 | 0.17 | ol | 34 | 0.00403 | MV
48-AL1/8-ST1A 20.0 | 9.5 | 0.5939 | 0.372 | 0.21 | ol | 48 | 0.00403 | MV
70-AL1/11-ST1A 20.0 | 9.7 | 0.4132 | 0.36 | 0.29 | ol | 70 | 0.00403 | MV
94-AL1/15-ST1A 20.0 | 10 | 0.306 | 0.35 | 0.35 | ol | 94 | 0.00403 | MV
122-AL1/20-ST1A 20.0 | 10.3 | 0.2376 | 0.344 | 0.41 | ol | 122 | 0.00403 | MV
149-AL1/24-ST1A 20.0 | 10.5 | 0.194 | 0.337 | 0.47 | ol | 149 | 0.00403 | MV
184-AL1/30-ST1A 20.0 | 10.75 | 0.1571 | 0.33 | 0.535 | ol | 184 | 0.00403 | MV
243-AL1/39-ST1A 20.0 | 11 | 0.1188 | 0.32 | 0.645 | ol | 243 | 0.00403 | MV
48-AL1/8-ST1A 110.0 | 8 | 0.5939 | 0.46 | 0.21 | ol | 48 | 0.00403 | HV
70-AL1/11-ST1A 110.0 | 8.4 | 0.4132 | 0.45 | 0.29 | ol | 70 | 0.00403 | HV
94-AL1/15-ST1A 110.0 | 8.65 | 0.306 | 0.44 | 0.35 | ol | 94 | 0.00403 | HV
122-AL1/20-ST1A 110.0 | 8.5 | 0.2376 | 0.43 | 0.41 | ol | 122 | 0.00403 | HV
149-AL1/24-ST1A 110.0 | 8.75 | 0.194 | 0.41 | 0.47 | ol | 149 | 0.00403 | HV
184-AL1/30-ST1A 110.0 | 8.8 | 0.1571 | 0.4 | 0.535 | ol | 184 | 0.00403 | HV
243-AL1/39-ST1A 110.0 | 9 | 0.1188 | 0.39 | 0.645 | ol | 243 | 0.00403 | HV
305-AL1/39-ST1A 110.0 | 9.2 | 0.0949 | 0.38 | 0.74 | ol | 305 | 0.00403 | HV
490-AL1/64-ST1A 110.0 | 9.75 | 0.059 | 0.37 | 0.96 | ol | 490 | 0.00403 | HV
679-AL1/86-ST1A 110.0 | 9.95 | 0.042 | 0.36 | 1.15 | ol | 679 | 0.00403 | HV
490-AL1/64-ST1A 220.0 | 10 | 0.059 | 0.285 | 0.96 | ol | 490 | 0.00403 | HV
679-AL1/86-ST1A 220.0 | 11.7 | 0.042 | 0.275 | 1.15 | ol | 679 | 0.00403 | HV
490-AL1/64-ST1A 380.0 | 11 | 0.059 | 0.253 | 0.96 | ol | 490 | 0.00403 | HV
679-AL1/86-ST1A 380.0 | 14.6 | 0.042 | 0.25 | 1.15 | ol | 679 | 0.00403 | HV

## trafo_std_types
| i0_percent | pfe_kw | vkr_percent | sn_mva | vn_lv_kv | vn_hv_kv | vk_percent | shift_degree | vector_group | tap_side | tap_neutral | tap_min | tap_max | tap_step_degree | tap_step_percent | tap_phase_shifter
160 MVA 380/110 kV | 0.06 | 60 | 0.25 | 160 | 110 | 380 | 12.2 | 0 | Yy0 | hv | 0 | -9 | 9 | 0 | 1.5 | FALSE
100 MVA 220/110 kV | 0.06 | 55 | 0.26 | 100 | 110 | 220 | 12 | 0 | Yy0 | hv | 0 | -9 | 9 | 0 | 1.5 | FALSE
63 MVA 110/20 kV | 0.04 | 22 | 0.32 | 63 | 20 | 110 | 18 | 150 | YNd5 | hv | 0 | -9 | 9 | 0 | 1.5 | FALSE
40 MVA 110/20 kV | 0.05 | 18 | 0.34 | 40 | 20 | 110 | 16.2 | 150 | YNd5 | hv | 0 | -9 | 9 | 0 | 1.5 | FALSE
25 MVA 110/20 kV | 0.07 | 14 | 0.41 | 25 | 20 | 110 | 12 | 150 | YNd5 | hv | 0 | -9 | 9 | 0 | 1.5 | FALSE
63 MVA 110/10 kV | 0.04 | 22 | 0.32 | 63 | 10 | 110 | 18 | 150 | YNd5 | hv | 0 | -9 | 9 | 0 | 1.5 | FALSE
40 MVA 110/10 kV | 0.05 | 18 | 0.34 | 40 | 10 | 110 | 16.2 | 150 | YNd5 | hv | 0 | -9 | 9 | 0 | 1.5 | FALSE
25 MVA 110/10 kV | 0.07 | 14 | 0.41 | 25 | 10 | 110 | 12 | 150 | YNd5 | hv | 0 | -9 | 9 | 0 | 1.5 | FALSE
0.25 MVA 20/0.4 kV | 0.32 | 0.8 | 1.44 | 0.25 | 0.4 | 20 | 6 | 150 | Yzn5 | hv | 0 | -2 | 2 | 0 | 2.5 | FALSE
0.4 MVA 20/0.4 kV | 0.3375 | 1.35 | 1.425 | 0.4 | 0.4 | 20 | 6 | 150 | Dyn5 | hv | 0 | -2 | 2 | 0 | 2.5 | FALSE
0.63 MVA 20/0.4 kV | 0.2619 | 1.65 | 1.206 | 0.63 | 0.4 | 20 | 6 | 150 | Dyn5 | hv | 0 | -2 | 2 | 0 | 2.5 | FALSE
0.25 MVA 10/0.4 kV | 0.24 | 0.6 | 1.2 | 0.25 | 0.4 | 10 | 4 | 150 | Dyn5 | hv | 0 | -2 | 2 | 0 | 2.5 | FALSE
0.4 MVA 10/0.4 kV | 0.2375 | 0.95 | 1.325 | 0.4 | 0.4 | 10 | 4 | 150 | Dyn5 | hv | 0 | -2 | 2 | 0 | 2.5 | FALSE
0.63 MVA 10/0.4 kV | 0.1873 | 1.18 | 1.0794 | 0.63 | 0.4 | 10 | 4 | 150 | Dyn5 | hv | 0 | -2 | 2 | 0 | 2.5 | FALSE

## trafo3w_std_types
| sn_hv_mva | sn_mv_mva | sn_lv_mva | vn_hv_kv | vn_mv_kv | vn_lv_kv | vk_hv_percent | vk_mv_percent | vk_lv_percent | vkr_hv_percent | vkr_mv_percent | vkr_lv_percent | pfe_kw | i0_percent | shift_mv_degree | shift_lv_degree | vector_group | tap_side | tap_neutral | tap_min | tap_max | tap_step_percent
63/25/38 MVA 110/20/10 kV | 63 | 25 | 38 | 110 | 20 | 10 | 10.4 | 10.4 | 10.4 | 0.28 | 0.32 | 0.35 | 35 | 0.89 | 0 | 0 | YN0yn0yn0 | hv | 0 | -10 | 10 | 1.2
63/25/38 MVA 110/10/10 kV | 63 | 25 | 38 | 110 | 10 | 10 | 10.4 | 10.4 | 10.4 | 0.28 | 0.32 | 0.35 | 35 | 0.89 | 0 | 0 | YN0yn0yn0 | hv | 0 | -10 | 10 | 1.2

## fuse_std_types
| fuse_type | i_rated_a | t_avg | t_min | t_total | x_avg | x_min | x_total
HV 100A | HV 100A | 100 | 0 | [10.0, 3.64, 0.854, 0.281, 0.1, 0.0531, 0.022, 0.01] | [10.0, 4.267, 1.21, 0.403, 0.1, 0.058, 0.022, 0.01] | 0 | [300.0, 350.0, 450.0, 550.0, 700.0, 850.0, 1200.0, 1752.0] | [600.0, 700.0, 900.0, 1150.0, 1665.0, 2000.0, 3000.0, 4313.0]
HV 10A | HV 10A | 10 | 0 | [10.0, 1675.0, 0.344, 0.156, 0.1, 0.0417, 0.0171, 0.01] | [10.0, 1.3, 0.3, 0.155, 0.1, 0.0555, 0.023, 0.01] | 0 | [30.0, 32.0, 35.0, 37.0, 39.0, 50.0, 70.0, 88.0] | [60.0, 70.0, 80.0, 87.0, 94.0, 110.0, 150.0, 216.0]
HV 125A | HV 125A | 125 | 0 | [10.0, 1.82, 0.344, 0.1, 0.0467, 0.0269, 0.01] | [10.0, 2.478, 0.426, 0.1, 0.0427, 0.0211, 0.01] | 0 | [375.0, 500.0, 700.0, 925.0, 1200.0, 1500.0, 2341.0] | [750.0, 1000.0, 1500.0, 2200.0, 3000.0, 4000.0, 5765.0]
HV 160A | HV 160A | 160 | 0 | [10.0, 4.15, 1.03, 0.198, 0.1, 0.051, 0.0172, 0.01] | [10.0, 2.3, 0.734, 0.274, 0.1, 0.046, 0.0177, 0.01] | 0 | [480.0, 550.0, 700.0, 1000.0, 1260.0, 1600.0, 2500.0, 3227.0] | [960.0, 1300.0, 1700.0, 2200.0, 2996.0, 4000.0, 6000.0, 7946.0]
HV 16A | HV 16A | 16 | 0 | [10.0, 0.352, 0.164, 0.1, 0.0649, 0.0342, 0.01] | [10.0, 2.34, 0.722, 0.181, 0.1, 0.055, 0.0296, 0.01] | 0 | [48.0, 60.0, 65.0, 71.0, 80.0, 100.0, 162.0] | [96.0, 110.0, 125.0, 150.0, 168.0, 200.0, 250.0, 398.0]
HV 200A | HV 200A | 200 | 0 | [10.0, 4.267, 1.21, 0.403, 0.1, 0.058, 0.022, 0.01] | [10.0, 3.73, 1.654, 0.328, 0.1, 0.0531, 0.019, 0.01] | 0 | [600.0, 700.0, 900.0, 1150.0, 1665.0, 2000.0, 3000.0, 4313.0] | [1200.0, 1500.0, 1800.0, 2700.0, 3960.0, 5000.0, 7500.0, 10620.0]
HV 20A | HV 20A | 20 | 0 | [10.0, 1.3, 0.3, 0.155, 0.1, 0.0555, 0.023, 0.01] | [10.0, 1.3, 0.161, 0.1, 0.0611, 0.0399, 0.0141, 0.01] | 0 | [60.0, 70.0, 80.0, 87.0, 94.0, 110.0, 150.0, 216.0] | [120.0, 150.0, 200.0, 223.0, 260.0, 300.0, 450.0, 532.0]
HV 25A | HV 25A | 25 | 0 | [10.0, 2.512, 0.833, 0.299, 0.1, 0.0372, 0.0223, 0.01] | [10.0, 3.125, 0.597, 0.198, 0.1, 0.0378, 0.022, 0.01] | 0 | [75.0, 82.0, 90.0, 100.0, 124.0, 170.0, 200.0, 289.0] | [150.0, 170.0, 210.0, 250.0, 294.0, 400.0, 500.0, 711.0]
HV 31.5A | HV 31.5A | 31.5 | 0 | [10.0, 2.34, 0.722, 0.181, 0.1, 0.055, 0.0296, 0.01] | [10.0, 2.84, 0.368, 0.164, 0.1, 0.0621, 0.0378, 0.0195, 0.01] | 0 | [95.0, 110.0, 125.0, 150.0, 165.0, 200.0, 250.0, 390.0] | [189.0, 220.0, 300.0, 350.0, 393.0, 450.0, 530.0, 700.0, 960.0]
HV 40A | HV 40A | 40 | 0 | [10.0, 1.3, 0.161, 0.1, 0.0611, 0.0399, 0.0141, 0.01] | [10.0, 2.05, 0.369, 0.198, 0.1, 0.051, 0.0298, 0.01] | 0 | [120.0, 150.0, 200.0, 223.0, 260.0, 300.0, 450.0, 532.0] | [240.0, 300.0, 400.0, 450.0, 530.0, 650.0, 800.0, 1311.0]
HV 50A | HV 50A | 50 | 0 | [10.0, 3.215, 0.597, 0.198, 0.1, 0.0378, 0.022, 0.01] | [10.0, 3.64, 0.854, 0.281, 0.1, 0.0531, 0.022, 0.01] | 0 | [150.0, 170.0, 210.0, 250.0, 294.0, 400.0, 500.0, 711.0] | [300.0, 350.0, 450.0, 550.0, 700.0, 850.0, 1200.0, 1752.0]
HV 6.3A | HV 6.3A | 6.3 | 0 | [10.0, 1.39, 0.344, 0.168, 0.1, 0.056, 0.0263, 0.01] | [10.0, 1.711, 0.516, 0.198, 0.1, 0.0634, 0.0303, 0.01] | 0 | [19.0, 19.5, 20.4, 20.8, 22.0, 25.0, 32.0, 48.0] | [38.0, 40.0, 43.0, 48.0, 53.0, 60.0, 75.0, 118.0]
HV 63A | HV 63A | 63 | 0 | [10.0, 2.84, 0.368, 0.164, 0.1, 0.0621, 0.0378, 0.0195, 0.01] | [10.0, 1.82, 0.344, 0.1, 0.0467, 0.0269, 0.01] | 0 | [189.0, 220.0, 300.0, 350.0, 393.0, 450.0, 530.0, 700.0, 961.0] | [378.0, 500.0, 700.0, 934.0, 1200.0, 1500.0, 2366.0]
HV 80A | HV 80A | 80 | 0 | [10.0, 2.05, 0.369, 0.198, 0.1, 0.051, 0.0298, 0.01] | [10.0, 4.15, 1.03, 0.198, 0.1, 0.051, 0.0172, 0.01] | 0 | [240.0, 300.0, 400.0, 450.0, 530.0, 650.0, 800.0, 1311.0] | [480.0, 550.0, 700.0, 1000.0, 1260.0, 1600.0, 2500.0, 3227.0]
Siemens NH-1-100 | Siemens NH-1-100 | 100 | [5400.0, 2000.0, 400.0, 20.0, 1.0, 0.2, 0.012, 0.004] | 0 | 0 | [150.0, 190.0, 250.0, 430.0, 900.0, 1250.0, 2700.0, 3600.0] | 0 | 0
Siemens NH-1-125 | Siemens NH-1-125 | 125 | [4800.0, 120.0, 7.0, 0.1, 0.004] | 0 | 0 | [180.0, 400.0, 740.0, 2000.0, 4250.0] | 0 | 0
Siemens NH-1-16 | Siemens NH-1-16 | 16 | [4000.0, 400.0, 2.0, 0.1, 0.04, 0.01] | 0 | 0 | [26.0, 35.0, 75.0, 150.0, 200.0, 300.0] | 0 | 0
Siemens NH-1-160 | Siemens NH-1-160 | 160 | [4800.0, 120.0, 7.0, 0.1, 0.004] | 0 | 0 | [210.0, 500.0, 900.0, 2300.0, 5000.0] | 0 | 0
Siemens NH-1-25 | Siemens NH-1-25 | 25 | [4000.0, 1000.0, 10.0, 0.2, 0.02, 0.01] | 0 | 0 | [40.0, 50.0, 100.0, 210.0, 400.0, 500.0] | 0 | 0
Siemens NH-1-50 | Siemens NH-1-50 | 50 | [4000.0, 40.0, 4.0, 1.0, 0.02, 0.01] | 0 | 0 | [86.0, 200.0, 300.0, 400.0, 1000.0, 1280.0] | 0 | 0
Siemens NH-1-63 | Siemens NH-1-63 | 63 | [4000.0, 100.0, 10.0, 2.0, 0.04, 0.01] | 0 | 0 | [100.0, 200.0, 300.0, 400.0, 1000.0, 1500.0] | 0 | 0
Siemens NH-1-80 | Siemens NH-1-80 | 80 | [4800.0, 120.0, 7.0, 0.1, 0.01] | 0 | 0 | [150.58, 250.0, 450.0, 1150.0, 2470.0] | 0 | 0
Siemens NH-2-1000 | Siemens NH-2-1000 | 1000 | [4800.0, 120.0, 7.0, 0.1, 0.004] | 0 | 0 | [1900.0, 3500.0, 8400.0, 24000.0, 52000.0] | 0 | 0
Siemens NH-2-200 | Siemens NH-2-200 | 200 | [4800.0, 120.0, 7.0, 0.1, 0.004] | 0 | 0 | [280.0, 650.0, 1200.0, 3000.0, 7000.0] | 0 | 0
Siemens NH-2-224 | Siemens NH-2-224 | 224 | [4800.0, 120.0, 7.0, 0.2, 0.04, 0.004] | 0 | 0 | [400.0, 750.0, 1453.0, 3025.0, 4315.0, 7600.0] | 0 | 0
Siemens NH-2-250 | Siemens NH-2-250 | 250 | [4800.0, 120.0, 7.0, 0.1, 0.004] | 0 | 0 | [450.0, 800.0, 1650.0, 4000.0, 8500.0] | 0 | 0
Siemens NH-2-315 | Siemens NH-2-315 | 315 | [4800.0, 120.0, 7.0, 0.1, 0.004] | 0 | 0 | [550.0, 920.0, 1900.0, 5000.0, 11000.0] | 0 | 0
Siemens NH-2-355 | Siemens NH-2-355 | 355 | [4800.0, 120.0, 6.0, 0.1, 0.004] | 0 | 0 | [650.0, 1116.27, 2350.0, 5840.0, 12790.0] | 0 | 0
Siemens NH-2-400 | Siemens NH-2-400 | 400 | [4800.0, 120.0, 7.0, 0.1, 0.004] | 0 | 0 | [720.0, 1350.0, 2800.0, 6500.0, 15000.0] | 0 | 0
Siemens NH-2-425 | Siemens NH-2-425 | 425 | [4800.0, 120.0, 7.0, 0.1, 0.004] | 0 | 0 | [850.0, 1500.0, 3050.0, 7500.0, 16500.0] | 0 | 0
Siemens NH-2-630 | Siemens NH-2-630 | 630 | [4800.0, 120.0, 7.0, 0.1, 0.004] | 0 | 0 | [1200.0, 2000.0, 4800.0, 12000.0, 26000.0] | 0 | 0

## dtypes
| element | column | dtype
0 | bus | name | object
1 | bus | vn_kv | float64
2 | bus | type | object
3 | bus | zone | object
4 | bus | in_service | bool
5 | load | name | object
6 | load | bus | uint32
7 | load | p_mw | float64
8 | load | q_mvar | float64
9 | load | const_z_percent | float64
10 | load | const_i_percent | float64
11 | load | sn_mva | float64
12 | load | scaling | float64
13 | load | in_service | bool
14 | load | type | object
15 | ext_grid | name | object
16 | ext_grid | bus | uint32
17 | ext_grid | vm_pu | float64
18 | ext_grid | va_degree | float64
19 | ext_grid | slack_weight | float64
20 | ext_grid | in_service | bool
21 | line | name | object
22 | line | std_type | object
23 | line | from_bus | uint32
24 | line | to_bus | uint32
25 | line | length_km | float64
26 | line | r_ohm_per_km | float64
27 | line | x_ohm_per_km | float64
28 | line | c_nf_per_km | float64
29 | line | g_us_per_km | float64
30 | line | max_i_ka | float64
31 | line | df | float64
32 | line | parallel | uint32
33 | line | type | object
34 | line | in_service | bool
35 | trafo | name | object
36 | trafo | std_type | object
37 | trafo | hv_bus | uint32
38 | trafo | lv_bus | uint32
39 | trafo | sn_mva | float64
40 | trafo | vn_hv_kv | float64
41 | trafo | vn_lv_kv | float64
42 | trafo | vk_percent | float64
43 | trafo | vkr_percent | float64
44 | trafo | pfe_kw | float64
45 | trafo | i0_percent | float64
46 | trafo | shift_degree | float64
47 | trafo | tap_side | object
48 | trafo | tap_neutral | int32
49 | trafo | tap_min | int32
50 | trafo | tap_max | int32
51 | trafo | tap_step_percent | float64
52 | trafo | tap_step_degree | float64
53 | trafo | tap_pos | int32
54 | trafo | tap_phase_shifter | bool
55 | trafo | parallel | uint32
56 | trafo | df | float64
57 | trafo | in_service | bool
58 | line_geodata | coords | object
59 | bus_geodata | x | float64
60 | bus_geodata | y | float64
61 | bus_geodata | coords | object

## parameters
| version | format_version | converged | OPF_converged | name | f_hz | sn_mva
0 | 2.14.6 | 2.14.0 | FALSE | FALSE |  | 50 | 1