## bus
| name | vn_kv | type | zone | in_service
0 | bus_LV_5799-1_0_5_node_0 | 0.4 | n |  | TRUE
1 | bus_LV_5799-1_0_5_node_1 | 0.4 | n |  | TRUE
2 | bus_LV_5799-1_0_5_node_2 | 0.4 | n |  | TRUE
3 | bus_LV_5799-1_0_5_node_3 | 0.4 | n |  | TRUE
4 | bus_LV_5799-1_0_5_node_4 | 0.4 | n |  | TRUE
5 | bus_LV_5799-1_0_5_node_7 | 0.4 | n |  | TRUE
6 | bus_LV_5799-1_0_5_node_27 | 0.4 | n |  | TRUE
7 | bus_LV_5799-1_0_5_node_19 | 0.4 | n |  | TRUE
8 | bus_LV_5799-1_0_5_node_14 | 0.4 | n |  | TRUE
9 | bus_LV_5799-1_0_5_node_6 | 0.4 | n |  | TRUE
10 | bus_LV_5799-1_0_5_node_28 | 0.4 | n |  | TRUE
11 | bus_LV_5799-1_0_5_node_13 | 0.4 | n |  | TRUE
12 | bus_LV_5799-1_0_5_node_9 | 0.4 | n |  | TRUE
13 | bus_LV_5799-1_0_5_node_20 | 0.4 | n |  | TRUE
14 | bus_LV_5799-1_0_5_node_8 | 0.4 | n |  | TRUE
15 | bus_LV_5799-1_0_5_node_131 | 0.4 | n |  | TRUE
16 | bus_LV_5799-1_0_5_node_15 | 0.4 | n |  | TRUE
17 | bus_LV_5799-1_0_5_node_17 | 0.4 | n |  | TRUE
18 | bus_LV_5799-1_0_5_node_16 | 0.4 | n |  | TRUE
19 | bus_LV_5799-1_0_5_node_18 | 0.4 | n |  | TRUE
20 | bus_LV_5799-1_0_5_node_24 | 0.4 | n |  | TRUE
21 | bus_LV_5799-1_0_5_node_25 | 0.4 | n |  | TRUE
22 | bus_LV_5799-1_0_5_node_26 | 0.4 | n |  | TRUE
23 | bus_LV_5799-1_0_5_node_22 | 0.4 | n |  | TRUE
24 | bus_LV_5799-1_0_5_node_23 | 0.4 | n |  | TRUE
25 | bus_LV_5799-1_0_5_node_129 | 0.4 | n |  | TRUE
26 | bus_LV_5799-1_0_5_node_77 | 0.4 | n |  | TRUE
27 | bus_LV_5799-1_0_5_node_132 | 0.4 | n |  | TRUE
28 | bus_LV_5799-1_0_5_node_75 | 0.4 | n |  | TRUE
29 | bus_LV_5799-1_0_5_node_29 | 0.4 | n |  | TRUE
30 | bus_LV_5799-1_0_5_node_30 | 0.4 | n |  | TRUE
31 | bus_LV_5799-1_0_5_node_32 | 0.4 | n |  | TRUE
32 | bus_LV_5799-1_0_5_node_33 | 0.4 | n |  | TRUE
33 | bus_LV_5799-1_0_5_node_34 | 0.4 | n |  | TRUE
34 | bus_LV_5799-1_0_5_node_35 | 0.4 | n |  | TRUE
35 | bus_LV_5799-1_0_5_node_36 | 0.4 | n |  | TRUE
36 | bus_LV_5799-1_0_5_node_37 | 0.4 | n |  | TRUE
37 | bus_LV_5799-1_0_5_node_38 | 0.4 | n |  | TRUE
38 | bus_LV_5799-1_0_5_node_39 | 0.4 | n |  | TRUE
39 | bus_LV_5799-1_0_5_node_40 | 0.4 | n |  | TRUE
40 | bus_LV_5799-1_0_5_node_41 | 0.4 | n |  | TRUE
41 | bus_LV_5799-1_0_5_node_42 | 0.4 | n |  | TRUE
42 | bus_LV_5799-1_0_5_node_43 | 0.4 | n |  | TRUE
43 | bus_LV_5799-1_0_5_node_44 | 0.4 | n |  | TRUE
44 | bus_LV_5799-1_0_5_node_45 | 0.4 | n |  | TRUE
45 | bus_LV_5799-1_0_5_node_46 | 0.4 | n |  | TRUE
46 | bus_LV_5799-1_0_5_node_47 | 0.4 | n |  | TRUE
47 | bus_LV_5799-1_0_5_node_48 | 0.4 | n |  | TRUE
48 | bus_LV_5799-1_0_5_node_49 | 0.4 | n |  | TRUE
49 | bus_LV_5799-1_0_5_node_50 | 0.4 | n |  | TRUE
50 | bus_LV_5799-1_0_5_node_51 | 0.4 | n |  | TRUE
51 | bus_LV_5799-1_0_5_node_52 | 0.4 | n |  | TRUE
52 | bus_LV_5799-1_0_5_node_53 | 0.4 | n |  | TRUE
53 | bus_LV_5799-1_0_5_node_54 | 0.4 | n |  | TRUE
54 | bus_LV_5799-1_0_5_node_55 | 0.4 | n |  | TRUE
55 | bus_LV_5799-1_0_5_node_56 | 0.4 | n |  | TRUE
56 | bus_LV_5799-1_0_5_node_62 | 0.4 | n |  | TRUE
57 | bus_LV_5799-1_0_5_node_60 | 0.4 | n |  | TRUE
58 | bus_LV_5799-1_0_5_node_57 | 0.4 | n |  | TRUE
59 | bus_LV_5799-1_0_5_node_61 | 0.4 | n |  | TRUE
60 | bus_LV_5799-1_0_5_node_58 | 0.4 | n |  | TRUE
61 | bus_LV_5799-1_0_5_node_59 | 0.4 | n |  | TRUE
62 | bus_LV_5799-1_0_5_node_108 | 0.4 | n |  | TRUE
63 | bus_LV_5799-1_0_5_node_109 | 0.4 | n |  | TRUE
64 | bus_LV_5799-1_0_5_node_63 | 0.4 | n |  | TRUE
65 | bus_LV_5799-1_0_5_node_64 | 0.4 | n |  | TRUE
66 | bus_LV_5799-1_0_5_node_66 | 0.4 | n |  | TRUE
67 | bus_LV_5799-1_0_5_node_65 | 0.4 | n |  | TRUE
68 | bus_LV_5799-1_0_5_node_67 | 0.4 | n |  | TRUE
69 | bus_LV_5799-1_0_5_node_68 | 0.4 | n |  | TRUE
70 | bus_LV_5799-1_0_5_node_69 | 0.4 | n |  | TRUE
71 | bus_LV_5799-1_0_5_node_74 | 0.4 | n |  | TRUE
72 | bus_LV_5799-1_0_5_node_71 | 0.4 | n |  | TRUE
73 | bus_LV_5799-1_0_5_node_130 | 0.4 | n |  | TRUE
74 | bus_LV_5799-1_0_5_node_119 | 0.4 | n |  | TRUE
75 | bus_LV_5799-1_0_5_node_116 | 0.4 | n |  | TRUE
76 | bus_LV_5799-1_0_5_node_70 | 0.4 | n |  | TRUE
77 | bus_LV_5799-1_0_5_node_72 | 0.4 | n |  | TRUE
78 | bus_LV_5799-1_0_5_node_73 | 0.4 | n |  | TRUE
79 | bus_LV_5799-1_0_5_node_106 | 0.4 | n |  | TRUE
80 | bus_LV_5799-1_0_5_node_107 | 0.4 | n |  | TRUE
81 | bus_LV_5799-1_0_5_node_103 | 0.4 | n |  | TRUE
82 | bus_LV_5799-1_0_5_node_93 | 0.4 | n |  | TRUE
83 | bus_LV_5799-1_0_5_node_111 | 0.4 | n |  | TRUE
84 | bus_LV_5799-1_0_5_node_100 | 0.4 | n |  | TRUE
85 | bus_LV_5799-1_0_5_node_117 | 0.4 | n |  | TRUE
86 | bus_LV_5799-1_0_5_node_76 | 0.4 | n |  | TRUE
87 | bus_LV_5799-1_0_5_node_78 | 0.4 | n |  | TRUE
88 | bus_LV_5799-1_0_5_node_95 | 0.4 | n |  | TRUE
89 | bus_LV_5799-1_0_5_node_83 | 0.4 | n |  | TRUE
90 | bus_LV_5799-1_0_5_node_87 | 0.4 | n |  | TRUE
91 | bus_LV_5799-1_0_5_node_80 | 0.4 | n |  | TRUE
92 | bus_LV_5799-1_0_5_node_81 | 0.4 | n |  | TRUE
93 | bus_LV_5799-1_0_5_node_82 | 0.4 | n |  | TRUE
94 | bus_LV_5799-1_0_5_node_84 | 0.4 | n |  | TRUE
95 | bus_LV_5799-1_0_5_node_85 | 0.4 | n |  | TRUE
96 | bus_LV_5799-1_0_5_node_86 | 0.4 | n |  | TRUE
97 | bus_LV_5799-1_0_5_node_88 | 0.4 | n |  | TRUE
98 | bus_LV_5799-1_0_5_node_89 | 0.4 | n |  | TRUE
99 | bus_LV_5799-1_0_5_node_96 | 0.4 | n |  | TRUE
100 | bus_LV_5799-1_0_5_node_90 | 0.4 | n |  | TRUE
101 | bus_LV_5799-1_0_5_node_94 | 0.4 | n |  | TRUE
102 | bus_LV_5799-1_0_5_node_114 | 0.4 | n |  | TRUE
103 | bus_LV_5799-1_0_5_node_91 | 0.4 | n |  | TRUE
104 | bus_LV_5799-1_0_5_node_92 | 0.4 | n |  | TRUE
105 | bus_LV_5799-1_0_5_node_113 | 0.4 | n |  | TRUE
106 | bus_LV_5799-1_0_5_node_97 | 0.4 | n |  | TRUE
107 | bus_LV_5799-1_0_5_node_98 | 0.4 | n |  | TRUE
108 | bus_LV_5799-1_0_5_node_99 | 0.4 | n |  | TRUE
109 | bus_LV_5799-1_0_5_node_102 | 0.4 | n |  | TRUE
110 | bus_LV_5799-1_0_5_node_104 | 0.4 | n |  | TRUE
111 | bus_LV_5799-1_0_5_node_105 | 0.4 | n |  | TRUE
112 | bus_LV_5799-1_0_5_node_110 | 0.4 | n |  | TRUE
113 | bus_LV_5799-1_0_5_node_112 | 0.4 | n |  | TRUE
114 | bus_LV_5799-1_0_5_node_115 | 0.4 | n |  | TRUE
115 | bus_LV_5799-1_0_5_node_118 | 0.4 | n |  | TRUE
116 | bus_LV_5799-1_0_5_node_123 | 0.4 | n |  | TRUE
117 | bus_LV_5799-1_0_5_node_124 | 0.4 | n |  | TRUE
118 | bus_LV_5799-1_0_5_node_133 | 0.4 | n |  | TRUE
119 | bus_LV_5799-1_0_5_node_121 | 0.4 | n |  | TRUE
120 | bus_LV_5799-1_0_5_node_125 | 0.4 | n |  | TRUE
121 | bus_LV_5799-1_0_5_node_120 | 0.4 | n |  | TRUE
122 | bus_LV_5799-1_0_5_node_122 | 0.4 | n |  | TRUE
123 | bus_LV_5799-1_0_5_node_126 | 0.4 | n |  | TRUE
124 | bus_LV_5799-1_0_5_node_127 | 0.4 | n |  | TRUE
125 | bus_LV_5799-1_0_5_node_128 | 0.4 | n |  | TRUE
126 | bus_MV_366_0_node_46 | 20 | n |  | TRUE

## load
| name | bus | p_mw | q_mvar | const_z_percent | const_i_percent | sn_mva | scaling | in_service | type
0 | LV_5799-1_0_5_load_0 | 0 | 0.00042151 | 0.00010564 | 0 | 0 |  | 1 | TRUE | wye
1 | LV_5799-1_0_5_load_3 | 3 | 0.0030178 | 0.00075633 | 0 | 0 |  | 1 | TRUE | wye
2 | LV_5799-1_0_5_load_7 | 5 | 0.0030205 | 0.000757 | 0 | 0 |  | 1 | TRUE | wye
3 | LV_5799-1_0_5_load_27 | 6 | 0.0079216 | 0.0019853 | 0 | 0 |  | 1 | TRUE | wye
4 | LV_5799-1_0_5_load_14 | 8 | 0.0048071 | 0.0012048 | 0 | 0 |  | 1 | TRUE | wye
5 | LV_5799-1_0_5_load_13 | 11 | 0.0026232 | 0.00065744 | 0 | 0 |  | 1 | TRUE | wye
6 | LV_5799-1_0_5_load_9 | 12 | 0.001027 | 0.0002574 | 0 | 0 |  | 1 | TRUE | wye
7 | LV_5799-1_0_5_load_8 | 14 | 0.00043441 | 0.00010887 | 0 | 0 |  | 1 | TRUE | wye
8 | LV_5799-1_0_5_load_131 | 15 | 0.0015028 | 0.00037663 | 0 | 0 |  | 1 | TRUE | wye
9 | LV_5799-1_0_5_load_15 | 16 | 0.0022241 | 0.00055741 | 0 | 0 |  | 1 | TRUE | wye
10 | LV_5799-1_0_5_load_25 | 21 | 0.0016007 | 0.00040117 | 0 | 0 |  | 1 | TRUE | wye
11 | LV_5799-1_0_5_load_26 | 22 | 0.0051539 | 0.0012917 | 0 | 0 |  | 1 | TRUE | wye
12 | LV_5799-1_0_5_load_129 | 25 | 0.0026176 | 0.00065604 | 0 | 0 |  | 1 | TRUE | wye
13 | LV_5799-1_0_5_load_132 | 27 | 0.0084917 | 0.0021282 | 0 | 0 |  | 1 | TRUE | wye
14 | LV_5799-1_0_5_load_75 | 28 | 0.0020122 | 0.00050432 | 0 | 0 |  | 1 | TRUE | wye
15 | LV_5799-1_0_5_load_29 | 29 | 0.0027519 | 0.00068969 | 0 | 0 |  | 1 | TRUE | wye
16 | LV_5799-1_0_5_load_32 | 31 | 0.0047185 | 0.0011826 | 0 | 0 |  | 1 | TRUE | wye
17 | LV_5799-1_0_5_load_33 | 32 | 0.010267 | 0.0025732 | 0 | 0 |  | 1 | TRUE | wye
18 | LV_5799-1_0_5_load_34 | 33 | 0.00083714 | 0.00020981 | 0 | 0 |  | 1 | TRUE | wye
19 | LV_5799-1_0_5_load_35 | 34 | 0.00089534 | 0.00022439 | 0 | 0 |  | 1 | TRUE | wye
20 | LV_5799-1_0_5_load_36 | 35 | 0.0010092 | 0.00025294 | 0 | 0 |  | 1 | TRUE | wye
21 | LV_5799-1_0_5_load_37 | 36 | 0.0012587 | 0.00031546 | 0 | 0 |  | 1 | TRUE | wye
22 | LV_5799-1_0_5_load_38 | 37 | 0.0010374 | 0.00025999 | 0 | 0 |  | 1 | TRUE | wye
23 | LV_5799-1_0_5_load_39 | 38 | 0.0061362 | 0.0015379 | 0 | 0 |  | 1 | TRUE | wye
24 | LV_5799-1_0_5_load_40 | 39 | 0.0016217 | 0.00040643 | 0 | 0 |  | 1 | TRUE | wye
25 | LV_5799-1_0_5_load_41 | 40 | 0.0015827 | 0.00039667 | 0 | 0 |  | 1 | TRUE | wye
26 | LV_5799-1_0_5_load_42 | 41 | 0.0014069 | 0.00035259 | 0 | 0 |  | 1 | TRUE | wye
27 | LV_5799-1_0_5_load_43 | 42 | 0.0012769 | 0.00032002 | 0 | 0 |  | 1 | TRUE | wye
28 | LV_5799-1_0_5_load_44 | 43 | 0.0015703 | 0.00039356 | 0 | 0 |  | 1 | TRUE | wye
29 | LV_5799-1_0_5_load_45 | 44 | 0.0013311 | 0.00033361 | 0 | 0 |  | 1 | TRUE | wye
30 | LV_5799-1_0_5_load_46 | 45 | 0.0040674 | 0.0010194 | 0 | 0 |  | 1 | TRUE | wye
31 | LV_5799-1_0_5_load_47 | 46 | 0.0022726 | 0.00056958 | 0 | 0 |  | 1 | TRUE | wye
32 | LV_5799-1_0_5_load_48 | 47 | 0.00634 | 0.001589 | 0 | 0 |  | 1 | TRUE | wye
33 | LV_5799-1_0_5_load_50 | 49 | 0.0062336 | 0.0015623 | 0 | 0 |  | 1 | TRUE | wye
34 | LV_5799-1_0_5_load_51 | 50 | 0.0063345 | 0.0015876 | 0 | 0 |  | 1 | TRUE | wye
35 | LV_5799-1_0_5_load_52 | 51 | 0.0083781 | 0.0020998 | 0 | 0 |  | 1 | TRUE | wye
36 | LV_5799-1_0_5_load_53 | 52 | 0.013114 | 0.0032868 | 0 | 0 |  | 1 | TRUE | wye
37 | LV_5799-1_0_5_load_56 | 55 | 0.0041271 | 0.0010343 | 0 | 0 |  | 1 | TRUE | wye
38 | LV_5799-1_0_5_load_62 | 56 | 0.014028 | 0.0035157 | 0 | 0 |  | 1 | TRUE | wye
39 | LV_5799-1_0_5_load_60 | 57 | 0.0052779 | 0.0013228 | 0 | 0 |  | 1 | TRUE | wye
40 | LV_5799-1_0_5_load_57 | 58 | 0.004823 | 0.0012087 | 0 | 0 |  | 1 | TRUE | wye
41 | LV_5799-1_0_5_load_58 | 60 | 0.0043774 | 0.0010971 | 0 | 0 |  | 1 | TRUE | wye
42 | LV_5799-1_0_5_load_59 | 61 | 0.0037846 | 0.0009485 | 0 | 0 |  | 1 | TRUE | wye
43 | LV_5799-1_0_5_load_108 | 62 | 0.0014686 | 0.00036807 | 0 | 0 |  | 1 | TRUE | wye
44 | LV_5799-1_0_5_load_109 | 63 | 0.0021992 | 0.00055117 | 0 | 0 |  | 1 | TRUE | wye
45 | LV_5799-1_0_5_load_63 | 64 | 0.0053559 | 0.0013423 | 0 | 0 |  | 1 | TRUE | wye
46 | LV_5799-1_0_5_load_66 | 66 | 0.0074383 | 0.0018642 | 0 | 0 |  | 1 | TRUE | wye
47 | LV_5799-1_0_5_load_65 | 67 | 0.015049 | 0.0037715 | 0 | 0 |  | 1 | TRUE | wye
48 | LV_5799-1_0_5_load_71 | 72 | 0.0040153 | 0.0010063 | 0 | 0 |  | 1 | TRUE | wye
49 | LV_5799-1_0_5_load_130 | 73 | 0.0033447 | 0.00083825 | 0 | 0 |  | 1 | TRUE | wye
50 | LV_5799-1_0_5_load_119 | 74 | 0.0039477 | 0.00098938 | 0 | 0 |  | 1 | TRUE | wye
51 | LV_5799-1_0_5_load_116 | 75 | 0.0039883 | 0.00099956 | 0 | 0 |  | 1 | TRUE | wye
52 | LV_5799-1_0_5_load_70 | 76 | 0.013526 | 0.00339 | 0 | 0 |  | 1 | TRUE | wye
53 | LV_5799-1_0_5_load_72 | 77 | 0.020361 | 0.0051028 | 0 | 0 |  | 1 | TRUE | wye
54 | LV_5799-1_0_5_load_106 | 79 | 0.0033466 | 0.00083873 | 0 | 0 |  | 1 | TRUE | wye
55 | LV_5799-1_0_5_load_107 | 80 | 0.0022083 | 0.00055346 | 0 | 0 |  | 1 | TRUE | wye
56 | LV_5799-1_0_5_load_103 | 81 | 0.0012979 | 0.00032529 | 0 | 0 |  | 1 | TRUE | wye
57 | LV_5799-1_0_5_load_111 | 83 | 0.0018493 | 0.00046349 | 0 | 0 |  | 1 | TRUE | wye
58 | LV_5799-1_0_5_load_117 | 85 | 0.0028332 | 0.00071008 | 0 | 0 |  | 1 | TRUE | wye
59 | LV_5799-1_0_5_load_95 | 88 | 0.0031839 | 0.00079797 | 0 | 0 |  | 1 | TRUE | wye
60 | LV_5799-1_0_5_load_83 | 89 | 0.0029759 | 0.00074583 | 0 | 0 |  | 1 | TRUE | wye
61 | LV_5799-1_0_5_load_80 | 91 | 0.00259 | 0.00064911 | 0 | 0 |  | 1 | TRUE | wye
62 | LV_5799-1_0_5_load_81 | 92 | 0.00065443 | 0.00016402 | 0 | 0 |  | 1 | TRUE | wye
63 | LV_5799-1_0_5_load_84 | 94 | 0.0016421 | 0.00041154 | 0 | 0 |  | 1 | TRUE | wye
64 | LV_5799-1_0_5_load_85 | 95 | 0.0014347 | 0.00035958 | 0 | 0 |  | 1 | TRUE | wye
65 | LV_5799-1_0_5_load_88 | 97 | 0.0015546 | 0.00038962 | 0 | 0 |  | 1 | TRUE | wye
66 | LV_5799-1_0_5_load_89 | 98 | 0.0017663 | 0.00044267 | 0 | 0 |  | 1 | TRUE | wye
67 | LV_5799-1_0_5_load_90 | 100 | 0.0017958 | 0.00045006 | 0 | 0 |  | 1 | TRUE | wye
68 | LV_5799-1_0_5_load_94 | 101 | 0.0029014 | 0.00072717 | 0 | 0 |  | 1 | TRUE | wye
69 | LV_5799-1_0_5_load_114 | 102 | 0.0015151 | 0.00037972 | 0 | 0 |  | 1 | TRUE | wye
70 | LV_5799-1_0_5_load_91 | 103 | 0.0018335 | 0.00045952 | 0 | 0 |  | 1 | TRUE | wye
71 | LV_5799-1_0_5_load_92 | 104 | 0.0052189 | 0.001308 | 0 | 0 |  | 1 | TRUE | wye
72 | LV_5799-1_0_5_load_113 | 105 | 0.0016959 | 0.00042503 | 0 | 0 |  | 1 | TRUE | wye
73 | LV_5799-1_0_5_load_97 | 106 | 0.0041386 | 0.0010372 | 0 | 0 |  | 1 | TRUE | wye
74 | LV_5799-1_0_5_load_98 | 107 | 0.00051046 | 0.00012793 | 0 | 0 |  | 1 | TRUE | wye
75 | LV_5799-1_0_5_load_99 | 108 | 0.00044814 | 0.00011231 | 0 | 0 |  | 1 | TRUE | wye
76 | LV_5799-1_0_5_load_102 | 109 | 0.00039971 | 0.00010018 | 0 | 0 |  | 1 | TRUE | wye
77 | LV_5799-1_0_5_load_104 | 110 | 0.0024135 | 0.00060488 | 0 | 0 |  | 1 | TRUE | wye
78 | LV_5799-1_0_5_load_105 | 111 | 0.0038267 | 0.00095907 | 0 | 0 |  | 1 | TRUE | wye
79 | LV_5799-1_0_5_load_110 | 112 | 0.016729 | 0.0041928 | 0 | 0 |  | 1 | TRUE | wye
80 | LV_5799-1_0_5_load_112 | 113 | 0.002452 | 0.00061452 | 0 | 0 |  | 1 | TRUE | wye
81 | LV_5799-1_0_5_load_115 | 114 | 0.00067844 | 0.00017003 | 0 | 0 |  | 1 | TRUE | wye
82 | LV_5799-1_0_5_load_124 | 117 | 0.0025607 | 0.00064177 | 0 | 0 |  | 1 | TRUE | wye
83 | LV_5799-1_0_5_load_133 | 118 | 0.0019756 | 0.00049512 | 0 | 0 |  | 1 | TRUE | wye
84 | LV_5799-1_0_5_load_125 | 120 | 0.00092205 | 0.00023109 | 0 | 0 |  | 1 | TRUE | wye
85 | LV_5799-1_0_5_load_120 | 121 | 0.0031679 | 0.00079396 | 0 | 0 |  | 1 | TRUE | wye
86 | LV_5799-1_0_5_load_122 | 122 | 0.001759 | 0.00044085 | 0 | 0 |  | 1 | TRUE | wye
87 | LV_5799-1_0_5_load_126 | 123 | 0.000914 | 0.00022907 | 0 | 0 |  | 1 | TRUE | wye
88 | LV_5799-1_0_5_load_128 | 125 | 0.0014935 | 0.00037431 | 0 | 0 |  | 1 | TRUE | wye

## ext_grid
| name | bus | vm_pu | va_degree | slack_weight | in_service
0 |  | 112 | 1 | 0 | 1 | TRUE

## line
| name | std_type | from_bus | to_bus | length_km | r_ohm_per_km | x_ohm_per_km | c_nf_per_km | g_us_per_km | max_i_ka | df | parallel | type | in_service
0 | LV_5799-1_0_5_line_0 |  | 0 | 1 | 0.027015 | 0.125 | 0.08 | 261 | 0 | 0.364 | 1 | 1 | cs | TRUE
1 | LV_5799-1_0_5_line_1 |  | 0 | 2 | 0.0050345 | 0.125 | 0.08 | 261 | 0 | 0.364 | 1 | 1 | cs | TRUE
2 | LV_5799-1_0_5_line_2 |  | 1 | 3 | 0.002332 | 0.125 | 0.08 | 261 | 0 | 0.364 | 1 | 1 | cs | TRUE
3 | LV_5799-1_0_5_line_3 |  | 1 | 4 | 0.032341 | 0.125 | 0.08 | 261 | 0 | 0.364 | 1 | 1 | cs | TRUE
4 | LV_5799-1_0_5_line_4 |  | 2 | 5 | 0.021818 | 0.125 | 0.08 | 261 | 0 | 0.364 | 1 | 1 | cs | TRUE
5 | LV_5799-1_0_5_line_5 |  | 4 | 8 | 0.057472 | 0.125 | 0.08 | 261 | 0 | 0.364 | 1 | 1 | cs | TRUE
6 | LV_5799-1_0_5_line_6 |  | 5 | 9 | 0.015772 | 0.125 | 0.08 | 261 | 0 | 0.364 | 1 | 1 | cs | TRUE
7 | LV_5799-1_0_5_line_7 |  | 6 | 7 | 0.020436 | 0.125 | 0.08 | 261 | 0 | 0.364 | 1 | 1 | cs | TRUE
8 | LV_5799-1_0_5_line_8 |  | 7 | 10 | 0.018041 | 0.125 | 0.08 | 261 | 0 | 0.364 | 1 | 1 | cs | TRUE
9 | LV_5799-1_0_5_line_9 |  | 7 | 18 | 0.063161 | 0.125 | 0.08 | 261 | 0 | 0.364 | 1 | 1 | cs | TRUE
10 | LV_5799-1_0_5_line_10 |  | 9 | 10 | 0.026707 | 0.125 | 0.08 | 261 | 0 | 0.364 | 1 | 1 | cs | TRUE
11 | LV_5799-1_0_5_line_11 |  | 10 | 11 | 0.011232 | 0.125 | 0.08 | 261 | 0 | 0.364 | 1 | 1 | cs | TRUE
12 | LV_5799-1_0_5_line_12 |  | 10 | 12 | 0.048269 | 0.125 | 0.08 | 261 | 0 | 0.364 | 1 | 1 | cs | TRUE
13 | LV_5799-1_0_5_line_13 |  | 10 | 13 | 0.026925 | 0.125 | 0.08 | 261 | 0 | 0.364 | 1 | 1 | cs | TRUE
14 | LV_5799-1_0_5_line_14 |  | 12 | 14 | 0.0077234 | 0.125 | 0.08 | 261 | 0 | 0.364 | 1 | 1 | cs | TRUE
15 | LV_5799-1_0_5_line_15 |  | 13 | 15 | 0.066733 | 0.125 | 0.08 | 261 | 0 | 0.364 | 1 | 1 | cs | TRUE
16 | LV_5799-1_0_5_line_16 |  | 16 | 17 | 0.015356 | 0.125 | 0.08 | 261 | 0 | 0.364 | 1 | 1 | cs | TRUE
17 | LV_5799-1_0_5_line_17 |  | 17 | 20 | 0.011629 | 0.125 | 0.08 | 261 | 0 | 0.364 | 1 | 1 | cs | TRUE
18 | LV_5799-1_0_5_line_18 |  | 17 | 19 | 0.033991 | 0.125 | 0.08 | 261 | 0 | 0.364 | 1 | 1 | cs | TRUE
19 | LV_5799-1_0_5_line_19 |  | 17 | 21 | 0.009373 | 0.125 | 0.08 | 261 | 0 | 0.364 | 1 | 1 | cs | TRUE
20 | LV_5799-1_0_5_line_20 |  | 18 | 19 | 0.014863 | 0.125 | 0.08 | 261 | 0 | 0.364 | 1 | 1 | cs | TRUE
21 | LV_5799-1_0_5_line_21 |  | 19 | 22 | 0.027355 | 0.125 | 0.08 | 261 | 0 | 0.364 | 1 | 1 | cs | TRUE
22 | LV_5799-1_0_5_line_22 |  | 20 | 27 | 0.033831 | 0.125 | 0.08 | 261 | 0 | 0.364 | 1 | 1 | cs | TRUE
23 | LV_5799-1_0_5_line_23 |  | 22 | 23 | 0.011304 | 0.125 | 0.08 | 261 | 0 | 0.364 | 1 | 1 | cs | TRUE
24 | LV_5799-1_0_5_line_24 |  | 23 | 24 | 0.059894 | 0.125 | 0.08 | 261 | 0 | 0.364 | 1 | 2 | cs | TRUE
25 | LV_5799-1_0_5_line_25 |  | 24 | 25 | 0.0224 | 0.125 | 0.08 | 261 | 0 | 0.364 | 1 | 1 | cs | TRUE
26 | LV_5799-1_0_5_line_26 |  | 24 | 26 | 0.25522 | 0.125 | 0.08 | 261 | 0 | 0.364 | 1 | 2 | cs | TRUE
27 | LV_5799-1_0_5_line_27 |  | 26 | 28 | 0.078234 | 0.125 | 0.08 | 261 | 0 | 0.364 | 1 | 4 | cs | TRUE
28 | LV_5799-1_0_5_line_28 |  | 28 | 86 | 0.053854 | 0.125 | 0.08 | 261 | 0 | 0.364 | 1 | 4 | cs | TRUE
29 | LV_5799-1_0_5_line_29 |  | 29 | 30 | 0.048715 | 0.125 | 0.08 | 261 | 0 | 0.364 | 1 | 1 | cs | TRUE
30 | LV_5799-1_0_5_line_30 |  | 30 | 31 | 0.0092755 | 0.125 | 0.08 | 261 | 0 | 0.364 | 1 | 1 | cs | TRUE
31 | LV_5799-1_0_5_line_31 |  | 30 | 32 | 0.058231 | 0.125 | 0.08 | 261 | 0 | 0.364 | 1 | 1 | cs | TRUE
32 | LV_5799-1_0_5_line_32 |  | 31 | 33 | 0.040369 | 0.125 | 0.08 | 261 | 0 | 0.364 | 1 | 1 | cs | TRUE
33 | LV_5799-1_0_5_line_33 |  | 33 | 34 | 0.0067197 | 0.125 | 0.08 | 261 | 0 | 0.364 | 1 | 1 | cs | TRUE
34 | LV_5799-1_0_5_line_34 |  | 34 | 35 | 0.0016393 | 0.125 | 0.08 | 261 | 0 | 0.364 | 1 | 1 | cs | TRUE
35 | LV_5799-1_0_5_line_35 |  | 35 | 36 | 0.0061791 | 0.125 | 0.08 | 261 | 0 | 0.364 | 1 | 1 | cs | TRUE
36 | LV_5799-1_0_5_line_36 |  | 36 | 37 | 0.00092323 | 0.125 | 0.08 | 261 | 0 | 0.364 | 1 | 1 | cs | TRUE
37 | LV_5799-1_0_5_line_37 |  | 37 | 38 | 0.005935 | 0.125 | 0.08 | 261 | 0 | 0.364 | 1 | 1 | cs | TRUE
38 | LV_5799-1_0_5_line_38 |  | 38 | 39 | 0.0014576 | 0.125 | 0.08 | 261 | 0 | 0.364 | 1 | 1 | cs | TRUE
39 | LV_5799-1_0_5_line_39 |  | 39 | 40 | 0.00011936 | 0.125 | 0.08 | 261 | 0 | 0.364 | 1 | 1 | cs | TRUE
40 | LV_5799-1_0_5_line_40 |  | 40 | 41 | 0.0071637 | 0.125 | 0.08 | 261 | 0 | 0.364 | 1 | 1 | cs | TRUE
41 | LV_5799-1_0_5_line_41 |  | 41 | 42 | 0.0050074 | 0.125 | 0.08 | 261 | 0 | 0.364 | 1 | 1 | cs | TRUE
42 | LV_5799-1_0_5_line_42 |  | 42 | 43 | 0.0021295 | 0.125 | 0.08 | 261 | 0 | 0.364 | 1 | 1 | cs | TRUE
43 | LV_5799-1_0_5_line_43 |  | 43 | 44 | 0.0069286 | 0.125 | 0.08 | 261 | 0 | 0.364 | 1 | 1 | cs | TRUE
44 | LV_5799-1_0_5_line_44 |  | 44 | 45 | 0.0065819 | 0.125 | 0.08 | 261 | 0 | 0.364 | 1 | 1 | cs | TRUE
45 | LV_5799-1_0_5_line_45 |  | 45 | 46 | 0.021072 | 0.125 | 0.08 | 261 | 0 | 0.364 | 1 | 1 | cs | TRUE
46 | LV_5799-1_0_5_line_46 |  | 46 | 47 | 0.034185 | 0.125 | 0.08 | 261 | 0 | 0.364 | 1 | 1 | cs | TRUE
47 | LV_5799-1_0_5_line_47 |  | 47 | 48 | 0.03045 | 0.125 | 0.08 | 261 | 0 | 0.364 | 1 | 1 | cs | TRUE
48 | LV_5799-1_0_5_line_48 |  | 48 | 49 | 0.027585 | 0.125 | 0.08 | 261 | 0 | 0.364 | 1 | 1 | cs | TRUE
49 | LV_5799-1_0_5_line_49 |  | 48 | 50 | 0.041912 | 0.125 | 0.08 | 261 | 0 | 0.364 | 1 | 1 | cs | TRUE
50 | LV_5799-1_0_5_line_50 |  | 49 | 51 | 0.0046706 | 0.125 | 0.08 | 261 | 0 | 0.364 | 1 | 1 | cs | TRUE
51 | LV_5799-1_0_5_line_51 |  | 50 | 52 | 0.0016107 | 0.125 | 0.08 | 261 | 0 | 0.364 | 1 | 1 | cs | TRUE
52 | LV_5799-1_0_5_line_52 |  | 52 | 53 | 0.019037 | 0.125 | 0.08 | 261 | 0 | 0.364 | 1 | 2 | cs | TRUE
53 | LV_5799-1_0_5_line_53 |  | 53 | 54 | 0.011366 | 0.125 | 0.08 | 261 | 0 | 0.364 | 1 | 2 | cs | TRUE
54 | LV_5799-1_0_5_line_54 |  | 53 | 55 | 0.036157 | 0.125 | 0.08 | 261 | 0 | 0.364 | 1 | 1 | cs | TRUE
55 | LV_5799-1_0_5_line_55 |  | 54 | 56 | 0.028967 | 0.125 | 0.08 | 261 | 0 | 0.364 | 1 | 1 | cs | TRUE
56 | LV_5799-1_0_5_line_56 |  | 54 | 57 | 0.0082635 | 0.125 | 0.08 | 261 | 0 | 0.364 | 1 | 4 | cs | TRUE
57 | LV_5799-1_0_5_line_57 |  | 55 | 58 | 0.012881 | 0.125 | 0.08 | 261 | 0 | 0.364 | 1 | 1 | cs | TRUE
58 | LV_5799-1_0_5_line_58 |  | 57 | 59 | 0.025208 | 0.125 | 0.08 | 261 | 0 | 0.364 | 1 | 4 | cs | TRUE
59 | LV_5799-1_0_5_line_59 |  | 58 | 60 | 0.035928 | 0.125 | 0.08 | 261 | 0 | 0.364 | 1 | 1 | cs | TRUE
60 | LV_5799-1_0_5_line_60 |  | 59 | 64 | 0.01867 | 0.125 | 0.08 | 261 | 0 | 0.364 | 1 | 1 | cs | TRUE
61 | LV_5799-1_0_5_line_61 |  | 59 | 65 | 0.01911 | 0.125 | 0.08 | 261 | 0 | 0.364 | 1 | 4 | cs | TRUE
62 | LV_5799-1_0_5_line_62 |  | 60 | 61 | 0.042922 | 0.125 | 0.08 | 261 | 0 | 0.364 | 1 | 1 | cs | TRUE
63 | LV_5799-1_0_5_line_63 |  | 61 | 62 | 0.010254 | 0.125 | 0.08 | 261 | 0 | 0.364 | 1 | 1 | cs | TRUE
64 | LV_5799-1_0_5_line_64 |  | 62 | 63 | 0.0025944 | 0.125 | 0.08 | 261 | 0 | 0.364 | 1 | 1 | cs | TRUE
65 | LV_5799-1_0_5_line_65 |  | 65 | 66 | 0.0076028 | 0.125 | 0.08 | 261 | 0 | 0.364 | 1 | 4 | cs | TRUE
66 | LV_5799-1_0_5_line_66 |  | 65 | 67 | 0.017007 | 0.125 | 0.08 | 261 | 0 | 0.364 | 1 | 1 | cs | TRUE
67 | LV_5799-1_0_5_line_67 |  | 66 | 68 | 0.03788 | 0.125 | 0.08 | 261 | 0 | 0.364 | 1 | 4 | cs | TRUE
68 | LV_5799-1_0_5_line_68 |  | 68 | 69 | 0.001597 | 0.125 | 0.08 | 261 | 0 | 0.364 | 1 | 4 | cs | TRUE
69 | LV_5799-1_0_5_line_69 |  | 68 | 70 | 0.11567 | 0.125 | 0.08 | 261 | 0 | 0.364 | 1 | 1 | cs | TRUE
70 | LV_5799-1_0_5_line_70 |  | 69 | 71 | 0.032731 | 0.125 | 0.08 | 261 | 0 | 0.364 | 1 | 1 | cs | TRUE
71 | LV_5799-1_0_5_line_71 |  | 69 | 72 | 0.024124 | 0.125 | 0.08 | 261 | 0 | 0.364 | 1 | 4 | cs | TRUE
72 | LV_5799-1_0_5_line_72 |  | 70 | 73 | 0.016121 | 0.125 | 0.08 | 261 | 0 | 0.364 | 1 | 1 | cs | TRUE
73 | LV_5799-1_0_5_line_73 |  | 71 | 74 | 0.017611 | 0.125 | 0.08 | 261 | 0 | 0.364 | 1 | 1 | cs | TRUE
74 | LV_5799-1_0_5_line_74 |  | 71 | 75 | 0.0046811 | 0.125 | 0.08 | 261 | 0 | 0.364 | 1 | 1 | cs | TRUE
75 | LV_5799-1_0_5_line_75 |  | 72 | 76 | 0.023552 | 0.125 | 0.08 | 261 | 0 | 0.364 | 1 | 4 | cs | TRUE
76 | LV_5799-1_0_5_line_76 |  | 75 | 85 | 0.036372 | 0.125 | 0.08 | 261 | 0 | 0.364 | 1 | 1 | cs | TRUE
77 | LV_5799-1_0_5_line_77 |  | 76 | 77 | 0.040644 | 0.125 | 0.08 | 261 | 0 | 0.364 | 1 | 4 | cs | TRUE
78 | LV_5799-1_0_5_line_78 |  | 77 | 78 | 0.066613 | 0.125 | 0.08 | 261 | 0 | 0.364 | 1 | 4 | cs | TRUE
79 | LV_5799-1_0_5_line_79 |  | 78 | 79 | 0.051995 | 0.125 | 0.08 | 261 | 0 | 0.364 | 1 | 4 | cs | TRUE
80 | LV_5799-1_0_5_line_80 |  | 78 | 80 | 0.092683 | 0.125 | 0.08 | 261 | 0 | 0.364 | 1 | 4 | cs | TRUE
81 | LV_5799-1_0_5_line_81 |  | 78 | 81 | 0.1126 | 0.125 | 0.08 | 261 | 0 | 0.364 | 1 | 1 | cs | TRUE
82 | LV_5799-1_0_5_line_82 |  | 79 | 82 | 0.0092735 | 0.125 | 0.08 | 261 | 0 | 0.364 | 1 | 4 | cs | TRUE
83 | LV_5799-1_0_5_line_83 |  | 80 | 83 | 0.020398 | 0.125 | 0.08 | 261 | 0 | 0.364 | 1 | 4 | cs | TRUE
84 | LV_5799-1_0_5_line_84 |  | 81 | 84 | 0.030612 | 0.125 | 0.08 | 261 | 0 | 0.364 | 1 | 1 | cs | TRUE
85 | LV_5799-1_0_5_line_85 |  | 82 | 104 | 0.036501 | 0.125 | 0.08 | 261 | 0 | 0.364 | 1 | 4 | cs | TRUE
86 | LV_5799-1_0_5_line_86 |  | 83 | 112 | 0.0096743 | 0.125 | 0.08 | 261 | 0 | 0.364 | 1 | 4 | cs | TRUE
87 | LV_5799-1_0_5_line_87 |  | 84 | 109 | 0.018637 | 0.125 | 0.08 | 261 | 0 | 0.364 | 1 | 1 | cs | TRUE
88 | LV_5799-1_0_5_line_88 |  | 84 | 107 | 0.022839 | 0.125 | 0.08 | 261 | 0 | 0.364 | 1 | 1 | cs | TRUE
89 | LV_5799-1_0_5_line_89 |  | 85 | 115 | 0.028756 | 0.125 | 0.08 | 261 | 0 | 0.364 | 1 | 1 | cs | TRUE
90 | LV_5799-1_0_5_line_90 |  | 86 | 87 | 0.011855 | 0.125 | 0.08 | 261 | 0 | 0.364 | 1 | 4 | cs | TRUE
91 | LV_5799-1_0_5_line_91 |  | 87 | 91 | 0.085667 | 0.125 | 0.08 | 261 | 0 | 0.364 | 1 | 4 | cs | TRUE
92 | LV_5799-1_0_5_line_92 |  | 88 | 89 | 0.17111 | 0.125 | 0.08 | 261 | 0 | 0.364 | 1 | 4 | cs | TRUE
93 | LV_5799-1_0_5_line_93 |  | 88 | 90 | 0.033886 | 0.125 | 0.08 | 261 | 0 | 0.364 | 1 | 4 | cs | TRUE
94 | LV_5799-1_0_5_line_94 |  | 89 | 93 | 0.055417 | 0.125 | 0.08 | 261 | 0 | 0.364 | 1 | 4 | cs | TRUE
95 | LV_5799-1_0_5_line_95 |  | 90 | 99 | 0.022065 | 0.125 | 0.08 | 261 | 0 | 0.364 | 1 | 1 | cs | TRUE
96 | LV_5799-1_0_5_line_96 |  | 90 | 95 | 0.015898 | 0.125 | 0.08 | 261 | 0 | 0.364 | 1 | 4 | cs | TRUE
97 | LV_5799-1_0_5_line_97 |  | 91 | 92 | 0.0094978 | 0.125 | 0.08 | 261 | 0 | 0.364 | 1 | 4 | cs | TRUE
98 | LV_5799-1_0_5_line_98 |  | 92 | 93 | 0.023459 | 0.125 | 0.08 | 261 | 0 | 0.364 | 1 | 4 | cs | TRUE
99 | LV_5799-1_0_5_line_99 |  | 94 | 95 | 0.0016571 | 0.125 | 0.08 | 261 | 0 | 0.364 | 1 | 4 | cs | TRUE
100 | LV_5799-1_0_5_line_100 |  | 94 | 96 | 0.011133 | 0.125 | 0.08 | 261 | 0 | 0.364 | 1 | 4 | cs | TRUE
101 | LV_5799-1_0_5_line_101 |  | 96 | 97 | 0.023331 | 0.125 | 0.08 | 261 | 0 | 0.364 | 1 | 4 | cs | TRUE
102 | LV_5799-1_0_5_line_102 |  | 96 | 98 | 0.013881 | 0.125 | 0.08 | 261 | 0 | 0.364 | 1 | 1 | cs | TRUE
103 | LV_5799-1_0_5_line_103 |  | 97 | 100 | 0.0090112 | 0.125 | 0.08 | 261 | 0 | 0.364 | 1 | 4 | cs | TRUE
104 | LV_5799-1_0_5_line_104 |  | 98 | 101 | 0.023036 | 0.125 | 0.08 | 261 | 0 | 0.364 | 1 | 1 | cs | TRUE
105 | LV_5799-1_0_5_line_105 |  | 99 | 102 | 0.016028 | 0.125 | 0.08 | 261 | 0 | 0.364 | 1 | 1 | cs | TRUE
106 | LV_5799-1_0_5_line_106 |  | 100 | 103 | 0.028264 | 0.125 | 0.08 | 261 | 0 | 0.364 | 1 | 4 | cs | TRUE
107 | LV_5799-1_0_5_line_107 |  | 102 | 105 | 0.029644 | 0.125 | 0.08 | 261 | 0 | 0.364 | 1 | 1 | cs | TRUE
108 | LV_5799-1_0_5_line_108 |  | 103 | 104 | 0.0022279 | 0.125 | 0.08 | 261 | 0 | 0.364 | 1 | 4 | cs | TRUE
109 | LV_5799-1_0_5_line_109 |  | 105 | 114 | 0.006983 | 0.125 | 0.08 | 261 | 0 | 0.364 | 1 | 1 | cs | TRUE
110 | LV_5799-1_0_5_line_110 |  | 106 | 107 | 2.0578e-05 | 0.125 | 0.08 | 261 | 0 | 0.364 | 1 | 1 | cs | TRUE
111 | LV_5799-1_0_5_line_111 |  | 106 | 108 | 0.0035281 | 0.125 | 0.08 | 261 | 0 | 0.364 | 1 | 1 | cs | TRUE
112 | LV_5799-1_0_5_line_112 |  | 109 | 110 | 0.020662 | 0.125 | 0.08 | 261 | 0 | 0.364 | 1 | 1 | cs | TRUE
113 | LV_5799-1_0_5_line_113 |  | 110 | 111 | 0.034503 | 0.125 | 0.08 | 261 | 0 | 0.364 | 1 | 1 | cs | TRUE
114 | LV_5799-1_0_5_line_114 |  | 112 | 113 | 0.0090742 | 0.125 | 0.08 | 261 | 0 | 0.364 | 1 | 1 | cs | TRUE
115 | LV_5799-1_0_5_line_115 |  | 115 | 116 | 0.041739 | 0.125 | 0.08 | 261 | 0 | 0.364 | 1 | 1 | cs | TRUE
116 | LV_5799-1_0_5_line_116 |  | 115 | 117 | 0.017979 | 0.125 | 0.08 | 261 | 0 | 0.364 | 1 | 1 | cs | TRUE
117 | LV_5799-1_0_5_line_117 |  | 116 | 118 | 0.011599 | 0.125 | 0.08 | 261 | 0 | 0.364 | 1 | 1 | cs | TRUE
118 | LV_5799-1_0_5_line_118 |  | 116 | 119 | 0.022419 | 0.125 | 0.08 | 261 | 0 | 0.364 | 1 | 1 | cs | TRUE
119 | LV_5799-1_0_5_line_119 |  | 117 | 120 | 0.01856 | 0.125 | 0.08 | 261 | 0 | 0.364 | 1 | 1 | cs | TRUE
120 | LV_5799-1_0_5_line_120 |  | 119 | 122 | 0.012787 | 0.125 | 0.08 | 261 | 0 | 0.364 | 1 | 1 | cs | TRUE
121 | LV_5799-1_0_5_line_121 |  | 119 | 121 | 0.019697 | 0.125 | 0.08 | 261 | 0 | 0.364 | 1 | 1 | cs | TRUE
122 | LV_5799-1_0_5_line_122 |  | 120 | 123 | 0.002182 | 0.125 | 0.08 | 261 | 0 | 0.364 | 1 | 1 | cs | TRUE
123 | LV_5799-1_0_5_line_123 |  | 123 | 124 | 0.0012684 | 0.125 | 0.08 | 261 | 0 | 0.364 | 1 | 1 | cs | TRUE
124 | LV_5799-1_0_5_line_124 |  | 124 | 125 | 0.026531 | 0.125 | 0.08 | 261 | 0 | 0.364 | 1 | 1 | cs | TRUE

## trafo
| name | std_type | hv_bus | lv_bus | sn_mva | vn_hv_kv | vn_lv_kv | vk_percent | vkr_percent | pfe_kw | i0_percent | shift_degree | tap_side | tap_neutral | tap_min | tap_max | tap_step_percent | tap_step_degree | tap_pos | tap_phase_shifter | parallel | df | in_service
0 | LV_5799-1_0_5_trafo_110 | 0.63 MVA 20/0.4 kV | 126 | 112 | 0.63 | 20 | 0.4 | 6 | 1.206 | 1.65 | 0.2619 | 150 | hv | 0 | -2 | 2 | 2.5 | 0 | 0 | FALSE | 1 | 1 | TRUE

## line_geodata
| x0 | y0 | x1 | y1 | x2 | y2 | x3 | y3 | x4 | y4 | x5 | y5 | x6 | y6 | x7 | y7 | x8 | y8
0 | 2549051.0442 | 1157368.121 | 2549027.8889 | 1157382.0362
1 | 2549023.5736 | 1157384.6295 | 2549027.8889 | 1157382.0362
2 | 2549051.0442 | 1157368.121 | 2549053.1987 | 1157367.2133
3 | 2549051.0442 | 1157368.121 | 2549045.942 | 1157356.8917 | 2549063.8544 | 1157347.9795
4 | 2549023.5736 | 1157384.6295 | 2549014.8169 | 1157384.5815 | 2549007.3233 | 1157373.8843
5 | 2549063.8544 | 1157347.9795 | 2549066.6413 | 1157346.5996 | 2549081.3655 | 1157369.4868 | 2549084.0161 | 1157368.3081 | 2549106.1947 | 1157358.5082
6 | 2548998.4522 | 1157360.8524 | 2548999.8292 | 1157363.1864 | 2549007.3233 | 1157373.8843
7 | 2548957.9303 | 1157361.875 | 2548959.7464 | 1157364.4498 | 2548962.6602 | 1157366.2704 | 2548966.1503 | 1157365.5293 | 2548969.6498 | 1157365.8997 | 2548970.4002 | 1157369.3841 | 2548969.5332 | 1157372.4624
8 | 2548973.1907 | 1157352.1846 | 2548957.9303 | 1157361.875
9 | 2548906.9863 | 1157373.481 | 2548913.3049 | 1157379.8528 | 2548923.7406 | 1157386.1896 | 2548947.223 | 1157368.6807 | 2548957.9303 | 1157361.875
10 | 2548973.1907 | 1157352.1846 | 2548998.4522 | 1157360.8524
11 | 2548973.1907 | 1157352.1846 | 2548984.2757 | 1157350.3704
12 | 2548973.1907 | 1157352.1846 | 2549009.0301 | 1157319.8521
13 | 2548973.1907 | 1157352.1846 | 2548958.2782 | 1157329.744
14 | 2549016.6008 | 1157320.9507 | 2549015.7811 | 1157321.1621 | 2549009.0301 | 1157319.8521
15 | 2548912.3507 | 1157308.2787 | 2548916.4765 | 1157305.6533 | 2548930.4369 | 1157296.363 | 2548935.378 | 1157296.7323 | 2548952.8576 | 1157320.7742 | 2548958.2782 | 1157329.744
16 | 2548868.3047 | 1157351.9988 | 2548870.4123 | 1157350.091 | 2548875.6787 | 1157343.6428 | 2548879.8587 | 1157343.8895
17 | 2548868.3047 | 1157351.9988 | 2548858.7929 | 1157358.7278
18 | 2548893.0323 | 1157375.3896 | 2548868.3047 | 1157351.9988
19 | 2548861.0541 | 1157346.0352 | 2548868.3047 | 1157351.9988
20 | 2548906.9863 | 1157373.481 | 2548900.5247 | 1157371.924 | 2548893.0323 | 1157375.3896
21 | 2548893.0323 | 1157375.3896 | 2548890.6166 | 1157378.9342 | 2548887.7629 | 1157385.9733 | 2548895.8418 | 1157392.8749 | 2548899.5079 | 1157396.0422
22 | 2548858.7929 | 1157358.7278 | 2548842.6252 | 1157340.2002 | 2548837.0186 | 1157332.8107
23 | 2548908.0617 | 1157403.4321 | 2548899.5079 | 1157396.0422
24 | 2548908.0617 | 1157403.4321 | 2548917.5095 | 1157411.7116 | 2548923.0019 | 1157417.4124 | 2548913.7551 | 1157427.3407 | 2548920.3141 | 1157433.1435 | 2548922.2325 | 1157439.6306 | 2548918.0497 | 1157449.0712
25 | 2548918.0497 | 1157449.0712 | 2548900.7884 | 1157434.7953
26 | 2548918.0497 | 1157449.0712 | 2549092.5451 | 1157635.3211
27 | 2549092.5451 | 1157635.3211 | 2549113.6396 | 1157666.3142 | 2549126.7477 | 1157682.2783 | 2549140.4795 | 1157696.9394
28 | 2549177.294 | 1157736.2454 | 2549140.4795 | 1157696.9394
29 | 2549727.5056 | 1157967.0691 | 2549733.3596 | 1158005.1179 | 2549735.8843 | 1158015.0197
30 | 2549727.5056 | 1157967.0691 | 2549726.9325 | 1157957.8113
31 | 2549727.5056 | 1157967.0691 | 2549735.9212 | 1157961.2845 | 2549739.6274 | 1157957.9962 | 2549741.3212 | 1157955.1805 | 2549742.6838 | 1157950.3555 | 2549742.3161 | 1157943.9885 | 2549743.2059 | 1157938.5449 | 2549746.5833 | 1157932.6135 | 2549760.9617 | 1157925.4918
32 | 2549726.9325 | 1157957.8113 | 2549724.4383 | 1157917.5191
33 | 2549724.4383 | 1157917.5191 | 2549724.0231 | 1157910.8122
34 | 2549723.9219 | 1157909.176 | 2549724.0231 | 1157910.8122
35 | 2549723.9219 | 1157909.176 | 2549723.5401 | 1157903.0088
36 | 2549723.483 | 1157902.0873 | 2549723.5401 | 1157903.0088
37 | 2549723.483 | 1157902.0873 | 2549723.1164 | 1157896.1637
38 | 2549723.0263 | 1157894.7089 | 2549723.1164 | 1157896.1637
39 | 2549723.0189 | 1157894.5897 | 2549723.0263 | 1157894.7089
40 | 2549723.0189 | 1157894.5897 | 2549722.5763 | 1157887.4398
41 | 2549722.5763 | 1157887.4398 | 2549722.2669 | 1157882.442
42 | 2549722.1354 | 1157880.3166 | 2549722.2669 | 1157882.442
43 | 2549722.1354 | 1157880.3166 | 2549721.7073 | 1157873.4012
44 | 2549721.3006 | 1157866.8319 | 2549721.7073 | 1157873.4012
45 | 2549721.3006 | 1157866.8319 | 2549719.9988 | 1157845.8006
46 | 2549719.9988 | 1157845.8006 | 2549717.8867 | 1157811.6812
47 | 2549716.0054 | 1157781.2898 | 2549717.8867 | 1157811.6812
48 | 2549716.0054 | 1157781.2898 | 2549743.5355 | 1157779.5559
49 | 2549716.0054 | 1157781.2898 | 2549712.8558 | 1157739.4965
50 | 2549743.5355 | 1157779.5559 | 2549748.1969 | 1157779.2623
51 | 2549712.7348 | 1157737.8904 | 2549712.8558 | 1157739.4965
52 | 2549711.3042 | 1157718.9074 | 2549712.7348 | 1157737.8904
53 | 2549711.3042 | 1157718.9074 | 2549710.4732 | 1157707.575
54 | 2549711.3042 | 1157718.9074 | 2549675.2359 | 1157721.4318
55 | 2549710.4732 | 1157707.575 | 2549739.4011 | 1157706.0679
56 | 2549710.4732 | 1157707.575 | 2549710.0235 | 1157701.4867 | 2549709.8863 | 1157699.3325
57 | 2549662.52 | 1157723.1736 | 2549667.2751 | 1157721.989 | 2549675.2359 | 1157721.4318
58 | 2549708.2843 | 1157674.1758 | 2549709.8863 | 1157699.3325
59 | 2549662.52 | 1157723.1736 | 2549662.0571 | 1157723.289 | 2549659.0238 | 1157726.3716 | 2549640.9402 | 1157751.7063
60 | 2549708.2843 | 1157674.1758 | 2549689.6652 | 1157675.5592
61 | 2549707.0664 | 1157655.1093 | 2549708.2843 | 1157674.1758
62 | 2549616.0039 | 1157786.6416 | 2549640.9402 | 1157751.7063
63 | 2549616.0039 | 1157786.6416 | 2549610.0469 | 1157794.9873
64 | 2549608.5396 | 1157797.0989 | 2549610.0469 | 1157794.9873
65 | 2549707.0664 | 1157655.1093 | 2549706.584 | 1157647.5218
66 | 2549707.0664 | 1157655.1093 | 2549717.9838 | 1157655.0289 | 2549723.534 | 1157657.5331
67 | 2549697.146 | 1157613.1258 | 2549702.2552 | 1157616.2068 | 2549705.0177 | 1157622.8872 | 2549706.584 | 1157647.5218
68 | 2549697.146 | 1157613.1258 | 2549696.2447 | 1157614.4452
69 | 2549667.6764 | 1157516.5774 | 2549683.2638 | 1157535.7569 | 2549697.7481 | 1157556.8911 | 2549714.0657 | 1157585.4584 | 2549697.146 | 1157613.1258
70 | 2549696.2447 | 1157614.4452 | 2549687.7556 | 1157609.7027 | 2549673.5723 | 1157591.5342
71 | 2549696.2447 | 1157614.4452 | 2549690.3136 | 1157623.0772 | 2549682.4544 | 1157634.2384
72 | 2549667.6764 | 1157516.5774 | 2549656.2712 | 1157528.0013
73 | 2549673.5723 | 1157591.5342 | 2549680.9598 | 1157575.5416
74 | 2549673.5723 | 1157591.5342 | 2549670.6915 | 1157587.8444
75 | 2549668.8948 | 1157653.495 | 2549682.4544 | 1157634.2384
76 | 2549670.6915 | 1157587.8444 | 2549648.3076 | 1157559.1756
77 | 2549668.8948 | 1157653.495 | 2549645.4943 | 1157686.7272
78 | 2549607.1426 | 1157741.1923 | 2549645.4943 | 1157686.7272
79 | 2549607.1426 | 1157741.1923 | 2549595.0453 | 1157739.5263 | 2549578.0133 | 1157742.7598 | 2549555.9097 | 1157746.6745
80 | 2549607.1426 | 1157741.1923 | 2549572.7185 | 1157663.7293 | 2549566.7246 | 1157660.3001 | 2549565.837 | 1157660.7823
81 | 2549607.1426 | 1157741.1923 | 2549542.1242 | 1157833.1222
82 | 2549546.7783 | 1157748.2918 | 2549555.9097 | 1157746.6745
83 | 2549551.9783 | 1157675.5533 | 2549563.6488 | 1157661.9712 | 2549565.837 | 1157660.7823
84 | 2549524.4478 | 1157858.1151 | 2549542.1242 | 1157833.1222
85 | 2549546.7783 | 1157748.2918 | 2549528.9785 | 1157775.0888 | 2549526.0796 | 1157778.3064
86 | 2549545.2282 | 1157682.3734 | 2549547.1571 | 1157681.1643 | 2549551.9783 | 1157675.5533
87 | 2549524.4478 | 1157858.1151 | 2549532.8495 | 1157862.5245 | 2549541.1432 | 1157858.6639 | 2549541.1432 | 1157858.6639
88 | 2549524.4478 | 1157858.1151 | 2549515.7117 | 1157870.4617 | 2549511.345 | 1157876.8206
89 | 2549630.8473 | 1157536.3299 | 2549638.6563 | 1157546.8144 | 2549648.3076 | 1157559.1756
90 | 2549186.079 | 1157744.2308 | 2549177.294 | 1157736.2454
91 | 2549186.079 | 1157744.2308 | 2549190.8479 | 1157733.3625 | 2549199.3266 | 1157704.2421 | 2549213.2592 | 1157683.58 | 2549226.1662 | 1157670.2587
92 | 2549427.9446 | 1157769.3629 | 2549291.2873 | 1157666.3905
93 | 2549461.3112 | 1157763.4517 | 2549427.9446 | 1157769.3629
94 | 2549251.0314 | 1157649.5872 | 2549259.4726 | 1157660.4327 | 2549266.8193 | 1157673.3219 | 2549273.3347 | 1157674.9344 | 2549287.5814 | 1157669.6335 | 2549291.2873 | 1157666.3905
95 | 2549461.3112 | 1157763.4517 | 2549483.099 | 1157759.5886
96 | 2549461.3112 | 1157763.4517 | 2549464.6076 | 1157779.0045
97 | 2549226.1662 | 1157670.2587 | 2549232.7752 | 1157663.4375
98 | 2549251.0314 | 1157649.5872 | 2549243.6243 | 1157652.2401 | 2549232.7752 | 1157663.4375
99 | 2549464.9512 | 1157780.6255 | 2549464.6076 | 1157779.0045
100 | 2549467.2594 | 1157791.5165 | 2549464.9512 | 1157780.6255
101 | 2549467.2594 | 1157791.5165 | 2549489.8678 | 1157785.755
102 | 2549467.2594 | 1157791.5165 | 2549468.0979 | 1157795.4893 | 2549468.9606 | 1157801.4296 | 2549467.4953 | 1157804.9549 | 2549467.4953 | 1157804.9549
103 | 2549489.8678 | 1157785.755 | 2549493.9217 | 1157784.7219 | 2549498.6824 | 1157785.5235
104 | 2549462.9928 | 1157823.0605 | 2549458.4994 | 1157815.5807 | 2549458.8863 | 1157813.2762 | 2549467.4953 | 1157804.9549
105 | 2549483.099 | 1157759.5886 | 2549484.0869 | 1157753.9884 | 2549490.8191 | 1157746.1381
106 | 2549498.6824 | 1157785.5235 | 2549501.5304 | 1157786.0031 | 2549508.0507 | 1157787.3045 | 2549517.9398 | 1157785.3314 | 2549521.8533 | 1157782.9973 | 2549524.5883 | 1157779.9616
107 | 2549510.1164 | 1157723.6355 | 2549490.8191 | 1157746.1381
108 | 2549524.5883 | 1157779.9616 | 2549526.0796 | 1157778.3064
109 | 2549514.6622 | 1157718.3348 | 2549510.1164 | 1157723.6355
110 | 2549511.3333 | 1157876.8376 | 2549511.345 | 1157876.8206
111 | 2549511.3333 | 1157876.8376 | 2549509.3361 | 1157879.746
112 | 2549541.1432 | 1157858.6639 | 2549547.4554 | 1157851.6405 | 2549553.7083 | 1157849.4313 | 2549557.639 | 1157847.0674
113 | 2549557.639 | 1157847.0674 | 2549559.2389 | 1157846.1053 | 2549579.0123 | 1157820.1418
114 | 2549537.5395 | 1157687.1927 | 2549545.2282 | 1157682.3734
115 | 2549630.8473 | 1157536.3299 | 2549600.3569 | 1157564.923
116 | 2549630.8473 | 1157536.3299 | 2549620.108 | 1157521.9105
117 | 2549600.3569 | 1157564.923 | 2549590.8319 | 1157558.2661
118 | 2549583.9783 | 1157580.2797 | 2549600.3569 | 1157564.923
119 | 2549609.7412 | 1157506.5266 | 2549616.8346 | 1157517.5153 | 2549620.108 | 1157521.9105
120 | 2549583.9783 | 1157580.2797 | 2549574.6485 | 1157589.0245
121 | 2549583.9783 | 1157580.2797 | 2549596.0384 | 1157595.8536
122 | 2549609.7412 | 1157506.5266 | 2549608.5578 | 1157504.6934
123 | 2549607.8699 | 1157503.6277 | 2549608.5578 | 1157504.6934
124 | 2549593.4674 | 1157481.3257 | 2549607.8699 | 1157503.6277

## bus_geodata
| x | y | coords
0 | 2549027.8889 | 1157382.0362
1 | 2549051.0442 | 1157368.121
2 | 2549023.5736 | 1157384.6295
3 | 2549053.1987 | 1157367.2133
4 | 2549063.8544 | 1157347.9795
5 | 2549007.3233 | 1157373.8843
6 | 2548969.5332 | 1157372.4624
7 | 2548957.9303 | 1157361.875
8 | 2549106.1947 | 1157358.5082
9 | 2548998.4522 | 1157360.8524
10 | 2548973.1907 | 1157352.1846
11 | 2548984.2757 | 1157350.3704
12 | 2549009.0301 | 1157319.8521
13 | 2548958.2782 | 1157329.744
14 | 2549016.6008 | 1157320.9507
15 | 2548912.3507 | 1157308.2787
16 | 2548879.8587 | 1157343.8895
17 | 2548868.3047 | 1157351.9988
18 | 2548906.9863 | 1157373.481
19 | 2548893.0323 | 1157375.3896
20 | 2548858.7929 | 1157358.7278
21 | 2548861.0541 | 1157346.0352
22 | 2548899.5079 | 1157396.0422
23 | 2548908.0617 | 1157403.4321
24 | 2548918.0497 | 1157449.0712
25 | 2548900.7884 | 1157434.7953
26 | 2549092.5451 | 1157635.3211
27 | 2548837.0186 | 1157332.8107
28 | 2549140.4795 | 1157696.9394
29 | 2549735.8843 | 1158015.0197
30 | 2549727.5056 | 1157967.0691
31 | 2549726.9325 | 1157957.8113
32 | 2549760.9617 | 1157925.4918
33 | 2549724.4383 | 1157917.5191
34 | 2549724.0231 | 1157910.8122
35 | 2549723.9219 | 1157909.1761
36 | 2549723.5401 | 1157903.0088
37 | 2549723.483 | 1157902.0873
38 | 2549723.1164 | 1157896.1637
39 | 2549723.0263 | 1157894.7089
40 | 2549723.0189 | 1157894.5897
41 | 2549722.5763 | 1157887.4398
42 | 2549722.2669 | 1157882.442
43 | 2549722.1354 | 1157880.3166
44 | 2549721.7073 | 1157873.4012
45 | 2549721.3006 | 1157866.8319
46 | 2549719.9988 | 1157845.8006
47 | 2549717.8867 | 1157811.6812
48 | 2549716.0054 | 1157781.2898
49 | 2549743.5355 | 1157779.5559
50 | 2549712.8558 | 1157739.4965
51 | 2549748.1969 | 1157779.2623
52 | 2549712.7348 | 1157737.8904
53 | 2549711.3042 | 1157718.9074
54 | 2549710.4732 | 1157707.575
55 | 2549675.2359 | 1157721.4318
56 | 2549739.4011 | 1157706.0679
57 | 2549709.8863 | 1157699.3325
58 | 2549662.52 | 1157723.1736
59 | 2549708.2843 | 1157674.1758
60 | 2549640.9402 | 1157751.7063
61 | 2549616.0039 | 1157786.6416
62 | 2549610.0469 | 1157794.9873
63 | 2549608.5396 | 1157797.0989
64 | 2549689.6652 | 1157675.5592
65 | 2549707.0664 | 1157655.1093
66 | 2549706.584 | 1157647.5218
67 | 2549723.534 | 1157657.5331
68 | 2549697.146 | 1157613.1258
69 | 2549696.2447 | 1157614.4452
70 | 2549667.6764 | 1157516.5774
71 | 2549673.5723 | 1157591.5342
72 | 2549682.4544 | 1157634.2384
73 | 2549656.2712 | 1157528.0013
74 | 2549680.9598 | 1157575.5416
75 | 2549670.6915 | 1157587.8444
76 | 2549668.8948 | 1157653.495
77 | 2549645.4943 | 1157686.7272
78 | 2549607.1426 | 1157741.1923
79 | 2549555.9097 | 1157746.6745
80 | 2549565.837 | 1157660.7823
81 | 2549542.1242 | 1157833.1222
82 | 2549546.7783 | 1157748.2918
83 | 2549551.9783 | 1157675.5533
84 | 2549524.4478 | 1157858.1151
85 | 2549648.3076 | 1157559.1756
86 | 2549177.294 | 1157736.2454
87 | 2549186.079 | 1157744.2308
88 | 2549427.9446 | 1157769.3629
89 | 2549291.2873 | 1157666.3905
90 | 2549461.3112 | 1157763.4517
91 | 2549226.1662 | 1157670.2587
92 | 2549232.7752 | 1157663.4375
93 | 2549251.0314 | 1157649.5872
94 | 2549464.9512 | 1157780.6255
95 | 2549464.6076 | 1157779.0045
96 | 2549467.2594 | 1157791.5165
97 | 2549489.8678 | 1157785.755
98 | 2549467.4953 | 1157804.9549
99 | 2549483.099 | 1157759.5886
100 | 2549498.6824 | 1157785.5235
101 | 2549462.9928 | 1157823.0605
102 | 2549490.8191 | 1157746.1381
103 | 2549524.5883 | 1157779.9616
104 | 2549526.0796 | 1157778.3064
105 | 2549510.1164 | 1157723.6355
106 | 2549511.3333 | 1157876.8376
107 | 2549511.345 | 1157876.8206
108 | 2549509.3361 | 1157879.746
109 | 2549541.1432 | 1157858.6639
110 | 2549557.639 | 1157847.0674
111 | 2549579.0123 | 1157820.1418
112 | 2549545.2282 | 1157682.3734
113 | 2549537.5395 | 1157687.1927
114 | 2549514.6622 | 1157718.3348
115 | 2549630.8473 | 1157536.3299
116 | 2549600.3569 | 1157564.923
117 | 2549620.108 | 1157521.9105
118 | 2549590.8319 | 1157558.2661
119 | 2549583.9783 | 1157580.2797
120 | 2549609.7412 | 1157506.5266
121 | 2549596.0384 | 1157595.8536
122 | 2549574.6485 | 1157589.0245
123 | 2549608.5578 | 1157504.6934
124 | 2549607.8699 | 1157503.6277
125 | 2549593.4674 | 1157481.3257
126 | 2549545.2282 | 1157682.3734

## line_std_types
| c_nf_per_km | r_ohm_per_km | x_ohm_per_km | max_i_ka | type | q_mm2 | alpha | voltage_rating
NAYY 4x50 SE | 210 | 0.642 | 0.083 | 0.142 | cs | 50 | 0.00403 | LV
NAYY 4x120 SE | 264 | 0.225 | 0.08 | 0.242 | cs | 120 | 0.00403 | LV
NAYY 4x150 SE | 261 | 0.208 | 0.08 | 0.27 | cs | 150 | 0.00403 | LV
NA2XS2Y 1x95 RM/25 12/20 kV | 216 | 0.313 | 0.132 | 0.252 | cs | 95 | 0.00403 | MV
NA2XS2Y 1x185 RM/25 12/20 kV | 273 | 0.161 | 0.117 | 0.362 | cs | 185 | 0.00403 | MV
NA2XS2Y 1x240 RM/25 12/20 kV | 304 | 0.122 | 0.112 | 0.421 | cs | 240 | 0.00403 | MV
NA2XS2Y 1x95 RM/25 6/10 kV | 315 | 0.313 | 0.123 | 0.249 | cs | 95 | 0.00403 | MV
NA2XS2Y 1x185 RM/25 6/10 kV | 406 | 0.161 | 0.11 | 0.358 | cs | 185 | 0.00403 | MV
NA2XS2Y 1x240 RM/25 6/10 kV | 456 | 0.122 | 0.105 | 0.416 | cs | 240 | 0.00403 | MV
NA2XS2Y 1x150 RM/25 12/20 kV | 250 | 0.206 | 0.116 | 0.319 | cs | 150 | 0.00403 | MV
NA2XS2Y 1x120 RM/25 12/20 kV | 230 | 0.253 | 0.119 | 0.283 | cs | 120 | 0.00403 | MV
NA2XS2Y 1x70 RM/25 12/20 kV | 190 | 0.443 | 0.132 | 0.22 | cs | 70 | 0.00403 | MV
NA2XS2Y 1x150 RM/25 6/10 kV | 360 | 0.206 | 0.11 | 0.315 | cs | 150 | 0.00403 | MV
NA2XS2Y 1x120 RM/25 6/10 kV | 340 | 0.253 | 0.113 | 0.28 | cs | 120 | 0.00403 | MV
NA2XS2Y 1x70 RM/25 6/10 kV | 280 | 0.443 | 0.123 | 0.217 | cs | 70 | 0.00403 | MV
N2XS(FL)2Y 1x120 RM/35 64/110 kV | 112 | 0.153 | 0.166 | 0.366 | cs | 120 | 0.00393 | HV
N2XS(FL)2Y 1x185 RM/35 64/110 kV | 125 | 0.099 | 0.156 | 0.457 | cs | 185 | 0.00393 | HV
N2XS(FL)2Y 1x240 RM/35 64/110 kV | 135 | 0.075 | 0.149 | 0.526 | cs | 240 | 0.00393 | HV
N2XS(FL)2Y 1x300 RM/35 64/110 kV | 144 | 0.06 | 0.144 | 0.588 | cs | 300 | 0.00393 | HV
15-AL1/3-ST1A 0.4 | 11 | 1.8769 | 0.35 | 0.105 | ol | 16 | 0.00403 | LV
24-AL1/4-ST1A 0.4 | 11.25 | 1.2012 | 0.335 | 0.14 | ol | 24 | 0.00403 | LV
48-AL1/8-ST1A 0.4 | 12.2 | 0.5939 | 0.3 | 0.21 | ol | 48 | 0.00403 | LV
94-AL1/15-ST1A 0.4 | 13.2 | 0.306 | 0.29 | 0.35 | ol | 94 | 0.00403 | LV
34-AL1/6-ST1A 10.0 | 9.7 | 0.8342 | 0.36 | 0.17 | ol | 34 | 0.00403 | MV
48-AL1/8-ST1A 10.0 | 10.1 | 0.5939 | 0.35 | 0.21 | ol | 48 | 0.00403 | MV
70-AL1/11-ST1A 10.0 | 10.4 | 0.4132 | 0.339 | 0.29 | ol | 70 | 0.00403 | MV
94-AL1/15-ST1A 10.0 | 10.75 | 0.306 | 0.33 | 0.35 | ol | 94 | 0.00403 | MV
122-AL1/20-ST1A 10.0 | 11.1 | 0.2376 | 0.323 | 0.41 | ol | 122 | 0.00403 | MV
149-AL1/24-ST1A 10.0 | 11.25 | 0.194 | 0.315 | 0.47 | ol | 149 | 0.00403 | MV
34-AL1/6-ST1A 20.0 | 9.15 | 0.8342 | 0.382 | 0.17 | ol | 34 | 0.00403 | MV
48-AL1/8-ST1A 20.0 | 9.5 | 0.5939 | 0.372 | 0.21 | ol | 48 | 0.00403 | MV
70-AL1/11-ST1A 20.0 | 9.7 | 0.4132 | 0.36 | 0.29 | ol | 70 | 0.00403 | MV
94-AL1/15-ST1A 20.0 | 10 | 0.306 | 0.35 | 0.35 | ol | 94 | 0.00403 | MV
122-AL1/20-ST1A 20.0 | 10.3 | 0.2376 | 0.344 | 0.41 | ol | 122 | 0.00403 | MV
149-AL1/24-ST1A 20.0 | 10.5 | 0.194 | 0.337 | 0.47 | ol | 149 | 0.00403 | MV
184-AL1/30-ST1A 20.0 | 10.75 | 0.1571 | 0.33 | 0.535 | ol | 184 | 0.00403 | MV
243-AL1/39-ST1A 20.0 | 11 | 0.1188 | 0.32 | 0.645 | ol | 243 | 0.00403 | MV
48-AL1/8-ST1A 110.0 | 8 | 0.5939 | 0.46 | 0.21 | ol | 48 | 0.00403 | HV
70-AL1/11-ST1A 110.0 | 8.4 | 0.4132 | 0.45 | 0.29 | ol | 70 | 0.00403 | HV
94-AL1/15-ST1A 110.0 | 8.65 | 0.306 | 0.44 | 0.35 | ol | 94 | 0.00403 | HV
122-AL1/20-ST1A 110.0 | 8.5 | 0.2376 | 0.43 | 0.41 | ol | 122 | 0.00403 | HV
149-AL1/24-ST1A 110.0 | 8.75 | 0.194 | 0.41 | 0.47 | ol | 149 | 0.00403 | HV
184-AL1/30-ST1A 110.0 | 8.8 | 0.1571 | 0.4 | 0.535 | ol | 184 | 0.00403 | HV
243-AL1/39-ST1A 110.0 | 9 | 0.1188 | 0.39 | 0.645 | ol | 243 | 0.00403 | HV
305-AL1/39-ST1A 110.0 | 9.2 | 0.0949 | 0.38 | 0.74 | ol | 305 | 0.00403 | HV
490-AL1/64-ST1A 110.0 | 9.75 | 0.059 | 0.37 | 0.96 | ol | 490 | 0.00403 | HV
679-AL1/86-ST1A 110.0 | 9.95 | 0.042 | 0.36 | 1.15 | ol | 679 | 0.00403 | HV
490-AL1/64-ST1A 220.0 | 10 | 0.059 | 0.285 | 0.96 | ol | 490 | 0.00403 | HV
679-AL1/86-ST1A 220.0 | 11.7 | 0.042 | 0.275 | 1.15 | ol | 679 | 0.00403 | HV
490-AL1/64-ST1A 380.0 | 11 | 0.059 | 0.253 | 0.96 | ol | 490 | 0.00403 | HV
679-AL1/86-ST1A 380.0 | 14.6 | 0.042 | 0.25 | 1.15 | ol | 679 | 0.00403 | HV

## trafo_std_types
| i0_percent | pfe_kw | vkr_percent | sn_mva | vn_lv_kv | vn_hv_kv | vk_percent | shift_degree | vector_group | tap_side | tap_neutral | tap_min | tap_max | tap_step_degree | tap_step_percent | tap_phase_shifter
160 MVA 380/110 kV | 0.06 | 60 | 0.25 | 160 | 110 | 380 | 12.2 | 0 | Yy0 | hv | 0 | -9 | 9 | 0 | 1.5 | FALSE
100 MVA 220/110 kV | 0.06 | 55 | 0.26 | 100 | 110 | 220 | 12 | 0 | Yy0 | hv | 0 | -9 | 9 | 0 | 1.5 | FALSE
63 MVA 110/20 kV | 0.04 | 22 | 0.32 | 63 | 20 | 110 | 18 | 150 | YNd5 | hv | 0 | -9 | 9 | 0 | 1.5 | FALSE
40 MVA 110/20 kV | 0.05 | 18 | 0.34 | 40 | 20 | 110 | 16.2 | 150 | YNd5 | hv | 0 | -9 | 9 | 0 | 1.5 | FALSE
25 MVA 110/20 kV | 0.07 | 14 | 0.41 | 25 | 20 | 110 | 12 | 150 | YNd5 | hv | 0 | -9 | 9 | 0 | 1.5 | FALSE
63 MVA 110/10 kV | 0.04 | 22 | 0.32 | 63 | 10 | 110 | 18 | 150 | YNd5 | hv | 0 | -9 | 9 | 0 | 1.5 | FALSE
40 MVA 110/10 kV | 0.05 | 18 | 0.34 | 40 | 10 | 110 | 16.2 | 150 | YNd5 | hv | 0 | -9 | 9 | 0 | 1.5 | FALSE
25 MVA 110/10 kV | 0.07 | 14 | 0.41 | 25 | 10 | 110 | 12 | 150 | YNd5 | hv | 0 | -9 | 9 | 0 | 1.5 | FALSE
0.25 MVA 20/0.4 kV | 0.32 | 0.8 | 1.44 | 0.25 | 0.4 | 20 | 6 | 150 | Yzn5 | hv | 0 | -2 | 2 | 0 | 2.5 | FALSE
0.4 MVA 20/0.4 kV | 0.3375 | 1.35 | 1.425 | 0.4 | 0.4 | 20 | 6 | 150 | Dyn5 | hv | 0 | -2 | 2 | 0 | 2.5 | FALSE
0.63 MVA 20/0.4 kV | 0.2619 | 1.65 | 1.206 | 0.63 | 0.4 | 20 | 6 | 150 | Dyn5 | hv | 0 | -2 | 2 | 0 | 2.5 | FALSE
0.25 MVA 10/0.4 kV | 0.24 | 0.6 | 1.2 | 0.25 | 0.4 | 10 | 4 | 150 | Dyn5 | hv | 0 | -2 | 2 | 0 | 2.5 | FALSE
0.4 MVA 10/0.4 kV | 0.2375 | 0.95 | 1.325 | 0.4 | 0.4 | 10 | 4 | 150 | Dyn5 | hv | 0 | -2 | 2 | 0 | 2.5 | FALSE
0.63 MVA 10/0.4 kV | 0.1873 | 1.18 | 1.0794 | 0.63 | 0.4 | 10 | 4 | 150 | Dyn5 | hv | 0 | -2 | 2 | 0 | 2.5 | FALSE

## trafo3w_std_types
| sn_hv_mva | sn_mv_mva | sn_lv_mva | vn_hv_kv | vn_mv_kv | vn_lv_kv | vk_hv_percent | vk_mv_percent | vk_lv_percent | vkr_hv_percent | vkr_mv_percent | vkr_lv_percent | pfe_kw | i0_percent | shift_mv_degree | shift_lv_degree | vector_group | tap_side | tap_neutral | tap_min | tap_max | tap_step_percent
63/25/38 MVA 110/20/10 kV | 63 | 25 | 38 | 110 | 20 | 10 | 10.4 | 10.4 | 10.4 | 0.28 | 0.32 | 0.35 | 35 | 0.89 | 0 | 0 | YN0yn0yn0 | hv | 0 | -10 | 10 | 1.2
63/25/38 MVA 110/10/10 kV | 63 | 25 | 38 | 110 | 10 | 10 | 10.4 | 10.4 | 10.4 | 0.28 | 0.32 | 0.35 | 35 | 0.89 | 0 | 0 | YN0yn0yn0 | hv | 0 | -10 | 10 | 1.2

## fuse_std_types
| fuse_type | i_rated_a | t_avg | t_min | t_total | x_avg | x_min | x_total
HV 100A | HV 100A | 100 | 0 | [10.0, 3.64, 0.854, 0.281, 0.1, 0.0531, 0.022, 0.01] | [10.0, 4.267, 1.21, 0.403, 0.1, 0.058, 0.022, 0.01] | 0 | [300.0, 350.0, 450.0, 550.0, 700.0, 850.0, 1200.0, 1752.0] | [600.0, 700.0, 900.0, 1150.0, 1665.0, 2000.0, 3000.0, 4313.0]
HV 10A | HV 10A | 10 | 0 | [10.0, 1675.0, 0.344, 0.156, 0.1, 0.0417, 0.0171, 0.01] | [10.0, 1.3, 0.3, 0.155, 0.1, 0.0555, 0.023, 0.01] | 0 | [30.0, 32.0, 35.0, 37.0, 39.0, 50.0, 70.0, 88.0] | [60.0, 70.0, 80.0, 87.0, 94.0, 110.0, 150.0, 216.0]
HV 125A | HV 125A | 125 | 0 | [10.0, 1.82, 0.344, 0.1, 0.0467, 0.0269, 0.01] | [10.0, 2.478, 0.426, 0.1, 0.0427, 0.0211, 0.01] | 0 | [375.0, 500.0, 700.0, 925.0, 1200.0, 1500.0, 2341.0] | [750.0, 1000.0, 1500.0, 2200.0, 3000.0, 4000.0, 5765.0]
HV 160A | HV 160A | 160 | 0 | [10.0, 4.15, 1.03, 0.198, 0.1, 0.051, 0.0172, 0.01] | [10.0, 2.3, 0.734, 0.274, 0.1, 0.046, 0.0177, 0.01] | 0 | [480.0, 550.0, 700.0, 1000.0, 1260.0, 1600.0, 2500.0, 3227.0] | [960.0, 1300.0, 1700.0, 2200.0, 2996.0, 4000.0, 6000.0, 7946.0]
HV 16A | HV 16A | 16 | 0 | [10.0, 0.352, 0.164, 0.1, 0.0649, 0.0342, 0.01] | [10.0, 2.34, 0.722, 0.181, 0.1, 0.055, 0.0296, 0.01] | 0 | [48.0, 60.0, 65.0, 71.0, 80.0, 100.0, 162.0] | [96.0, 110.0, 125.0, 150.0, 168.0, 200.0, 250.0, 398.0]
HV 200A | HV 200A | 200 | 0 | [10.0, 4.267, 1.21, 0.403, 0.1, 0.058, 0.022, 0.01] | [10.0, 3.73, 1.654, 0.328, 0.1, 0.0531, 0.019, 0.01] | 0 | [600.0, 700.0, 900.0, 1150.0, 1665.0, 2000.0, 3000.0, 4313.0] | [1200.0, 1500.0, 1800.0, 2700.0, 3960.0, 5000.0, 7500.0, 10620.0]
HV 20A | HV 20A | 20 | 0 | [10.0, 1.3, 0.3, 0.155, 0.1, 0.0555, 0.023, 0.01] | [10.0, 1.3, 0.161, 0.1, 0.0611, 0.0399, 0.0141, 0.01] | 0 | [60.0, 70.0, 80.0, 87.0, 94.0, 110.0, 150.0, 216.0] | [120.0, 150.0, 200.0, 223.0, 260.0, 300.0, 450.0, 532.0]
HV 25A | HV 25A | 25 | 0 | [10.0, 2.512, 0.833, 0.299, 0.1, 0.0372, 0.0223, 0.01] | [10.0, 3.125, 0.597, 0.198, 0.1, 0.0378, 0.022, 0.01] | 0 | [75.0, 82.0, 90.0, 100.0, 124.0, 170.0, 200.0, 289.0] | [150.0, 170.0, 210.0, 250.0, 294.0, 400.0, 500.0, 711.0]
HV 31.5A | HV 31.5A | 31.5 | 0 | [10.0, 2.34, 0.722, 0.181, 0.1, 0.055, 0.0296, 0.01] | [10.0, 2.84, 0.368, 0.164, 0.1, 0.0621, 0.0378, 0.0195, 0.01] | 0 | [95.0, 110.0, 125.0, 150.0, 165.0, 200.0, 250.0, 390.0] | [189.0, 220.0, 300.0, 350.0, 393.0, 450.0, 530.0, 700.0, 960.0]
HV 40A | HV 40A | 40 | 0 | [10.0, 1.3, 0.161, 0.1, 0.0611, 0.0399, 0.0141, 0.01] | [10.0, 2.05, 0.369, 0.198, 0.1, 0.051, 0.0298, 0.01] | 0 | [120.0, 150.0, 200.0, 223.0, 260.0, 300.0, 450.0, 532.0] | [240.0, 300.0, 400.0, 450.0, 530.0, 650.0, 800.0, 1311.0]
HV 50A | HV 50A | 50 | 0 | [10.0, 3.215, 0.597, 0.198, 0.1, 0.0378, 0.022, 0.01] | [10.0, 3.64, 0.854, 0.281, 0.1, 0.0531, 0.022, 0.01] | 0 | [150.0, 170.0, 210.0, 250.0, 294.0, 400.0, 500.0, 711.0] | [300.0, 350.0, 450.0, 550.0, 700.0, 850.0, 1200.0, 1752.0]
HV 6.3A | HV 6.3A | 6.3 | 0 | [10.0, 1.39, 0.344, 0.168, 0.1, 0.056, 0.0263, 0.01] | [10.0, 1.711, 0.516, 0.198, 0.1, 0.0634, 0.0303, 0.01] | 0 | [19.0, 19.5, 20.4, 20.8, 22.0, 25.0, 32.0, 48.0] | [38.0, 40.0, 43.0, 48.0, 53.0, 60.0, 75.0, 118.0]
HV 63A | HV 63A | 63 | 0 | [10.0, 2.84, 0.368, 0.164, 0.1, 0.0621, 0.0378, 0.0195, 0.01] | [10.0, 1.82, 0.344, 0.1, 0.0467, 0.0269, 0.01] | 0 | [189.0, 220.0, 300.0, 350.0, 393.0, 450.0, 530.0, 700.0, 961.0] | [378.0, 500.0, 700.0, 934.0, 1200.0, 1500.0, 2366.0]
HV 80A | HV 80A | 80 | 0 | [10.0, 2.05, 0.369, 0.198, 0.1, 0.051, 0.0298, 0.01] | [10.0, 4.15, 1.03, 0.198, 0.1, 0.051, 0.0172, 0.01] | 0 | [240.0, 300.0, 400.0, 450.0, 530.0, 650.0, 800.0, 1311.0] | [480.0, 550.0, 700.0, 1000.0, 1260.0, 1600.0, 2500.0, 3227.0]
Siemens NH-1-100 | Siemens NH-1-100 | 100 | [5400.0, 2000.0, 400.0, 20.0, 1.0, 0.2, 0.012, 0.004] | 0 | 0 | [150.0, 190.0, 250.0, 430.0, 900.0, 1250.0, 2700.0, 3600.0] | 0 | 0
Siemens NH-1-125 | Siemens NH-1-125 | 125 | [4800.0, 120.0, 7.0, 0.1, 0.004] | 0 | 0 | [180.0, 400.0, 740.0, 2000.0, 4250.0] | 0 | 0
Siemens NH-1-16 | Siemens NH-1-16 | 16 | [4000.0, 400.0, 2.0, 0.1, 0.04, 0.01] | 0 | 0 | [26.0, 35.0, 75.0, 150.0, 200.0, 300.0] | 0 | 0
Siemens NH-1-160 | Siemens NH-1-160 | 160 | [4800.0, 120.0, 7.0, 0.1, 0.004] | 0 | 0 | [210.0, 500.0, 900.0, 2300.0, 5000.0] | 0 | 0
Siemens NH-1-25 | Siemens NH-1-25 | 25 | [4000.0, 1000.0, 10.0, 0.2, 0.02, 0.01] | 0 | 0 | [40.0, 50.0, 100.0, 210.0, 400.0, 500.0] | 0 | 0
Siemens NH-1-50 | Siemens NH-1-50 | 50 | [4000.0, 40.0, 4.0, 1.0, 0.02, 0.01] | 0 | 0 | [86.0, 200.0, 300.0, 400.0, 1000.0, 1280.0] | 0 | 0
Siemens NH-1-63 | Siemens NH-1-63 | 63 | [4000.0, 100.0, 10.0, 2.0, 0.04, 0.01] | 0 | 0 | [100.0, 200.0, 300.0, 400.0, 1000.0, 1500.0] | 0 | 0
Siemens NH-1-80 | Siemens NH-1-80 | 80 | [4800.0, 120.0, 7.0, 0.1, 0.01] | 0 | 0 | [150.58, 250.0, 450.0, 1150.0, 2470.0] | 0 | 0
Siemens NH-2-1000 | Siemens NH-2-1000 | 1000 | [4800.0, 120.0, 7.0, 0.1, 0.004] | 0 | 0 | [1900.0, 3500.0, 8400.0, 24000.0, 52000.0] | 0 | 0
Siemens NH-2-200 | Siemens NH-2-200 | 200 | [4800.0, 120.0, 7.0, 0.1, 0.004] | 0 | 0 | [280.0, 650.0, 1200.0, 3000.0, 7000.0] | 0 | 0
Siemens NH-2-224 | Siemens NH-2-224 | 224 | [4800.0, 120.0, 7.0, 0.2, 0.04, 0.004] | 0 | 0 | [400.0, 750.0, 1453.0, 3025.0, 4315.0, 7600.0] | 0 | 0
Siemens NH-2-250 | Siemens NH-2-250 | 250 | [4800.0, 120.0, 7.0, 0.1, 0.004] | 0 | 0 | [450.0, 800.0, 1650.0, 4000.0, 8500.0] | 0 | 0
Siemens NH-2-315 | Siemens NH-2-315 | 315 | [4800.0, 120.0, 7.0, 0.1, 0.004] | 0 | 0 | [550.0, 920.0, 1900.0, 5000.0, 11000.0] | 0 | 0
Siemens NH-2-355 | Siemens NH-2-355 | 355 | [4800.0, 120.0, 6.0, 0.1, 0.004] | 0 | 0 | [650.0, 1116.27, 2350.0, 5840.0, 12790.0] | 0 | 0
Siemens NH-2-400 | Siemens NH-2-400 | 400 | [4800.0, 120.0, 7.0, 0.1, 0.004] | 0 | 0 | [720.0, 1350.0, 2800.0, 6500.0, 15000.0] | 0 | 0
Siemens NH-2-425 | Siemens NH-2-425 | 425 | [4800.0, 120.0, 7.0, 0.1, 0.004] | 0 | 0 | [850.0, 1500.0, 3050.0, 7500.0, 16500.0] | 0 | 0
Siemens NH-2-630 | Siemens NH-2-630 | 630 | [4800.0, 120.0, 7.0, 0.1, 0.004] | 0 | 0 | [1200.0, 2000.0, 4800.0, 12000.0, 26000.0] | 0 | 0

## dtypes
| element | column | dtype
0 | bus | name | object
1 | bus | vn_kv | float64
2 | bus | type | object
3 | bus | zone | object
4 | bus | in_service | bool
5 | load | name | object
6 | load | bus | uint32
7 | load | p_mw | float64
8 | load | q_mvar | float64
9 | load | const_z_percent | float64
10 | load | const_i_percent | float64
11 | load | sn_mva | float64
12 | load | scaling | float64
13 | load | in_service | bool
14 | load | type | object
15 | ext_grid | name | object
16 | ext_grid | bus | uint32
17 | ext_grid | vm_pu | float64
18 | ext_grid | va_degree | float64
19 | ext_grid | slack_weight | float64
20 | ext_grid | in_service | bool
21 | line | name | object
22 | line | std_type | object
23 | line | from_bus | uint32
24 | line | to_bus | uint32
25 | line | length_km | float64
26 | line | r_ohm_per_km | float64
27 | line | x_ohm_per_km | float64
28 | line | c_nf_per_km | float64
29 | line | g_us_per_km | float64
30 | line | max_i_ka | float64
31 | line | df | float64
32 | line | parallel | uint32
33 | line | type | object
34 | line | in_service | bool
35 | trafo | name | object
36 | trafo | std_type | object
37 | trafo | hv_bus | uint32
38 | trafo | lv_bus | uint32
39 | trafo | sn_mva | float64
40 | trafo | vn_hv_kv | float64
41 | trafo | vn_lv_kv | float64
42 | trafo | vk_percent | float64
43 | trafo | vkr_percent | float64
44 | trafo | pfe_kw | float64
45 | trafo | i0_percent | float64
46 | trafo | shift_degree | float64
47 | trafo | tap_side | object
48 | trafo | tap_neutral | int32
49 | trafo | tap_min | int32
50 | trafo | tap_max | int32
51 | trafo | tap_step_percent | float64
52 | trafo | tap_step_degree | float64
53 | trafo | tap_pos | int32
54 | trafo | tap_phase_shifter | bool
55 | trafo | parallel | uint32
56 | trafo | df | float64
57 | trafo | in_service | bool
58 | line_geodata | coords | object
59 | bus_geodata | x | float64
60 | bus_geodata | y | float64
61 | bus_geodata | coords | object

## parameters
| version | format_version | converged | OPF_converged | name | f_hz | sn_mva
0 | 2.14.6 | 2.14.0 | FALSE | FALSE |  | 50 | 1