## bus
| name | vn_kv | type | zone | in_service
0 | bus_LV_5799-2_0_6_node_0 | 0.4 | n |  | TRUE
1 | bus_LV_5799-2_0_6_node_1 | 0.4 | n |  | TRUE
2 | bus_LV_5799-2_0_6_node_2 | 0.4 | n |  | TRUE
3 | bus_LV_5799-2_0_6_node_3 | 0.4 | n |  | TRUE
4 | bus_LV_5799-2_0_6_node_4 | 0.4 | n |  | TRUE
5 | bus_LV_5799-2_0_6_node_20 | 0.4 | n |  | TRUE
6 | bus_LV_5799-2_0_6_node_10 | 0.4 | n |  | TRUE
7 | bus_LV_5799-2_0_6_node_57 | 0.4 | n |  | TRUE
8 | bus_LV_5799-2_0_6_node_58 | 0.4 | n |  | TRUE
9 | bus_LV_5799-2_0_6_node_136 | 0.4 | n |  | TRUE
10 | bus_LV_5799-2_0_6_node_21 | 0.4 | n |  | TRUE
11 | bus_LV_5799-2_0_6_node_139 | 0.4 | n |  | TRUE
12 | bus_LV_5799-2_0_6_node_30 | 0.4 | n |  | TRUE
13 | bus_LV_5799-2_0_6_node_13 | 0.4 | n |  | TRUE
14 | bus_LV_5799-2_0_6_node_22 | 0.4 | n |  | TRUE
15 | bus_LV_5799-2_0_6_node_55 | 0.4 | n |  | TRUE
16 | bus_LV_5799-2_0_6_node_5 | 0.4 | n |  | TRUE
17 | bus_LV_5799-2_0_6_node_6 | 0.4 | n |  | TRUE
18 | bus_LV_5799-2_0_6_node_7 | 0.4 | n |  | TRUE
19 | bus_LV_5799-2_0_6_node_8 | 0.4 | n |  | TRUE
20 | bus_LV_5799-2_0_6_node_17 | 0.4 | n |  | TRUE
21 | bus_LV_5799-2_0_6_node_19 | 0.4 | n |  | TRUE
22 | bus_LV_5799-2_0_6_node_14 | 0.4 | n |  | TRUE
23 | bus_LV_5799-2_0_6_node_343 | 0.4 | n |  | TRUE
24 | bus_LV_5799-2_0_6_node_9 | 0.4 | n |  | TRUE
25 | bus_LV_5799-2_0_6_node_15 | 0.4 | n |  | TRUE
26 | bus_LV_5799-2_0_6_node_31 | 0.4 | n |  | TRUE
27 | bus_LV_5799-2_0_6_node_11 | 0.4 | n |  | TRUE
28 | bus_LV_5799-2_0_6_node_272 | 0.4 | n |  | TRUE
29 | bus_LV_5799-2_0_6_node_12 | 0.4 | n |  | TRUE
30 | bus_LV_5799-2_0_6_node_271 | 0.4 | n |  | TRUE
31 | bus_LV_5799-2_0_6_node_62 | 0.4 | n |  | TRUE
32 | bus_LV_5799-2_0_6_node_275 | 0.4 | n |  | TRUE
33 | bus_LV_5799-2_0_6_node_274 | 0.4 | n |  | TRUE
34 | bus_LV_5799-2_0_6_node_363 | 0.4 | n |  | TRUE
35 | bus_LV_5799-2_0_6_node_26 | 0.4 | n |  | TRUE
36 | bus_LV_5799-2_0_6_node_16 | 0.4 | n |  | TRUE
37 | bus_LV_5799-2_0_6_node_63 | 0.4 | n |  | TRUE
38 | bus_LV_5799-2_0_6_node_264 | 0.4 | n |  | TRUE
39 | bus_LV_5799-2_0_6_node_18 | 0.4 | n |  | TRUE
40 | bus_LV_5799-2_0_6_node_252 | 0.4 | n |  | TRUE
41 | bus_LV_5799-2_0_6_node_251 | 0.4 | n |  | TRUE
42 | bus_LV_5799-2_0_6_node_369 | 0.4 | n |  | TRUE
43 | bus_LV_5799-2_0_6_node_370 | 0.4 | n |  | TRUE
44 | bus_LV_5799-2_0_6_node_344 | 0.4 | n |  | TRUE
45 | bus_LV_5799-2_0_6_node_33 | 0.4 | n |  | TRUE
46 | bus_LV_5799-2_0_6_node_138 | 0.4 | n |  | TRUE
47 | bus_LV_5799-2_0_6_node_61 | 0.4 | n |  | TRUE
48 | bus_LV_5799-2_0_6_node_137 | 0.4 | n |  | TRUE
49 | bus_LV_5799-2_0_6_node_32 | 0.4 | n |  | TRUE
50 | bus_LV_5799-2_0_6_node_23 | 0.4 | n |  | TRUE
51 | bus_LV_5799-2_0_6_node_34 | 0.4 | n |  | TRUE
52 | bus_LV_5799-2_0_6_node_36 | 0.4 | n |  | TRUE
53 | bus_LV_5799-2_0_6_node_40 | 0.4 | n |  | TRUE
54 | bus_LV_5799-2_0_6_node_270 | 0.4 | n |  | TRUE
55 | bus_LV_5799-2_0_6_node_232 | 0.4 | n |  | TRUE
56 | bus_LV_5799-2_0_6_node_267 | 0.4 | n |  | TRUE
57 | bus_LV_5799-2_0_6_node_233 | 0.4 | n |  | TRUE
58 | bus_LV_5799-2_0_6_node_223 | 0.4 | n |  | TRUE
59 | bus_LV_5799-2_0_6_node_25 | 0.4 | n |  | TRUE
60 | bus_LV_5799-2_0_6_node_262 | 0.4 | n |  | TRUE
61 | bus_LV_5799-2_0_6_node_247 | 0.4 | n |  | TRUE
62 | bus_LV_5799-2_0_6_node_378 | 0.4 | n |  | TRUE
63 | bus_LV_5799-2_0_6_node_29 | 0.4 | n |  | TRUE
64 | bus_LV_5799-2_0_6_node_24 | 0.4 | n |  | TRUE
65 | bus_LV_5799-2_0_6_node_27 | 0.4 | n |  | TRUE
66 | bus_LV_5799-2_0_6_node_28 | 0.4 | n |  | TRUE
67 | bus_LV_5799-2_0_6_node_96 | 0.4 | n |  | TRUE
68 | bus_LV_5799-2_0_6_node_95 | 0.4 | n |  | TRUE
69 | bus_LV_5799-2_0_6_node_41 | 0.4 | n |  | TRUE
70 | bus_LV_5799-2_0_6_node_119 | 0.4 | n |  | TRUE
71 | bus_LV_5799-2_0_6_node_221 | 0.4 | n |  | TRUE
72 | bus_LV_5799-2_0_6_node_37 | 0.4 | n |  | TRUE
73 | bus_LV_5799-2_0_6_node_38 | 0.4 | n |  | TRUE
74 | bus_LV_5799-2_0_6_node_39 | 0.4 | n |  | TRUE
75 | bus_LV_5799-2_0_6_node_118 | 0.4 | n |  | TRUE
76 | bus_LV_5799-2_0_6_node_107 | 0.4 | n |  | TRUE
77 | bus_LV_5799-2_0_6_node_103 | 0.4 | n |  | TRUE
78 | bus_LV_5799-2_0_6_node_224 | 0.4 | n |  | TRUE
79 | bus_LV_5799-2_0_6_node_219 | 0.4 | n |  | TRUE
80 | bus_LV_5799-2_0_6_node_42 | 0.4 | n |  | TRUE
81 | bus_LV_5799-2_0_6_node_43 | 0.4 | n |  | TRUE
82 | bus_LV_5799-2_0_6_node_44 | 0.4 | n |  | TRUE
83 | bus_LV_5799-2_0_6_node_45 | 0.4 | n |  | TRUE
84 | bus_LV_5799-2_0_6_node_164 | 0.4 | n |  | TRUE
85 | bus_LV_5799-2_0_6_node_124 | 0.4 | n |  | TRUE
86 | bus_LV_5799-2_0_6_node_162 | 0.4 | n |  | TRUE
87 | bus_LV_5799-2_0_6_node_46 | 0.4 | n |  | TRUE
88 | bus_LV_5799-2_0_6_node_47 | 0.4 | n |  | TRUE
89 | bus_LV_5799-2_0_6_node_48 | 0.4 | n |  | TRUE
90 | bus_LV_5799-2_0_6_node_49 | 0.4 | n |  | TRUE
91 | bus_LV_5799-2_0_6_node_50 | 0.4 | n |  | TRUE
92 | bus_LV_5799-2_0_6_node_51 | 0.4 | n |  | TRUE
93 | bus_LV_5799-2_0_6_node_52 | 0.4 | n |  | TRUE
94 | bus_LV_5799-2_0_6_node_54 | 0.4 | n |  | TRUE
95 | bus_LV_5799-2_0_6_node_53 | 0.4 | n |  | TRUE
96 | bus_LV_5799-2_0_6_node_56 | 0.4 | n |  | TRUE
97 | bus_LV_5799-2_0_6_node_60 | 0.4 | n |  | TRUE
98 | bus_LV_5799-2_0_6_node_100 | 0.4 | n |  | TRUE
99 | bus_LV_5799-2_0_6_node_99 | 0.4 | n |  | TRUE
100 | bus_LV_5799-2_0_6_node_102 | 0.4 | n |  | TRUE
101 | bus_LV_5799-2_0_6_node_94 | 0.4 | n |  | TRUE
102 | bus_LV_5799-2_0_6_node_273 | 0.4 | n |  | TRUE
103 | bus_LV_5799-2_0_6_node_268 | 0.4 | n |  | TRUE
104 | bus_LV_5799-2_0_6_node_64 | 0.4 | n |  | TRUE
105 | bus_LV_5799-2_0_6_node_65 | 0.4 | n |  | TRUE
106 | bus_LV_5799-2_0_6_node_66 | 0.4 | n |  | TRUE
107 | bus_LV_5799-2_0_6_node_67 | 0.4 | n |  | TRUE
108 | bus_LV_5799-2_0_6_node_68 | 0.4 | n |  | TRUE
109 | bus_LV_5799-2_0_6_node_69 | 0.4 | n |  | TRUE
110 | bus_LV_5799-2_0_6_node_70 | 0.4 | n |  | TRUE
111 | bus_LV_5799-2_0_6_node_71 | 0.4 | n |  | TRUE
112 | bus_LV_5799-2_0_6_node_74 | 0.4 | n |  | TRUE
113 | bus_LV_5799-2_0_6_node_72 | 0.4 | n |  | TRUE
114 | bus_LV_5799-2_0_6_node_367 | 0.4 | n |  | TRUE
115 | bus_LV_5799-2_0_6_node_75 | 0.4 | n |  | TRUE
116 | bus_LV_5799-2_0_6_node_76 | 0.4 | n |  | TRUE
117 | bus_LV_5799-2_0_6_node_77 | 0.4 | n |  | TRUE
118 | bus_LV_5799-2_0_6_node_84 | 0.4 | n |  | TRUE
119 | bus_LV_5799-2_0_6_node_83 | 0.4 | n |  | TRUE
120 | bus_LV_5799-2_0_6_node_81 | 0.4 | n |  | TRUE
121 | bus_LV_5799-2_0_6_node_85 | 0.4 | n |  | TRUE
122 | bus_LV_5799-2_0_6_node_86 | 0.4 | n |  | TRUE
123 | bus_LV_5799-2_0_6_node_79 | 0.4 | n |  | TRUE
124 | bus_LV_5799-2_0_6_node_82 | 0.4 | n |  | TRUE
125 | bus_LV_5799-2_0_6_node_78 | 0.4 | n |  | TRUE
126 | bus_LV_5799-2_0_6_node_98 | 0.4 | n |  | TRUE
127 | bus_LV_5799-2_0_6_node_97 | 0.4 | n |  | TRUE
128 | bus_LV_5799-2_0_6_node_80 | 0.4 | n |  | TRUE
129 | bus_LV_5799-2_0_6_node_87 | 0.4 | n |  | TRUE
130 | bus_LV_5799-2_0_6_node_88 | 0.4 | n |  | TRUE
131 | bus_LV_5799-2_0_6_node_89 | 0.4 | n |  | TRUE
132 | bus_LV_5799-2_0_6_node_90 | 0.4 | n |  | TRUE
133 | bus_LV_5799-2_0_6_node_91 | 0.4 | n |  | TRUE
134 | bus_LV_5799-2_0_6_node_368 | 0.4 | n |  | TRUE
135 | bus_LV_5799-2_0_6_node_92 | 0.4 | n |  | TRUE
136 | bus_LV_5799-2_0_6_node_93 | 0.4 | n |  | TRUE
137 | bus_LV_5799-2_0_6_node_104 | 0.4 | n |  | TRUE
138 | bus_LV_5799-2_0_6_node_101 | 0.4 | n |  | TRUE
139 | bus_LV_5799-2_0_6_node_105 | 0.4 | n |  | TRUE
140 | bus_LV_5799-2_0_6_node_106 | 0.4 | n |  | TRUE
141 | bus_LV_5799-2_0_6_node_109 | 0.4 | n |  | TRUE
142 | bus_LV_5799-2_0_6_node_111 | 0.4 | n |  | TRUE
143 | bus_LV_5799-2_0_6_node_108 | 0.4 | n |  | TRUE
144 | bus_LV_5799-2_0_6_node_110 | 0.4 | n |  | TRUE
145 | bus_LV_5799-2_0_6_node_117 | 0.4 | n |  | TRUE
146 | bus_LV_5799-2_0_6_node_112 | 0.4 | n |  | TRUE
147 | bus_LV_5799-2_0_6_node_113 | 0.4 | n |  | TRUE
148 | bus_LV_5799-2_0_6_node_114 | 0.4 | n |  | TRUE
149 | bus_LV_5799-2_0_6_node_115 | 0.4 | n |  | TRUE
150 | bus_LV_5799-2_0_6_node_116 | 0.4 | n |  | TRUE
151 | bus_LV_5799-2_0_6_node_129 | 0.4 | n |  | TRUE
152 | bus_LV_5799-2_0_6_node_365 | 0.4 | n |  | TRUE
153 | bus_LV_5799-2_0_6_node_130 | 0.4 | n |  | TRUE
154 | bus_LV_5799-2_0_6_node_131 | 0.4 | n |  | TRUE
155 | bus_LV_5799-2_0_6_node_120 | 0.4 | n |  | TRUE
156 | bus_LV_5799-2_0_6_node_121 | 0.4 | n |  | TRUE
157 | bus_LV_5799-2_0_6_node_122 | 0.4 | n |  | TRUE
158 | bus_LV_5799-2_0_6_node_123 | 0.4 | n |  | TRUE
159 | bus_LV_5799-2_0_6_node_126 | 0.4 | n |  | TRUE
160 | bus_LV_5799-2_0_6_node_128 | 0.4 | n |  | TRUE
161 | bus_LV_5799-2_0_6_node_125 | 0.4 | n |  | TRUE
162 | bus_LV_5799-2_0_6_node_127 | 0.4 | n |  | TRUE
163 | bus_LV_5799-2_0_6_node_132 | 0.4 | n |  | TRUE
164 | bus_LV_5799-2_0_6_node_133 | 0.4 | n |  | TRUE
165 | bus_LV_5799-2_0_6_node_134 | 0.4 | n |  | TRUE
166 | bus_LV_5799-2_0_6_node_135 | 0.4 | n |  | TRUE
167 | bus_LV_5799-2_0_6_node_143 | 0.4 | n |  | TRUE
168 | bus_LV_5799-2_0_6_node_149 | 0.4 | n |  | TRUE
169 | bus_LV_5799-2_0_6_node_144 | 0.4 | n |  | TRUE
170 | bus_LV_5799-2_0_6_node_142 | 0.4 | n |  | TRUE
171 | bus_LV_5799-2_0_6_node_150 | 0.4 | n |  | TRUE
172 | bus_LV_5799-2_0_6_node_148 | 0.4 | n |  | TRUE
173 | bus_LV_5799-2_0_6_node_140 | 0.4 | n |  | TRUE
174 | bus_LV_5799-2_0_6_node_141 | 0.4 | n |  | TRUE
175 | bus_LV_5799-2_0_6_node_180 | 0.4 | n |  | TRUE
176 | bus_LV_5799-2_0_6_node_181 | 0.4 | n |  | TRUE
177 | bus_LV_5799-2_0_6_node_182 | 0.4 | n |  | TRUE
178 | bus_LV_5799-2_0_6_node_145 | 0.4 | n |  | TRUE
179 | bus_LV_5799-2_0_6_node_146 | 0.4 | n |  | TRUE
180 | bus_LV_5799-2_0_6_node_147 | 0.4 | n |  | TRUE
181 | bus_LV_5799-2_0_6_node_152 | 0.4 | n |  | TRUE
182 | bus_LV_5799-2_0_6_node_154 | 0.4 | n |  | TRUE
183 | bus_LV_5799-2_0_6_node_151 | 0.4 | n |  | TRUE
184 | bus_LV_5799-2_0_6_node_153 | 0.4 | n |  | TRUE
185 | bus_LV_5799-2_0_6_node_157 | 0.4 | n |  | TRUE
186 | bus_LV_5799-2_0_6_node_155 | 0.4 | n |  | TRUE
187 | bus_LV_5799-2_0_6_node_165 | 0.4 | n |  | TRUE
188 | bus_LV_5799-2_0_6_node_156 | 0.4 | n |  | TRUE
189 | bus_LV_5799-2_0_6_node_166 | 0.4 | n |  | TRUE
190 | bus_LV_5799-2_0_6_node_158 | 0.4 | n |  | TRUE
191 | bus_LV_5799-2_0_6_node_159 | 0.4 | n |  | TRUE
192 | bus_LV_5799-2_0_6_node_160 | 0.4 | n |  | TRUE
193 | bus_LV_5799-2_0_6_node_161 | 0.4 | n |  | TRUE
194 | bus_LV_5799-2_0_6_node_163 | 0.4 | n |  | TRUE
195 | bus_LV_5799-2_0_6_node_171 | 0.4 | n |  | TRUE
196 | bus_LV_5799-2_0_6_node_196 | 0.4 | n |  | TRUE
197 | bus_LV_5799-2_0_6_node_172 | 0.4 | n |  | TRUE
198 | bus_LV_5799-2_0_6_node_170 | 0.4 | n |  | TRUE
199 | bus_LV_5799-2_0_6_node_197 | 0.4 | n |  | TRUE
200 | bus_LV_5799-2_0_6_node_167 | 0.4 | n |  | TRUE
201 | bus_LV_5799-2_0_6_node_168 | 0.4 | n |  | TRUE
202 | bus_LV_5799-2_0_6_node_169 | 0.4 | n |  | TRUE
203 | bus_LV_5799-2_0_6_node_179 | 0.4 | n |  | TRUE
204 | bus_LV_5799-2_0_6_node_199 | 0.4 | n |  | TRUE
205 | bus_LV_5799-2_0_6_node_178 | 0.4 | n |  | TRUE
206 | bus_LV_5799-2_0_6_node_173 | 0.4 | n |  | TRUE
207 | bus_LV_5799-2_0_6_node_174 | 0.4 | n |  | TRUE
208 | bus_LV_5799-2_0_6_node_175 | 0.4 | n |  | TRUE
209 | bus_LV_5799-2_0_6_node_176 | 0.4 | n |  | TRUE
210 | bus_LV_5799-2_0_6_node_177 | 0.4 | n |  | TRUE
211 | bus_LV_5799-2_0_6_node_183 | 0.4 | n |  | TRUE
212 | bus_LV_5799-2_0_6_node_184 | 0.4 | n |  | TRUE
213 | bus_LV_5799-2_0_6_node_253 | 0.4 | n |  | TRUE
214 | bus_LV_5799-2_0_6_node_200 | 0.4 | n |  | TRUE
215 | bus_LV_5799-2_0_6_node_185 | 0.4 | n |  | TRUE
216 | bus_LV_5799-2_0_6_node_254 | 0.4 | n |  | TRUE
217 | bus_LV_5799-2_0_6_node_255 | 0.4 | n |  | TRUE
218 | bus_LV_5799-2_0_6_node_256 | 0.4 | n |  | TRUE
219 | bus_LV_5799-2_0_6_node_257 | 0.4 | n |  | TRUE
220 | bus_LV_5799-2_0_6_node_186 | 0.4 | n |  | TRUE
221 | bus_LV_5799-2_0_6_node_187 | 0.4 | n |  | TRUE
222 | bus_LV_5799-2_0_6_node_188 | 0.4 | n |  | TRUE
223 | bus_LV_5799-2_0_6_node_189 | 0.4 | n |  | TRUE
224 | bus_LV_5799-2_0_6_node_190 | 0.4 | n |  | TRUE
225 | bus_LV_5799-2_0_6_node_191 | 0.4 | n |  | TRUE
226 | bus_LV_5799-2_0_6_node_192 | 0.4 | n |  | TRUE
227 | bus_LV_5799-2_0_6_node_193 | 0.4 | n |  | TRUE
228 | bus_LV_5799-2_0_6_node_194 | 0.4 | n |  | TRUE
229 | bus_LV_5799-2_0_6_node_195 | 0.4 | n |  | TRUE
230 | bus_LV_5799-2_0_6_node_198 | 0.4 | n |  | TRUE
231 | bus_LV_5799-2_0_6_node_201 | 0.4 | n |  | TRUE
232 | bus_LV_5799-2_0_6_node_217 | 0.4 | n |  | TRUE
233 | bus_LV_5799-2_0_6_node_218 | 0.4 | n |  | TRUE
234 | bus_LV_5799-2_0_6_node_213 | 0.4 | n |  | TRUE
235 | bus_LV_5799-2_0_6_node_202 | 0.4 | n |  | TRUE
236 | bus_LV_5799-2_0_6_node_203 | 0.4 | n |  | TRUE
237 | bus_LV_5799-2_0_6_node_204 | 0.4 | n |  | TRUE
238 | bus_LV_5799-2_0_6_node_205 | 0.4 | n |  | TRUE
239 | bus_LV_5799-2_0_6_node_206 | 0.4 | n |  | TRUE
240 | bus_LV_5799-2_0_6_node_207 | 0.4 | n |  | TRUE
241 | bus_LV_5799-2_0_6_node_208 | 0.4 | n |  | TRUE
242 | bus_LV_5799-2_0_6_node_209 | 0.4 | n |  | TRUE
243 | bus_LV_5799-2_0_6_node_210 | 0.4 | n |  | TRUE
244 | bus_LV_5799-2_0_6_node_366 | 0.4 | n |  | TRUE
245 | bus_LV_5799-2_0_6_node_211 | 0.4 | n |  | TRUE
246 | bus_LV_5799-2_0_6_node_214 | 0.4 | n |  | TRUE
247 | bus_LV_5799-2_0_6_node_212 | 0.4 | n |  | TRUE
248 | bus_LV_5799-2_0_6_node_215 | 0.4 | n |  | TRUE
249 | bus_LV_5799-2_0_6_node_216 | 0.4 | n |  | TRUE
250 | bus_LV_5799-2_0_6_node_220 | 0.4 | n |  | TRUE
251 | bus_LV_5799-2_0_6_node_222 | 0.4 | n |  | TRUE
252 | bus_LV_5799-2_0_6_node_225 | 0.4 | n |  | TRUE
253 | bus_LV_5799-2_0_6_node_228 | 0.4 | n |  | TRUE
254 | bus_LV_5799-2_0_6_node_362 | 0.4 | n |  | TRUE
255 | bus_LV_5799-2_0_6_node_226 | 0.4 | n |  | TRUE
256 | bus_LV_5799-2_0_6_node_361 | 0.4 | n |  | TRUE
257 | bus_LV_5799-2_0_6_node_227 | 0.4 | n |  | TRUE
258 | bus_LV_5799-2_0_6_node_229 | 0.4 | n |  | TRUE
259 | bus_LV_5799-2_0_6_node_230 | 0.4 | n |  | TRUE
260 | bus_LV_5799-2_0_6_node_231 | 0.4 | n |  | TRUE
261 | bus_LV_5799-2_0_6_node_234 | 0.4 | n |  | TRUE
262 | bus_LV_5799-2_0_6_node_235 | 0.4 | n |  | TRUE
263 | bus_LV_5799-2_0_6_node_236 | 0.4 | n |  | TRUE
264 | bus_LV_5799-2_0_6_node_338 | 0.4 | n |  | TRUE
265 | bus_LV_5799-2_0_6_node_337 | 0.4 | n |  | TRUE
266 | bus_LV_5799-2_0_6_node_352 | 0.4 | n |  | TRUE
267 | bus_LV_5799-2_0_6_node_372 | 0.4 | n |  | TRUE
268 | bus_LV_5799-2_0_6_node_341 | 0.4 | n |  | TRUE
269 | bus_LV_5799-2_0_6_node_336 | 0.4 | n |  | TRUE
270 | bus_LV_5799-2_0_6_node_243 | 0.4 | n |  | TRUE
271 | bus_LV_5799-2_0_6_node_237 | 0.4 | n |  | TRUE
272 | bus_LV_5799-2_0_6_node_238 | 0.4 | n |  | TRUE
273 | bus_LV_5799-2_0_6_node_239 | 0.4 | n |  | TRUE
274 | bus_LV_5799-2_0_6_node_240 | 0.4 | n |  | TRUE
275 | bus_LV_5799-2_0_6_node_241 | 0.4 | n |  | TRUE
276 | bus_LV_5799-2_0_6_node_242 | 0.4 | n |  | TRUE
277 | bus_LV_5799-2_0_6_node_353 | 0.4 | n |  | TRUE
278 | bus_LV_5799-2_0_6_node_244 | 0.4 | n |  | TRUE
279 | bus_LV_5799-2_0_6_node_327 | 0.4 | n |  | TRUE
280 | bus_LV_5799-2_0_6_node_330 | 0.4 | n |  | TRUE
281 | bus_LV_5799-2_0_6_node_328 | 0.4 | n |  | TRUE
282 | bus_LV_5799-2_0_6_node_325 | 0.4 | n |  | TRUE
283 | bus_LV_5799-2_0_6_node_245 | 0.4 | n |  | TRUE
284 | bus_LV_5799-2_0_6_node_246 | 0.4 | n |  | TRUE
285 | bus_LV_5799-2_0_6_node_248 | 0.4 | n |  | TRUE
286 | bus_LV_5799-2_0_6_node_250 | 0.4 | n |  | TRUE
287 | bus_LV_5799-2_0_6_node_249 | 0.4 | n |  | TRUE
288 | bus_LV_5799-2_0_6_node_258 | 0.4 | n |  | TRUE
289 | bus_LV_5799-2_0_6_node_259 | 0.4 | n |  | TRUE
290 | bus_LV_5799-2_0_6_node_260 | 0.4 | n |  | TRUE
291 | bus_LV_5799-2_0_6_node_261 | 0.4 | n |  | TRUE
292 | bus_LV_5799-2_0_6_node_276 | 0.4 | n |  | TRUE
293 | bus_LV_5799-2_0_6_node_277 | 0.4 | n |  | TRUE
294 | bus_LV_5799-2_0_6_node_263 | 0.4 | n |  | TRUE
295 | bus_LV_5799-2_0_6_node_265 | 0.4 | n |  | TRUE
296 | bus_LV_5799-2_0_6_node_266 | 0.4 | n |  | TRUE
297 | bus_LV_5799-2_0_6_node_269 | 0.4 | n |  | TRUE
298 | bus_LV_5799-2_0_6_node_278 | 0.4 | n |  | TRUE
299 | bus_LV_5799-2_0_6_node_279 | 0.4 | n |  | TRUE
300 | bus_LV_5799-2_0_6_node_290 | 0.4 | n |  | TRUE
301 | bus_LV_5799-2_0_6_node_288 | 0.4 | n |  | TRUE
302 | bus_LV_5799-2_0_6_node_291 | 0.4 | n |  | TRUE
303 | bus_LV_5799-2_0_6_node_287 | 0.4 | n |  | TRUE
304 | bus_LV_5799-2_0_6_node_280 | 0.4 | n |  | TRUE
305 | bus_LV_5799-2_0_6_node_281 | 0.4 | n |  | TRUE
306 | bus_LV_5799-2_0_6_node_282 | 0.4 | n |  | TRUE
307 | bus_LV_5799-2_0_6_node_283 | 0.4 | n |  | TRUE
308 | bus_LV_5799-2_0_6_node_284 | 0.4 | n |  | TRUE
309 | bus_LV_5799-2_0_6_node_285 | 0.4 | n |  | TRUE
310 | bus_LV_5799-2_0_6_node_289 | 0.4 | n |  | TRUE
311 | bus_LV_5799-2_0_6_node_286 | 0.4 | n |  | TRUE
312 | bus_LV_5799-2_0_6_node_292 | 0.4 | n |  | TRUE
313 | bus_LV_5799-2_0_6_node_294 | 0.4 | n |  | TRUE
314 | bus_LV_5799-2_0_6_node_295 | 0.4 | n |  | TRUE
315 | bus_LV_5799-2_0_6_node_296 | 0.4 | n |  | TRUE
316 | bus_LV_5799-2_0_6_node_298 | 0.4 | n |  | TRUE
317 | bus_LV_5799-2_0_6_node_299 | 0.4 | n |  | TRUE
318 | bus_LV_5799-2_0_6_node_300 | 0.4 | n |  | TRUE
319 | bus_LV_5799-2_0_6_node_301 | 0.4 | n |  | TRUE
320 | bus_LV_5799-2_0_6_node_302 | 0.4 | n |  | TRUE
321 | bus_LV_5799-2_0_6_node_303 | 0.4 | n |  | TRUE
322 | bus_LV_5799-2_0_6_node_304 | 0.4 | n |  | TRUE
323 | bus_LV_5799-2_0_6_node_305 | 0.4 | n |  | TRUE
324 | bus_LV_5799-2_0_6_node_306 | 0.4 | n |  | TRUE
325 | bus_LV_5799-2_0_6_node_310 | 0.4 | n |  | TRUE
326 | bus_LV_5799-2_0_6_node_311 | 0.4 | n |  | TRUE
327 | bus_LV_5799-2_0_6_node_309 | 0.4 | n |  | TRUE
328 | bus_LV_5799-2_0_6_node_308 | 0.4 | n |  | TRUE
329 | bus_LV_5799-2_0_6_node_314 | 0.4 | n |  | TRUE
330 | bus_LV_5799-2_0_6_node_312 | 0.4 | n |  | TRUE
331 | bus_LV_5799-2_0_6_node_371 | 0.4 | n |  | TRUE
332 | bus_LV_5799-2_0_6_node_323 | 0.4 | n |  | TRUE
333 | bus_LV_5799-2_0_6_node_313 | 0.4 | n |  | TRUE
334 | bus_LV_5799-2_0_6_node_316 | 0.4 | n |  | TRUE
335 | bus_LV_5799-2_0_6_node_315 | 0.4 | n |  | TRUE
336 | bus_LV_5799-2_0_6_node_317 | 0.4 | n |  | TRUE
337 | bus_LV_5799-2_0_6_node_324 | 0.4 | n |  | TRUE
338 | bus_LV_5799-2_0_6_node_321 | 0.4 | n |  | TRUE
339 | bus_LV_5799-2_0_6_node_318 | 0.4 | n |  | TRUE
340 | bus_LV_5799-2_0_6_node_319 | 0.4 | n |  | TRUE
341 | bus_LV_5799-2_0_6_node_320 | 0.4 | n |  | TRUE
342 | bus_LV_5799-2_0_6_node_322 | 0.4 | n |  | TRUE
343 | bus_LV_5799-2_0_6_node_329 | 0.4 | n |  | TRUE
344 | bus_LV_5799-2_0_6_node_326 | 0.4 | n |  | TRUE
345 | bus_LV_5799-2_0_6_node_335 | 0.4 | n |  | TRUE
346 | bus_LV_5799-2_0_6_node_364 | 0.4 | n |  | TRUE
347 | bus_LV_5799-2_0_6_node_333 | 0.4 | n |  | TRUE
348 | bus_LV_5799-2_0_6_node_331 | 0.4 | n |  | TRUE
349 | bus_LV_5799-2_0_6_node_332 | 0.4 | n |  | TRUE
350 | bus_LV_5799-2_0_6_node_334 | 0.4 | n |  | TRUE
351 | bus_LV_5799-2_0_6_node_342 | 0.4 | n |  | TRUE
352 | bus_LV_5799-2_0_6_node_339 | 0.4 | n |  | TRUE
353 | bus_LV_5799-2_0_6_node_340 | 0.4 | n |  | TRUE
354 | bus_LV_5799-2_0_6_node_373 | 0.4 | n |  | TRUE
355 | bus_LV_5799-2_0_6_node_374 | 0.4 | n |  | TRUE
356 | bus_LV_5799-2_0_6_node_375 | 0.4 | n |  | TRUE
357 | bus_LV_5799-2_0_6_node_345 | 0.4 | n |  | TRUE
358 | bus_LV_5799-2_0_6_node_346 | 0.4 | n |  | TRUE
359 | bus_LV_5799-2_0_6_node_347 | 0.4 | n |  | TRUE
360 | bus_LV_5799-2_0_6_node_377 | 0.4 | n |  | TRUE
361 | bus_LV_5799-2_0_6_node_376 | 0.4 | n |  | TRUE
362 | bus_LV_5799-2_0_6_node_348 | 0.4 | n |  | TRUE
363 | bus_LV_5799-2_0_6_node_349 | 0.4 | n |  | TRUE
364 | bus_LV_5799-2_0_6_node_350 | 0.4 | n |  | TRUE
365 | bus_LV_5799-2_0_6_node_351 | 0.4 | n |  | TRUE
366 | bus_LV_5799-2_0_6_node_354 | 0.4 | n |  | TRUE
367 | bus_LV_5799-2_0_6_node_355 | 0.4 | n |  | TRUE
368 | bus_LV_5799-2_0_6_node_356 | 0.4 | n |  | TRUE
369 | bus_LV_5799-2_0_6_node_357 | 0.4 | n |  | TRUE
370 | bus_LV_5799-2_0_6_node_358 | 0.4 | n |  | TRUE
371 | bus_LV_5799-2_0_6_node_359 | 0.4 | n |  | TRUE
372 | bus_LV_5799-2_0_6_node_360 | 0.4 | n |  | TRUE
373 | bus_MV_366_1_node_49 | 20 | n |  | TRUE

## load
| name | bus | p_mw | q_mvar | const_z_percent | const_i_percent | sn_mva | scaling | in_service | type
0 | LV_5799-2_0_6_load_0 | 0 | 0.0035468 | 0.00088891 | 0 | 0 |  | 1 | TRUE | wye
1 | LV_5799-2_0_6_load_1 | 1 | 0.0038986 | 0.00097707 | 0 | 0 |  | 1 | TRUE | wye
2 | LV_5799-2_0_6_load_20 | 5 | 0.00074775 | 0.0001874 | 0 | 0 |  | 1 | TRUE | wye
3 | LV_5799-2_0_6_load_57 | 7 | 0.0016607 | 0.00041621 | 0 | 0 |  | 1 | TRUE | wye
4 | LV_5799-2_0_6_load_58 | 8 | 0.0012 | 0.00030075 | 0 | 0 |  | 1 | TRUE | wye
5 | LV_5799-2_0_6_load_136 | 9 | 0.015735 | 0.0039437 | 0 | 0 |  | 1 | TRUE | wye
6 | LV_5799-2_0_6_load_139 | 11 | 0.013131 | 0.003291 | 0 | 0 |  | 1 | TRUE | wye
7 | LV_5799-2_0_6_load_30 | 12 | 0.0010976 | 0.00027509 | 0 | 0 |  | 1 | TRUE | wye
8 | LV_5799-2_0_6_load_22 | 14 | 0.0042387 | 0.0010623 | 0 | 0 |  | 1 | TRUE | wye
9 | LV_5799-2_0_6_load_5 | 16 | 0.0028863 | 0.00072339 | 0 | 0 |  | 1 | TRUE | wye
10 | LV_5799-2_0_6_load_17 | 20 | 0.0029359 | 0.0007358 | 0 | 0 |  | 1 | TRUE | wye
11 | LV_5799-2_0_6_load_343 | 23 | 0.0059123 | 0.0014818 | 0 | 0 |  | 1 | TRUE | wye
12 | LV_5799-2_0_6_load_31 | 26 | 0.0049232 | 0.0012339 | 0 | 0 |  | 1 | TRUE | wye
13 | LV_5799-2_0_6_load_272 | 28 | 0.010875 | 0.0027254 | 0 | 0 |  | 1 | TRUE | wye
14 | LV_5799-2_0_6_load_271 | 30 | 0.010796 | 0.0027058 | 0 | 0 |  | 1 | TRUE | wye
15 | LV_5799-2_0_6_load_62 | 31 | 0.0012476 | 0.00031267 | 0 | 0 |  | 1 | TRUE | wye
16 | LV_5799-2_0_6_load_275 | 32 | 0.0051148 | 0.0012819 | 0 | 0 |  | 1 | TRUE | wye
17 | LV_5799-2_0_6_load_274 | 33 | 0.0048213 | 0.0012083 | 0 | 0 |  | 1 | TRUE | wye
18 | LV_5799-2_0_6_load_363 | 34 | 0.0080529 | 0.0020182 | 0 | 0 |  | 1 | TRUE | wye
19 | LV_5799-2_0_6_load_26 | 35 | 0.0055235 | 0.0013843 | 0 | 0 |  | 1 | TRUE | wye
20 | LV_5799-2_0_6_load_264 | 38 | 0.0012951 | 0.00032458 | 0 | 0 |  | 1 | TRUE | wye
21 | LV_5799-2_0_6_load_252 | 40 | 0.0036957 | 0.00092624 | 0 | 0 |  | 1 | TRUE | wye
22 | LV_5799-2_0_6_load_251 | 41 | 0.0020237 | 0.00050718 | 0 | 0 |  | 1 | TRUE | wye
23 | LV_5799-2_0_6_load_369 | 42 | 0.0040161 | 0.0010065 | 0 | 0 |  | 1 | TRUE | wye
24 | LV_5799-2_0_6_load_138 | 46 | 0.0025312 | 0.00063439 | 0 | 0 |  | 1 | TRUE | wye
25 | LV_5799-2_0_6_load_137 | 48 | 0.0017903 | 0.00044869 | 0 | 0 |  | 1 | TRUE | wye
26 | LV_5799-2_0_6_load_23 | 50 | 0.0055578 | 0.0013929 | 0 | 0 |  | 1 | TRUE | wye
27 | LV_5799-2_0_6_load_34 | 51 | 0.0021696 | 0.00054374 | 0 | 0 |  | 1 | TRUE | wye
28 | LV_5799-2_0_6_load_40 | 53 | 0.0043753 | 0.0010966 | 0 | 0 |  | 1 | TRUE | wye
29 | LV_5799-2_0_6_load_270 | 54 | 0.0029605 | 0.00074196 | 0 | 0 |  | 1 | TRUE | wye
30 | LV_5799-2_0_6_load_267 | 56 | 0.0017134 | 0.00042942 | 0 | 0 |  | 1 | TRUE | wye
31 | LV_5799-2_0_6_load_233 | 57 | 0.0022279 | 0.00055838 | 0 | 0 |  | 1 | TRUE | wye
32 | LV_5799-2_0_6_load_25 | 59 | 0.0036699 | 0.00091977 | 0 | 0 |  | 1 | TRUE | wye
33 | LV_5799-2_0_6_load_262 | 60 | 0.0017906 | 0.00044875 | 0 | 0 |  | 1 | TRUE | wye
34 | LV_5799-2_0_6_load_378 | 62 | 0.007297 | 0.0018288 | 0 | 0 |  | 1 | TRUE | wye
35 | LV_5799-2_0_6_load_29 | 63 | 0.00098601 | 0.00024712 | 0 | 0 |  | 1 | TRUE | wye
36 | LV_5799-2_0_6_load_24 | 64 | 0.0033704 | 0.00084469 | 0 | 0 |  | 1 | TRUE | wye
37 | LV_5799-2_0_6_load_27 | 65 | 0.0016553 | 0.00041486 | 0 | 0 |  | 1 | TRUE | wye
38 | LV_5799-2_0_6_load_28 | 66 | 0.0007139 | 0.00017892 | 0 | 0 |  | 1 | TRUE | wye
39 | LV_5799-2_0_6_load_95 | 68 | 0.0010339 | 0.00025912 | 0 | 0 |  | 1 | TRUE | wye
40 | LV_5799-2_0_6_load_119 | 70 | 0.0014516 | 0.00036382 | 0 | 0 |  | 1 | TRUE | wye
41 | LV_5799-2_0_6_load_37 | 72 | 0.0049532 | 0.0012414 | 0 | 0 |  | 1 | TRUE | wye
42 | LV_5799-2_0_6_load_118 | 75 | 0.0012293 | 0.0003081 | 0 | 0 |  | 1 | TRUE | wye
43 | LV_5799-2_0_6_load_107 | 76 | 0.0029685 | 0.00074397 | 0 | 0 |  | 1 | TRUE | wye
44 | LV_5799-2_0_6_load_219 | 79 | 0.0011896 | 0.00029815 | 0 | 0 |  | 1 | TRUE | wye
45 | LV_5799-2_0_6_load_42 | 80 | 0.0013273 | 0.00033266 | 0 | 0 |  | 1 | TRUE | wye
46 | LV_5799-2_0_6_load_43 | 81 | 0.0013731 | 0.00034413 | 0 | 0 |  | 1 | TRUE | wye
47 | LV_5799-2_0_6_load_44 | 82 | 0.0021384 | 0.00053594 | 0 | 0 |  | 1 | TRUE | wye
48 | LV_5799-2_0_6_load_45 | 83 | 0.0025866 | 0.00064827 | 0 | 0 |  | 1 | TRUE | wye
49 | LV_5799-2_0_6_load_162 | 86 | 0.0013395 | 0.00033571 | 0 | 0 |  | 1 | TRUE | wye
50 | LV_5799-2_0_6_load_46 | 87 | 0.00054585 | 0.0001368 | 0 | 0 |  | 1 | TRUE | wye
51 | LV_5799-2_0_6_load_47 | 88 | 0.00059221 | 0.00014842 | 0 | 0 |  | 1 | TRUE | wye
52 | LV_5799-2_0_6_load_49 | 90 | 0.0013974 | 0.00035021 | 0 | 0 |  | 1 | TRUE | wye
53 | LV_5799-2_0_6_load_50 | 91 | 0.0011178 | 0.00028014 | 0 | 0 |  | 1 | TRUE | wye
54 | LV_5799-2_0_6_load_51 | 92 | 0.00027036 | 6.7758e-05 | 0 | 0 |  | 1 | TRUE | wye
55 | LV_5799-2_0_6_load_52 | 93 | 0.00032484 | 8.1412e-05 | 0 | 0 |  | 1 | TRUE | wye
56 | LV_5799-2_0_6_load_54 | 94 | 0.0053445 | 0.0013395 | 0 | 0 |  | 1 | TRUE | wye
57 | LV_5799-2_0_6_load_53 | 95 | 0.00073639 | 0.00018456 | 0 | 0 |  | 1 | TRUE | wye
58 | LV_5799-2_0_6_load_56 | 96 | 0.0021278 | 0.00053328 | 0 | 0 |  | 1 | TRUE | wye
59 | LV_5799-2_0_6_load_60 | 97 | 0.00083008 | 0.00020804 | 0 | 0 |  | 1 | TRUE | wye
60 | LV_5799-2_0_6_load_100 | 98 | 0.00035437 | 8.8814e-05 | 0 | 0 |  | 1 | TRUE | wye
61 | LV_5799-2_0_6_load_99 | 99 | 0.00082858 | 0.00020766 | 0 | 0 |  | 1 | TRUE | wye
62 | LV_5799-2_0_6_load_102 | 100 | 0.0011571 | 0.00029 | 0 | 0 |  | 1 | TRUE | wye
63 | LV_5799-2_0_6_load_94 | 101 | 0.0037521 | 0.00094037 | 0 | 0 |  | 1 | TRUE | wye
64 | LV_5799-2_0_6_load_273 | 102 | 0.0020989 | 0.00052603 | 0 | 0 |  | 1 | TRUE | wye
65 | LV_5799-2_0_6_load_268 | 103 | 0.0032987 | 0.00082674 | 0 | 0 |  | 1 | TRUE | wye
66 | LV_5799-2_0_6_load_64 | 104 | 0.00089843 | 0.00022517 | 0 | 0 |  | 1 | TRUE | wye
67 | LV_5799-2_0_6_load_65 | 105 | 0.0003322 | 8.3257e-05 | 0 | 0 |  | 1 | TRUE | wye
68 | LV_5799-2_0_6_load_67 | 107 | 0.0010125 | 0.00025375 | 0 | 0 |  | 1 | TRUE | wye
69 | LV_5799-2_0_6_load_68 | 108 | 0.0016036 | 0.0004019 | 0 | 0 |  | 1 | TRUE | wye
70 | LV_5799-2_0_6_load_69 | 109 | 0.0012452 | 0.00031207 | 0 | 0 |  | 1 | TRUE | wye
71 | LV_5799-2_0_6_load_71 | 111 | 0.0013515 | 0.00033873 | 0 | 0 |  | 1 | TRUE | wye
72 | LV_5799-2_0_6_load_367 | 114 | 0.00042265 | 0.00010593 | 0 | 0 |  | 1 | TRUE | wye
73 | LV_5799-2_0_6_load_75 | 115 | 0.00083365 | 0.00020893 | 0 | 0 |  | 1 | TRUE | wye
74 | LV_5799-2_0_6_load_83 | 119 | 0.00080914 | 0.00020279 | 0 | 0 |  | 1 | TRUE | wye
75 | LV_5799-2_0_6_load_81 | 120 | 0.00097601 | 0.00024461 | 0 | 0 |  | 1 | TRUE | wye
76 | LV_5799-2_0_6_load_85 | 121 | 0.0011497 | 0.00028815 | 0 | 0 |  | 1 | TRUE | wye
77 | LV_5799-2_0_6_load_86 | 122 | 0.00097259 | 0.00024375 | 0 | 0 |  | 1 | TRUE | wye
78 | LV_5799-2_0_6_load_79 | 123 | 0.00075629 | 0.00018954 | 0 | 0 |  | 1 | TRUE | wye
79 | LV_5799-2_0_6_load_78 | 125 | 0.0010311 | 0.00025841 | 0 | 0 |  | 1 | TRUE | wye
80 | LV_5799-2_0_6_load_97 | 127 | 0.00059476 | 0.00014906 | 0 | 0 |  | 1 | TRUE | wye
81 | LV_5799-2_0_6_load_80 | 128 | 0.0013963 | 0.00034995 | 0 | 0 |  | 1 | TRUE | wye
82 | LV_5799-2_0_6_load_87 | 129 | 0.001756 | 0.00044009 | 0 | 0 |  | 1 | TRUE | wye
83 | LV_5799-2_0_6_load_88 | 130 | 0.00052128 | 0.00013064 | 0 | 0 |  | 1 | TRUE | wye
84 | LV_5799-2_0_6_load_90 | 132 | 0.0012971 | 0.00032508 | 0 | 0 |  | 1 | TRUE | wye
85 | LV_5799-2_0_6_load_91 | 133 | 0.0013567 | 0.00034002 | 0 | 0 |  | 1 | TRUE | wye
86 | LV_5799-2_0_6_load_368 | 134 | 0.0012502 | 0.00031333 | 0 | 0 |  | 1 | TRUE | wye
87 | LV_5799-2_0_6_load_92 | 135 | 0.00095172 | 0.00023852 | 0 | 0 |  | 1 | TRUE | wye
88 | LV_5799-2_0_6_load_93 | 136 | 0.0041529 | 0.0010408 | 0 | 0 |  | 1 | TRUE | wye
89 | LV_5799-2_0_6_load_104 | 137 | 0.0022122 | 0.00055444 | 0 | 0 |  | 1 | TRUE | wye
90 | LV_5799-2_0_6_load_101 | 138 | 0.0015419 | 0.00038643 | 0 | 0 |  | 1 | TRUE | wye
91 | LV_5799-2_0_6_load_105 | 139 | 0.00077879 | 0.00019518 | 0 | 0 |  | 1 | TRUE | wye
92 | LV_5799-2_0_6_load_106 | 140 | 0.0016455 | 0.0004124 | 0 | 0 |  | 1 | TRUE | wye
93 | LV_5799-2_0_6_load_111 | 142 | 0.0026602 | 0.0006667 | 0 | 0 |  | 1 | TRUE | wye
94 | LV_5799-2_0_6_load_108 | 143 | 0.00094387 | 0.00023655 | 0 | 0 |  | 1 | TRUE | wye
95 | LV_5799-2_0_6_load_110 | 144 | 0.0031618 | 0.00079242 | 0 | 0 |  | 1 | TRUE | wye
96 | LV_5799-2_0_6_load_117 | 145 | 0.0023675 | 0.00059334 | 0 | 0 |  | 1 | TRUE | wye
97 | LV_5799-2_0_6_load_112 | 146 | 0.0041877 | 0.0010495 | 0 | 0 |  | 1 | TRUE | wye
98 | LV_5799-2_0_6_load_113 | 147 | 0.0052769 | 0.0013225 | 0 | 0 |  | 1 | TRUE | wye
99 | LV_5799-2_0_6_load_115 | 149 | 0.0066878 | 0.0016761 | 0 | 0 |  | 1 | TRUE | wye
100 | LV_5799-2_0_6_load_116 | 150 | 0.0029263 | 0.00073341 | 0 | 0 |  | 1 | TRUE | wye
101 | LV_5799-2_0_6_load_365 | 152 | 0.0014832 | 0.00037173 | 0 | 0 |  | 1 | TRUE | wye
102 | LV_5799-2_0_6_load_130 | 153 | 0.0012089 | 0.00030298 | 0 | 0 |  | 1 | TRUE | wye
103 | LV_5799-2_0_6_load_131 | 154 | 0.0032069 | 0.00080373 | 0 | 0 |  | 1 | TRUE | wye
104 | LV_5799-2_0_6_load_120 | 155 | 0.0023308 | 0.00058416 | 0 | 0 |  | 1 | TRUE | wye
105 | LV_5799-2_0_6_load_121 | 156 | 0.0015224 | 0.00038155 | 0 | 0 |  | 1 | TRUE | wye
106 | LV_5799-2_0_6_load_122 | 157 | 0.0019682 | 0.00049328 | 0 | 0 |  | 1 | TRUE | wye
107 | LV_5799-2_0_6_load_123 | 158 | 0.0039188 | 0.00098215 | 0 | 0 |  | 1 | TRUE | wye
108 | LV_5799-2_0_6_load_128 | 160 | 0.0022592 | 0.00056621 | 0 | 0 |  | 1 | TRUE | wye
109 | LV_5799-2_0_6_load_125 | 161 | 0.0018888 | 0.00047337 | 0 | 0 |  | 1 | TRUE | wye
110 | LV_5799-2_0_6_load_127 | 162 | 0.0017542 | 0.00043965 | 0 | 0 |  | 1 | TRUE | wye
111 | LV_5799-2_0_6_load_132 | 163 | 0.0036555 | 0.00091615 | 0 | 0 |  | 1 | TRUE | wye
112 | LV_5799-2_0_6_load_133 | 164 | 0.00052663 | 0.00013199 | 0 | 0 |  | 1 | TRUE | wye
113 | LV_5799-2_0_6_load_134 | 165 | 0.0013083 | 0.00032788 | 0 | 0 |  | 1 | TRUE | wye
114 | LV_5799-2_0_6_load_135 | 166 | 0.0011052 | 0.00027698 | 0 | 0 |  | 1 | TRUE | wye
115 | LV_5799-2_0_6_load_144 | 169 | 0.0013719 | 0.00034382 | 0 | 0 |  | 1 | TRUE | wye
116 | LV_5799-2_0_6_load_142 | 170 | 0.001272 | 0.00031881 | 0 | 0 |  | 1 | TRUE | wye
117 | LV_5799-2_0_6_load_150 | 171 | 0.0021637 | 0.00054229 | 0 | 0 |  | 1 | TRUE | wye
118 | LV_5799-2_0_6_load_148 | 172 | 0.0012666 | 0.00031743 | 0 | 0 |  | 1 | TRUE | wye
119 | LV_5799-2_0_6_load_140 | 173 | 0.0021663 | 0.00054294 | 0 | 0 |  | 1 | TRUE | wye
120 | LV_5799-2_0_6_load_141 | 174 | 0.0012701 | 0.00031833 | 0 | 0 |  | 1 | TRUE | wye
121 | LV_5799-2_0_6_load_180 | 175 | 0.0022922 | 0.00057448 | 0 | 0 |  | 1 | TRUE | wye
122 | LV_5799-2_0_6_load_181 | 176 | 0.0019399 | 0.00048619 | 0 | 0 |  | 1 | TRUE | wye
123 | LV_5799-2_0_6_load_182 | 177 | 0.00080411 | 0.00020153 | 0 | 0 |  | 1 | TRUE | wye
124 | LV_5799-2_0_6_load_145 | 178 | 0.00041893 | 0.00010499 | 0 | 0 |  | 1 | TRUE | wye
125 | LV_5799-2_0_6_load_146 | 179 | 0.00065052 | 0.00016303 | 0 | 0 |  | 1 | TRUE | wye
126 | LV_5799-2_0_6_load_147 | 180 | 0.00092833 | 0.00023266 | 0 | 0 |  | 1 | TRUE | wye
127 | LV_5799-2_0_6_load_151 | 183 | 0.0013911 | 0.00034865 | 0 | 0 |  | 1 | TRUE | wye
128 | LV_5799-2_0_6_load_153 | 184 | 0.001295 | 0.00032457 | 0 | 0 |  | 1 | TRUE | wye
129 | LV_5799-2_0_6_load_157 | 185 | 0.0058592 | 0.0014685 | 0 | 0 |  | 1 | TRUE | wye
130 | LV_5799-2_0_6_load_155 | 186 | 0.0013908 | 0.00034857 | 0 | 0 |  | 1 | TRUE | wye
131 | LV_5799-2_0_6_load_165 | 187 | 0.0044607 | 0.0011179 | 0 | 0 |  | 1 | TRUE | wye
132 | LV_5799-2_0_6_load_156 | 188 | 0.0012948 | 0.0003245 | 0 | 0 |  | 1 | TRUE | wye
133 | LV_5799-2_0_6_load_166 | 189 | 0.0037984 | 0.00095197 | 0 | 0 |  | 1 | TRUE | wye
134 | LV_5799-2_0_6_load_158 | 190 | 0.001378 | 0.00034536 | 0 | 0 |  | 1 | TRUE | wye
135 | LV_5799-2_0_6_load_159 | 191 | 0.0039487 | 0.00098963 | 0 | 0 |  | 1 | TRUE | wye
136 | LV_5799-2_0_6_load_161 | 193 | 0.0022369 | 0.00056061 | 0 | 0 |  | 1 | TRUE | wye
137 | LV_5799-2_0_6_load_196 | 196 | 0.0017623 | 0.00044169 | 0 | 0 |  | 1 | TRUE | wye
138 | LV_5799-2_0_6_load_172 | 197 | 0.0014939 | 0.0003744 | 0 | 0 |  | 1 | TRUE | wye
139 | LV_5799-2_0_6_load_170 | 198 | 0.00097865 | 0.00024527 | 0 | 0 |  | 1 | TRUE | wye
140 | LV_5799-2_0_6_load_197 | 199 | 0.0016504 | 0.00041364 | 0 | 0 |  | 1 | TRUE | wye
141 | LV_5799-2_0_6_load_167 | 200 | 0.0022778 | 0.00057087 | 0 | 0 |  | 1 | TRUE | wye
142 | LV_5799-2_0_6_load_168 | 201 | 0.0019212 | 0.00048149 | 0 | 0 |  | 1 | TRUE | wye
143 | LV_5799-2_0_6_load_169 | 202 | 0.0019877 | 0.00049816 | 0 | 0 |  | 1 | TRUE | wye
144 | LV_5799-2_0_6_load_199 | 204 | 0.0015627 | 0.00039164 | 0 | 0 |  | 1 | TRUE | wye
145 | LV_5799-2_0_6_load_178 | 205 | 0.0011413 | 0.00028605 | 0 | 0 |  | 1 | TRUE | wye
146 | LV_5799-2_0_6_load_173 | 206 | 0.0030467 | 0.00076358 | 0 | 0 |  | 1 | TRUE | wye
147 | LV_5799-2_0_6_load_174 | 207 | 0.0023752 | 0.00059527 | 0 | 0 |  | 1 | TRUE | wye
148 | LV_5799-2_0_6_load_176 | 209 | 0.0025691 | 0.00064387 | 0 | 0 |  | 1 | TRUE | wye
149 | LV_5799-2_0_6_load_177 | 210 | 0.0017649 | 0.00044232 | 0 | 0 |  | 1 | TRUE | wye
150 | LV_5799-2_0_6_load_183 | 211 | 0.00038455 | 9.6377e-05 | 0 | 0 |  | 1 | TRUE | wye
151 | LV_5799-2_0_6_load_184 | 212 | 0.00015278 | 3.8291e-05 | 0 | 0 |  | 1 | TRUE | wye
152 | LV_5799-2_0_6_load_253 | 213 | 0.0021395 | 0.0005362 | 0 | 0 |  | 1 | TRUE | wye
153 | LV_5799-2_0_6_load_200 | 214 | 0.001976 | 0.00049524 | 0 | 0 |  | 1 | TRUE | wye
154 | LV_5799-2_0_6_load_185 | 215 | 0.0010002 | 0.00025067 | 0 | 0 |  | 1 | TRUE | wye
155 | LV_5799-2_0_6_load_255 | 217 | 0.0036756 | 0.00092119 | 0 | 0 |  | 1 | TRUE | wye
156 | LV_5799-2_0_6_load_256 | 218 | 0.0012833 | 0.00032164 | 0 | 0 |  | 1 | TRUE | wye
157 | LV_5799-2_0_6_load_257 | 219 | 0.00054012 | 0.00013537 | 0 | 0 |  | 1 | TRUE | wye
158 | LV_5799-2_0_6_load_186 | 220 | 0.00066037 | 0.0001655 | 0 | 0 |  | 1 | TRUE | wye
159 | LV_5799-2_0_6_load_188 | 222 | 0.00046667 | 0.00011696 | 0 | 0 |  | 1 | TRUE | wye
160 | LV_5799-2_0_6_load_189 | 223 | 0.00016378 | 4.1047e-05 | 0 | 0 |  | 1 | TRUE | wye
161 | LV_5799-2_0_6_load_190 | 224 | 0.0015283 | 0.00038302 | 0 | 0 |  | 1 | TRUE | wye
162 | LV_5799-2_0_6_load_191 | 225 | 0.00052149 | 0.0001307 | 0 | 0 |  | 1 | TRUE | wye
163 | LV_5799-2_0_6_load_192 | 226 | 0.00017113 | 4.2889e-05 | 0 | 0 |  | 1 | TRUE | wye
164 | LV_5799-2_0_6_load_193 | 227 | 0.00023621 | 5.92e-05 | 0 | 0 |  | 1 | TRUE | wye
165 | LV_5799-2_0_6_load_194 | 228 | 0.00028184 | 7.0636e-05 | 0 | 0 |  | 1 | TRUE | wye
166 | LV_5799-2_0_6_load_195 | 229 | 0.00018758 | 4.7012e-05 | 0 | 0 |  | 1 | TRUE | wye
167 | LV_5799-2_0_6_load_198 | 230 | 0.0016716 | 0.00041893 | 0 | 0 |  | 1 | TRUE | wye
168 | LV_5799-2_0_6_load_201 | 231 | 0.0024365 | 0.00061065 | 0 | 0 |  | 1 | TRUE | wye
169 | LV_5799-2_0_6_load_218 | 233 | 0.0020006 | 0.0005014 | 0 | 0 |  | 1 | TRUE | wye
170 | LV_5799-2_0_6_load_213 | 234 | 0.0015433 | 0.00038678 | 0 | 0 |  | 1 | TRUE | wye
171 | LV_5799-2_0_6_load_202 | 235 | 0.001543 | 0.0003867 | 0 | 0 |  | 1 | TRUE | wye
172 | LV_5799-2_0_6_load_203 | 236 | 0.0027373 | 0.00068602 | 0 | 0 |  | 1 | TRUE | wye
173 | LV_5799-2_0_6_load_206 | 239 | 0.002335 | 0.0005852 | 0 | 0 |  | 1 | TRUE | wye
174 | LV_5799-2_0_6_load_207 | 240 | 0.00047759 | 0.0001197 | 0 | 0 |  | 1 | TRUE | wye
175 | LV_5799-2_0_6_load_208 | 241 | 0.0018143 | 0.0004547 | 0 | 0 |  | 1 | TRUE | wye
176 | LV_5799-2_0_6_load_209 | 242 | 0.0017086 | 0.00042822 | 0 | 0 |  | 1 | TRUE | wye
177 | LV_5799-2_0_6_load_210 | 243 | 0.00056483 | 0.00014156 | 0 | 0 |  | 1 | TRUE | wye
178 | LV_5799-2_0_6_load_366 | 244 | 0.001595 | 0.00039975 | 0 | 0 |  | 1 | TRUE | wye
179 | LV_5799-2_0_6_load_214 | 246 | 0.0014928 | 0.00037413 | 0 | 0 |  | 1 | TRUE | wye
180 | LV_5799-2_0_6_load_212 | 247 | 0.001441 | 0.00036115 | 0 | 0 |  | 1 | TRUE | wye
181 | LV_5799-2_0_6_load_215 | 248 | 0.00081334 | 0.00020384 | 0 | 0 |  | 1 | TRUE | wye
182 | LV_5799-2_0_6_load_216 | 249 | 0.0034763 | 0.00087125 | 0 | 0 |  | 1 | TRUE | wye
183 | LV_5799-2_0_6_load_222 | 251 | 0.0014355 | 0.00035978 | 0 | 0 |  | 1 | TRUE | wye
184 | LV_5799-2_0_6_load_225 | 252 | 0.00091725 | 0.00022988 | 0 | 0 |  | 1 | TRUE | wye
185 | LV_5799-2_0_6_load_228 | 253 | 0.0019632 | 0.00049201 | 0 | 0 |  | 1 | TRUE | wye
186 | LV_5799-2_0_6_load_362 | 254 | 0.0020707 | 0.00051897 | 0 | 0 |  | 1 | TRUE | wye
187 | LV_5799-2_0_6_load_226 | 255 | 0.0016818 | 0.0004215 | 0 | 0 |  | 1 | TRUE | wye
188 | LV_5799-2_0_6_load_227 | 257 | 0.004119 | 0.0010323 | 0 | 0 |  | 1 | TRUE | wye
189 | LV_5799-2_0_6_load_229 | 258 | 0.0011898 | 0.0002982 | 0 | 0 |  | 1 | TRUE | wye
190 | LV_5799-2_0_6_load_230 | 259 | 0.0063086 | 0.0015811 | 0 | 0 |  | 1 | TRUE | wye
191 | LV_5799-2_0_6_load_231 | 260 | 0.0019943 | 0.00049983 | 0 | 0 |  | 1 | TRUE | wye
192 | LV_5799-2_0_6_load_236 | 263 | 0.0025952 | 0.00065042 | 0 | 0 |  | 1 | TRUE | wye
193 | LV_5799-2_0_6_load_337 | 265 | 0.0016401 | 0.00041105 | 0 | 0 |  | 1 | TRUE | wye
194 | LV_5799-2_0_6_load_352 | 266 | 0.0016328 | 0.00040922 | 0 | 0 |  | 1 | TRUE | wye
195 | LV_5799-2_0_6_load_372 | 267 | 0.003179 | 0.00079672 | 0 | 0 |  | 1 | TRUE | wye
196 | LV_5799-2_0_6_load_336 | 269 | 0.0012345 | 0.00030938 | 0 | 0 |  | 1 | TRUE | wye
197 | LV_5799-2_0_6_load_237 | 271 | 0.0030779 | 0.00077139 | 0 | 0 |  | 1 | TRUE | wye
198 | LV_5799-2_0_6_load_238 | 272 | 0.0013202 | 0.00033087 | 0 | 0 |  | 1 | TRUE | wye
199 | LV_5799-2_0_6_load_240 | 274 | 0.0047706 | 0.0011956 | 0 | 0 |  | 1 | TRUE | wye
200 | LV_5799-2_0_6_load_241 | 275 | 0.0008295 | 0.00020789 | 0 | 0 |  | 1 | TRUE | wye
201 | LV_5799-2_0_6_load_353 | 277 | 0.0010135 | 0.000254 | 0 | 0 |  | 1 | TRUE | wye
202 | LV_5799-2_0_6_load_330 | 280 | 0.0016677 | 0.00041796 | 0 | 0 |  | 1 | TRUE | wye
203 | LV_5799-2_0_6_load_328 | 281 | 0.0023537 | 0.00058989 | 0 | 0 |  | 1 | TRUE | wye
204 | LV_5799-2_0_6_load_325 | 282 | 0.00061559 | 0.00015428 | 0 | 0 |  | 1 | TRUE | wye
205 | LV_5799-2_0_6_load_245 | 283 | 0.0020224 | 0.00050685 | 0 | 0 |  | 1 | TRUE | wye
206 | LV_5799-2_0_6_load_248 | 285 | 0.0020226 | 0.00050691 | 0 | 0 |  | 1 | TRUE | wye
207 | LV_5799-2_0_6_load_250 | 286 | 0.00059191 | 0.00014835 | 0 | 0 |  | 1 | TRUE | wye
208 | LV_5799-2_0_6_load_249 | 287 | 0.0021763 | 0.00054544 | 0 | 0 |  | 1 | TRUE | wye
209 | LV_5799-2_0_6_load_258 | 288 | 0.00057623 | 0.00014442 | 0 | 0 |  | 1 | TRUE | wye
210 | LV_5799-2_0_6_load_259 | 289 | 0.00052503 | 0.00013158 | 0 | 0 |  | 1 | TRUE | wye
211 | LV_5799-2_0_6_load_260 | 290 | 0.0019652 | 0.00049252 | 0 | 0 |  | 1 | TRUE | wye
212 | LV_5799-2_0_6_load_261 | 291 | 0.0020018 | 0.00050171 | 0 | 0 |  | 1 | TRUE | wye
213 | LV_5799-2_0_6_load_276 | 292 | 0.0017213 | 0.00043141 | 0 | 0 |  | 1 | TRUE | wye
214 | LV_5799-2_0_6_load_277 | 293 | 0.0015968 | 0.0004002 | 0 | 0 |  | 1 | TRUE | wye
215 | LV_5799-2_0_6_load_263 | 294 | 0.0018312 | 0.00045893 | 0 | 0 |  | 1 | TRUE | wye
216 | LV_5799-2_0_6_load_265 | 295 | 0.0053419 | 0.0013388 | 0 | 0 |  | 1 | TRUE | wye
217 | LV_5799-2_0_6_load_266 | 296 | 0.0027776 | 0.00069614 | 0 | 0 |  | 1 | TRUE | wye
218 | LV_5799-2_0_6_load_269 | 297 | 0.0041875 | 0.0010495 | 0 | 0 |  | 1 | TRUE | wye
219 | LV_5799-2_0_6_load_290 | 300 | 0.00084185 | 0.00021099 | 0 | 0 |  | 1 | TRUE | wye
220 | LV_5799-2_0_6_load_288 | 301 | 0.001379 | 0.0003456 | 0 | 0 |  | 1 | TRUE | wye
221 | LV_5799-2_0_6_load_291 | 302 | 0.0041598 | 0.0010425 | 0 | 0 |  | 1 | TRUE | wye
222 | LV_5799-2_0_6_load_287 | 303 | 0.0010823 | 0.00027124 | 0 | 0 |  | 1 | TRUE | wye
223 | LV_5799-2_0_6_load_280 | 304 | 0.0013056 | 0.00032721 | 0 | 0 |  | 1 | TRUE | wye
224 | LV_5799-2_0_6_load_281 | 305 | 0.0012927 | 0.00032397 | 0 | 0 |  | 1 | TRUE | wye
225 | LV_5799-2_0_6_load_282 | 306 | 0.00092933 | 0.00023291 | 0 | 0 |  | 1 | TRUE | wye
226 | LV_5799-2_0_6_load_285 | 309 | 0.0011937 | 0.00029916 | 0 | 0 |  | 1 | TRUE | wye
227 | LV_5799-2_0_6_load_289 | 310 | 0.0021446 | 0.00053749 | 0 | 0 |  | 1 | TRUE | wye
228 | LV_5799-2_0_6_load_286 | 311 | 0.0012635 | 0.00031668 | 0 | 0 |  | 1 | TRUE | wye
229 | LV_5799-2_0_6_load_292 | 312 | 0.00151 | 0.00037844 | 0 | 0 |  | 1 | TRUE | wye
230 | LV_5799-2_0_6_load_294 | 313 | 0.0046826 | 0.0011736 | 0 | 0 |  | 1 | TRUE | wye
231 | LV_5799-2_0_6_load_295 | 314 | 0.0010688 | 0.00026788 | 0 | 0 |  | 1 | TRUE | wye
232 | LV_5799-2_0_6_load_296 | 315 | 0.00056063 | 0.00014051 | 0 | 0 |  | 1 | TRUE | wye
233 | LV_5799-2_0_6_load_298 | 316 | 0.0025158 | 0.00063053 | 0 | 0 |  | 1 | TRUE | wye
234 | LV_5799-2_0_6_load_299 | 317 | 0.0007993 | 0.00020032 | 0 | 0 |  | 1 | TRUE | wye
235 | LV_5799-2_0_6_load_300 | 318 | 0.006645 | 0.0016654 | 0 | 0 |  | 1 | TRUE | wye
236 | LV_5799-2_0_6_load_301 | 319 | 0.001356 | 0.00033985 | 0 | 0 |  | 1 | TRUE | wye
237 | LV_5799-2_0_6_load_302 | 320 | 0.0022255 | 0.00055777 | 0 | 0 |  | 1 | TRUE | wye
238 | LV_5799-2_0_6_load_304 | 322 | 0.0029235 | 0.0007327 | 0 | 0 |  | 1 | TRUE | wye
239 | LV_5799-2_0_6_load_306 | 324 | 0.0010891 | 0.00027294 | 0 | 0 |  | 1 | TRUE | wye
240 | LV_5799-2_0_6_load_309 | 327 | 0.0011183 | 0.00028028 | 0 | 0 |  | 1 | TRUE | wye
241 | LV_5799-2_0_6_load_312 | 330 | 0.0023015 | 0.00057682 | 0 | 0 |  | 1 | TRUE | wye
242 | LV_5799-2_0_6_load_371 | 331 | 0.0020116 | 0.00050416 | 0 | 0 |  | 1 | TRUE | wye
243 | LV_5799-2_0_6_load_316 | 334 | 0.0014582 | 0.00036545 | 0 | 0 |  | 1 | TRUE | wye
244 | LV_5799-2_0_6_load_315 | 335 | 0.0029594 | 0.00074169 | 0 | 0 |  | 1 | TRUE | wye
245 | LV_5799-2_0_6_load_317 | 336 | 0.0019636 | 0.00049212 | 0 | 0 |  | 1 | TRUE | wye
246 | LV_5799-2_0_6_load_321 | 338 | 0.00048383 | 0.00012126 | 0 | 0 |  | 1 | TRUE | wye
247 | LV_5799-2_0_6_load_318 | 339 | 0.00047638 | 0.00011939 | 0 | 0 |  | 1 | TRUE | wye
248 | LV_5799-2_0_6_load_319 | 340 | 0.00044002 | 0.00011028 | 0 | 0 |  | 1 | TRUE | wye
249 | LV_5799-2_0_6_load_322 | 342 | 0.0009199 | 0.00023055 | 0 | 0 |  | 1 | TRUE | wye
250 | LV_5799-2_0_6_load_329 | 343 | 0.00041261 | 0.00010341 | 0 | 0 |  | 1 | TRUE | wye
251 | LV_5799-2_0_6_load_326 | 344 | 0.00074935 | 0.0001878 | 0 | 0 |  | 1 | TRUE | wye
252 | LV_5799-2_0_6_load_364 | 346 | 0.0012725 | 0.00031891 | 0 | 0 |  | 1 | TRUE | wye
253 | LV_5799-2_0_6_load_333 | 347 | 0.002033 | 0.00050951 | 0 | 0 |  | 1 | TRUE | wye
254 | LV_5799-2_0_6_load_331 | 348 | 0.0019065 | 0.00047782 | 0 | 0 |  | 1 | TRUE | wye
255 | LV_5799-2_0_6_load_332 | 349 | 0.0013601 | 0.00034087 | 0 | 0 |  | 1 | TRUE | wye
256 | LV_5799-2_0_6_load_334 | 350 | 0.0013197 | 0.00033076 | 0 | 0 |  | 1 | TRUE | wye
257 | LV_5799-2_0_6_load_339 | 352 | 0.0015969 | 0.00040021 | 0 | 0 |  | 1 | TRUE | wye
258 | LV_5799-2_0_6_load_340 | 353 | 0.0016742 | 0.0004196 | 0 | 0 |  | 1 | TRUE | wye
259 | LV_5799-2_0_6_load_373 | 354 | 0.0036504 | 0.00091487 | 0 | 0 |  | 1 | TRUE | wye
260 | LV_5799-2_0_6_load_375 | 356 | 0.0027373 | 0.00068603 | 0 | 0 |  | 1 | TRUE | wye
261 | LV_5799-2_0_6_load_345 | 357 | 0.0034523 | 0.00086522 | 0 | 0 |  | 1 | TRUE | wye
262 | LV_5799-2_0_6_load_347 | 359 | 0.0025725 | 0.00064474 | 0 | 0 |  | 1 | TRUE | wye
263 | LV_5799-2_0_6_load_377 | 360 | 0.0028805 | 0.00072193 | 0 | 0 |  | 1 | TRUE | wye
264 | LV_5799-2_0_6_load_376 | 361 | 0.0021452 | 0.00053764 | 0 | 0 |  | 1 | TRUE | wye
265 | LV_5799-2_0_6_load_348 | 362 | 0.0010905 | 0.0002733 | 0 | 0 |  | 1 | TRUE | wye
266 | LV_5799-2_0_6_load_349 | 363 | 0.000934 | 0.00023408 | 0 | 0 |  | 1 | TRUE | wye
267 | LV_5799-2_0_6_load_350 | 364 | 0.00069848 | 0.00017506 | 0 | 0 |  | 1 | TRUE | wye
268 | LV_5799-2_0_6_load_351 | 365 | 0.0020026 | 0.0005019 | 0 | 0 |  | 1 | TRUE | wye
269 | LV_5799-2_0_6_load_354 | 366 | 0.0013906 | 0.00034853 | 0 | 0 |  | 1 | TRUE | wye
270 | LV_5799-2_0_6_load_355 | 367 | 0.0014351 | 0.00035967 | 0 | 0 |  | 1 | TRUE | wye
271 | LV_5799-2_0_6_load_356 | 368 | 0.0011213 | 0.00028103 | 0 | 0 |  | 1 | TRUE | wye
272 | LV_5799-2_0_6_load_357 | 369 | 0.0014433 | 0.00036173 | 0 | 0 |  | 1 | TRUE | wye
273 | LV_5799-2_0_6_load_358 | 370 | 0.0014097 | 0.00035331 | 0 | 0 |  | 1 | TRUE | wye
274 | LV_5799-2_0_6_load_359 | 371 | 0.0012047 | 0.00030194 | 0 | 0 |  | 1 | TRUE | wye
275 | LV_5799-2_0_6_load_360 | 372 | 0.0012659 | 0.00031726 | 0 | 0 |  | 1 | TRUE | wye

## ext_grid
| name | bus | vm_pu | va_degree | slack_weight | in_service
0 |  | 244 | 1 | 0 | 1 | TRUE

## line
| name | std_type | from_bus | to_bus | length_km | r_ohm_per_km | x_ohm_per_km | c_nf_per_km | g_us_per_km | max_i_ka | df | parallel | type | in_service
0 | LV_5799-2_0_6_line_0 |  | 0 | 1 | 0.040408 | 0.125 | 0.08 | 261 | 0 | 0.364 | 1 | 3 | cs | TRUE
1 | LV_5799-2_0_6_line_1 |  | 0 | 2 | 0.031362 | 0.125 | 0.08 | 261 | 0 | 0.364 | 1 | 3 | cs | TRUE
2 | LV_5799-2_0_6_line_2 |  | 1 | 3 | 0.021913 | 0.125 | 0.08 | 261 | 0 | 0.364 | 1 | 3 | cs | TRUE
3 | LV_5799-2_0_6_line_3 |  | 2 | 4 | 0.014243 | 0.125 | 0.08 | 261 | 0 | 0.364 | 1 | 3 | cs | TRUE
4 | LV_5799-2_0_6_line_4 |  | 3 | 5 | 0.028052 | 0.125 | 0.08 | 261 | 0 | 0.364 | 1 | 1 | cs | TRUE
5 | LV_5799-2_0_6_line_5 |  | 3 | 6 | 0.033333 | 0.125 | 0.08 | 261 | 0 | 0.364 | 1 | 3 | cs | TRUE
6 | LV_5799-2_0_6_line_6 |  | 4 | 7 | 0.033173 | 0.125 | 0.08 | 261 | 0 | 0.364 | 1 | 3 | cs | TRUE
7 | LV_5799-2_0_6_line_7 |  | 4 | 8 | 0.055164 | 0.125 | 0.08 | 261 | 0 | 0.364 | 1 | 1 | cs | TRUE
8 | LV_5799-2_0_6_line_8 |  | 5 | 9 | 0.023211 | 0.125 | 0.08 | 261 | 0 | 0.364 | 1 | 1 | cs | TRUE
9 | LV_5799-2_0_6_line_9 |  | 6 | 13 | 0.029551 | 0.125 | 0.08 | 261 | 0 | 0.364 | 1 | 3 | cs | TRUE
10 | LV_5799-2_0_6_line_10 |  | 6 | 14 | 0.021072 | 0.125 | 0.08 | 261 | 0 | 0.364 | 1 | 1 | cs | TRUE
11 | LV_5799-2_0_6_line_11 |  | 6 | 10 | 0.024095 | 0.125 | 0.08 | 261 | 0 | 0.364 | 1 | 1 | cs | TRUE
12 | LV_5799-2_0_6_line_12 |  | 7 | 15 | 0.074948 | 0.125 | 0.08 | 261 | 0 | 0.364 | 1 | 3 | cs | TRUE
13 | LV_5799-2_0_6_line_13 |  | 10 | 11 | 0.014609 | 0.125 | 0.08 | 261 | 0 | 0.364 | 1 | 1 | cs | TRUE
14 | LV_5799-2_0_6_line_14 |  | 10 | 12 | 0.0069421 | 0.125 | 0.08 | 261 | 0 | 0.364 | 1 | 1 | cs | TRUE
15 | LV_5799-2_0_6_line_15 |  | 12 | 63 | 0.014533 | 0.125 | 0.08 | 261 | 0 | 0.364 | 1 | 1 | cs | TRUE
16 | LV_5799-2_0_6_line_16 |  | 13 | 31 | 0.0012453 | 0.125 | 0.08 | 261 | 0 | 0.364 | 1 | 1 | cs | TRUE
17 | LV_5799-2_0_6_line_17 |  | 13 | 27 | 0.054065 | 0.125 | 0.08 | 261 | 0 | 0.364 | 1 | 3 | cs | TRUE
18 | LV_5799-2_0_6_line_18 |  | 14 | 50 | 0.032661 | 0.125 | 0.08 | 261 | 0 | 0.364 | 1 | 1 | cs | TRUE
19 | LV_5799-2_0_6_line_19 |  | 15 | 94 | 0.020541 | 0.125 | 0.08 | 261 | 0 | 0.364 | 1 | 1 | cs | TRUE
20 | LV_5799-2_0_6_line_20 |  | 15 | 91 | 0.020742 | 0.125 | 0.08 | 261 | 0 | 0.364 | 1 | 1 | cs | TRUE
21 | LV_5799-2_0_6_line_21 |  | 16 | 17 | 0.00739 | 0.125 | 0.08 | 261 | 0 | 0.364 | 1 | 2 | cs | TRUE
22 | LV_5799-2_0_6_line_22 |  | 16 | 18 | 0.032699 | 0.125 | 0.08 | 261 | 0 | 0.364 | 1 | 2 | cs | TRUE
23 | LV_5799-2_0_6_line_23 |  | 17 | 19 | 0.00375 | 0.125 | 0.08 | 261 | 0 | 0.364 | 1 | 3 | cs | TRUE
24 | LV_5799-2_0_6_line_24 |  | 18 | 20 | 0.018088 | 0.125 | 0.08 | 261 | 0 | 0.364 | 1 | 1 | cs | TRUE
25 | LV_5799-2_0_6_line_25 |  | 18 | 21 | 0.025287 | 0.125 | 0.08 | 261 | 0 | 0.364 | 1 | 1 | cs | TRUE
26 | LV_5799-2_0_6_line_26 |  | 19 | 22 | 0.058844 | 0.125 | 0.08 | 261 | 0 | 0.364 | 1 | 3 | cs | TRUE
27 | LV_5799-2_0_6_line_27 |  | 19 | 23 | 0.014255 | 0.125 | 0.08 | 261 | 0 | 0.364 | 1 | 1 | cs | TRUE
28 | LV_5799-2_0_6_line_28 |  | 21 | 42 | 0.017413 | 0.125 | 0.08 | 261 | 0 | 0.364 | 1 | 1 | cs | TRUE
29 | LV_5799-2_0_6_line_29 |  | 21 | 43 | 0.064736 | 0.125 | 0.08 | 261 | 0 | 0.364 | 1 | 1 | cs | TRUE
30 | LV_5799-2_0_6_line_30 |  | 21 | 39 | 0.0053792 | 0.125 | 0.08 | 261 | 0 | 0.364 | 1 | 1 | cs | TRUE
31 | LV_5799-2_0_6_line_31 |  | 22 | 32 | 0.010279 | 0.125 | 0.08 | 261 | 0 | 0.364 | 1 | 1 | cs | TRUE
32 | LV_5799-2_0_6_line_32 |  | 22 | 33 | 0.051043 | 0.125 | 0.08 | 261 | 0 | 0.364 | 1 | 1 | cs | TRUE
33 | LV_5799-2_0_6_line_33 |  | 22 | 27 | 0.041963 | 0.125 | 0.08 | 261 | 0 | 0.364 | 1 | 3 | cs | TRUE
34 | LV_5799-2_0_6_line_34 |  | 23 | 44 | 0.024736 | 0.125 | 0.08 | 261 | 0 | 0.364 | 1 | 1 | cs | TRUE
35 | LV_5799-2_0_6_line_35 |  | 24 | 25 | 0.055753 | 0.125 | 0.08 | 261 | 0 | 0.364 | 1 | 1 | cs | TRUE
36 | LV_5799-2_0_6_line_36 |  | 24 | 26 | 0.012156 | 0.125 | 0.08 | 261 | 0 | 0.364 | 1 | 1 | cs | TRUE
37 | LV_5799-2_0_6_line_37 |  | 25 | 34 | 0.013794 | 0.125 | 0.08 | 261 | 0 | 0.364 | 1 | 1 | cs | TRUE
38 | LV_5799-2_0_6_line_38 |  | 25 | 35 | 0.035295 | 0.125 | 0.08 | 261 | 0 | 0.364 | 1 | 1 | cs | TRUE
39 | LV_5799-2_0_6_line_39 |  | 26 | 49 | 0.013362 | 0.125 | 0.08 | 261 | 0 | 0.364 | 1 | 1 | cs | TRUE
40 | LV_5799-2_0_6_line_40 |  | 27 | 28 | 0.014611 | 0.125 | 0.08 | 261 | 0 | 0.364 | 1 | 3 | cs | TRUE
41 | LV_5799-2_0_6_line_41 |  | 28 | 29 | 0.018092 | 0.125 | 0.08 | 261 | 0 | 0.364 | 1 | 3 | cs | TRUE
42 | LV_5799-2_0_6_line_42 |  | 29 | 30 | 0.008405 | 0.125 | 0.08 | 261 | 0 | 0.364 | 1 | 3 | cs | TRUE
43 | LV_5799-2_0_6_line_43 |  | 30 | 36 | 0.059113 | 0.125 | 0.08 | 261 | 0 | 0.364 | 1 | 3 | cs | TRUE
44 | LV_5799-2_0_6_line_44 |  | 35 | 59 | 0.010262 | 0.125 | 0.08 | 261 | 0 | 0.364 | 1 | 1 | cs | TRUE
45 | LV_5799-2_0_6_line_45 |  | 36 | 37 | 0.032327 | 0.125 | 0.08 | 261 | 0 | 0.364 | 1 | 3 | cs | TRUE
46 | LV_5799-2_0_6_line_46 |  | 36 | 38 | 0.01691 | 0.125 | 0.08 | 261 | 0 | 0.364 | 1 | 1 | cs | TRUE
47 | LV_5799-2_0_6_line_47 |  | 37 | 54 | 0.057614 | 0.125 | 0.08 | 261 | 0 | 0.364 | 1 | 1 | cs | TRUE
48 | LV_5799-2_0_6_line_48 |  | 37 | 55 | 0.083358 | 0.125 | 0.08 | 261 | 0 | 0.364 | 1 | 3 | cs | TRUE
49 | LV_5799-2_0_6_line_49 |  | 37 | 56 | 0.017162 | 0.125 | 0.08 | 261 | 0 | 0.364 | 1 | 1 | cs | TRUE
50 | LV_5799-2_0_6_line_50 |  | 38 | 60 | 0.0012865 | 0.125 | 0.08 | 261 | 0 | 0.364 | 1 | 1 | cs | TRUE
51 | LV_5799-2_0_6_line_51 |  | 39 | 40 | 0.099498 | 0.125 | 0.08 | 261 | 0 | 0.364 | 1 | 1 | cs | TRUE
52 | LV_5799-2_0_6_line_52 |  | 39 | 41 | 0.023788 | 0.125 | 0.08 | 261 | 0 | 0.364 | 1 | 1 | cs | TRUE
53 | LV_5799-2_0_6_line_53 |  | 41 | 61 | 0.021821 | 0.125 | 0.08 | 261 | 0 | 0.364 | 1 | 1 | cs | TRUE
54 | LV_5799-2_0_6_line_54 |  | 43 | 62 | 0.016682 | 0.125 | 0.08 | 261 | 0 | 0.364 | 1 | 1 | cs | TRUE
55 | LV_5799-2_0_6_line_55 |  | 44 | 357 | 0.020027 | 0.125 | 0.08 | 261 | 0 | 0.364 | 1 | 1 | cs | TRUE
56 | LV_5799-2_0_6_line_56 |  | 44 | 358 | 0.03218 | 0.125 | 0.08 | 261 | 0 | 0.364 | 1 | 1 | cs | TRUE
57 | LV_5799-2_0_6_line_57 |  | 45 | 46 | 0.043422 | 0.125 | 0.08 | 261 | 0 | 0.364 | 1 | 1 | cs | TRUE
58 | LV_5799-2_0_6_line_58 |  | 45 | 47 | 0.14245 | 0.125 | 0.08 | 261 | 0 | 0.364 | 1 | 1 | cs | TRUE
59 | LV_5799-2_0_6_line_59 |  | 45 | 48 | 0.013944 | 0.125 | 0.08 | 261 | 0 | 0.364 | 1 | 1 | cs | TRUE
60 | LV_5799-2_0_6_line_60 |  | 47 | 67 | 0.010496 | 0.125 | 0.08 | 261 | 0 | 0.364 | 1 | 1 | cs | TRUE
61 | LV_5799-2_0_6_line_61 |  | 47 | 68 | 0.0068781 | 0.125 | 0.08 | 261 | 0 | 0.364 | 1 | 1 | cs | TRUE
62 | LV_5799-2_0_6_line_62 |  | 49 | 51 | 0.025638 | 0.125 | 0.08 | 261 | 0 | 0.364 | 1 | 1 | cs | TRUE
63 | LV_5799-2_0_6_line_63 |  | 51 | 52 | 0.0099902 | 0.125 | 0.08 | 261 | 0 | 0.364 | 1 | 1 | cs | TRUE
64 | LV_5799-2_0_6_line_64 |  | 52 | 53 | 0.014352 | 0.125 | 0.08 | 261 | 0 | 0.364 | 1 | 1 | cs | TRUE
65 | LV_5799-2_0_6_line_65 |  | 53 | 73 | 0.027045 | 0.125 | 0.08 | 261 | 0 | 0.364 | 1 | 1 | cs | TRUE
66 | LV_5799-2_0_6_line_66 |  | 54 | 102 | 0.059071 | 0.125 | 0.08 | 261 | 0 | 0.364 | 1 | 1 | cs | TRUE
67 | LV_5799-2_0_6_line_67 |  | 55 | 57 | 0.064126 | 0.125 | 0.08 | 261 | 0 | 0.364 | 1 | 3 | cs | TRUE
68 | LV_5799-2_0_6_line_68 |  | 55 | 58 | 0.007242 | 0.125 | 0.08 | 261 | 0 | 0.364 | 1 | 3 | cs | TRUE
69 | LV_5799-2_0_6_line_69 |  | 56 | 103 | 0.035672 | 0.125 | 0.08 | 261 | 0 | 0.364 | 1 | 1 | cs | TRUE
70 | LV_5799-2_0_6_line_70 |  | 57 | 261 | 0.026372 | 0.125 | 0.08 | 261 | 0 | 0.364 | 1 | 3 | cs | TRUE
71 | LV_5799-2_0_6_line_71 |  | 58 | 253 | 0.040691 | 0.125 | 0.08 | 261 | 0 | 0.364 | 1 | 1 | cs | TRUE
72 | LV_5799-2_0_6_line_72 |  | 58 | 250 | 0.034856 | 0.125 | 0.08 | 261 | 0 | 0.364 | 1 | 3 | cs | TRUE
73 | LV_5799-2_0_6_line_73 |  | 59 | 64 | 0.0098568 | 0.125 | 0.08 | 261 | 0 | 0.364 | 1 | 1 | cs | TRUE
74 | LV_5799-2_0_6_line_74 |  | 60 | 294 | 0.041482 | 0.125 | 0.08 | 261 | 0 | 0.364 | 1 | 1 | cs | TRUE
75 | LV_5799-2_0_6_line_75 |  | 61 | 286 | 0.0089133 | 0.125 | 0.08 | 261 | 0 | 0.364 | 1 | 1 | cs | TRUE
76 | LV_5799-2_0_6_line_76 |  | 61 | 284 | 0.032947 | 0.125 | 0.08 | 261 | 0 | 0.364 | 1 | 1 | cs | TRUE
77 | LV_5799-2_0_6_line_77 |  | 63 | 65 | 0.0086096 | 0.125 | 0.08 | 261 | 0 | 0.364 | 1 | 1 | cs | TRUE
78 | LV_5799-2_0_6_line_78 |  | 65 | 66 | 0.0022141 | 0.125 | 0.08 | 261 | 0 | 0.364 | 1 | 1 | cs | TRUE
79 | LV_5799-2_0_6_line_79 |  | 67 | 77 | 0.05007 | 0.125 | 0.08 | 261 | 0 | 0.364 | 1 | 1 | cs | TRUE
80 | LV_5799-2_0_6_line_80 |  | 67 | 100 | 0.026531 | 0.125 | 0.08 | 261 | 0 | 0.364 | 1 | 1 | cs | TRUE
81 | LV_5799-2_0_6_line_81 |  | 68 | 101 | 0.031549 | 0.125 | 0.08 | 261 | 0 | 0.364 | 1 | 1 | cs | TRUE
82 | LV_5799-2_0_6_line_82 |  | 69 | 70 | 0.026157 | 0.125 | 0.08 | 261 | 0 | 0.364 | 1 | 1 | cs | TRUE
83 | LV_5799-2_0_6_line_83 |  | 69 | 71 | 0.025381 | 0.125 | 0.08 | 261 | 0 | 0.364 | 1 | 1 | cs | TRUE
84 | LV_5799-2_0_6_line_84 |  | 70 | 74 | 0.031347 | 0.125 | 0.08 | 261 | 0 | 0.364 | 1 | 1 | cs | TRUE
85 | LV_5799-2_0_6_line_85 |  | 71 | 78 | 0.030893 | 0.125 | 0.08 | 261 | 0 | 0.364 | 1 | 3 | cs | TRUE
86 | LV_5799-2_0_6_line_86 |  | 71 | 79 | 0.050217 | 0.125 | 0.08 | 261 | 0 | 0.364 | 1 | 3 | cs | TRUE
87 | LV_5799-2_0_6_line_87 |  | 72 | 73 | 0.019839 | 0.125 | 0.08 | 261 | 0 | 0.364 | 1 | 1 | cs | TRUE
88 | LV_5799-2_0_6_line_88 |  | 73 | 74 | 0.013472 | 0.125 | 0.08 | 261 | 0 | 0.364 | 1 | 1 | cs | TRUE
89 | LV_5799-2_0_6_line_89 |  | 74 | 75 | 0.033918 | 0.125 | 0.08 | 261 | 0 | 0.364 | 1 | 1 | cs | TRUE
90 | LV_5799-2_0_6_line_90 |  | 74 | 76 | 0.043065 | 0.125 | 0.08 | 261 | 0 | 0.364 | 1 | 1 | cs | TRUE
91 | LV_5799-2_0_6_line_91 |  | 76 | 77 | 0.046196 | 0.125 | 0.08 | 261 | 0 | 0.364 | 1 | 1 | cs | TRUE
92 | LV_5799-2_0_6_line_92 |  | 77 | 137 | 0.023995 | 0.125 | 0.08 | 261 | 0 | 0.364 | 1 | 1 | cs | TRUE
93 | LV_5799-2_0_6_line_93 |  | 78 | 254 | 0.011038 | 0.125 | 0.08 | 261 | 0 | 0.364 | 1 | 1 | cs | TRUE
94 | LV_5799-2_0_6_line_94 |  | 78 | 244 | 0.0078148 | 0.125 | 0.08 | 261 | 0 | 0.364 | 1 | 3 | cs | TRUE
95 | LV_5799-2_0_6_line_95 |  | 79 | 250 | 0.027632 | 0.125 | 0.08 | 261 | 0 | 0.364 | 1 | 3 | cs | TRUE
96 | LV_5799-2_0_6_line_96 |  | 80 | 81 | 0.0088001 | 0.125 | 0.08 | 261 | 0 | 0.364 | 1 | 1 | cs | TRUE
97 | LV_5799-2_0_6_line_97 |  | 80 | 82 | 0.010682 | 0.125 | 0.08 | 261 | 0 | 0.364 | 1 | 1 | cs | TRUE
98 | LV_5799-2_0_6_line_98 |  | 81 | 83 | 0.03843 | 0.125 | 0.08 | 261 | 0 | 0.364 | 1 | 1 | cs | TRUE
99 | LV_5799-2_0_6_line_99 |  | 83 | 84 | 0.016468 | 0.125 | 0.08 | 261 | 0 | 0.364 | 1 | 1 | cs | TRUE
100 | LV_5799-2_0_6_line_100 |  | 84 | 85 | 0.022016 | 0.125 | 0.08 | 261 | 0 | 0.364 | 1 | 1 | cs | TRUE
101 | LV_5799-2_0_6_line_101 |  | 84 | 86 | 0.0078997 | 0.125 | 0.08 | 261 | 0 | 0.364 | 1 | 1 | cs | TRUE
102 | LV_5799-2_0_6_line_102 |  | 85 | 158 | 0.0017019 | 0.125 | 0.08 | 261 | 0 | 0.364 | 1 | 1 | cs | TRUE
103 | LV_5799-2_0_6_line_103 |  | 86 | 192 | 0.026397 | 0.125 | 0.08 | 261 | 0 | 0.364 | 1 | 1 | cs | TRUE
104 | LV_5799-2_0_6_line_104 |  | 87 | 88 | 0.0408 | 0.125 | 0.08 | 261 | 0 | 0.364 | 1 | 1 | cs | TRUE
105 | LV_5799-2_0_6_line_105 |  | 87 | 89 | 0.029162 | 0.125 | 0.08 | 261 | 0 | 0.364 | 1 | 1 | cs | TRUE
106 | LV_5799-2_0_6_line_106 |  | 88 | 90 | 0.03466 | 0.125 | 0.08 | 261 | 0 | 0.364 | 1 | 1 | cs | TRUE
107 | LV_5799-2_0_6_line_107 |  | 89 | 91 | 0.098202 | 0.125 | 0.08 | 261 | 0 | 0.364 | 1 | 1 | cs | TRUE
108 | LV_5799-2_0_6_line_108 |  | 90 | 92 | 0.0053447 | 0.125 | 0.08 | 261 | 0 | 0.364 | 1 | 1 | cs | TRUE
109 | LV_5799-2_0_6_line_109 |  | 92 | 93 | 0.017383 | 0.125 | 0.08 | 261 | 0 | 0.364 | 1 | 1 | cs | TRUE
110 | LV_5799-2_0_6_line_110 |  | 93 | 95 | 0.014354 | 0.125 | 0.08 | 261 | 0 | 0.364 | 1 | 1 | cs | TRUE
111 | LV_5799-2_0_6_line_111 |  | 94 | 96 | 0.010852 | 0.125 | 0.08 | 261 | 0 | 0.364 | 1 | 1 | cs | TRUE
112 | LV_5799-2_0_6_line_112 |  | 97 | 98 | 0.010757 | 0.125 | 0.08 | 261 | 0 | 0.364 | 1 | 1 | cs | TRUE
113 | LV_5799-2_0_6_line_113 |  | 98 | 99 | 0.02106 | 0.125 | 0.08 | 261 | 0 | 0.364 | 1 | 1 | cs | TRUE
114 | LV_5799-2_0_6_line_114 |  | 99 | 131 | 0.010282 | 0.125 | 0.08 | 261 | 0 | 0.364 | 1 | 1 | cs | TRUE
115 | LV_5799-2_0_6_line_115 |  | 100 | 138 | 0.011287 | 0.125 | 0.08 | 261 | 0 | 0.364 | 1 | 1 | cs | TRUE
116 | LV_5799-2_0_6_line_116 |  | 101 | 136 | 0.038908 | 0.125 | 0.08 | 261 | 0 | 0.364 | 1 | 1 | cs | TRUE
117 | LV_5799-2_0_6_line_117 |  | 103 | 297 | 0.040581 | 0.125 | 0.08 | 261 | 0 | 0.364 | 1 | 1 | cs | TRUE
118 | LV_5799-2_0_6_line_118 |  | 104 | 105 | 0.011726 | 0.125 | 0.08 | 261 | 0 | 0.364 | 1 | 1 | cs | TRUE
119 | LV_5799-2_0_6_line_119 |  | 105 | 106 | 0.012793 | 0.125 | 0.08 | 261 | 0 | 0.364 | 1 | 1 | cs | TRUE
120 | LV_5799-2_0_6_line_120 |  | 106 | 107 | 0.014926 | 0.125 | 0.08 | 261 | 0 | 0.364 | 1 | 1 | cs | TRUE
121 | LV_5799-2_0_6_line_121 |  | 106 | 108 | 0.014185 | 0.125 | 0.08 | 261 | 0 | 0.364 | 1 | 1 | cs | TRUE
122 | LV_5799-2_0_6_line_122 |  | 108 | 109 | 0.02742 | 0.125 | 0.08 | 261 | 0 | 0.364 | 1 | 1 | cs | TRUE
123 | LV_5799-2_0_6_line_123 |  | 109 | 110 | 0.044068 | 0.125 | 0.08 | 261 | 0 | 0.364 | 1 | 1 | cs | TRUE
124 | LV_5799-2_0_6_line_124 |  | 110 | 111 | 0.056239 | 0.125 | 0.08 | 261 | 0 | 0.364 | 1 | 1 | cs | TRUE
125 | LV_5799-2_0_6_line_125 |  | 111 | 112 | 0.019276 | 0.125 | 0.08 | 261 | 0 | 0.364 | 1 | 1 | cs | TRUE
126 | LV_5799-2_0_6_line_126 |  | 112 | 115 | 0.01736 | 0.125 | 0.08 | 261 | 0 | 0.364 | 1 | 1 | cs | TRUE
127 | LV_5799-2_0_6_line_127 |  | 112 | 116 | 0.030823 | 0.125 | 0.08 | 261 | 0 | 0.364 | 1 | 1 | cs | TRUE
128 | LV_5799-2_0_6_line_128 |  | 112 | 113 | 0.0094704 | 0.125 | 0.08 | 261 | 0 | 0.364 | 1 | 1 | cs | TRUE
129 | LV_5799-2_0_6_line_129 |  | 113 | 114 | 0.017826 | 0.125 | 0.08 | 261 | 0 | 0.364 | 1 | 1 | cs | TRUE
130 | LV_5799-2_0_6_line_130 |  | 115 | 120 | 0.060656 | 0.125 | 0.08 | 261 | 0 | 0.364 | 1 | 1 | cs | TRUE
131 | LV_5799-2_0_6_line_131 |  | 116 | 121 | 0.014778 | 0.125 | 0.08 | 261 | 0 | 0.364 | 1 | 1 | cs | TRUE
132 | LV_5799-2_0_6_line_132 |  | 116 | 122 | 0.017708 | 0.125 | 0.08 | 261 | 0 | 0.364 | 1 | 1 | cs | TRUE
133 | LV_5799-2_0_6_line_133 |  | 116 | 123 | 0.040652 | 0.125 | 0.08 | 261 | 0 | 0.364 | 1 | 1 | cs | TRUE
134 | LV_5799-2_0_6_line_134 |  | 117 | 118 | 0.009519 | 0.125 | 0.08 | 261 | 0 | 0.364 | 1 | 1 | cs | TRUE
135 | LV_5799-2_0_6_line_135 |  | 117 | 119 | 0.060412 | 0.125 | 0.08 | 261 | 0 | 0.364 | 1 | 1 | cs | TRUE
136 | LV_5799-2_0_6_line_136 |  | 118 | 126 | 0.020218 | 0.125 | 0.08 | 261 | 0 | 0.364 | 1 | 1 | cs | TRUE
137 | LV_5799-2_0_6_line_137 |  | 118 | 127 | 0.0314 | 0.125 | 0.08 | 261 | 0 | 0.364 | 1 | 1 | cs | TRUE
138 | LV_5799-2_0_6_line_138 |  | 120 | 124 | 0.043068 | 0.125 | 0.08 | 261 | 0 | 0.364 | 1 | 1 | cs | TRUE
139 | LV_5799-2_0_6_line_139 |  | 123 | 125 | 0.0044799 | 0.125 | 0.08 | 261 | 0 | 0.364 | 1 | 1 | cs | TRUE
140 | LV_5799-2_0_6_line_140 |  | 124 | 129 | 0.023411 | 0.125 | 0.08 | 261 | 0 | 0.364 | 1 | 1 | cs | TRUE
141 | LV_5799-2_0_6_line_141 |  | 124 | 130 | 0.040222 | 0.125 | 0.08 | 261 | 0 | 0.364 | 1 | 1 | cs | TRUE
142 | LV_5799-2_0_6_line_142 |  | 124 | 131 | 0.003687 | 0.125 | 0.08 | 261 | 0 | 0.364 | 1 | 1 | cs | TRUE
143 | LV_5799-2_0_6_line_143 |  | 125 | 128 | 0.019053 | 0.125 | 0.08 | 261 | 0 | 0.364 | 1 | 1 | cs | TRUE
144 | LV_5799-2_0_6_line_144 |  | 126 | 134 | 0.024516 | 0.125 | 0.08 | 261 | 0 | 0.364 | 1 | 1 | cs | TRUE
145 | LV_5799-2_0_6_line_145 |  | 126 | 131 | 0.018515 | 0.125 | 0.08 | 261 | 0 | 0.364 | 1 | 1 | cs | TRUE
146 | LV_5799-2_0_6_line_146 |  | 129 | 132 | 0.028844 | 0.125 | 0.08 | 261 | 0 | 0.364 | 1 | 1 | cs | TRUE
147 | LV_5799-2_0_6_line_147 |  | 130 | 133 | 0.014357 | 0.125 | 0.08 | 261 | 0 | 0.364 | 1 | 1 | cs | TRUE
148 | LV_5799-2_0_6_line_148 |  | 133 | 135 | 0.04777 | 0.125 | 0.08 | 261 | 0 | 0.364 | 1 | 1 | cs | TRUE
149 | LV_5799-2_0_6_line_149 |  | 135 | 136 | 0.040111 | 0.125 | 0.08 | 261 | 0 | 0.364 | 1 | 1 | cs | TRUE
150 | LV_5799-2_0_6_line_150 |  | 137 | 139 | 0.02607 | 0.125 | 0.08 | 261 | 0 | 0.364 | 1 | 1 | cs | TRUE
151 | LV_5799-2_0_6_line_151 |  | 139 | 140 | 0.0085676 | 0.125 | 0.08 | 261 | 0 | 0.364 | 1 | 1 | cs | TRUE
152 | LV_5799-2_0_6_line_152 |  | 140 | 141 | 0.027045 | 0.125 | 0.08 | 261 | 0 | 0.364 | 1 | 1 | cs | TRUE
153 | LV_5799-2_0_6_line_153 |  | 141 | 142 | 0.020481 | 0.125 | 0.08 | 261 | 0 | 0.364 | 1 | 1 | cs | TRUE
154 | LV_5799-2_0_6_line_154 |  | 141 | 143 | 0.018576 | 0.125 | 0.08 | 261 | 0 | 0.364 | 1 | 1 | cs | TRUE
155 | LV_5799-2_0_6_line_155 |  | 142 | 145 | 0.018958 | 0.125 | 0.08 | 261 | 0 | 0.364 | 1 | 1 | cs | TRUE
156 | LV_5799-2_0_6_line_156 |  | 143 | 144 | 0.03065 | 0.125 | 0.08 | 261 | 0 | 0.364 | 1 | 1 | cs | TRUE
157 | LV_5799-2_0_6_line_157 |  | 146 | 147 | 0.0026709 | 0.125 | 0.08 | 261 | 0 | 0.364 | 1 | 1 | cs | TRUE
158 | LV_5799-2_0_6_line_158 |  | 146 | 148 | 0.023688 | 0.125 | 0.08 | 261 | 0 | 0.364 | 1 | 1 | cs | TRUE
159 | LV_5799-2_0_6_line_159 |  | 148 | 149 | 0.015075 | 0.125 | 0.08 | 261 | 0 | 0.364 | 1 | 1 | cs | TRUE
160 | LV_5799-2_0_6_line_160 |  | 148 | 150 | 0.016241 | 0.125 | 0.08 | 261 | 0 | 0.364 | 1 | 1 | cs | TRUE
161 | LV_5799-2_0_6_line_161 |  | 149 | 151 | 0.026965 | 0.125 | 0.08 | 261 | 0 | 0.364 | 1 | 1 | cs | TRUE
162 | LV_5799-2_0_6_line_162 |  | 150 | 152 | 0.016564 | 0.125 | 0.08 | 261 | 0 | 0.364 | 1 | 1 | cs | TRUE
163 | LV_5799-2_0_6_line_163 |  | 151 | 153 | 0.011896 | 0.125 | 0.08 | 261 | 0 | 0.364 | 1 | 1 | cs | TRUE
164 | LV_5799-2_0_6_line_164 |  | 151 | 154 | 0.011963 | 0.125 | 0.08 | 261 | 0 | 0.364 | 1 | 1 | cs | TRUE
165 | LV_5799-2_0_6_line_165 |  | 153 | 163 | 0.0079207 | 0.125 | 0.08 | 261 | 0 | 0.364 | 1 | 1 | cs | TRUE
166 | LV_5799-2_0_6_line_166 |  | 154 | 160 | 0.032832 | 0.125 | 0.08 | 261 | 0 | 0.364 | 1 | 1 | cs | TRUE
167 | LV_5799-2_0_6_line_167 |  | 155 | 156 | 0.00075549 | 0.125 | 0.08 | 261 | 0 | 0.364 | 1 | 1 | cs | TRUE
168 | LV_5799-2_0_6_line_168 |  | 156 | 157 | 0.031941 | 0.125 | 0.08 | 261 | 0 | 0.364 | 1 | 1 | cs | TRUE
169 | LV_5799-2_0_6_line_169 |  | 157 | 158 | 0.018702 | 0.125 | 0.08 | 261 | 0 | 0.364 | 1 | 1 | cs | TRUE
170 | LV_5799-2_0_6_line_170 |  | 159 | 160 | 0.0024045 | 0.125 | 0.08 | 261 | 0 | 0.364 | 1 | 1 | cs | TRUE
171 | LV_5799-2_0_6_line_171 |  | 159 | 161 | 0.030317 | 0.125 | 0.08 | 261 | 0 | 0.364 | 1 | 1 | cs | TRUE
172 | LV_5799-2_0_6_line_172 |  | 161 | 162 | 0.023471 | 0.125 | 0.08 | 261 | 0 | 0.364 | 1 | 1 | cs | TRUE
173 | LV_5799-2_0_6_line_173 |  | 163 | 164 | 0.015061 | 0.125 | 0.08 | 261 | 0 | 0.364 | 1 | 1 | cs | TRUE
174 | LV_5799-2_0_6_line_174 |  | 164 | 165 | 0.019398 | 0.125 | 0.08 | 261 | 0 | 0.364 | 1 | 1 | cs | TRUE
175 | LV_5799-2_0_6_line_175 |  | 164 | 166 | 0.022857 | 0.125 | 0.08 | 261 | 0 | 0.364 | 1 | 1 | cs | TRUE
176 | LV_5799-2_0_6_line_176 |  | 165 | 167 | 0.065703 | 0.125 | 0.08 | 261 | 0 | 0.364 | 1 | 1 | cs | TRUE
177 | LV_5799-2_0_6_line_177 |  | 166 | 168 | 0.013249 | 0.125 | 0.08 | 261 | 0 | 0.364 | 1 | 1 | cs | TRUE
178 | LV_5799-2_0_6_line_178 |  | 167 | 169 | 0.086479 | 0.125 | 0.08 | 261 | 0 | 0.364 | 1 | 1 | cs | TRUE
179 | LV_5799-2_0_6_line_179 |  | 167 | 170 | 0.09965 | 0.125 | 0.08 | 261 | 0 | 0.364 | 1 | 1 | cs | TRUE
180 | LV_5799-2_0_6_line_180 |  | 168 | 171 | 0.027808 | 0.125 | 0.08 | 261 | 0 | 0.364 | 1 | 1 | cs | TRUE
181 | LV_5799-2_0_6_line_181 |  | 168 | 172 | 0.019897 | 0.125 | 0.08 | 261 | 0 | 0.364 | 1 | 1 | cs | TRUE
182 | LV_5799-2_0_6_line_182 |  | 169 | 178 | 0.0058621 | 0.125 | 0.08 | 261 | 0 | 0.364 | 1 | 1 | cs | TRUE
183 | LV_5799-2_0_6_line_183 |  | 170 | 174 | 0.012545 | 0.125 | 0.08 | 261 | 0 | 0.364 | 1 | 1 | cs | TRUE
184 | LV_5799-2_0_6_line_184 |  | 171 | 181 | 0.0033116 | 0.125 | 0.08 | 261 | 0 | 0.364 | 1 | 1 | cs | TRUE
185 | LV_5799-2_0_6_line_185 |  | 172 | 180 | 0.010081 | 0.125 | 0.08 | 261 | 0 | 0.364 | 1 | 1 | cs | TRUE
186 | LV_5799-2_0_6_line_186 |  | 173 | 174 | 0.020481 | 0.125 | 0.08 | 261 | 0 | 0.364 | 1 | 1 | cs | TRUE
187 | LV_5799-2_0_6_line_187 |  | 175 | 176 | 0.0076768 | 0.125 | 0.08 | 261 | 0 | 0.364 | 1 | 1 | cs | TRUE
188 | LV_5799-2_0_6_line_188 |  | 176 | 177 | 0.043598 | 0.125 | 0.08 | 261 | 0 | 0.364 | 1 | 1 | cs | TRUE
189 | LV_5799-2_0_6_line_189 |  | 177 | 178 | 0.18885 | 0.125 | 0.08 | 261 | 0 | 0.364 | 1 | 1 | cs | TRUE
190 | LV_5799-2_0_6_line_190 |  | 179 | 180 | 0.0016699 | 0.125 | 0.08 | 261 | 0 | 0.364 | 1 | 1 | cs | TRUE
191 | LV_5799-2_0_6_line_191 |  | 181 | 182 | 0.026885 | 0.125 | 0.08 | 261 | 0 | 0.364 | 1 | 1 | cs | TRUE
192 | LV_5799-2_0_6_line_192 |  | 181 | 183 | 0.018677 | 0.125 | 0.08 | 261 | 0 | 0.364 | 1 | 1 | cs | TRUE
193 | LV_5799-2_0_6_line_193 |  | 182 | 185 | 0.020482 | 0.125 | 0.08 | 261 | 0 | 0.364 | 1 | 1 | cs | TRUE
194 | LV_5799-2_0_6_line_194 |  | 182 | 186 | 0.018185 | 0.125 | 0.08 | 261 | 0 | 0.364 | 1 | 1 | cs | TRUE
195 | LV_5799-2_0_6_line_195 |  | 183 | 184 | 0.010926 | 0.125 | 0.08 | 261 | 0 | 0.364 | 1 | 1 | cs | TRUE
196 | LV_5799-2_0_6_line_196 |  | 185 | 187 | 0.025726 | 0.125 | 0.08 | 261 | 0 | 0.364 | 1 | 1 | cs | TRUE
197 | LV_5799-2_0_6_line_197 |  | 186 | 188 | 0.0084145 | 0.125 | 0.08 | 261 | 0 | 0.364 | 1 | 1 | cs | TRUE
198 | LV_5799-2_0_6_line_198 |  | 187 | 189 | 0.026365 | 0.125 | 0.08 | 261 | 0 | 0.364 | 1 | 2 | cs | TRUE
199 | LV_5799-2_0_6_line_199 |  | 189 | 200 | 0.0024801 | 0.125 | 0.08 | 261 | 0 | 0.364 | 1 | 2 | cs | TRUE
200 | LV_5799-2_0_6_line_200 |  | 190 | 191 | 0.0074889 | 0.125 | 0.08 | 261 | 0 | 0.364 | 1 | 1 | cs | TRUE
201 | LV_5799-2_0_6_line_201 |  | 190 | 192 | 0.020019 | 0.125 | 0.08 | 261 | 0 | 0.364 | 1 | 1 | cs | TRUE
202 | LV_5799-2_0_6_line_202 |  | 191 | 193 | 0.00458 | 0.125 | 0.08 | 261 | 0 | 0.364 | 1 | 1 | cs | TRUE
203 | LV_5799-2_0_6_line_203 |  | 192 | 194 | 0.020881 | 0.125 | 0.08 | 261 | 0 | 0.364 | 1 | 1 | cs | TRUE
204 | LV_5799-2_0_6_line_204 |  | 194 | 195 | 0.020146 | 0.125 | 0.08 | 261 | 0 | 0.364 | 1 | 1 | cs | TRUE
205 | LV_5799-2_0_6_line_205 |  | 194 | 196 | 0.016113 | 0.125 | 0.08 | 261 | 0 | 0.364 | 1 | 1 | cs | TRUE
206 | LV_5799-2_0_6_line_206 |  | 195 | 197 | 0.026504 | 0.125 | 0.08 | 261 | 0 | 0.364 | 1 | 3 | cs | TRUE
207 | LV_5799-2_0_6_line_207 |  | 195 | 198 | 0.012741 | 0.125 | 0.08 | 261 | 0 | 0.364 | 1 | 3 | cs | TRUE
208 | LV_5799-2_0_6_line_208 |  | 196 | 199 | 0.00036336 | 0.125 | 0.08 | 261 | 0 | 0.364 | 1 | 1 | cs | TRUE
209 | LV_5799-2_0_6_line_209 |  | 197 | 203 | 0.017171 | 0.125 | 0.08 | 261 | 0 | 0.364 | 1 | 3 | cs | TRUE
210 | LV_5799-2_0_6_line_210 |  | 198 | 202 | 0.0089997 | 0.125 | 0.08 | 261 | 0 | 0.364 | 1 | 3 | cs | TRUE
211 | LV_5799-2_0_6_line_211 |  | 199 | 230 | 0.037921 | 0.125 | 0.08 | 261 | 0 | 0.364 | 1 | 1 | cs | TRUE
212 | LV_5799-2_0_6_line_212 |  | 200 | 201 | 0.023312 | 0.125 | 0.08 | 261 | 0 | 0.364 | 1 | 3 | cs | TRUE
213 | LV_5799-2_0_6_line_213 |  | 201 | 202 | 0.008517 | 0.125 | 0.08 | 261 | 0 | 0.364 | 1 | 3 | cs | TRUE
214 | LV_5799-2_0_6_line_214 |  | 203 | 204 | 0.048956 | 0.125 | 0.08 | 261 | 0 | 0.364 | 1 | 3 | cs | TRUE
215 | LV_5799-2_0_6_line_215 |  | 203 | 205 | 0.023939 | 0.125 | 0.08 | 261 | 0 | 0.364 | 1 | 3 | cs | TRUE
216 | LV_5799-2_0_6_line_216 |  | 204 | 214 | 0.035801 | 0.125 | 0.08 | 261 | 0 | 0.364 | 1 | 3 | cs | TRUE
217 | LV_5799-2_0_6_line_217 |  | 205 | 209 | 0.017025 | 0.125 | 0.08 | 261 | 0 | 0.364 | 1 | 3 | cs | TRUE
218 | LV_5799-2_0_6_line_218 |  | 206 | 207 | 0.024299 | 0.125 | 0.08 | 261 | 0 | 0.364 | 1 | 3 | cs | TRUE
219 | LV_5799-2_0_6_line_219 |  | 206 | 208 | 0.024735 | 0.125 | 0.08 | 261 | 0 | 0.364 | 1 | 3 | cs | TRUE
220 | LV_5799-2_0_6_line_220 |  | 207 | 209 | 0.051381 | 0.125 | 0.08 | 261 | 0 | 0.364 | 1 | 3 | cs | TRUE
221 | LV_5799-2_0_6_line_221 |  | 208 | 210 | 0.18448 | 0.125 | 0.08 | 261 | 0 | 0.364 | 1 | 3 | cs | TRUE
222 | LV_5799-2_0_6_line_222 |  | 210 | 211 | 0.15348 | 0.125 | 0.08 | 261 | 0 | 0.364 | 1 | 3 | cs | TRUE
223 | LV_5799-2_0_6_line_223 |  | 211 | 212 | 0.020174 | 0.125 | 0.08 | 261 | 0 | 0.364 | 1 | 1 | cs | TRUE
224 | LV_5799-2_0_6_line_224 |  | 211 | 213 | 0.23015 | 0.125 | 0.08 | 261 | 0 | 0.364 | 1 | 3 | cs | TRUE
225 | LV_5799-2_0_6_line_225 |  | 212 | 215 | 0.018553 | 0.125 | 0.08 | 261 | 0 | 0.364 | 1 | 1 | cs | TRUE
226 | LV_5799-2_0_6_line_226 |  | 213 | 216 | 0.022352 | 0.125 | 0.08 | 261 | 0 | 0.364 | 1 | 3 | cs | TRUE
227 | LV_5799-2_0_6_line_227 |  | 214 | 231 | 0.037602 | 0.125 | 0.08 | 261 | 0 | 0.364 | 1 | 3 | cs | TRUE
228 | LV_5799-2_0_6_line_228 |  | 215 | 220 | 0.036518 | 0.125 | 0.08 | 261 | 0 | 0.364 | 1 | 1 | cs | TRUE
229 | LV_5799-2_0_6_line_229 |  | 216 | 217 | 0.093783 | 0.125 | 0.08 | 261 | 0 | 0.364 | 1 | 1 | cs | TRUE
230 | LV_5799-2_0_6_line_230 |  | 216 | 218 | 0.023322 | 0.125 | 0.08 | 261 | 0 | 0.364 | 1 | 3 | cs | TRUE
231 | LV_5799-2_0_6_line_231 |  | 218 | 219 | 0.067027 | 0.125 | 0.08 | 261 | 0 | 0.364 | 1 | 3 | cs | TRUE
232 | LV_5799-2_0_6_line_232 |  | 219 | 288 | 0.0029642 | 0.125 | 0.08 | 261 | 0 | 0.364 | 1 | 3 | cs | TRUE
233 | LV_5799-2_0_6_line_233 |  | 220 | 221 | 0.018224 | 0.125 | 0.08 | 261 | 0 | 0.364 | 1 | 1 | cs | TRUE
234 | LV_5799-2_0_6_line_234 |  | 221 | 222 | 0.039263 | 0.125 | 0.08 | 261 | 0 | 0.364 | 1 | 1 | cs | TRUE
235 | LV_5799-2_0_6_line_235 |  | 222 | 223 | 0.00044904 | 0.125 | 0.08 | 261 | 0 | 0.364 | 1 | 1 | cs | TRUE
236 | LV_5799-2_0_6_line_236 |  | 223 | 224 | 0.021407 | 0.125 | 0.08 | 261 | 0 | 0.364 | 1 | 1 | cs | TRUE
237 | LV_5799-2_0_6_line_237 |  | 224 | 225 | 0.1108 | 0.125 | 0.08 | 261 | 0 | 0.364 | 1 | 1 | cs | TRUE
238 | LV_5799-2_0_6_line_238 |  | 225 | 226 | 0.032959 | 0.125 | 0.08 | 261 | 0 | 0.364 | 1 | 1 | cs | TRUE
239 | LV_5799-2_0_6_line_239 |  | 226 | 227 | 0.033386 | 0.125 | 0.08 | 261 | 0 | 0.364 | 1 | 1 | cs | TRUE
240 | LV_5799-2_0_6_line_240 |  | 227 | 228 | 0.02108 | 0.125 | 0.08 | 261 | 0 | 0.364 | 1 | 1 | cs | TRUE
241 | LV_5799-2_0_6_line_241 |  | 228 | 229 | 0.00093501 | 0.125 | 0.08 | 261 | 0 | 0.364 | 1 | 1 | cs | TRUE
242 | LV_5799-2_0_6_line_242 |  | 231 | 232 | 0.039674 | 0.125 | 0.08 | 261 | 0 | 0.364 | 1 | 3 | cs | TRUE
243 | LV_5799-2_0_6_line_243 |  | 232 | 233 | 0.019073 | 0.125 | 0.08 | 261 | 0 | 0.364 | 1 | 1 | cs | TRUE
244 | LV_5799-2_0_6_line_244 |  | 232 | 234 | 0.0039023 | 0.125 | 0.08 | 261 | 0 | 0.364 | 1 | 3 | cs | TRUE
245 | LV_5799-2_0_6_line_245 |  | 234 | 245 | 0.0089409 | 0.125 | 0.08 | 261 | 0 | 0.364 | 1 | 3 | cs | TRUE
246 | LV_5799-2_0_6_line_246 |  | 235 | 236 | 0.00070661 | 0.125 | 0.08 | 261 | 0 | 0.364 | 1 | 3 | cs | TRUE
247 | LV_5799-2_0_6_line_247 |  | 235 | 237 | 0.02154 | 0.125 | 0.08 | 261 | 0 | 0.364 | 1 | 3 | cs | TRUE
248 | LV_5799-2_0_6_line_248 |  | 236 | 238 | 0.02203 | 0.125 | 0.08 | 261 | 0 | 0.364 | 1 | 3 | cs | TRUE
249 | LV_5799-2_0_6_line_249 |  | 237 | 239 | 0.039341 | 0.125 | 0.08 | 261 | 0 | 0.364 | 1 | 1 | cs | TRUE
250 | LV_5799-2_0_6_line_250 |  | 237 | 240 | 0.015417 | 0.125 | 0.08 | 261 | 0 | 0.364 | 1 | 3 | cs | TRUE
251 | LV_5799-2_0_6_line_251 |  | 238 | 241 | 0.016479 | 0.125 | 0.08 | 261 | 0 | 0.364 | 1 | 3 | cs | TRUE
252 | LV_5799-2_0_6_line_252 |  | 238 | 242 | 0.034514 | 0.125 | 0.08 | 261 | 0 | 0.364 | 1 | 1 | cs | TRUE
253 | LV_5799-2_0_6_line_253 |  | 239 | 243 | 0.011826 | 0.125 | 0.08 | 261 | 0 | 0.364 | 1 | 1 | cs | TRUE
254 | LV_5799-2_0_6_line_254 |  | 240 | 244 | 0.011419 | 0.125 | 0.08 | 261 | 0 | 0.364 | 1 | 3 | cs | TRUE
255 | LV_5799-2_0_6_line_255 |  | 241 | 245 | 0.038719 | 0.125 | 0.08 | 261 | 0 | 0.364 | 1 | 3 | cs | TRUE
256 | LV_5799-2_0_6_line_256 |  | 242 | 246 | 0.025516 | 0.125 | 0.08 | 261 | 0 | 0.364 | 1 | 1 | cs | TRUE
257 | LV_5799-2_0_6_line_257 |  | 245 | 247 | 0.029222 | 0.125 | 0.08 | 261 | 0 | 0.364 | 1 | 1 | cs | TRUE
258 | LV_5799-2_0_6_line_258 |  | 246 | 248 | 0.0013596 | 0.125 | 0.08 | 261 | 0 | 0.364 | 1 | 1 | cs | TRUE
259 | LV_5799-2_0_6_line_259 |  | 248 | 249 | 0.034194 | 0.125 | 0.08 | 261 | 0 | 0.364 | 1 | 1 | cs | TRUE
260 | LV_5799-2_0_6_line_260 |  | 250 | 251 | 0.021387 | 0.125 | 0.08 | 261 | 0 | 0.364 | 1 | 1 | cs | TRUE
261 | LV_5799-2_0_6_line_261 |  | 251 | 252 | 0.014379 | 0.125 | 0.08 | 261 | 0 | 0.364 | 1 | 1 | cs | TRUE
262 | LV_5799-2_0_6_line_262 |  | 253 | 255 | 0.018309 | 0.125 | 0.08 | 261 | 0 | 0.364 | 1 | 1 | cs | TRUE
263 | LV_5799-2_0_6_line_263 |  | 254 | 256 | 0.021741 | 0.125 | 0.08 | 261 | 0 | 0.364 | 1 | 1 | cs | TRUE
264 | LV_5799-2_0_6_line_264 |  | 255 | 257 | 0.024924 | 0.125 | 0.08 | 261 | 0 | 0.364 | 1 | 1 | cs | TRUE
265 | LV_5799-2_0_6_line_265 |  | 256 | 371 | 0.01156 | 0.125 | 0.08 | 261 | 0 | 0.364 | 1 | 1 | cs | TRUE
266 | LV_5799-2_0_6_line_266 |  | 256 | 370 | 0.0027467 | 0.125 | 0.08 | 261 | 0 | 0.364 | 1 | 1 | cs | TRUE
267 | LV_5799-2_0_6_line_267 |  | 257 | 258 | 0.0099356 | 0.125 | 0.08 | 261 | 0 | 0.364 | 1 | 1 | cs | TRUE
268 | LV_5799-2_0_6_line_268 |  | 258 | 259 | 0.026395 | 0.125 | 0.08 | 261 | 0 | 0.364 | 1 | 1 | cs | TRUE
269 | LV_5799-2_0_6_line_269 |  | 259 | 260 | 0.0027785 | 0.125 | 0.08 | 261 | 0 | 0.364 | 1 | 1 | cs | TRUE
270 | LV_5799-2_0_6_line_270 |  | 261 | 262 | 0.039934 | 0.125 | 0.08 | 261 | 0 | 0.364 | 1 | 3 | cs | TRUE
271 | LV_5799-2_0_6_line_271 |  | 261 | 263 | 0.010255 | 0.125 | 0.08 | 261 | 0 | 0.364 | 1 | 1 | cs | TRUE
272 | LV_5799-2_0_6_line_272 |  | 262 | 264 | 0.040955 | 0.125 | 0.08 | 261 | 0 | 0.364 | 1 | 1 | cs | TRUE
273 | LV_5799-2_0_6_line_273 |  | 262 | 265 | 0.025118 | 0.125 | 0.08 | 261 | 0 | 0.364 | 1 | 3 | cs | TRUE
274 | LV_5799-2_0_6_line_274 |  | 263 | 266 | 0.0082292 | 0.125 | 0.08 | 261 | 0 | 0.364 | 1 | 1 | cs | TRUE
275 | LV_5799-2_0_6_line_275 |  | 264 | 267 | 0.025528 | 0.125 | 0.08 | 261 | 0 | 0.364 | 1 | 1 | cs | TRUE
276 | LV_5799-2_0_6_line_276 |  | 264 | 268 | 0.018634 | 0.125 | 0.08 | 261 | 0 | 0.364 | 1 | 1 | cs | TRUE
277 | LV_5799-2_0_6_line_277 |  | 265 | 269 | 0.027032 | 0.125 | 0.08 | 261 | 0 | 0.364 | 1 | 3 | cs | TRUE
278 | LV_5799-2_0_6_line_278 |  | 266 | 270 | 0.013918 | 0.125 | 0.08 | 261 | 0 | 0.364 | 1 | 1 | cs | TRUE
279 | LV_5799-2_0_6_line_279 |  | 268 | 351 | 0.011497 | 0.125 | 0.08 | 261 | 0 | 0.364 | 1 | 1 | cs | TRUE
280 | LV_5799-2_0_6_line_280 |  | 268 | 352 | 0.015657 | 0.125 | 0.08 | 261 | 0 | 0.364 | 1 | 1 | cs | TRUE
281 | LV_5799-2_0_6_line_281 |  | 269 | 350 | 0.0033767 | 0.125 | 0.08 | 261 | 0 | 0.364 | 1 | 3 | cs | TRUE
282 | LV_5799-2_0_6_line_282 |  | 270 | 277 | 0.02146 | 0.125 | 0.08 | 261 | 0 | 0.364 | 1 | 1 | cs | TRUE
283 | LV_5799-2_0_6_line_283 |  | 270 | 276 | 0.039637 | 0.125 | 0.08 | 261 | 0 | 0.364 | 1 | 1 | cs | TRUE
284 | LV_5799-2_0_6_line_284 |  | 271 | 272 | 0.019907 | 0.125 | 0.08 | 261 | 0 | 0.364 | 1 | 1 | cs | TRUE
285 | LV_5799-2_0_6_line_285 |  | 272 | 273 | 0.022133 | 0.125 | 0.08 | 261 | 0 | 0.364 | 1 | 1 | cs | TRUE
286 | LV_5799-2_0_6_line_286 |  | 273 | 274 | 0.0027495 | 0.125 | 0.08 | 261 | 0 | 0.364 | 1 | 1 | cs | TRUE
287 | LV_5799-2_0_6_line_287 |  | 273 | 275 | 0.017176 | 0.125 | 0.08 | 261 | 0 | 0.364 | 1 | 1 | cs | TRUE
288 | LV_5799-2_0_6_line_288 |  | 274 | 276 | 0.028076 | 0.125 | 0.08 | 261 | 0 | 0.364 | 1 | 1 | cs | TRUE
289 | LV_5799-2_0_6_line_289 |  | 278 | 279 | 0.039398 | 0.125 | 0.08 | 261 | 0 | 0.364 | 1 | 1 | cs | TRUE
290 | LV_5799-2_0_6_line_290 |  | 278 | 280 | 0.065041 | 0.125 | 0.08 | 261 | 0 | 0.364 | 1 | 1 | cs | TRUE
291 | LV_5799-2_0_6_line_291 |  | 279 | 281 | 0.021811 | 0.125 | 0.08 | 261 | 0 | 0.364 | 1 | 3 | cs | TRUE
292 | LV_5799-2_0_6_line_292 |  | 279 | 282 | 0.016156 | 0.125 | 0.08 | 261 | 0 | 0.364 | 1 | 3 | cs | TRUE
293 | LV_5799-2_0_6_line_293 |  | 281 | 345 | 0.011223 | 0.125 | 0.08 | 261 | 0 | 0.364 | 1 | 3 | cs | TRUE
294 | LV_5799-2_0_6_line_294 |  | 282 | 344 | 0.073914 | 0.125 | 0.08 | 261 | 0 | 0.364 | 1 | 3 | cs | TRUE
295 | LV_5799-2_0_6_line_295 |  | 283 | 284 | 0.016032 | 0.125 | 0.08 | 261 | 0 | 0.364 | 1 | 1 | cs | TRUE
296 | LV_5799-2_0_6_line_296 |  | 284 | 285 | 0.022255 | 0.125 | 0.08 | 261 | 0 | 0.364 | 1 | 1 | cs | TRUE
297 | LV_5799-2_0_6_line_297 |  | 286 | 287 | 0.015002 | 0.125 | 0.08 | 261 | 0 | 0.364 | 1 | 1 | cs | TRUE
298 | LV_5799-2_0_6_line_298 |  | 288 | 289 | 0.017354 | 0.125 | 0.08 | 261 | 0 | 0.364 | 1 | 3 | cs | TRUE
299 | LV_5799-2_0_6_line_299 |  | 289 | 290 | 0.20188 | 0.125 | 0.08 | 261 | 0 | 0.364 | 1 | 3 | cs | TRUE
300 | LV_5799-2_0_6_line_300 |  | 290 | 291 | 0.045615 | 0.125 | 0.08 | 261 | 0 | 0.364 | 1 | 3 | cs | TRUE
301 | LV_5799-2_0_6_line_301 |  | 291 | 292 | 0.030617 | 0.125 | 0.08 | 261 | 0 | 0.364 | 1 | 3 | cs | TRUE
302 | LV_5799-2_0_6_line_302 |  | 292 | 293 | 0.034557 | 0.125 | 0.08 | 261 | 0 | 0.364 | 1 | 3 | cs | TRUE
303 | LV_5799-2_0_6_line_303 |  | 293 | 298 | 0.0057017 | 0.125 | 0.08 | 261 | 0 | 0.364 | 1 | 3 | cs | TRUE
304 | LV_5799-2_0_6_line_304 |  | 294 | 295 | 0.0058931 | 0.125 | 0.08 | 261 | 0 | 0.364 | 1 | 1 | cs | TRUE
305 | LV_5799-2_0_6_line_305 |  | 295 | 296 | 0.024523 | 0.125 | 0.08 | 261 | 0 | 0.364 | 1 | 1 | cs | TRUE
306 | LV_5799-2_0_6_line_306 |  | 298 | 299 | 0.066228 | 0.125 | 0.08 | 261 | 0 | 0.364 | 1 | 2 | cs | TRUE
307 | LV_5799-2_0_6_line_307 |  | 299 | 300 | 0.019189 | 0.125 | 0.08 | 261 | 0 | 0.364 | 1 | 1 | cs | TRUE
308 | LV_5799-2_0_6_line_308 |  | 299 | 301 | 0.03696 | 0.125 | 0.08 | 261 | 0 | 0.364 | 1 | 1 | cs | TRUE
309 | LV_5799-2_0_6_line_309 |  | 300 | 302 | 0.029222 | 0.125 | 0.08 | 261 | 0 | 0.364 | 1 | 1 | cs | TRUE
310 | LV_5799-2_0_6_line_310 |  | 301 | 303 | 0.028747 | 0.125 | 0.08 | 261 | 0 | 0.364 | 1 | 1 | cs | TRUE
311 | LV_5799-2_0_6_line_311 |  | 302 | 312 | 0.033232 | 0.125 | 0.08 | 261 | 0 | 0.364 | 1 | 1 | cs | TRUE
312 | LV_5799-2_0_6_line_312 |  | 303 | 308 | 0.01497 | 0.125 | 0.08 | 261 | 0 | 0.364 | 1 | 1 | cs | TRUE
313 | LV_5799-2_0_6_line_313 |  | 304 | 305 | 0.013911 | 0.125 | 0.08 | 261 | 0 | 0.364 | 1 | 1 | cs | TRUE
314 | LV_5799-2_0_6_line_314 |  | 305 | 306 | 0.017736 | 0.125 | 0.08 | 261 | 0 | 0.364 | 1 | 1 | cs | TRUE
315 | LV_5799-2_0_6_line_315 |  | 306 | 307 | 0.022806 | 0.125 | 0.08 | 261 | 0 | 0.364 | 1 | 1 | cs | TRUE
316 | LV_5799-2_0_6_line_316 |  | 306 | 308 | 0.024495 | 0.125 | 0.08 | 261 | 0 | 0.364 | 1 | 1 | cs | TRUE
317 | LV_5799-2_0_6_line_317 |  | 307 | 309 | 0.017892 | 0.125 | 0.08 | 261 | 0 | 0.364 | 1 | 1 | cs | TRUE
318 | LV_5799-2_0_6_line_318 |  | 308 | 310 | 0.027201 | 0.125 | 0.08 | 261 | 0 | 0.364 | 1 | 1 | cs | TRUE
319 | LV_5799-2_0_6_line_319 |  | 309 | 311 | 0.012203 | 0.125 | 0.08 | 261 | 0 | 0.364 | 1 | 1 | cs | TRUE
320 | LV_5799-2_0_6_line_320 |  | 313 | 314 | 0.036191 | 0.125 | 0.08 | 261 | 0 | 0.364 | 1 | 1 | cs | TRUE
321 | LV_5799-2_0_6_line_321 |  | 313 | 315 | 0.051841 | 0.125 | 0.08 | 261 | 0 | 0.364 | 1 | 1 | cs | TRUE
322 | LV_5799-2_0_6_line_322 |  | 315 | 316 | 0.011349 | 0.125 | 0.08 | 261 | 0 | 0.364 | 1 | 1 | cs | TRUE
323 | LV_5799-2_0_6_line_323 |  | 316 | 317 | 0.15232 | 0.125 | 0.08 | 261 | 0 | 0.364 | 1 | 1 | cs | TRUE
324 | LV_5799-2_0_6_line_324 |  | 317 | 318 | 0.0081639 | 0.125 | 0.08 | 261 | 0 | 0.364 | 1 | 1 | cs | TRUE
325 | LV_5799-2_0_6_line_325 |  | 318 | 319 | 0.019253 | 0.125 | 0.08 | 261 | 0 | 0.364 | 1 | 1 | cs | TRUE
326 | LV_5799-2_0_6_line_326 |  | 319 | 320 | 0.016888 | 0.125 | 0.08 | 261 | 0 | 0.364 | 1 | 1 | cs | TRUE
327 | LV_5799-2_0_6_line_327 |  | 320 | 321 | 0.039813 | 0.125 | 0.08 | 261 | 0 | 0.364 | 1 | 1 | cs | TRUE
328 | LV_5799-2_0_6_line_328 |  | 321 | 322 | 0.015396 | 0.125 | 0.08 | 261 | 0 | 0.364 | 1 | 1 | cs | TRUE
329 | LV_5799-2_0_6_line_329 |  | 321 | 323 | 0.033209 | 0.125 | 0.08 | 261 | 0 | 0.364 | 1 | 1 | cs | TRUE
330 | LV_5799-2_0_6_line_330 |  | 322 | 324 | 0.038221 | 0.125 | 0.08 | 261 | 0 | 0.364 | 1 | 1 | cs | TRUE
331 | LV_5799-2_0_6_line_331 |  | 323 | 325 | 0.041292 | 0.125 | 0.08 | 261 | 0 | 0.364 | 1 | 1 | cs | TRUE
332 | LV_5799-2_0_6_line_332 |  | 325 | 326 | 0.006414 | 0.125 | 0.08 | 261 | 0 | 0.364 | 1 | 1 | cs | TRUE
333 | LV_5799-2_0_6_line_333 |  | 325 | 327 | 0.014097 | 0.125 | 0.08 | 261 | 0 | 0.364 | 1 | 1 | cs | TRUE
334 | LV_5799-2_0_6_line_334 |  | 326 | 333 | 0.020317 | 0.125 | 0.08 | 261 | 0 | 0.364 | 1 | 1 | cs | TRUE
335 | LV_5799-2_0_6_line_335 |  | 326 | 334 | 0.033037 | 0.125 | 0.08 | 261 | 0 | 0.364 | 1 | 1 | cs | TRUE
336 | LV_5799-2_0_6_line_336 |  | 328 | 329 | 0.013192 | 0.125 | 0.08 | 261 | 0 | 0.364 | 1 | 3 | cs | TRUE
337 | LV_5799-2_0_6_line_337 |  | 328 | 330 | 0.028917 | 0.125 | 0.08 | 261 | 0 | 0.364 | 1 | 3 | cs | TRUE
338 | LV_5799-2_0_6_line_338 |  | 329 | 331 | 0.015504 | 0.125 | 0.08 | 261 | 0 | 0.364 | 1 | 1 | cs | TRUE
339 | LV_5799-2_0_6_line_339 |  | 329 | 332 | 0.055185 | 0.125 | 0.08 | 261 | 0 | 0.364 | 1 | 3 | cs | TRUE
340 | LV_5799-2_0_6_line_340 |  | 330 | 333 | 0.020358 | 0.125 | 0.08 | 261 | 0 | 0.364 | 1 | 2 | cs | TRUE
341 | LV_5799-2_0_6_line_341 |  | 332 | 337 | 0.021543 | 0.125 | 0.08 | 261 | 0 | 0.364 | 1 | 3 | cs | TRUE
342 | LV_5799-2_0_6_line_342 |  | 332 | 338 | 0.024737 | 0.125 | 0.08 | 261 | 0 | 0.364 | 1 | 1 | cs | TRUE
343 | LV_5799-2_0_6_line_343 |  | 333 | 335 | 0.029607 | 0.125 | 0.08 | 261 | 0 | 0.364 | 1 | 1 | cs | TRUE
344 | LV_5799-2_0_6_line_344 |  | 334 | 336 | 0.00115 | 0.125 | 0.08 | 261 | 0 | 0.364 | 1 | 1 | cs | TRUE
345 | LV_5799-2_0_6_line_345 |  | 337 | 343 | 0.022116 | 0.125 | 0.08 | 261 | 0 | 0.364 | 1 | 1 | cs | TRUE
346 | LV_5799-2_0_6_line_346 |  | 337 | 344 | 0.026421 | 0.125 | 0.08 | 261 | 0 | 0.364 | 1 | 3 | cs | TRUE
347 | LV_5799-2_0_6_line_347 |  | 338 | 341 | 0.021729 | 0.125 | 0.08 | 261 | 0 | 0.364 | 1 | 1 | cs | TRUE
348 | LV_5799-2_0_6_line_348 |  | 339 | 340 | 0.013236 | 0.125 | 0.08 | 261 | 0 | 0.364 | 1 | 1 | cs | TRUE
349 | LV_5799-2_0_6_line_349 |  | 339 | 341 | 0.021013 | 0.125 | 0.08 | 261 | 0 | 0.364 | 1 | 1 | cs | TRUE
350 | LV_5799-2_0_6_line_350 |  | 341 | 342 | 0.045623 | 0.125 | 0.08 | 261 | 0 | 0.364 | 1 | 1 | cs | TRUE
351 | LV_5799-2_0_6_line_351 |  | 345 | 346 | 0.015167 | 0.125 | 0.08 | 261 | 0 | 0.364 | 1 | 1 | cs | TRUE
352 | LV_5799-2_0_6_line_352 |  | 345 | 347 | 0.024437 | 0.125 | 0.08 | 261 | 0 | 0.364 | 1 | 3 | cs | TRUE
353 | LV_5799-2_0_6_line_353 |  | 347 | 348 | 0.0029414 | 0.125 | 0.08 | 261 | 0 | 0.364 | 1 | 3 | cs | TRUE
354 | LV_5799-2_0_6_line_354 |  | 348 | 349 | 0.02745 | 0.125 | 0.08 | 261 | 0 | 0.364 | 1 | 3 | cs | TRUE
355 | LV_5799-2_0_6_line_355 |  | 349 | 350 | 0.0099745 | 0.125 | 0.08 | 261 | 0 | 0.364 | 1 | 3 | cs | TRUE
356 | LV_5799-2_0_6_line_356 |  | 351 | 354 | 0.016311 | 0.125 | 0.08 | 261 | 0 | 0.364 | 1 | 1 | cs | TRUE
357 | LV_5799-2_0_6_line_357 |  | 351 | 355 | 0.010395 | 0.125 | 0.08 | 261 | 0 | 0.364 | 1 | 1 | cs | TRUE
358 | LV_5799-2_0_6_line_358 |  | 352 | 353 | 0.016189 | 0.125 | 0.08 | 261 | 0 | 0.364 | 1 | 1 | cs | TRUE
359 | LV_5799-2_0_6_line_359 |  | 355 | 356 | 0.017542 | 0.125 | 0.08 | 261 | 0 | 0.364 | 1 | 1 | cs | TRUE
360 | LV_5799-2_0_6_line_360 |  | 357 | 359 | 0.04389 | 0.125 | 0.08 | 261 | 0 | 0.364 | 1 | 1 | cs | TRUE
361 | LV_5799-2_0_6_line_361 |  | 358 | 360 | 0.005338 | 0.125 | 0.08 | 261 | 0 | 0.364 | 1 | 1 | cs | TRUE
362 | LV_5799-2_0_6_line_362 |  | 358 | 361 | 0.011408 | 0.125 | 0.08 | 261 | 0 | 0.364 | 1 | 1 | cs | TRUE
363 | LV_5799-2_0_6_line_363 |  | 359 | 362 | 0.022031 | 0.125 | 0.08 | 261 | 0 | 0.364 | 1 | 1 | cs | TRUE
364 | LV_5799-2_0_6_line_364 |  | 362 | 363 | 0.005826 | 0.125 | 0.08 | 261 | 0 | 0.364 | 1 | 1 | cs | TRUE
365 | LV_5799-2_0_6_line_365 |  | 363 | 364 | 0.011481 | 0.125 | 0.08 | 261 | 0 | 0.364 | 1 | 1 | cs | TRUE
366 | LV_5799-2_0_6_line_366 |  | 364 | 365 | 0.011789 | 0.125 | 0.08 | 261 | 0 | 0.364 | 1 | 1 | cs | TRUE
367 | LV_5799-2_0_6_line_367 |  | 366 | 367 | 0.014801 | 0.125 | 0.08 | 261 | 0 | 0.364 | 1 | 1 | cs | TRUE
368 | LV_5799-2_0_6_line_368 |  | 366 | 368 | 0.011257 | 0.125 | 0.08 | 261 | 0 | 0.364 | 1 | 1 | cs | TRUE
369 | LV_5799-2_0_6_line_369 |  | 367 | 369 | 0.0035075 | 0.125 | 0.08 | 261 | 0 | 0.364 | 1 | 1 | cs | TRUE
370 | LV_5799-2_0_6_line_370 |  | 368 | 370 | 0.028512 | 0.125 | 0.08 | 261 | 0 | 0.364 | 1 | 1 | cs | TRUE
371 | LV_5799-2_0_6_line_371 |  | 371 | 372 | 0.014401 | 0.125 | 0.08 | 261 | 0 | 0.364 | 1 | 1 | cs | TRUE

## trafo
| name | std_type | hv_bus | lv_bus | sn_mva | vn_hv_kv | vn_lv_kv | vk_percent | vkr_percent | pfe_kw | i0_percent | shift_degree | tap_side | tap_neutral | tap_min | tap_max | tap_step_percent | tap_step_degree | tap_pos | tap_phase_shifter | parallel | df | in_service
0 | LV_5799-2_0_6_trafo_366 | 0.63 MVA 20/0.4 kV | 373 | 244 | 0.63 | 20 | 0.4 | 6 | 1.206 | 1.65 | 0.2619 | 150 | hv | 0 | -2 | 2 | 2.5 | 0 | 0 | FALSE | 1 | 1 | TRUE

## line_geodata
| x0 | y0 | x1 | y1 | x2 | y2 | x3 | y3 | x4 | y4 | x5 | y5 | x6 | y6 | x7 | y7 | x8 | y8 | x9 | y9 | x10 | y10 | x11 | y11 | x12 | y12 | x13 | y13
0 | 2547227.5574 | 1158289.88 | 2547238.5721 | 1158267.9804 | 2547247.1901 | 1158254.6251
1 | 2547212.6656 | 1158317.4788 | 2547218.5506 | 1158306.6991 | 2547225.4692 | 1158294.0316 | 2547227.5574 | 1158289.88
2 | 2547261.7244 | 1158238.2835 | 2547248.8961 | 1158251.9812 | 2547247.1901 | 1158254.6251
3 | 2547205.0747 | 1158329.5408 | 2547205.3317 | 1158329.1272 | 2547212.6656 | 1158317.4788
4 | 2547261.7244 | 1158238.2835 | 2547254.4479 | 1158233.8006 | 2547241.967 | 1158218.8106
5 | 2547261.7244 | 1158238.2835 | 2547276.9104 | 1158227.6668 | 2547280.8383 | 1158226.2315 | 2547290.811 | 1158222.5754
6 | 2547205.0747 | 1158329.5408 | 2547187.9633 | 1158352.1811 | 2547185.0705 | 1158356.0031
7 | 2547205.0747 | 1158329.5408 | 2547207.1116 | 1158337.9941 | 2547207.2909 | 1158347.92 | 2547207.3089 | 1158353.445 | 2547207.3546 | 1158365.6177 | 2547208.7799 | 1158372.5199 | 2547210.5977 | 1158381.3309 | 2547211.3943 | 1158384.0142
8 | 2547230.5625 | 1158200.1704 | 2547229.6379 | 1158204.0028 | 2547241.967 | 1158218.8106
9 | 2547290.811 | 1158222.5754 | 2547304.5663 | 1158217.5298 | 2547314.4623 | 1158213.8743 | 2547316.5886 | 1158217.6688
10 | 2547290.811 | 1158222.5754 | 2547277.8701 | 1158205.945
11 | 2547288.7234 | 1158237.157 | 2547280.8383 | 1158226.2315 | 2547290.811 | 1158222.5754
12 | 2547131.8755 | 1158408.6268 | 2547158.7365 | 1158384.9445 | 2547183.8635 | 1158357.5978 | 2547185.0705 | 1158356.0031
13 | 2547288.7234 | 1158237.157 | 2547297.2776 | 1158249
14 | 2547288.7234 | 1158237.157 | 2547284.0707 | 1158242.3093
15 | 2547282.1071 | 1158256.2314 | 2547282.2425 | 1158256.0461 | 2547282.6114 | 1158243.9253 | 2547284.0707 | 1158242.3093
16 | 2547316.5886 | 1158217.6688 | 2547315.391 | 1158218.01
17 | 2547316.5886 | 1158217.6688 | 2547314.4623 | 1158213.8743 | 2547322.2825 | 1158210.4261 | 2547323.9375 | 1158212.9352 | 2547326.3073 | 1158214.782 | 2547329.1374 | 1158215.7799 | 2547332.1508 | 1158215.8424 | 2547335.0178 | 1158214.939 | 2547337.2122 | 1158213.3967 | 2547338.8805 | 1158211.3032 | 2547339.8783 | 1158208.8154 | 2547340.1309 | 1158206.1451 | 2547349.0921 | 1158205.166 | 2547348.5302 | 1158198.7898
18 | 2547277.8701 | 1158205.945 | 2547270.7746 | 1158196.8265 | 2547267.8608 | 1158193.2835 | 2547264.7464 | 1158193.0775 | 2547254.0472 | 1158201.1422
19 | 2547131.8755 | 1158408.6268 | 2547116.1141 | 1158395.4542
20 | 2547131.8755 | 1158408.6268 | 2547126.6493 | 1158413.2308 | 2547115.4567 | 1158421.2637
21 | 2547300.1136 | 1158159.2046 | 2547295.6553 | 1158153.3109
22 | 2547275.9285 | 1158127.2332 | 2547295.6553 | 1158153.3109
23 | 2547300.1136 | 1158159.2046 | 2547303.1222 | 1158156.9548
24 | 2547275.9285 | 1158127.2332 | 2547260.5725 | 1158136.8621
25 | 2547261.2046 | 1158106.7072 | 2547262.0551 | 1158108.4006 | 2547267.9121 | 1158116.22 | 2547275.9285 | 1158127.2332
26 | 2547303.1222 | 1158156.9548 | 2547321.7593 | 1158184.0056 | 2547325.9622 | 1158187.6818 | 2547327.3712 | 1158189.248 | 2547338.5657 | 1158178.0439 | 2547340.3137 | 1158176.3054
27 | 2547303.1222 | 1158156.9548 | 2547314.5456 | 1158148.4273
28 | 2547261.2046 | 1158106.7072 | 2547246.5992 | 1158116.2516
29 | 2547261.2046 | 1158106.7072 | 2547246.846 | 1158078.0403 | 2547234.5966 | 1158047.7319
30 | 2547261.2046 | 1158106.7072 | 2547262.0551 | 1158108.4006 | 2547264.8738 | 1158106.3526
31 | 2547340.3137 | 1158176.3054 | 2547344.771 | 1158167.0392
32 | 2547340.3137 | 1158176.3054 | 2547359.77 | 1158158.6588 | 2547368.4112 | 1158145.6651 | 2547375.7996 | 1158140.2312
33 | 2547340.3137 | 1158176.3054 | 2547338.5657 | 1158178.0439 | 2547327.3712 | 1158189.248 | 2547328.6255 | 1158190.6489 | 2547342.9431 | 1158198.1273 | 2547348.5302 | 1158198.7898
34 | 2547333.0021 | 1158132.0016 | 2547319.2618 | 1158144.9068 | 2547314.5456 | 1158148.4273
35 | 2547350.5616 | 1158296.6461 | 2547380.2262 | 1158271.6839 | 2547383.2827 | 1158274.9033 | 2547395.76 | 1158273.6155
36 | 2547395.76 | 1158273.6155 | 2547397.583 | 1158273.4328 | 2547403.7994 | 1158274.1899 | 2547407.6944 | 1158275.34
37 | 2547350.5616 | 1158296.6461 | 2547352.5595 | 1158310.2913
38 | 2547350.5616 | 1158296.6461 | 2547346.7532 | 1158294.2337 | 2547332.543 | 1158277.1382 | 2547324.2351 | 1158275.0892
39 | 2547420.5094 | 1158279.1239 | 2547407.6944 | 1158275.34
40 | 2547348.5302 | 1158198.7898 | 2547359.9255 | 1158198.2451 | 2547363.0848 | 1158197.7227
41 | 2547380.5177 | 1158192.9952 | 2547367.4507 | 1158197.0007 | 2547363.0848 | 1158197.7227
42 | 2547380.5177 | 1158192.9952 | 2547381.1294 | 1158192.812 | 2547388.5644 | 1158190.5676
43 | 2547442.1548 | 1158166.5414 | 2547434.1533 | 1158172.0699 | 2547419.243 | 1158180.0714 | 2547408.9313 | 1158184.4195 | 2547388.5644 | 1158190.5676
44 | 2547324.2351 | 1158275.0892 | 2547320.3116 | 1158274.1216 | 2547314.8909 | 1158271.0689
45 | 2547442.1548 | 1158166.5414 | 2547468.8035 | 1158148.1318
46 | 2547442.1548 | 1158166.5414 | 2547433.7164 | 1158151.887
47 | 2547468.8035 | 1158148.1318 | 2547472.2404 | 1158145.756 | 2547500.6806 | 1158127.0419 | 2547513.03 | 1158116.3505 | 2547515.2631 | 1158114.2634
48 | 2547468.8035 | 1158148.1318 | 2547470.3844 | 1158150.9417 | 2547500.706 | 1158129.9432 | 2547526.1706 | 1158108.4648 | 2547532.5825 | 1158100.8714
49 | 2547468.8035 | 1158148.1318 | 2547460.3887 | 1158133.1742
50 | 2547433.0744 | 1158150.7721 | 2547433.7164 | 1158151.887
51 | 2547218.7874 | 1158018.9111 | 2547228.5116 | 1158029.6869 | 2547237.0769 | 1158043.8191 | 2547240.2356 | 1158051.6733 | 2547250.4814 | 1158077.3191 | 2547262.4687 | 1158102.2493 | 2547264.8738 | 1158106.3526
52 | 2547264.8738 | 1158106.3526 | 2547284.1285 | 1158092.3837
53 | 2547301.7911 | 1158079.5698 | 2547284.1285 | 1158092.3837
54 | 2547234.5966 | 1158047.7319 | 2547221.4624 | 1158058.0639
55 | 2547333.0021 | 1158132.0016 | 2547337.332 | 1158128.3061 | 2547345.385 | 1158119.92 | 2547346.9271 | 1158117.6946
56 | 2547313.1758 | 1158106.6176 | 2547333.0021 | 1158132.0016
57 | 2547368.5619 | 1158350.817 | 2547377.7556 | 1158347.5236 | 2547381.8917 | 1158348.8436 | 2547393.3369 | 1158368.0201 | 2547400.2073 | 1158366.4369
58 | 2547400.2073 | 1158366.4369 | 2547435.4473 | 1158358.3351 | 2547437.0559 | 1158361.6895 | 2547442.0067 | 1158383.3799 | 2547448.8234 | 1158422.063 | 2547452.8405 | 1158449.2089 | 2547460.634 | 1158445.372 | 2547463.9679 | 1158441.7631
59 | 2547400.2073 | 1158366.4369 | 2547399.6162 | 1158370.711 | 2547401.6614 | 1158380.1207
60 | 2547469.5964 | 1158433.176 | 2547468.3953 | 1158436.9663 | 2547463.9679 | 1158441.7631
61 | 2547463.9679 | 1158441.7631 | 2547465.8088 | 1158446.2605 | 2547464.9418 | 1158448.0833
62 | 2547420.5094 | 1158279.1239 | 2547443.5837 | 1158285.9478 | 2547445.125 | 1158286.275
63 | 2547454.8973 | 1158288.35 | 2547445.125 | 1158286.275
64 | 2547454.8973 | 1158288.35 | 2547468.9356 | 1158291.3336
65 | 2547495.3898 | 1158296.956 | 2547468.9356 | 1158291.3336
66 | 2547515.2631 | 1158114.2634 | 2547523.296 | 1158106.7557 | 2547533.0774 | 1158093.452 | 2547536.386 | 1158087.809 | 2547539.9367 | 1158078.273 | 2547542.0332 | 1158069.0275 | 2547542.9677 | 1158063.7433
67 | 2547532.5825 | 1158100.8714 | 2547539.5099 | 1158090.85 | 2547543.1858 | 1158078.9783 | 2547549.8897 | 1158040.036
68 | 2547537.4898 | 1158106.2092 | 2547532.5825 | 1158100.8714
69 | 2547460.3887 | 1158133.1742 | 2547442.898 | 1158102.084
70 | 2547554.3638 | 1158014.0463 | 2547549.8897 | 1158040.036
71 | 2547537.4898 | 1158106.2092 | 2547541.1465 | 1158105.2989 | 2547568.9897 | 1158109.458 | 2547577.7396 | 1158108.8589
72 | 2547537.4898 | 1158106.2092 | 2547538.0783 | 1158112.1294 | 2547533.5515 | 1158140.6729
73 | 2547306.3023 | 1158266.2323 | 2547314.8909 | 1158271.0689
74 | 2547433.0744 | 1158150.7721 | 2547412.3747 | 1158114.8241
75 | 2547301.7911 | 1158079.5698 | 2547308.6105 | 1158073.8303
76 | 2547282.9693 | 1158052.4985 | 2547301.7911 | 1158079.5698
77 | 2547282.1071 | 1158256.2314 | 2547277.027 | 1158263.1825
78 | 2547275.7206 | 1158264.9701 | 2547277.027 | 1158263.1825
79 | 2547484.6797 | 1158385.4299 | 2547469.5964 | 1158433.176
80 | 2547469.5964 | 1158433.176 | 2547477.0284 | 1158436.2015 | 2547495.386 | 1158438.5446
81 | 2547456.958 | 1158478.0229 | 2547457.3017 | 1158472.7935 | 2547457.6303 | 1158464.7975 | 2547458.093 | 1158462.4811 | 2547464.9418 | 1158448.0833
82 | 2547516.7399 | 1158242.5183 | 2547513.0677 | 1158268.4161
83 | 2547521.0598 | 1158217.5117 | 2547516.7399 | 1158242.5183
84 | 2547508.6668 | 1158299.4523 | 2547513.0677 | 1158268.4161
85 | 2547521.0598 | 1158217.5117 | 2547526.7884 | 1158220.3409 | 2547550.8736 | 1158225.2776
86 | 2547521.0598 | 1158217.5117 | 2547524.3748 | 1158198.5727 | 2547529.226 | 1158167.9643
87 | 2547495.3898 | 1158296.956 | 2547486.768 | 1158283.2686 | 2547484.0214 | 1158280.8459
88 | 2547508.6668 | 1158299.4523 | 2547495.3898 | 1158296.956
89 | 2547508.6668 | 1158299.4523 | 2547541.9622 | 1158305.9196
90 | 2547508.6668 | 1158299.4523 | 2547497.094 | 1158340.9328
91 | 2547484.6797 | 1158385.4299 | 2547497.094 | 1158340.9328
92 | 2547484.6797 | 1158385.4299 | 2547508.6332 | 1158386.8394
93 | 2547550.8736 | 1158225.2776 | 2547554.5041 | 1158235.7018
94 | 2547550.8736 | 1158225.2776 | 2547558.4472 | 1158223.351
95 | 2547533.5515 | 1158140.6729 | 2547529.226 | 1158167.9643
96 | 2547641.7584 | 1158264.3318 | 2547647.7605 | 1158270.7674 | 2547647.7605 | 1158270.7674
97 | 2547634.473 | 1158256.5201 | 2547641.7584 | 1158264.3318
98 | 2547647.7605 | 1158270.7674 | 2547650.8038 | 1158276.8885 | 2547660.1985 | 1158307.0538
99 | 2547665.0954 | 1158322.7771 | 2547660.1985 | 1158307.0538
100 | 2547665.0954 | 1158322.7771 | 2547652.1161 | 1158324.5134 | 2547643.1362 | 1158324.2138
101 | 2547665.0954 | 1158322.7771 | 2547672.6471 | 1158320.458
102 | 2547643.1362 | 1158324.2138 | 2547641.4353 | 1158324.1569
103 | 2547697.8809 | 1158312.7084 | 2547672.6471 | 1158320.458
104 | 2547051.6146 | 1158502.9431 | 2547062.4703 | 1158519.5749 | 2547074.067 | 1158537.0096
105 | 2547035.6753 | 1158478.5227 | 2547051.6146 | 1158502.9431
106 | 2547074.067 | 1158537.0096 | 2547085.9873 | 1158554.9308 | 2547091.203 | 1158566.987
107 | 2547035.6753 | 1158478.5227 | 2547115.4567 | 1158421.2637
108 | 2547091.203 | 1158566.987 | 2547093.3251 | 1158571.8923
109 | 2547099.5629 | 1158588.1104 | 2547095.3779 | 1158576.6374 | 2547093.3251 | 1158571.8923
110 | 2547099.5629 | 1158588.1104 | 2547104.4816 | 1158601.5949
111 | 2547107.7871 | 1158388.4949 | 2547116.1141 | 1158395.4542
112 | 2547453.5563 | 1158618.2292 | 2547454.4141 | 1158628.946 | 2547454.4149 | 1158628.9517
113 | 2547457.2808 | 1158649.8161 | 2547454.4149 | 1158628.9517
114 | 2547458.68 | 1158660.0029 | 2547457.2808 | 1158649.8161
115 | 2547506.5825 | 1158439.9737 | 2547495.386 | 1158438.5446
116 | 2547454.1717 | 1158516.8297 | 2547455.4616 | 1158500.7911 | 2547456.958 | 1158478.0229
117 | 2547442.898 | 1158102.084 | 2547423.0005 | 1158066.7156
118 | 2547625.444 | 1158784.2647 | 2547625.7272 | 1158782.9087 | 2547625.5032 | 1158780.9541 | 2547624.6673 | 1158779.1604 | 2547623.1897 | 1158777.6281 | 2547621.2803 | 1158776.6776 | 2547619.1624 | 1158776.4292
119 | 2547614.1778 | 1158785.8777 | 2547613.3939 | 1158783.8946 | 2547613.3217 | 1158781.7608 | 2547613.9786 | 1158779.7429 | 2547615.2824 | 1158778.0528 | 2547617.0815 | 1158776.9032 | 2547619.1624 | 1158776.4292
120 | 2547614.1778 | 1158785.8777 | 2547613.3939 | 1158783.8946 | 2547613.3217 | 1158781.7608 | 2547613.9786 | 1158779.7429 | 2547615.2824 | 1158778.0528 | 2547617.0815 | 1158776.9032 | 2547619.1624 | 1158776.4292 | 2547621.2803 | 1158776.6776
121 | 2547614.1778 | 1158785.8777 | 2547602.5851 | 1158794.0521
122 | 2547602.5851 | 1158794.0521 | 2547580.1761 | 1158809.8534
123 | 2547544.1611 | 1158835.2485 | 2547580.1761 | 1158809.8534
124 | 2547544.1611 | 1158835.2485 | 2547538.8154 | 1158826.1682 | 2547514.6002 | 1158787.4092
125 | 2547504.5193 | 1158770.9831 | 2547506.2867 | 1158774.1026 | 2547514.6002 | 1158787.4092
126 | 2547504.5193 | 1158770.9831 | 2547495.9766 | 1158755.8706
127 | 2547530.9025 | 1158754.9217 | 2547504.5193 | 1158770.9831
128 | 2547504.5193 | 1158770.9831 | 2547501.6904 | 1158772.7087 | 2547504.9023 | 1158777.9612
129 | 2547504.9023 | 1158777.9612 | 2547487.1365 | 1158779.4236
130 | 2547495.9766 | 1158755.8706 | 2547486.0035 | 1158738.2276 | 2547472.9313 | 1158709.9714 | 2547470.2658 | 1158701.108
131 | 2547530.9025 | 1158754.9217 | 2547544.8802 | 1158750.0081
132 | 2547530.9025 | 1158754.9217 | 2547536.5188 | 1158755.4952 | 2547545.6795 | 1158763.3971
133 | 2547530.9025 | 1158754.9217 | 2547529.4427 | 1158732.6338 | 2547524.7187 | 1158714.9369
134 | 2547467.5577 | 1158707.3615 | 2547465.009 | 1158698.19
135 | 2547467.5577 | 1158707.3615 | 2547461.9723 | 1158719.0943 | 2547460.5636 | 1158732.436 | 2547455.7846 | 1158766.1001
136 | 2547465.009 | 1158698.19 | 2547464.5183 | 1158696.4267 | 2547461.3164 | 1158678.3229
137 | 2547465.009 | 1158698.19 | 2547434.121 | 1158692.5441
138 | 2547462.1884 | 1158658.8383 | 2547462.6526 | 1158662.8252 | 2547469.0466 | 1158697.0541 | 2547470.2658 | 1158701.108
139 | 2547523.5414 | 1158710.6148 | 2547523.7523 | 1158711.3167 | 2547524.7187 | 1158714.9369
140 | 2547462.1884 | 1158658.8383 | 2547484.4088 | 1158651.4665
141 | 2547462.1884 | 1158658.8383 | 2547457.5258 | 1158618.8876
142 | 2547458.68 | 1158660.0029 | 2547462.1884 | 1158658.8383
143 | 2547518.0595 | 1158692.3675 | 2547523.5414 | 1158710.6148
144 | 2547461.3164 | 1158678.3229 | 2547484.9131 | 1158671.4351
145 | 2547458.68 | 1158660.0029 | 2547460.7599 | 1158675.1705 | 2547461.3164 | 1158678.3229
146 | 2547506.5229 | 1158658.194 | 2547504.4891 | 1158650.9641 | 2547500.0581 | 1158648.3348 | 2547494.2997 | 1158648.1851 | 2547484.4088 | 1158651.4665
147 | 2547457.5258 | 1158618.8876 | 2547455.8615 | 1158604.6273
148 | 2547455.8615 | 1158604.6273 | 2547455.4589 | 1158601.1777 | 2547454.5494 | 1158579.6075 | 2547454.098 | 1158556.904
149 | 2547454.098 | 1158556.904 | 2547453.9741 | 1158550.675 | 2547453.4359 | 1158525.9777 | 2547454.1717 | 1158516.8297
150 | 2547508.6332 | 1158386.8394 | 2547534.6586 | 1158388.3709
151 | 2547534.6586 | 1158388.3709 | 2547543.2114 | 1158388.8742
152 | 2547570.2101 | 1158390.4629 | 2547543.2114 | 1158388.8742
153 | 2547570.2101 | 1158390.4629 | 2547575.9403 | 1158387.3557 | 2547589.8597 | 1158388.4506
154 | 2547570.2101 | 1158390.4629 | 2547572.9275 | 1158393.4964 | 2547573.8137 | 1158407.9725
155 | 2547608.7591 | 1158389.9373 | 2547589.8597 | 1158388.4506
156 | 2547565.0283 | 1158433.5199 | 2547574.9395 | 1158426.3629 | 2547573.8137 | 1158407.9725
157 | 2547645.8517 | 1158439.529 | 2547645.2661 | 1158436.9231
158 | 2547657.8194 | 1158423.7941 | 2547651.6935 | 1158424.6035 | 2547644.7992 | 1158426.9648 | 2547643.8817 | 1158430.7637 | 2547645.2661 | 1158436.9231
159 | 2547657.8194 | 1158423.7941 | 2547669.6961 | 1158422.2342 | 2547672.774 | 1158421.8994
160 | 2547657.8194 | 1158423.7941 | 2547652.1724 | 1158408.5662
161 | 2547699.5813 | 1158418.9832 | 2547672.774 | 1158421.8994
162 | 2547652.1724 | 1158408.5662 | 2547646.413 | 1158393.0353
163 | 2547699.5813 | 1158418.9832 | 2547700.8349 | 1158422.074 | 2547703.7599 | 1158430.1194
164 | 2547699.5813 | 1158418.9832 | 2547695.0746 | 1158407.9016
165 | 2547706.4663 | 1158437.5633 | 2547703.7599 | 1158430.1194
166 | 2547681.0249 | 1158378.3383 | 2547687.0389 | 1158388.1428 | 2547695.0746 | 1158407.9016
167 | 2547591.6014 | 1158315.5616 | 2547590.8598 | 1158315.4175
168 | 2547591.6014 | 1158315.5616 | 2547622.9565 | 1158321.652
169 | 2547641.4353 | 1158324.1569 | 2547634.6931 | 1158323.9317 | 2547622.9565 | 1158321.652
170 | 2547679.7676 | 1158376.2888 | 2547681.0249 | 1158378.3383
171 | 2547679.7676 | 1158376.2888 | 2547673.4923 | 1158380.19 | 2547664.5002 | 1158381.9915 | 2547650.7541 | 1158382.5345
172 | 2547627.3009 | 1158383.461 | 2547650.7541 | 1158382.5345
173 | 2547711.0836 | 1158451.8783 | 2547709.8518 | 1158446.8752 | 2547706.4663 | 1158437.5633
174 | 2547711.0836 | 1158451.8783 | 2547715.7269 | 1158470.7123
175 | 2547711.0836 | 1158451.8783 | 2547732.6528 | 1158444.315
176 | 2547735.7597 | 1158532.7174 | 2547731.205 | 1158526.4315 | 2547724.9287 | 1158509.9663 | 2547719.1816 | 1158484.7252 | 2547715.7269 | 1158470.7123
177 | 2547745.1554 | 1158439.9309 | 2547732.6528 | 1158444.315
178 | 2547735.7597 | 1158532.7174 | 2547767.4274 | 1158527.339 | 2547773.5745 | 1158528.0971 | 2547802.9556 | 1158542.7382 | 2547815.7576 | 1158551.1846
179 | 2547735.7597 | 1158532.7174 | 2547751.743 | 1158559.0812 | 2547761.2397 | 1158568.5925 | 2547792.1088 | 1158589.524 | 2547802.4179 | 1158599.0283 | 2547805.1278 | 1158602.0526
180 | 2547745.1554 | 1158439.9309 | 2547768.4738 | 1158431.757 | 2547771.2825 | 1158430.4482
181 | 2547745.1554 | 1158439.9309 | 2547752.1689 | 1158458.5506
182 | 2547820.6507 | 1158554.4128 | 2547815.7576 | 1158551.1846
183 | 2547805.1278 | 1158602.0526 | 2547813.4991 | 1158611.3955
184 | 2547774.2842 | 1158429.0495 | 2547771.2825 | 1158430.4482
185 | 2547755.7224 | 1158467.9844 | 2547752.1689 | 1158458.5506
186 | 2547827.1666 | 1158626.6491 | 2547813.4991 | 1158611.3955
187 | 2548034.2427 | 1158616.6393 | 2548030.528 | 1158609.9211
188 | 2548030.528 | 1158609.9211 | 2548030.241 | 1158609.4021 | 2548008.6608 | 1158572.2034
189 | 2547820.6507 | 1158554.4128 | 2548008.6608 | 1158572.2034
190 | 2547756.3111 | 1158469.5471 | 2547755.7224 | 1158467.9844
191 | 2547796.5345 | 1158415.2932 | 2547793.8608 | 1158419.9078 | 2547774.2842 | 1158429.0495
192 | 2547774.2842 | 1158429.0495 | 2547780.8498 | 1158446.5341
193 | 2547796.5345 | 1158415.2932 | 2547789.46 | 1158396.0722
194 | 2547796.5345 | 1158415.2932 | 2547801.7517 | 1158422.8185 | 2547804.7737 | 1158431.3252
195 | 2547784.6907 | 1158456.7626 | 2547780.8498 | 1158446.5341
196 | 2547778.9061 | 1158372.67 | 2547785.4242 | 1158385.1071 | 2547789.46 | 1158396.0722
197 | 2547807.5906 | 1158439.2542 | 2547804.7737 | 1158431.3252
198 | 2547778.9061 | 1158372.67 | 2547766.6677 | 1158349.318
199 | 2547765.3745 | 1158347.2017 | 2547766.6677 | 1158349.318 | 2547766.6677 | 1158349.318
200 | 2547707.2041 | 1158330.4242 | 2547710.6918 | 1158337.0514
201 | 2547697.8809 | 1158312.7084 | 2547707.2041 | 1158330.4242
202 | 2547712.8247 | 1158341.1044 | 2547710.6918 | 1158337.0514
203 | 2547717.8507 | 1158306.4201 | 2547697.8809 | 1158312.7084
204 | 2547737.4413 | 1158301.4914 | 2547717.8507 | 1158306.4201
205 | 2547717.8507 | 1158306.4201 | 2547713.8647 | 1158290.8083
206 | 2547737.4413 | 1158301.4914 | 2547761.6176 | 1158290.6309
207 | 2547737.4413 | 1158301.4914 | 2547744.085 | 1158312.3632
208 | 2547713.8647 | 1158290.8083 | 2547713.7748 | 1158290.4562
209 | 2547777.5398 | 1158284.2667 | 2547771.2328 | 1158286.3115 | 2547761.6176 | 1158290.6309
210 | 2547744.085 | 1158312.3632 | 2547748.7778 | 1158320.0426
211 | 2547704.3936 | 1158253.7137 | 2547713.7748 | 1158290.4562
212 | 2547765.3745 | 1158347.2017 | 2547753.2189 | 1158327.31
213 | 2547753.2189 | 1158327.31 | 2547748.7778 | 1158320.0426
214 | 2547777.5398 | 1158284.2667 | 2547762.1658 | 1158237.7879
215 | 2547777.5398 | 1158284.2667 | 2547784.6878 | 1158281.9589 | 2547798.4003 | 1158279.883 | 2547800.9133 | 1158280.3649
216 | 2547762.1658 | 1158237.7879 | 2547750.9228 | 1158203.7978
217 | 2547816.8588 | 1158285.4495 | 2547812.6528 | 1158282.6161 | 2547800.9133 | 1158280.3649
218 | 2547873.3352 | 1158335.6019 | 2547858.38 | 1158322.8847 | 2547855.017 | 1158319.6474
219 | 2547891.585 | 1158352.2676 | 2547883.9907 | 1158344.6628 | 2547873.3352 | 1158335.6019
220 | 2547855.017 | 1158319.6474 | 2547834.6303 | 1158300.0233 | 2547826.3871 | 1158291.8684 | 2547816.8588 | 1158285.4495
221 | 2547891.585 | 1158352.2676 | 2547910.6596 | 1158364.7309 | 2547928.3434 | 1158368.0015 | 2547949.393 | 1158366.8851 | 2547994.6023 | 1158362.6133 | 2548003.1639 | 1158359.771 | 2548015.5046 | 1158349.8033 | 2548028.4503 | 1158333.5494 | 2548037.1966 | 1158324.5911 | 2548047.4627 | 1158320.2667 | 2548055.3458 | 1158319.7626
222 | 2548202.0097 | 1158360.2879 | 2548192.0987 | 1158358.793 | 2548165.823 | 1158354.8622 | 2548136.7476 | 1158346.3198 | 2548119.5862 | 1158340.5094 | 2548103.7413 | 1158333.5649 | 2548080.6135 | 1158323.1037 | 2548064.9553 | 1158319.1481 | 2548055.3458 | 1158319.7626
223 | 2548202.0097 | 1158360.2879 | 2548214.1986 | 1158362.1264 | 2548221.7767 | 1158364.1625
224 | 2548202.0097 | 1158360.2879 | 2548241.052 | 1158133.4749
225 | 2548239.6944 | 1158368.9769 | 2548221.7767 | 1158364.1625
226 | 2548231.5931 | 1158113.2225 | 2548232.1165 | 1158114.3519 | 2548241.052 | 1158133.4749
227 | 2547731.0247 | 1158176.5032 | 2547731.0247 | 1158176.5032 | 2547739.4436 | 1158177.5082 | 2547743.8249 | 1158182.3393 | 2547750.9228 | 1158203.7978
228 | 2548239.6944 | 1158368.9769 | 2548239.6944 | 1158368.9769 | 2548261.9589 | 1158368.2735 | 2548275.4984 | 1158363.8536
229 | 2548231.5931 | 1158113.2225 | 2548238.5275 | 1158106.5481 | 2548243.7002 | 1158104.5135 | 2548260.281 | 1158101.6025 | 2548276.6104 | 1158099.7719 | 2548289.7593 | 1158098.0689 | 2548311.9791 | 1158092.9527 | 2548315.1044 | 1158091.7474 | 2548320.9445 | 1158089.7516
230 | 2548231.5931 | 1158113.2225 | 2548222.1612 | 1158091.8926
231 | 2548222.1612 | 1158091.8926 | 2548213.7185 | 1158072.7997 | 2548205.6824 | 1158036.2052 | 2548203.6839 | 1158027.7541
232 | 2548203.0017 | 1158024.8695 | 2548203.6839 | 1158027.7541
233 | 2548293.3322 | 1158360.6103 | 2548281.8964 | 1158361.765 | 2548275.4984 | 1158363.8536
234 | 2548293.3322 | 1158360.6103 | 2548296.807 | 1158370.6302 | 2548304.0506 | 1158397.2152 | 2548304.2819 | 1158398.2946
235 | 2548304.376 | 1158398.7337 | 2548304.2819 | 1158398.2946
236 | 2548304.376 | 1158398.7337 | 2548308.8606 | 1158419.6658
237 | 2548308.8606 | 1158419.6658 | 2548317.3095 | 1158459.1005 | 2548317.8713 | 1158484.2756 | 2548315.3024 | 1158529.4964
238 | 2548315.3024 | 1158529.4964 | 2548313.4331 | 1158562.4026
239 | 2548313.4331 | 1158562.4026 | 2548313.1249 | 1158567.8274 | 2548314.024 | 1158595.7652
240 | 2548314.024 | 1158595.7652 | 2548314.3914 | 1158607.1817 | 2548315.6753 | 1158616.7538
241 | 2548315.7996 | 1158617.6805 | 2548315.6753 | 1158616.7538
242 | 2547692.7763 | 1158187.0418 | 2547731.0247 | 1158176.5032
243 | 2547692.7763 | 1158187.0418 | 2547702.3575 | 1158203.5449
244 | 2547692.7763 | 1158187.0418 | 2547689.014 | 1158188.0778
245 | 2547680.3939 | 1158190.4515 | 2547689.014 | 1158188.0778
246 | 2547605.9387 | 1158210.9597 | 2547605.2574 | 1158211.1473
247 | 2547584.4548 | 1158216.7354 | 2547595.1939 | 1158213.918 | 2547605.2574 | 1158211.1473
248 | 2547627.1783 | 1158205.112 | 2547605.9387 | 1158210.9597
249 | 2547584.4548 | 1158216.7354 | 2547581.0862 | 1158196.1984 | 2547582.3626 | 1158188.7277 | 2547585.0072 | 1158184.3023 | 2547590.6066 | 1158182.8092
250 | 2547584.4548 | 1158216.7354 | 2547569.514 | 1158220.5359
251 | 2547627.1783 | 1158205.112 | 2547643.0656 | 1158200.7352
252 | 2547627.1783 | 1158205.112 | 2547621.4016 | 1158179.2042 | 2547624.2247 | 1158173.2542 | 2547625.5649 | 1158172.9079
253 | 2547602.0332 | 1158179.7624 | 2547590.6066 | 1158182.8092
254 | 2547558.4472 | 1158223.351 | 2547569.514 | 1158220.5359
255 | 2547680.3939 | 1158190.4515 | 2547643.0656 | 1158200.7352
256 | 2547625.5649 | 1158172.9079 | 2547650.2698 | 1158166.5245
257 | 2547680.3939 | 1158190.4515 | 2547684.9356 | 1158207.521 | 2547683.4291 | 1158210.5913 | 2547675.3916 | 1158212.0065
258 | 2547650.2698 | 1158166.5245 | 2547651.5862 | 1158166.1843
259 | 2547684.6924 | 1158157.63 | 2547651.5862 | 1158166.1843
260 | 2547533.5515 | 1158140.6729 | 2547554.8988 | 1158139.3762
261 | 2547569.2511 | 1158138.5044 | 2547554.8988 | 1158139.3762
262 | 2547595.8441 | 1158106.2362 | 2547581.8312 | 1158108.5788 | 2547577.7396 | 1158108.8589
263 | 2547561.6548 | 1158256.2332 | 2547554.5041 | 1158235.7018
264 | 2547595.8441 | 1158106.2362 | 2547620.427 | 1158102.1265
265 | 2547561.6548 | 1158256.2332 | 2547572.9094 | 1158253.5955
266 | 2547561.6548 | 1158256.2332 | 2547562.8624 | 1158258.7001
267 | 2547620.427 | 1158102.1265 | 2547626.4548 | 1158101.1188 | 2547630.277 | 1158100.9966
268 | 2547656.658 | 1158100.1528 | 2547630.277 | 1158100.9966
269 | 2547659.4351 | 1158100.064 | 2547656.658 | 1158100.1528
270 | 2547514.8318 | 1158007.6438 | 2547554.3638 | 1158014.0463
271 | 2547554.3638 | 1158014.0463 | 2547556.1049 | 1158003.9407
272 | 2547514.8318 | 1158007.6438 | 2547489.103 | 1158004.2336 | 2547485.8667 | 1158006.7521 | 2547486.1302 | 1158014.9652 | 2547487.2486 | 1158017.4901
273 | 2547514.8318 | 1158007.6438 | 2547519.8258 | 1157983.0277
274 | 2547557.5022 | 1157995.831 | 2547556.1049 | 1158003.9407
275 | 2547487.2486 | 1158017.4901 | 2547464.9719 | 1158030.0694
276 | 2547487.2486 | 1158017.4901 | 2547494.819 | 1158034.5219
277 | 2547519.8258 | 1157983.0277 | 2547525.2005 | 1157956.535
278 | 2547559.8655 | 1157982.1146 | 2547557.5022 | 1157995.831
279 | 2547494.819 | 1158034.5219 | 2547499.488 | 1158045.0311
280 | 2547494.819 | 1158034.5219 | 2547510.2542 | 1158037.1449
281 | 2547525.8719 | 1157953.2257 | 2547525.2005 | 1157956.535
282 | 2547559.8655 | 1157982.1146 | 2547581.0662 | 1157985.4382
283 | 2547566.5854 | 1157943.0575 | 2547559.8655 | 1157982.1146
284 | 2547632.1095 | 1157963.8226 | 2547617.0611 | 1157950.7904
285 | 2547597.3882 | 1157941.888 | 2547610.8435 | 1157945.4058 | 2547617.0611 | 1157950.7904
286 | 2547597.3882 | 1157941.888 | 2547594.6409 | 1157942.0006
287 | 2547597.3882 | 1157941.888 | 2547598.5023 | 1157946.5585 | 2547597.0067 | 1157958.8423
288 | 2547566.5854 | 1157943.0575 | 2547573.6142 | 1157942.8627 | 2547594.6409 | 1157942.0006
289 | 2547544.4214 | 1157857.1722 | 2547583.2345 | 1157864.5483
290 | 2547583.2345 | 1157864.5483 | 2547590.3953 | 1157850.4895 | 2547592.6296 | 1157846.4679 | 2547602.1933 | 1157829.2419 | 2547614.3073 | 1157807.418
291 | 2547544.4214 | 1157857.1722 | 2547540.6809 | 1157878.6602
292 | 2547544.4214 | 1157857.1722 | 2547528.4582 | 1157854.685
293 | 2547538.7563 | 1157889.7167 | 2547540.6809 | 1157878.6602
294 | 2547528.4582 | 1157854.685 | 2547520.775 | 1157853.4879 | 2547516.5436 | 1157851.8129 | 2547512.2692 | 1157846.1139 | 2547510.8791 | 1157840.5787 | 2547520.4698 | 1157792.7754
295 | 2547282.9693 | 1158052.4985 | 2547270.3622 | 1158062.402
296 | 2547299.9082 | 1158038.0088 | 2547282.9693 | 1158052.4985
297 | 2547320.0883 | 1158064.1702 | 2547308.6105 | 1158073.8303
298 | 2548203.0017 | 1158024.8695 | 2548199.0079 | 1158007.981
299 | 2548167.0913 | 1157808.6367 | 2548199.0079 | 1158007.981
300 | 2548167.0913 | 1157808.6367 | 2548168.1381 | 1157790.2212 | 2548169.0686 | 1157763.0671
301 | 2548169.0686 | 1157763.0671 | 2548169.2649 | 1157757.3386 | 2548167.7755 | 1157732.4978
302 | 2548167.7755 | 1157732.4978 | 2548167.7153 | 1157731.4938 | 2548163.3121 | 1157703.706 | 2548160.8315 | 1157698.8911
303 | 2548158.2202 | 1157693.8225 | 2548160.8315 | 1157698.8911
304 | 2547412.3747 | 1158114.8241 | 2547409.434 | 1158109.7171
305 | 2547394.5369 | 1158090.3291 | 2547406.3593 | 1158104.3774 | 2547409.434 | 1158109.7171
306 | 2548158.2202 | 1157693.8225 | 2548149.3037 | 1157687.6518 | 2548113.5066 | 1157676.2105 | 2548096.9541 | 1157669.2276
307 | 2548096.9541 | 1157669.2276 | 2548084.5568 | 1157658.6402 | 2548082.6701 | 1157656.4556
308 | 2548096.9541 | 1157669.2276 | 2548095.5307 | 1157681.9466 | 2548101.2999 | 1157705.4092
309 | 2548082.6701 | 1157656.4556 | 2548063.5702 | 1157634.3393
310 | 2548116.5198 | 1157729.7962 | 2548101.2999 | 1157705.4092 | 2548101.2999 | 1157705.4092
311 | 2548063.5702 | 1157634.3393 | 2548055.0724 | 1157624.4994 | 2548042.8159 | 1157608.4038
312 | 2548124.4454 | 1157742.4955 | 2548116.5198 | 1157729.7962
313 | 2548103.3141 | 1157786.5254 | 2548103.7964 | 1157772.623
314 | 2548104.4113 | 1157754.8973 | 2548103.7964 | 1157772.623
315 | 2548104.4113 | 1157754.8973 | 2548083.3893 | 1157763.8838
316 | 2548124.4454 | 1157742.4955 | 2548123.1352 | 1157746.142 | 2548104.4113 | 1157754.8973
317 | 2548083.3893 | 1157763.8838 | 2548081.0678 | 1157761.4137 | 2548080.1105 | 1157746.9432
318 | 2548124.4454 | 1157742.4955 | 2548137.3109 | 1157766.4748
319 | 2548080.1105 | 1157746.9432 | 2548079.305 | 1157734.7672
320 | 2547715.3553 | 1157370.591 | 2547742.3301 | 1157346.4636
321 | 2547715.3553 | 1157370.591 | 2547676.7155 | 1157405.1523
322 | 2547668.2562 | 1157412.7186 | 2547676.7155 | 1157405.1523
323 | 2547668.2562 | 1157412.7186 | 2547666.6571 | 1157414.1489 | 2547652.6115 | 1157429.246 | 2547639.2884 | 1157450.6846 | 2547635.3765 | 1157466.327 | 2547632.3739 | 1157492.1669 | 2547631.6966 | 1157498.0203 | 2547626.6426 | 1157542.6991 | 2547625.3716 | 1157553.949
324 | 2547624.455 | 1157562.0613 | 2547625.3716 | 1157553.949
325 | 2547624.455 | 1157562.0613 | 2547622.2936 | 1157581.1928
326 | 2547622.2936 | 1157581.1928 | 2547621.767 | 1157585.8534 | 2547621.3472 | 1157598.044
327 | 2547619.4909 | 1157637.8119 | 2547620.8372 | 1157612.8536 | 2547621.3472 | 1157598.044
328 | 2547619.4909 | 1157637.8119 | 2547605.9149 | 1157630.5508
329 | 2547619.4909 | 1157637.8119 | 2547620.3001 | 1157668.1653 | 2547620.4168 | 1157670.9992
330 | 2547575.5184 | 1157607.4475 | 2547576.8254 | 1157608.2574 | 2547579.9445 | 1157610.7204 | 2547589.1549 | 1157617.9771 | 2547592.2429 | 1157620.3959 | 2547603.7841 | 1157629.4111 | 2547605.9149 | 1157630.5508
331 | 2547583.0656 | 1157653.8048 | 2547614.4975 | 1157670.0836 | 2547620.4168 | 1157670.9992
332 | 2547583.0656 | 1157653.8048 | 2547579.078 | 1157655.485 | 2547576.9784 | 1157655.6256
333 | 2547583.0656 | 1157653.8048 | 2547580.0079 | 1157652.2196 | 2547579.3618 | 1157641.5862
334 | 2547576.9784 | 1157655.6256 | 2547556.6495 | 1157657.0149
335 | 2547576.9784 | 1157655.6256 | 2547580.1815 | 1157672.1064 | 2547580.3234 | 1157688.3532
336 | 2547516.5807 | 1157680.6886 | 2547518.3709 | 1157688.1324 | 2547520.4246 | 1157693.2728
337 | 2547516.5807 | 1157680.6886 | 2547520.7522 | 1157675.4938 | 2547542.1925 | 1157669.5295
338 | 2547520.4246 | 1157693.2728 | 2547535.9604 | 1157692.6367
339 | 2547530.0612 | 1157745.7831 | 2547533.0693 | 1157731.1601 | 2547532.5087 | 1157723.1719 | 2547529.2039 | 1157715.241 | 2547522.5568 | 1157698.6125 | 2547520.4246 | 1157693.2728
340 | 2547556.6495 | 1157657.0149 | 2547549.8398 | 1157667.4021 | 2547542.1925 | 1157669.5295
341 | 2547530.0612 | 1157745.7831 | 2547525.6991 | 1157766.8768
342 | 2547530.0612 | 1157745.7831 | 2547554.6539 | 1157743.1171
343 | 2547556.6495 | 1157657.0149 | 2547554.0242 | 1157641.7409 | 2547553.2739 | 1157635.722 | 2547546.8599 | 1157630.8532
344 | 2547580.3335 | 1157689.5031 | 2547580.3234 | 1157688.3532
345 | 2547525.6991 | 1157766.8768 | 2547547.2508 | 1157772.1024
346 | 2547525.6991 | 1157766.8768 | 2547524.6985 | 1157771.6992 | 2547522.7075 | 1157781.6219 | 2547520.4698 | 1157792.7754
347 | 2547574.3195 | 1157738.3259 | 2547573.3392 | 1157741.0915 | 2547554.6539 | 1157743.1171
348 | 2547588.6859 | 1157730.3716 | 2547601.8289 | 1157731.9391
349 | 2547574.3195 | 1157738.3259 | 2547577.589 | 1157729.048 | 2547588.6859 | 1157730.3716
350 | 2547574.3195 | 1157738.3259 | 2547580.121 | 1157743.3113 | 2547581.1627 | 1157754.6082 | 2547607.5323 | 1157758.3159
351 | 2547538.7563 | 1157889.7167 | 2547553.6567 | 1157892.7659
352 | 2547538.7563 | 1157889.7167 | 2547533.8977 | 1157913.6654
353 | 2547533.3129 | 1157916.5481 | 2547533.8977 | 1157913.6654
354 | 2547533.3129 | 1157916.5481 | 2547527.8551 | 1157943.4503
355 | 2547525.8719 | 1157953.2257 | 2547527.8551 | 1157943.4503
356 | 2547499.488 | 1158045.0311 | 2547485.1198 | 1158052.8275
357 | 2547499.488 | 1158045.0311 | 2547503.7111 | 1158054.5325
358 | 2547510.2542 | 1158037.1449 | 2547526.2143 | 1158039.8572
359 | 2547503.7111 | 1158054.5325 | 2547494.6657 | 1158069.5751
360 | 2547371.9259 | 1158081.6197 | 2547346.9271 | 1158117.6946
361 | 2547313.1758 | 1158106.6176 | 2547308.8798 | 1158109.8014
362 | 2547322.3155 | 1158099.756 | 2547313.1758 | 1158106.6176
363 | 2547371.9259 | 1158081.6197 | 2547375.0474 | 1158077.115 | 2547385.6054 | 1158064.37
364 | 2547385.6054 | 1158064.37 | 2547389.322 | 1158059.8835
365 | 2547389.322 | 1158059.8835 | 2547390.994 | 1158057.8651 | 2547397.6899 | 1158052.0635
366 | 2547406.5999 | 1158044.3435 | 2547397.6899 | 1158052.0635
367 | 2547584.6216 | 1158282.2939 | 2547598.9743 | 1158278.6791
368 | 2547584.6216 | 1158282.2939 | 2547573.7051 | 1158285.0432
369 | 2547602.3756 | 1158277.8225 | 2547598.9743 | 1158278.6791
370 | 2547562.8624 | 1158258.7001 | 2547566.5099 | 1158266.1516 | 2547573.7051 | 1158285.0432 | 2547573.7051 | 1158285.0432
371 | 2547572.9094 | 1158253.5955 | 2547586.9302 | 1158250.3096

## bus_geodata
| x | y | coords
0 | 2547227.5574 | 1158289.88
1 | 2547247.1901 | 1158254.6251
2 | 2547212.6656 | 1158317.4788
3 | 2547261.7244 | 1158238.2835
4 | 2547205.0747 | 1158329.5408
5 | 2547241.967 | 1158218.8106
6 | 2547290.811 | 1158222.5754
7 | 2547185.0705 | 1158356.0031
8 | 2547211.3943 | 1158384.0142
9 | 2547230.5625 | 1158200.1704
10 | 2547288.7234 | 1158237.157
11 | 2547297.2776 | 1158249
12 | 2547284.0707 | 1158242.3093
13 | 2547316.5886 | 1158217.6688
14 | 2547277.8701 | 1158205.945
15 | 2547131.8755 | 1158408.6268
16 | 2547295.6553 | 1158153.3109
17 | 2547300.1136 | 1158159.2046
18 | 2547275.9285 | 1158127.2332
19 | 2547303.1222 | 1158156.9548
20 | 2547260.5725 | 1158136.8621
21 | 2547261.2046 | 1158106.7072
22 | 2547340.3137 | 1158176.3054
23 | 2547314.5456 | 1158148.4273
24 | 2547395.76 | 1158273.6155
25 | 2547350.5615 | 1158296.6461
26 | 2547407.6944 | 1158275.34
27 | 2547348.5302 | 1158198.7898
28 | 2547363.0848 | 1158197.7227
29 | 2547380.5177 | 1158192.9952
30 | 2547388.5644 | 1158190.5676
31 | 2547315.391 | 1158218.01
32 | 2547344.771 | 1158167.0392
33 | 2547375.7996 | 1158140.2312
34 | 2547352.5595 | 1158310.2913
35 | 2547324.2351 | 1158275.0892
36 | 2547442.1548 | 1158166.5414
37 | 2547468.8035 | 1158148.1318
38 | 2547433.7164 | 1158151.887
39 | 2547264.8738 | 1158106.3526
40 | 2547218.7874 | 1158018.9111
41 | 2547284.1285 | 1158092.3837
42 | 2547246.5992 | 1158116.2516
43 | 2547234.5966 | 1158047.7319
44 | 2547333.0021 | 1158132.0016
45 | 2547400.2073 | 1158366.4369
46 | 2547368.5619 | 1158350.817
47 | 2547463.9679 | 1158441.7631
48 | 2547401.6614 | 1158380.1207
49 | 2547420.5094 | 1158279.1239
50 | 2547254.0472 | 1158201.1422
51 | 2547445.125 | 1158286.275
52 | 2547454.8973 | 1158288.35
53 | 2547468.9356 | 1158291.3336
54 | 2547515.2631 | 1158114.2634
55 | 2547532.5825 | 1158100.8714
56 | 2547460.3887 | 1158133.1742
57 | 2547549.8897 | 1158040.036
58 | 2547537.4898 | 1158106.2092
59 | 2547314.8909 | 1158271.0689
60 | 2547433.0744 | 1158150.7721
61 | 2547301.7911 | 1158079.5698
62 | 2547221.4624 | 1158058.0639
63 | 2547282.1071 | 1158256.2314
64 | 2547306.3023 | 1158266.2323
65 | 2547277.027 | 1158263.1825
66 | 2547275.7206 | 1158264.9701
67 | 2547469.5964 | 1158433.176
68 | 2547464.9418 | 1158448.0833
69 | 2547516.7399 | 1158242.5183
70 | 2547513.0677 | 1158268.4161
71 | 2547521.0598 | 1158217.5117
72 | 2547484.0214 | 1158280.8459
73 | 2547495.3898 | 1158296.956
74 | 2547508.6668 | 1158299.4523
75 | 2547541.9621 | 1158305.9196
76 | 2547497.094 | 1158340.9328
77 | 2547484.6797 | 1158385.4299
78 | 2547550.8736 | 1158225.2776
79 | 2547529.226 | 1158167.9643
80 | 2547641.7584 | 1158264.3318
81 | 2547647.7605 | 1158270.7674
82 | 2547634.473 | 1158256.5201
83 | 2547660.1985 | 1158307.0538
84 | 2547665.0954 | 1158322.7771
85 | 2547643.1362 | 1158324.2138
86 | 2547672.6471 | 1158320.458
87 | 2547051.6146 | 1158502.9431
88 | 2547074.067 | 1158537.0096
89 | 2547035.6753 | 1158478.5227
90 | 2547091.203 | 1158566.987
91 | 2547115.4567 | 1158421.2637
92 | 2547093.3251 | 1158571.8923
93 | 2547099.5629 | 1158588.1104
94 | 2547116.1141 | 1158395.4542
95 | 2547104.4816 | 1158601.5949
96 | 2547107.7871 | 1158388.4949
97 | 2547453.5563 | 1158618.2292
98 | 2547454.4149 | 1158628.9517
99 | 2547457.2808 | 1158649.8161
100 | 2547495.386 | 1158438.5446
101 | 2547456.958 | 1158478.0229
102 | 2547542.9677 | 1158063.7433
103 | 2547442.898 | 1158102.084
104 | 2547625.444 | 1158784.2647
105 | 2547619.1624 | 1158776.4292
106 | 2547614.1778 | 1158785.8777
107 | 2547621.2803 | 1158776.6776
108 | 2547602.5851 | 1158794.0521
109 | 2547580.1761 | 1158809.8534
110 | 2547544.1611 | 1158835.2485
111 | 2547514.6002 | 1158787.4092
112 | 2547504.5193 | 1158770.9831
113 | 2547504.9023 | 1158777.9612
114 | 2547487.1365 | 1158779.4236
115 | 2547495.9766 | 1158755.8706
116 | 2547530.9025 | 1158754.9217
117 | 2547467.5577 | 1158707.3615
118 | 2547465.009 | 1158698.19
119 | 2547455.7846 | 1158766.1001
120 | 2547470.2658 | 1158701.108
121 | 2547544.8802 | 1158750.0081
122 | 2547545.6795 | 1158763.3971
123 | 2547524.7187 | 1158714.9369
124 | 2547462.1884 | 1158658.8383
125 | 2547523.5414 | 1158710.6148
126 | 2547461.3164 | 1158678.3229
127 | 2547434.121 | 1158692.5441
128 | 2547518.0595 | 1158692.3675
129 | 2547484.4088 | 1158651.4665
130 | 2547457.5258 | 1158618.8876
131 | 2547458.68 | 1158660.0029
132 | 2547506.5229 | 1158658.194
133 | 2547455.8615 | 1158604.6273
134 | 2547484.9131 | 1158671.4351
135 | 2547454.098 | 1158556.904
136 | 2547454.1717 | 1158516.8297
137 | 2547508.6332 | 1158386.8394
138 | 2547506.5825 | 1158439.9737
139 | 2547534.6586 | 1158388.3709
140 | 2547543.2114 | 1158388.8742
141 | 2547570.2101 | 1158390.4629
142 | 2547589.8597 | 1158388.4506
143 | 2547573.8137 | 1158407.9725
144 | 2547565.0283 | 1158433.5199
145 | 2547608.7591 | 1158389.9373
146 | 2547645.2661 | 1158436.9231
147 | 2547645.8517 | 1158439.529
148 | 2547657.8194 | 1158423.7941
149 | 2547672.774 | 1158421.8994
150 | 2547652.1724 | 1158408.5662
151 | 2547699.5813 | 1158418.9832
152 | 2547646.413 | 1158393.0353
153 | 2547703.7599 | 1158430.1194
154 | 2547695.0746 | 1158407.9016
155 | 2547590.8598 | 1158315.4175
156 | 2547591.6014 | 1158315.5616
157 | 2547622.9565 | 1158321.652
158 | 2547641.4353 | 1158324.1569
159 | 2547679.7676 | 1158376.2888
160 | 2547681.0249 | 1158378.3383
161 | 2547650.7541 | 1158382.5345
162 | 2547627.3009 | 1158383.461
163 | 2547706.4663 | 1158437.5633
164 | 2547711.0836 | 1158451.8783
165 | 2547715.7269 | 1158470.7123
166 | 2547732.6528 | 1158444.315
167 | 2547735.7597 | 1158532.7174
168 | 2547745.1554 | 1158439.9309
169 | 2547815.7576 | 1158551.1846
170 | 2547805.1278 | 1158602.0526
171 | 2547771.2825 | 1158430.4482
172 | 2547752.1689 | 1158458.5506
173 | 2547827.1666 | 1158626.6491
174 | 2547813.4991 | 1158611.3955
175 | 2548034.2427 | 1158616.6393
176 | 2548030.528 | 1158609.9211
177 | 2548008.6608 | 1158572.2034
178 | 2547820.6507 | 1158554.4128
179 | 2547756.3111 | 1158469.5471
180 | 2547755.7224 | 1158467.9844
181 | 2547774.2842 | 1158429.0495
182 | 2547796.5345 | 1158415.2932
183 | 2547780.8498 | 1158446.5341
184 | 2547784.6907 | 1158456.7626
185 | 2547789.46 | 1158396.0722
186 | 2547804.7737 | 1158431.3252
187 | 2547778.9061 | 1158372.67
188 | 2547807.5906 | 1158439.2542
189 | 2547766.6677 | 1158349.318
190 | 2547707.2041 | 1158330.4242
191 | 2547710.6918 | 1158337.0514
192 | 2547697.8809 | 1158312.7084
193 | 2547712.8247 | 1158341.1044
194 | 2547717.8507 | 1158306.4201
195 | 2547737.4413 | 1158301.4914
196 | 2547713.8647 | 1158290.8083
197 | 2547761.6176 | 1158290.6309
198 | 2547744.085 | 1158312.3632
199 | 2547713.7748 | 1158290.4562
200 | 2547765.3745 | 1158347.2017
201 | 2547753.2189 | 1158327.31
202 | 2547748.7778 | 1158320.0426
203 | 2547777.5398 | 1158284.2667
204 | 2547762.1658 | 1158237.7879
205 | 2547800.9133 | 1158280.3649
206 | 2547873.3352 | 1158335.6019
207 | 2547855.017 | 1158319.6474
208 | 2547891.585 | 1158352.2676
209 | 2547816.8588 | 1158285.4495
210 | 2548055.3458 | 1158319.7626
211 | 2548202.0097 | 1158360.2879
212 | 2548221.7767 | 1158364.1625
213 | 2548241.052 | 1158133.4749
214 | 2547750.9228 | 1158203.7978
215 | 2548239.6944 | 1158368.9769
216 | 2548231.5931 | 1158113.2225
217 | 2548320.9445 | 1158089.7516
218 | 2548222.1612 | 1158091.8926
219 | 2548203.6839 | 1158027.7541
220 | 2548275.4984 | 1158363.8536
221 | 2548293.3322 | 1158360.6103
222 | 2548304.2819 | 1158398.2946
223 | 2548304.376 | 1158398.7337
224 | 2548308.8606 | 1158419.6658
225 | 2548315.3024 | 1158529.4964
226 | 2548313.4331 | 1158562.4026
227 | 2548314.024 | 1158595.7652
228 | 2548315.6753 | 1158616.7538
229 | 2548315.7996 | 1158617.6805
230 | 2547704.3936 | 1158253.7137
231 | 2547731.0247 | 1158176.5032
232 | 2547692.7763 | 1158187.0418
233 | 2547702.3575 | 1158203.5449
234 | 2547689.014 | 1158188.0778
235 | 2547605.2574 | 1158211.1473
236 | 2547605.9387 | 1158210.9597
237 | 2547584.4548 | 1158216.7354
238 | 2547627.1783 | 1158205.112
239 | 2547590.6066 | 1158182.8092
240 | 2547569.514 | 1158220.5359
241 | 2547643.0656 | 1158200.7352
242 | 2547625.5649 | 1158172.9079
243 | 2547602.0332 | 1158179.7624
244 | 2547558.4472 | 1158223.351
245 | 2547680.3939 | 1158190.4515
246 | 2547650.2698 | 1158166.5245
247 | 2547675.3916 | 1158212.0065
248 | 2547651.5862 | 1158166.1843
249 | 2547684.6924 | 1158157.63
250 | 2547533.5515 | 1158140.6729
251 | 2547554.8988 | 1158139.3762
252 | 2547569.2511 | 1158138.5044
253 | 2547577.7396 | 1158108.8589
254 | 2547554.5041 | 1158235.7018
255 | 2547595.8441 | 1158106.2362
256 | 2547561.6548 | 1158256.2332
257 | 2547620.427 | 1158102.1265
258 | 2547630.277 | 1158100.9966
259 | 2547656.658 | 1158100.1528
260 | 2547659.4351 | 1158100.064
261 | 2547554.3638 | 1158014.0463
262 | 2547514.8318 | 1158007.6438
263 | 2547556.1049 | 1158003.9407
264 | 2547487.2486 | 1158017.4901
265 | 2547519.8258 | 1157983.0277
266 | 2547557.5022 | 1157995.831
267 | 2547464.9719 | 1158030.0694
268 | 2547494.819 | 1158034.5219
269 | 2547525.2005 | 1157956.535
270 | 2547559.8655 | 1157982.1146
271 | 2547632.1095 | 1157963.8226
272 | 2547617.0611 | 1157950.7904
273 | 2547597.3882 | 1157941.888
274 | 2547594.6409 | 1157942.0006
275 | 2547597.0067 | 1157958.8423
276 | 2547566.5854 | 1157943.0575
277 | 2547581.0662 | 1157985.4382
278 | 2547583.2345 | 1157864.5483
279 | 2547544.4214 | 1157857.1722
280 | 2547614.3073 | 1157807.418
281 | 2547540.6809 | 1157878.6602
282 | 2547528.4582 | 1157854.685
283 | 2547270.3622 | 1158062.402
284 | 2547282.9693 | 1158052.4985
285 | 2547299.9082 | 1158038.0088
286 | 2547308.6105 | 1158073.8303
287 | 2547320.0883 | 1158064.1702
288 | 2548203.0017 | 1158024.8695
289 | 2548199.0079 | 1158007.981
290 | 2548167.0913 | 1157808.6367
291 | 2548169.0686 | 1157763.0671
292 | 2548167.7755 | 1157732.4978
293 | 2548160.8315 | 1157698.8911
294 | 2547412.3747 | 1158114.8241
295 | 2547409.434 | 1158109.7171
296 | 2547394.5369 | 1158090.3291
297 | 2547423.0005 | 1158066.7156
298 | 2548158.2202 | 1157693.8225
299 | 2548096.9541 | 1157669.2276
300 | 2548082.6701 | 1157656.4556
301 | 2548101.2999 | 1157705.4092
302 | 2548063.5702 | 1157634.3393
303 | 2548116.5198 | 1157729.7962
304 | 2548103.3141 | 1157786.5254
305 | 2548103.7964 | 1157772.623
306 | 2548104.4113 | 1157754.8973
307 | 2548083.3893 | 1157763.8838
308 | 2548124.4454 | 1157742.4955
309 | 2548080.1105 | 1157746.9432
310 | 2548137.3109 | 1157766.4748
311 | 2548079.305 | 1157734.7672
312 | 2548042.8159 | 1157608.4038
313 | 2547715.3553 | 1157370.591
314 | 2547742.3301 | 1157346.4636
315 | 2547676.7155 | 1157405.1523
316 | 2547668.2562 | 1157412.7186
317 | 2547625.3716 | 1157553.949
318 | 2547624.455 | 1157562.0613
319 | 2547622.2936 | 1157581.1928
320 | 2547621.3472 | 1157598.044
321 | 2547619.4909 | 1157637.8119
322 | 2547605.9149 | 1157630.5508
323 | 2547620.4168 | 1157670.9992
324 | 2547575.5183 | 1157607.4475
325 | 2547583.0656 | 1157653.8048
326 | 2547576.9784 | 1157655.6256
327 | 2547579.3618 | 1157641.5862
328 | 2547516.5807 | 1157680.6886
329 | 2547520.4246 | 1157693.2728
330 | 2547542.1925 | 1157669.5295
331 | 2547535.9604 | 1157692.6367
332 | 2547530.0612 | 1157745.7831
333 | 2547556.6495 | 1157657.0149
334 | 2547580.3234 | 1157688.3532
335 | 2547546.8599 | 1157630.8532
336 | 2547580.3335 | 1157689.5031
337 | 2547525.6991 | 1157766.8768
338 | 2547554.6539 | 1157743.1171
339 | 2547588.6859 | 1157730.3716
340 | 2547601.8289 | 1157731.9391
341 | 2547574.3195 | 1157738.3259
342 | 2547607.5323 | 1157758.3159
343 | 2547547.2508 | 1157772.1024
344 | 2547520.4698 | 1157792.7754
345 | 2547538.7563 | 1157889.7167
346 | 2547553.6567 | 1157892.7659
347 | 2547533.8977 | 1157913.6654
348 | 2547533.3129 | 1157916.5481
349 | 2547527.8551 | 1157943.4503
350 | 2547525.8719 | 1157953.2257
351 | 2547499.488 | 1158045.0311
352 | 2547510.2542 | 1158037.1449
353 | 2547526.2143 | 1158039.8572
354 | 2547485.1198 | 1158052.8275
355 | 2547503.7111 | 1158054.5325
356 | 2547494.6657 | 1158069.5751
357 | 2547346.9271 | 1158117.6946
358 | 2547313.1758 | 1158106.6176
359 | 2547371.9259 | 1158081.6197
360 | 2547308.8798 | 1158109.8014
361 | 2547322.3155 | 1158099.756
362 | 2547385.6054 | 1158064.37
363 | 2547389.322 | 1158059.8835
364 | 2547397.6899 | 1158052.0635
365 | 2547406.5999 | 1158044.3435
366 | 2547584.6216 | 1158282.2939
367 | 2547598.9743 | 1158278.6791
368 | 2547573.7051 | 1158285.0432
369 | 2547602.3756 | 1158277.8225
370 | 2547562.8624 | 1158258.7001
371 | 2547572.9094 | 1158253.5955
372 | 2547586.9302 | 1158250.3096
373 | 2547550.8736 | 1158225.2776

## line_std_types
| c_nf_per_km | r_ohm_per_km | x_ohm_per_km | max_i_ka | type | q_mm2 | alpha | voltage_rating
NAYY 4x50 SE | 210 | 0.642 | 0.083 | 0.142 | cs | 50 | 0.00403 | LV
NAYY 4x120 SE | 264 | 0.225 | 0.08 | 0.242 | cs | 120 | 0.00403 | LV
NAYY 4x150 SE | 261 | 0.208 | 0.08 | 0.27 | cs | 150 | 0.00403 | LV
NA2XS2Y 1x95 RM/25 12/20 kV | 216 | 0.313 | 0.132 | 0.252 | cs | 95 | 0.00403 | MV
NA2XS2Y 1x185 RM/25 12/20 kV | 273 | 0.161 | 0.117 | 0.362 | cs | 185 | 0.00403 | MV
NA2XS2Y 1x240 RM/25 12/20 kV | 304 | 0.122 | 0.112 | 0.421 | cs | 240 | 0.00403 | MV
NA2XS2Y 1x95 RM/25 6/10 kV | 315 | 0.313 | 0.123 | 0.249 | cs | 95 | 0.00403 | MV
NA2XS2Y 1x185 RM/25 6/10 kV | 406 | 0.161 | 0.11 | 0.358 | cs | 185 | 0.00403 | MV
NA2XS2Y 1x240 RM/25 6/10 kV | 456 | 0.122 | 0.105 | 0.416 | cs | 240 | 0.00403 | MV
NA2XS2Y 1x150 RM/25 12/20 kV | 250 | 0.206 | 0.116 | 0.319 | cs | 150 | 0.00403 | MV
NA2XS2Y 1x120 RM/25 12/20 kV | 230 | 0.253 | 0.119 | 0.283 | cs | 120 | 0.00403 | MV
NA2XS2Y 1x70 RM/25 12/20 kV | 190 | 0.443 | 0.132 | 0.22 | cs | 70 | 0.00403 | MV
NA2XS2Y 1x150 RM/25 6/10 kV | 360 | 0.206 | 0.11 | 0.315 | cs | 150 | 0.00403 | MV
NA2XS2Y 1x120 RM/25 6/10 kV | 340 | 0.253 | 0.113 | 0.28 | cs | 120 | 0.00403 | MV
NA2XS2Y 1x70 RM/25 6/10 kV | 280 | 0.443 | 0.123 | 0.217 | cs | 70 | 0.00403 | MV
N2XS(FL)2Y 1x120 RM/35 64/110 kV | 112 | 0.153 | 0.166 | 0.366 | cs | 120 | 0.00393 | HV
N2XS(FL)2Y 1x185 RM/35 64/110 kV | 125 | 0.099 | 0.156 | 0.457 | cs | 185 | 0.00393 | HV
N2XS(FL)2Y 1x240 RM/35 64/110 kV | 135 | 0.075 | 0.149 | 0.526 | cs | 240 | 0.00393 | HV
N2XS(FL)2Y 1x300 RM/35 64/110 kV | 144 | 0.06 | 0.144 | 0.588 | cs | 300 | 0.00393 | HV
15-AL1/3-ST1A 0.4 | 11 | 1.8769 | 0.35 | 0.105 | ol | 16 | 0.00403 | LV
24-AL1/4-ST1A 0.4 | 11.25 | 1.2012 | 0.335 | 0.14 | ol | 24 | 0.00403 | LV
48-AL1/8-ST1A 0.4 | 12.2 | 0.5939 | 0.3 | 0.21 | ol | 48 | 0.00403 | LV
94-AL1/15-ST1A 0.4 | 13.2 | 0.306 | 0.29 | 0.35 | ol | 94 | 0.00403 | LV
34-AL1/6-ST1A 10.0 | 9.7 | 0.8342 | 0.36 | 0.17 | ol | 34 | 0.00403 | MV
48-AL1/8-ST1A 10.0 | 10.1 | 0.5939 | 0.35 | 0.21 | ol | 48 | 0.00403 | MV
70-AL1/11-ST1A 10.0 | 10.4 | 0.4132 | 0.339 | 0.29 | ol | 70 | 0.00403 | MV
94-AL1/15-ST1A 10.0 | 10.75 | 0.306 | 0.33 | 0.35 | ol | 94 | 0.00403 | MV
122-AL1/20-ST1A 10.0 | 11.1 | 0.2376 | 0.323 | 0.41 | ol | 122 | 0.00403 | MV
149-AL1/24-ST1A 10.0 | 11.25 | 0.194 | 0.315 | 0.47 | ol | 149 | 0.00403 | MV
34-AL1/6-ST1A 20.0 | 9.15 | 0.8342 | 0.382 | 0.17 | ol | 34 | 0.00403 | MV
48-AL1/8-ST1A 20.0 | 9.5 | 0.5939 | 0.372 | 0.21 | ol | 48 | 0.00403 | MV
70-AL1/11-ST1A 20.0 | 9.7 | 0.4132 | 0.36 | 0.29 | ol | 70 | 0.00403 | MV
94-AL1/15-ST1A 20.0 | 10 | 0.306 | 0.35 | 0.35 | ol | 94 | 0.00403 | MV
122-AL1/20-ST1A 20.0 | 10.3 | 0.2376 | 0.344 | 0.41 | ol | 122 | 0.00403 | MV
149-AL1/24-ST1A 20.0 | 10.5 | 0.194 | 0.337 | 0.47 | ol | 149 | 0.00403 | MV
184-AL1/30-ST1A 20.0 | 10.75 | 0.1571 | 0.33 | 0.535 | ol | 184 | 0.00403 | MV
243-AL1/39-ST1A 20.0 | 11 | 0.1188 | 0.32 | 0.645 | ol | 243 | 0.00403 | MV
48-AL1/8-ST1A 110.0 | 8 | 0.5939 | 0.46 | 0.21 | ol | 48 | 0.00403 | HV
70-AL1/11-ST1A 110.0 | 8.4 | 0.4132 | 0.45 | 0.29 | ol | 70 | 0.00403 | HV
94-AL1/15-ST1A 110.0 | 8.65 | 0.306 | 0.44 | 0.35 | ol | 94 | 0.00403 | HV
122-AL1/20-ST1A 110.0 | 8.5 | 0.2376 | 0.43 | 0.41 | ol | 122 | 0.00403 | HV
149-AL1/24-ST1A 110.0 | 8.75 | 0.194 | 0.41 | 0.47 | ol | 149 | 0.00403 | HV
184-AL1/30-ST1A 110.0 | 8.8 | 0.1571 | 0.4 | 0.535 | ol | 184 | 0.00403 | HV
243-AL1/39-ST1A 110.0 | 9 | 0.1188 | 0.39 | 0.645 | ol | 243 | 0.00403 | HV
305-AL1/39-ST1A 110.0 | 9.2 | 0.0949 | 0.38 | 0.74 | ol | 305 | 0.00403 | HV
490-AL1/64-ST1A 110.0 | 9.75 | 0.059 | 0.37 | 0.96 | ol | 490 | 0.00403 | HV
679-AL1/86-ST1A 110.0 | 9.95 | 0.042 | 0.36 | 1.15 | ol | 679 | 0.00403 | HV
490-AL1/64-ST1A 220.0 | 10 | 0.059 | 0.285 | 0.96 | ol | 490 | 0.00403 | HV
679-AL1/86-ST1A 220.0 | 11.7 | 0.042 | 0.275 | 1.15 | ol | 679 | 0.00403 | HV
490-AL1/64-ST1A 380.0 | 11 | 0.059 | 0.253 | 0.96 | ol | 490 | 0.00403 | HV
679-AL1/86-ST1A 380.0 | 14.6 | 0.042 | 0.25 | 1.15 | ol | 679 | 0.00403 | HV

## trafo_std_types
| i0_percent | pfe_kw | vkr_percent | sn_mva | vn_lv_kv | vn_hv_kv | vk_percent | shift_degree | vector_group | tap_side | tap_neutral | tap_min | tap_max | tap_step_degree | tap_step_percent | tap_phase_shifter
160 MVA 380/110 kV | 0.06 | 60 | 0.25 | 160 | 110 | 380 | 12.2 | 0 | Yy0 | hv | 0 | -9 | 9 | 0 | 1.5 | FALSE
100 MVA 220/110 kV | 0.06 | 55 | 0.26 | 100 | 110 | 220 | 12 | 0 | Yy0 | hv | 0 | -9 | 9 | 0 | 1.5 | FALSE
63 MVA 110/20 kV | 0.04 | 22 | 0.32 | 63 | 20 | 110 | 18 | 150 | YNd5 | hv | 0 | -9 | 9 | 0 | 1.5 | FALSE
40 MVA 110/20 kV | 0.05 | 18 | 0.34 | 40 | 20 | 110 | 16.2 | 150 | YNd5 | hv | 0 | -9 | 9 | 0 | 1.5 | FALSE
25 MVA 110/20 kV | 0.07 | 14 | 0.41 | 25 | 20 | 110 | 12 | 150 | YNd5 | hv | 0 | -9 | 9 | 0 | 1.5 | FALSE
63 MVA 110/10 kV | 0.04 | 22 | 0.32 | 63 | 10 | 110 | 18 | 150 | YNd5 | hv | 0 | -9 | 9 | 0 | 1.5 | FALSE
40 MVA 110/10 kV | 0.05 | 18 | 0.34 | 40 | 10 | 110 | 16.2 | 150 | YNd5 | hv | 0 | -9 | 9 | 0 | 1.5 | FALSE
25 MVA 110/10 kV | 0.07 | 14 | 0.41 | 25 | 10 | 110 | 12 | 150 | YNd5 | hv | 0 | -9 | 9 | 0 | 1.5 | FALSE
0.25 MVA 20/0.4 kV | 0.32 | 0.8 | 1.44 | 0.25 | 0.4 | 20 | 6 | 150 | Yzn5 | hv | 0 | -2 | 2 | 0 | 2.5 | FALSE
0.4 MVA 20/0.4 kV | 0.3375 | 1.35 | 1.425 | 0.4 | 0.4 | 20 | 6 | 150 | Dyn5 | hv | 0 | -2 | 2 | 0 | 2.5 | FALSE
0.63 MVA 20/0.4 kV | 0.2619 | 1.65 | 1.206 | 0.63 | 0.4 | 20 | 6 | 150 | Dyn5 | hv | 0 | -2 | 2 | 0 | 2.5 | FALSE
0.25 MVA 10/0.4 kV | 0.24 | 0.6 | 1.2 | 0.25 | 0.4 | 10 | 4 | 150 | Dyn5 | hv | 0 | -2 | 2 | 0 | 2.5 | FALSE
0.4 MVA 10/0.4 kV | 0.2375 | 0.95 | 1.325 | 0.4 | 0.4 | 10 | 4 | 150 | Dyn5 | hv | 0 | -2 | 2 | 0 | 2.5 | FALSE
0.63 MVA 10/0.4 kV | 0.1873 | 1.18 | 1.0794 | 0.63 | 0.4 | 10 | 4 | 150 | Dyn5 | hv | 0 | -2 | 2 | 0 | 2.5 | FALSE

## trafo3w_std_types
| sn_hv_mva | sn_mv_mva | sn_lv_mva | vn_hv_kv | vn_mv_kv | vn_lv_kv | vk_hv_percent | vk_mv_percent | vk_lv_percent | vkr_hv_percent | vkr_mv_percent | vkr_lv_percent | pfe_kw | i0_percent | shift_mv_degree | shift_lv_degree | vector_group | tap_side | tap_neutral | tap_min | tap_max | tap_step_percent
63/25/38 MVA 110/20/10 kV | 63 | 25 | 38 | 110 | 20 | 10 | 10.4 | 10.4 | 10.4 | 0.28 | 0.32 | 0.35 | 35 | 0.89 | 0 | 0 | YN0yn0yn0 | hv | 0 | -10 | 10 | 1.2
63/25/38 MVA 110/10/10 kV | 63 | 25 | 38 | 110 | 10 | 10 | 10.4 | 10.4 | 10.4 | 0.28 | 0.32 | 0.35 | 35 | 0.89 | 0 | 0 | YN0yn0yn0 | hv | 0 | -10 | 10 | 1.2

## fuse_std_types
| fuse_type | i_rated_a | t_avg | t_min | t_total | x_avg | x_min | x_total
HV 100A | HV 100A | 100 | 0 | [10.0, 3.64, 0.854, 0.281, 0.1, 0.0531, 0.022, 0.01] | [10.0, 4.267, 1.21, 0.403, 0.1, 0.058, 0.022, 0.01] | 0 | [300.0, 350.0, 450.0, 550.0, 700.0, 850.0, 1200.0, 1752.0] | [600.0, 700.0, 900.0, 1150.0, 1665.0, 2000.0, 3000.0, 4313.0]
HV 10A | HV 10A | 10 | 0 | [10.0, 1675.0, 0.344, 0.156, 0.1, 0.0417, 0.0171, 0.01] | [10.0, 1.3, 0.3, 0.155, 0.1, 0.0555, 0.023, 0.01] | 0 | [30.0, 32.0, 35.0, 37.0, 39.0, 50.0, 70.0, 88.0] | [60.0, 70.0, 80.0, 87.0, 94.0, 110.0, 150.0, 216.0]
HV 125A | HV 125A | 125 | 0 | [10.0, 1.82, 0.344, 0.1, 0.0467, 0.0269, 0.01] | [10.0, 2.478, 0.426, 0.1, 0.0427, 0.0211, 0.01] | 0 | [375.0, 500.0, 700.0, 925.0, 1200.0, 1500.0, 2341.0] | [750.0, 1000.0, 1500.0, 2200.0, 3000.0, 4000.0, 5765.0]
HV 160A | HV 160A | 160 | 0 | [10.0, 4.15, 1.03, 0.198, 0.1, 0.051, 0.0172, 0.01] | [10.0, 2.3, 0.734, 0.274, 0.1, 0.046, 0.0177, 0.01] | 0 | [480.0, 550.0, 700.0, 1000.0, 1260.0, 1600.0, 2500.0, 3227.0] | [960.0, 1300.0, 1700.0, 2200.0, 2996.0, 4000.0, 6000.0, 7946.0]
HV 16A | HV 16A | 16 | 0 | [10.0, 0.352, 0.164, 0.1, 0.0649, 0.0342, 0.01] | [10.0, 2.34, 0.722, 0.181, 0.1, 0.055, 0.0296, 0.01] | 0 | [48.0, 60.0, 65.0, 71.0, 80.0, 100.0, 162.0] | [96.0, 110.0, 125.0, 150.0, 168.0, 200.0, 250.0, 398.0]
HV 200A | HV 200A | 200 | 0 | [10.0, 4.267, 1.21, 0.403, 0.1, 0.058, 0.022, 0.01] | [10.0, 3.73, 1.654, 0.328, 0.1, 0.0531, 0.019, 0.01] | 0 | [600.0, 700.0, 900.0, 1150.0, 1665.0, 2000.0, 3000.0, 4313.0] | [1200.0, 1500.0, 1800.0, 2700.0, 3960.0, 5000.0, 7500.0, 10620.0]
HV 20A | HV 20A | 20 | 0 | [10.0, 1.3, 0.3, 0.155, 0.1, 0.0555, 0.023, 0.01] | [10.0, 1.3, 0.161, 0.1, 0.0611, 0.0399, 0.0141, 0.01] | 0 | [60.0, 70.0, 80.0, 87.0, 94.0, 110.0, 150.0, 216.0] | [120.0, 150.0, 200.0, 223.0, 260.0, 300.0, 450.0, 532.0]
HV 25A | HV 25A | 25 | 0 | [10.0, 2.512, 0.833, 0.299, 0.1, 0.0372, 0.0223, 0.01] | [10.0, 3.125, 0.597, 0.198, 0.1, 0.0378, 0.022, 0.01] | 0 | [75.0, 82.0, 90.0, 100.0, 124.0, 170.0, 200.0, 289.0] | [150.0, 170.0, 210.0, 250.0, 294.0, 400.0, 500.0, 711.0]
HV 31.5A | HV 31.5A | 31.5 | 0 | [10.0, 2.34, 0.722, 0.181, 0.1, 0.055, 0.0296, 0.01] | [10.0, 2.84, 0.368, 0.164, 0.1, 0.0621, 0.0378, 0.0195, 0.01] | 0 | [95.0, 110.0, 125.0, 150.0, 165.0, 200.0, 250.0, 390.0] | [189.0, 220.0, 300.0, 350.0, 393.0, 450.0, 530.0, 700.0, 960.0]
HV 40A | HV 40A | 40 | 0 | [10.0, 1.3, 0.161, 0.1, 0.0611, 0.0399, 0.0141, 0.01] | [10.0, 2.05, 0.369, 0.198, 0.1, 0.051, 0.0298, 0.01] | 0 | [120.0, 150.0, 200.0, 223.0, 260.0, 300.0, 450.0, 532.0] | [240.0, 300.0, 400.0, 450.0, 530.0, 650.0, 800.0, 1311.0]
HV 50A | HV 50A | 50 | 0 | [10.0, 3.215, 0.597, 0.198, 0.1, 0.0378, 0.022, 0.01] | [10.0, 3.64, 0.854, 0.281, 0.1, 0.0531, 0.022, 0.01] | 0 | [150.0, 170.0, 210.0, 250.0, 294.0, 400.0, 500.0, 711.0] | [300.0, 350.0, 450.0, 550.0, 700.0, 850.0, 1200.0, 1752.0]
HV 6.3A | HV 6.3A | 6.3 | 0 | [10.0, 1.39, 0.344, 0.168, 0.1, 0.056, 0.0263, 0.01] | [10.0, 1.711, 0.516, 0.198, 0.1, 0.0634, 0.0303, 0.01] | 0 | [19.0, 19.5, 20.4, 20.8, 22.0, 25.0, 32.0, 48.0] | [38.0, 40.0, 43.0, 48.0, 53.0, 60.0, 75.0, 118.0]
HV 63A | HV 63A | 63 | 0 | [10.0, 2.84, 0.368, 0.164, 0.1, 0.0621, 0.0378, 0.0195, 0.01] | [10.0, 1.82, 0.344, 0.1, 0.0467, 0.0269, 0.01] | 0 | [189.0, 220.0, 300.0, 350.0, 393.0, 450.0, 530.0, 700.0, 961.0] | [378.0, 500.0, 700.0, 934.0, 1200.0, 1500.0, 2366.0]
HV 80A | HV 80A | 80 | 0 | [10.0, 2.05, 0.369, 0.198, 0.1, 0.051, 0.0298, 0.01] | [10.0, 4.15, 1.03, 0.198, 0.1, 0.051, 0.0172, 0.01] | 0 | [240.0, 300.0, 400.0, 450.0, 530.0, 650.0, 800.0, 1311.0] | [480.0, 550.0, 700.0, 1000.0, 1260.0, 1600.0, 2500.0, 3227.0]
Siemens NH-1-100 | Siemens NH-1-100 | 100 | [5400.0, 2000.0, 400.0, 20.0, 1.0, 0.2, 0.012, 0.004] | 0 | 0 | [150.0, 190.0, 250.0, 430.0, 900.0, 1250.0, 2700.0, 3600.0] | 0 | 0
Siemens NH-1-125 | Siemens NH-1-125 | 125 | [4800.0, 120.0, 7.0, 0.1, 0.004] | 0 | 0 | [180.0, 400.0, 740.0, 2000.0, 4250.0] | 0 | 0
Siemens NH-1-16 | Siemens NH-1-16 | 16 | [4000.0, 400.0, 2.0, 0.1, 0.04, 0.01] | 0 | 0 | [26.0, 35.0, 75.0, 150.0, 200.0, 300.0] | 0 | 0
Siemens NH-1-160 | Siemens NH-1-160 | 160 | [4800.0, 120.0, 7.0, 0.1, 0.004] | 0 | 0 | [210.0, 500.0, 900.0, 2300.0, 5000.0] | 0 | 0
Siemens NH-1-25 | Siemens NH-1-25 | 25 | [4000.0, 1000.0, 10.0, 0.2, 0.02, 0.01] | 0 | 0 | [40.0, 50.0, 100.0, 210.0, 400.0, 500.0] | 0 | 0
Siemens NH-1-50 | Siemens NH-1-50 | 50 | [4000.0, 40.0, 4.0, 1.0, 0.02, 0.01] | 0 | 0 | [86.0, 200.0, 300.0, 400.0, 1000.0, 1280.0] | 0 | 0
Siemens NH-1-63 | Siemens NH-1-63 | 63 | [4000.0, 100.0, 10.0, 2.0, 0.04, 0.01] | 0 | 0 | [100.0, 200.0, 300.0, 400.0, 1000.0, 1500.0] | 0 | 0
Siemens NH-1-80 | Siemens NH-1-80 | 80 | [4800.0, 120.0, 7.0, 0.1, 0.01] | 0 | 0 | [150.58, 250.0, 450.0, 1150.0, 2470.0] | 0 | 0
Siemens NH-2-1000 | Siemens NH-2-1000 | 1000 | [4800.0, 120.0, 7.0, 0.1, 0.004] | 0 | 0 | [1900.0, 3500.0, 8400.0, 24000.0, 52000.0] | 0 | 0
Siemens NH-2-200 | Siemens NH-2-200 | 200 | [4800.0, 120.0, 7.0, 0.1, 0.004] | 0 | 0 | [280.0, 650.0, 1200.0, 3000.0, 7000.0] | 0 | 0
Siemens NH-2-224 | Siemens NH-2-224 | 224 | [4800.0, 120.0, 7.0, 0.2, 0.04, 0.004] | 0 | 0 | [400.0, 750.0, 1453.0, 3025.0, 4315.0, 7600.0] | 0 | 0
Siemens NH-2-250 | Siemens NH-2-250 | 250 | [4800.0, 120.0, 7.0, 0.1, 0.004] | 0 | 0 | [450.0, 800.0, 1650.0, 4000.0, 8500.0] | 0 | 0
Siemens NH-2-315 | Siemens NH-2-315 | 315 | [4800.0, 120.0, 7.0, 0.1, 0.004] | 0 | 0 | [550.0, 920.0, 1900.0, 5000.0, 11000.0] | 0 | 0
Siemens NH-2-355 | Siemens NH-2-355 | 355 | [4800.0, 120.0, 6.0, 0.1, 0.004] | 0 | 0 | [650.0, 1116.27, 2350.0, 5840.0, 12790.0] | 0 | 0
Siemens NH-2-400 | Siemens NH-2-400 | 400 | [4800.0, 120.0, 7.0, 0.1, 0.004] | 0 | 0 | [720.0, 1350.0, 2800.0, 6500.0, 15000.0] | 0 | 0
Siemens NH-2-425 | Siemens NH-2-425 | 425 | [4800.0, 120.0, 7.0, 0.1, 0.004] | 0 | 0 | [850.0, 1500.0, 3050.0, 7500.0, 16500.0] | 0 | 0
Siemens NH-2-630 | Siemens NH-2-630 | 630 | [4800.0, 120.0, 7.0, 0.1, 0.004] | 0 | 0 | [1200.0, 2000.0, 4800.0, 12000.0, 26000.0] | 0 | 0

## dtypes
| element | column | dtype
0 | bus | name | object
1 | bus | vn_kv | float64
2 | bus | type | object
3 | bus | zone | object
4 | bus | in_service | bool
5 | load | name | object
6 | load | bus | uint32
7 | load | p_mw | float64
8 | load | q_mvar | float64
9 | load | const_z_percent | float64
10 | load | const_i_percent | float64
11 | load | sn_mva | float64
12 | load | scaling | float64
13 | load | in_service | bool
14 | load | type | object
15 | ext_grid | name | object
16 | ext_grid | bus | uint32
17 | ext_grid | vm_pu | float64
18 | ext_grid | va_degree | float64
19 | ext_grid | slack_weight | float64
20 | ext_grid | in_service | bool
21 | line | name | object
22 | line | std_type | object
23 | line | from_bus | uint32
24 | line | to_bus | uint32
25 | line | length_km | float64
26 | line | r_ohm_per_km | float64
27 | line | x_ohm_per_km | float64
28 | line | c_nf_per_km | float64
29 | line | g_us_per_km | float64
30 | line | max_i_ka | float64
31 | line | df | float64
32 | line | parallel | uint32
33 | line | type | object
34 | line | in_service | bool
35 | trafo | name | object
36 | trafo | std_type | object
37 | trafo | hv_bus | uint32
38 | trafo | lv_bus | uint32
39 | trafo | sn_mva | float64
40 | trafo | vn_hv_kv | float64
41 | trafo | vn_lv_kv | float64
42 | trafo | vk_percent | float64
43 | trafo | vkr_percent | float64
44 | trafo | pfe_kw | float64
45 | trafo | i0_percent | float64
46 | trafo | shift_degree | float64
47 | trafo | tap_side | object
48 | trafo | tap_neutral | int32
49 | trafo | tap_min | int32
50 | trafo | tap_max | int32
51 | trafo | tap_step_percent | float64
52 | trafo | tap_step_degree | float64
53 | trafo | tap_pos | int32
54 | trafo | tap_phase_shifter | bool
55 | trafo | parallel | uint32
56 | trafo | df | float64
57 | trafo | in_service | bool
58 | line_geodata | coords | object
59 | bus_geodata | x | float64
60 | bus_geodata | y | float64
61 | bus_geodata | coords | object

## parameters
| version | format_version | converged | OPF_converged | name | f_hz | sn_mva
0 | 2.14.6 | 2.14.0 | FALSE | FALSE |  | 50 | 1