## bus
| name | vn_kv | type | zone | in_service
0 | bus_LV_58-4_0_5_node_0 | 0.4 | n |  | TRUE
1 | bus_LV_58-4_0_5_node_1 | 0.4 | n |  | TRUE
2 | bus_LV_58-4_0_5_node_2 | 0.4 | n |  | TRUE
3 | bus_LV_58-4_0_5_node_3 | 0.4 | n |  | TRUE
4 | bus_LV_58-4_0_5_node_4 | 0.4 | n |  | TRUE
5 | bus_LV_58-4_0_5_node_5 | 0.4 | n |  | TRUE
6 | bus_LV_58-4_0_5_node_7 | 0.4 | n |  | TRUE
7 | bus_LV_58-4_0_5_node_6 | 0.4 | n |  | TRUE
8 | bus_LV_58-4_0_5_node_8 | 0.4 | n |  | TRUE
9 | bus_LV_58-4_0_5_node_9 | 0.4 | n |  | TRUE
10 | bus_LV_58-4_0_5_node_58 | 0.4 | n |  | TRUE
11 | bus_LV_58-4_0_5_node_10 | 0.4 | n |  | TRUE
12 | bus_LV_58-4_0_5_node_12 | 0.4 | n |  | TRUE
13 | bus_LV_58-4_0_5_node_84 | 0.4 | n |  | TRUE
14 | bus_LV_58-4_0_5_node_53 | 0.4 | n |  | TRUE
15 | bus_LV_58-4_0_5_node_14 | 0.4 | n |  | TRUE
16 | bus_LV_58-4_0_5_node_20 | 0.4 | n |  | TRUE
17 | bus_LV_58-4_0_5_node_17 | 0.4 | n |  | TRUE
18 | bus_LV_58-4_0_5_node_15 | 0.4 | n |  | TRUE
19 | bus_LV_58-4_0_5_node_45 | 0.4 | n |  | TRUE
20 | bus_LV_58-4_0_5_node_22 | 0.4 | n |  | TRUE
21 | bus_LV_58-4_0_5_node_21 | 0.4 | n |  | TRUE
22 | bus_LV_58-4_0_5_node_16 | 0.4 | n |  | TRUE
23 | bus_LV_58-4_0_5_node_46 | 0.4 | n |  | TRUE
24 | bus_LV_58-4_0_5_node_19 | 0.4 | n |  | TRUE
25 | bus_LV_58-4_0_5_node_145 | 0.4 | n |  | TRUE
26 | bus_LV_58-4_0_5_node_29 | 0.4 | n |  | TRUE
27 | bus_LV_58-4_0_5_node_33 | 0.4 | n |  | TRUE
28 | bus_LV_58-4_0_5_node_28 | 0.4 | n |  | TRUE
29 | bus_LV_58-4_0_5_node_26 | 0.4 | n |  | TRUE
30 | bus_LV_58-4_0_5_node_23 | 0.4 | n |  | TRUE
31 | bus_LV_58-4_0_5_node_50 | 0.4 | n |  | TRUE
32 | bus_LV_58-4_0_5_node_24 | 0.4 | n |  | TRUE
33 | bus_LV_58-4_0_5_node_25 | 0.4 | n |  | TRUE
34 | bus_LV_58-4_0_5_node_27 | 0.4 | n |  | TRUE
35 | bus_LV_58-4_0_5_node_47 | 0.4 | n |  | TRUE
36 | bus_LV_58-4_0_5_node_30 | 0.4 | n |  | TRUE
37 | bus_LV_58-4_0_5_node_31 | 0.4 | n |  | TRUE
38 | bus_LV_58-4_0_5_node_34 | 0.4 | n |  | TRUE
39 | bus_LV_58-4_0_5_node_35 | 0.4 | n |  | TRUE
40 | bus_LV_58-4_0_5_node_36 | 0.4 | n |  | TRUE
41 | bus_LV_58-4_0_5_node_37 | 0.4 | n |  | TRUE
42 | bus_LV_58-4_0_5_node_38 | 0.4 | n |  | TRUE
43 | bus_LV_58-4_0_5_node_39 | 0.4 | n |  | TRUE
44 | bus_LV_58-4_0_5_node_62 | 0.4 | n |  | TRUE
45 | bus_LV_58-4_0_5_node_40 | 0.4 | n |  | TRUE
46 | bus_LV_58-4_0_5_node_41 | 0.4 | n |  | TRUE
47 | bus_LV_58-4_0_5_node_60 | 0.4 | n |  | TRUE
48 | bus_LV_58-4_0_5_node_42 | 0.4 | n |  | TRUE
49 | bus_LV_58-4_0_5_node_56 | 0.4 | n |  | TRUE
50 | bus_LV_58-4_0_5_node_43 | 0.4 | n |  | TRUE
51 | bus_LV_58-4_0_5_node_54 | 0.4 | n |  | TRUE
52 | bus_LV_58-4_0_5_node_44 | 0.4 | n |  | TRUE
53 | bus_LV_58-4_0_5_node_48 | 0.4 | n |  | TRUE
54 | bus_LV_58-4_0_5_node_49 | 0.4 | n |  | TRUE
55 | bus_LV_58-4_0_5_node_51 | 0.4 | n |  | TRUE
56 | bus_LV_58-4_0_5_node_52 | 0.4 | n |  | TRUE
57 | bus_LV_58-4_0_5_node_57 | 0.4 | n |  | TRUE
58 | bus_LV_58-4_0_5_node_69 | 0.4 | n |  | TRUE
59 | bus_LV_58-4_0_5_node_55 | 0.4 | n |  | TRUE
60 | bus_LV_58-4_0_5_node_68 | 0.4 | n |  | TRUE
61 | bus_LV_58-4_0_5_node_85 | 0.4 | n |  | TRUE
62 | bus_LV_58-4_0_5_node_59 | 0.4 | n |  | TRUE
63 | bus_LV_58-4_0_5_node_61 | 0.4 | n |  | TRUE
64 | bus_LV_58-4_0_5_node_63 | 0.4 | n |  | TRUE
65 | bus_LV_58-4_0_5_node_64 | 0.4 | n |  | TRUE
66 | bus_LV_58-4_0_5_node_65 | 0.4 | n |  | TRUE
67 | bus_LV_58-4_0_5_node_67 | 0.4 | n |  | TRUE
68 | bus_LV_58-4_0_5_node_66 | 0.4 | n |  | TRUE
69 | bus_LV_58-4_0_5_node_70 | 0.4 | n |  | TRUE
70 | bus_LV_58-4_0_5_node_71 | 0.4 | n |  | TRUE
71 | bus_LV_58-4_0_5_node_80 | 0.4 | n |  | TRUE
72 | bus_LV_58-4_0_5_node_72 | 0.4 | n |  | TRUE
73 | bus_LV_58-4_0_5_node_75 | 0.4 | n |  | TRUE
74 | bus_LV_58-4_0_5_node_81 | 0.4 | n |  | TRUE
75 | bus_LV_58-4_0_5_node_73 | 0.4 | n |  | TRUE
76 | bus_LV_58-4_0_5_node_74 | 0.4 | n |  | TRUE
77 | bus_LV_58-4_0_5_node_76 | 0.4 | n |  | TRUE
78 | bus_LV_58-4_0_5_node_146 | 0.4 | n |  | TRUE
79 | bus_LV_58-4_0_5_node_77 | 0.4 | n |  | TRUE
80 | bus_LV_58-4_0_5_node_147 | 0.4 | n |  | TRUE
81 | bus_LV_58-4_0_5_node_78 | 0.4 | n |  | TRUE
82 | bus_LV_58-4_0_5_node_79 | 0.4 | n |  | TRUE
83 | bus_LV_58-4_0_5_node_94 | 0.4 | n |  | TRUE
84 | bus_LV_58-4_0_5_node_95 | 0.4 | n |  | TRUE
85 | bus_LV_58-4_0_5_node_96 | 0.4 | n |  | TRUE
86 | bus_LV_58-4_0_5_node_93 | 0.4 | n |  | TRUE
87 | bus_LV_58-4_0_5_node_82 | 0.4 | n |  | TRUE
88 | bus_LV_58-4_0_5_node_83 | 0.4 | n |  | TRUE
89 | bus_LV_58-4_0_5_node_86 | 0.4 | n |  | TRUE
90 | bus_LV_58-4_0_5_node_87 | 0.4 | n |  | TRUE
91 | bus_LV_58-4_0_5_node_92 | 0.4 | n |  | TRUE
92 | bus_LV_58-4_0_5_node_131 | 0.4 | n |  | TRUE
93 | bus_LV_58-4_0_5_node_90 | 0.4 | n |  | TRUE
94 | bus_LV_58-4_0_5_node_111 | 0.4 | n |  | TRUE
95 | bus_LV_58-4_0_5_node_88 | 0.4 | n |  | TRUE
96 | bus_LV_58-4_0_5_node_89 | 0.4 | n |  | TRUE
97 | bus_LV_58-4_0_5_node_91 | 0.4 | n |  | TRUE
98 | bus_LV_58-4_0_5_node_97 | 0.4 | n |  | TRUE
99 | bus_LV_58-4_0_5_node_98 | 0.4 | n |  | TRUE
100 | bus_LV_58-4_0_5_node_99 | 0.4 | n |  | TRUE
101 | bus_LV_58-4_0_5_node_120 | 0.4 | n |  | TRUE
102 | bus_LV_58-4_0_5_node_100 | 0.4 | n |  | TRUE
103 | bus_LV_58-4_0_5_node_121 | 0.4 | n |  | TRUE
104 | bus_LV_58-4_0_5_node_101 | 0.4 | n |  | TRUE
105 | bus_LV_58-4_0_5_node_102 | 0.4 | n |  | TRUE
106 | bus_LV_58-4_0_5_node_103 | 0.4 | n |  | TRUE
107 | bus_LV_58-4_0_5_node_104 | 0.4 | n |  | TRUE
108 | bus_LV_58-4_0_5_node_105 | 0.4 | n |  | TRUE
109 | bus_LV_58-4_0_5_node_106 | 0.4 | n |  | TRUE
110 | bus_LV_58-4_0_5_node_117 | 0.4 | n |  | TRUE
111 | bus_LV_58-4_0_5_node_123 | 0.4 | n |  | TRUE
112 | bus_LV_58-4_0_5_node_107 | 0.4 | n |  | TRUE
113 | bus_LV_58-4_0_5_node_116 | 0.4 | n |  | TRUE
114 | bus_LV_58-4_0_5_node_124 | 0.4 | n |  | TRUE
115 | bus_LV_58-4_0_5_node_122 | 0.4 | n |  | TRUE
116 | bus_LV_58-4_0_5_node_113 | 0.4 | n |  | TRUE
117 | bus_LV_58-4_0_5_node_114 | 0.4 | n |  | TRUE
118 | bus_LV_58-4_0_5_node_108 | 0.4 | n |  | TRUE
119 | bus_LV_58-4_0_5_node_109 | 0.4 | n |  | TRUE
120 | bus_LV_58-4_0_5_node_110 | 0.4 | n |  | TRUE
121 | bus_LV_58-4_0_5_node_112 | 0.4 | n |  | TRUE
122 | bus_LV_58-4_0_5_node_132 | 0.4 | n |  | TRUE
123 | bus_LV_58-4_0_5_node_141 | 0.4 | n |  | TRUE
124 | bus_LV_58-4_0_5_node_115 | 0.4 | n |  | TRUE
125 | bus_LV_58-4_0_5_node_118 | 0.4 | n |  | TRUE
126 | bus_LV_58-4_0_5_node_119 | 0.4 | n |  | TRUE
127 | bus_LV_58-4_0_5_node_125 | 0.4 | n |  | TRUE
128 | bus_LV_58-4_0_5_node_128 | 0.4 | n |  | TRUE
129 | bus_LV_58-4_0_5_node_126 | 0.4 | n |  | TRUE
130 | bus_LV_58-4_0_5_node_127 | 0.4 | n |  | TRUE
131 | bus_LV_58-4_0_5_node_129 | 0.4 | n |  | TRUE
132 | bus_LV_58-4_0_5_node_142 | 0.4 | n |  | TRUE
133 | bus_LV_58-4_0_5_node_143 | 0.4 | n |  | TRUE
134 | bus_LV_58-4_0_5_node_139 | 0.4 | n |  | TRUE
135 | bus_LV_58-4_0_5_node_130 | 0.4 | n |  | TRUE
136 | bus_LV_58-4_0_5_node_138 | 0.4 | n |  | TRUE
137 | bus_LV_58-4_0_5_node_137 | 0.4 | n |  | TRUE
138 | bus_LV_58-4_0_5_node_133 | 0.4 | n |  | TRUE
139 | bus_LV_58-4_0_5_node_134 | 0.4 | n |  | TRUE
140 | bus_LV_58-4_0_5_node_135 | 0.4 | n |  | TRUE
141 | bus_MV_351_0_node_126 | 20 | n |  | TRUE

## load
| name | bus | p_mw | q_mvar | const_z_percent | const_i_percent | sn_mva | scaling | in_service | type
0 | LV_58-4_0_5_load_0 | 0 | 0.00041917 | 0.00010505 | 0 | 0 |  | 1 | TRUE | wye
1 | LV_58-4_0_5_load_1 | 1 | 0.0042886 | 0.0010748 | 0 | 0 |  | 1 | TRUE | wye
2 | LV_58-4_0_5_load_3 | 3 | 0.013213 | 0.0033114 | 0 | 0 |  | 1 | TRUE | wye
3 | LV_58-4_0_5_load_4 | 4 | 0.0017698 | 0.00044356 | 0 | 0 |  | 1 | TRUE | wye
4 | LV_58-4_0_5_load_5 | 5 | 0.0042641 | 0.0010687 | 0 | 0 |  | 1 | TRUE | wye
5 | LV_58-4_0_5_load_7 | 6 | 0.0037582 | 0.00094189 | 0 | 0 |  | 1 | TRUE | wye
6 | LV_58-4_0_5_load_6 | 7 | 0.010361 | 0.0025967 | 0 | 0 |  | 1 | TRUE | wye
7 | LV_58-4_0_5_load_9 | 9 | 0.0015252 | 0.00038225 | 0 | 0 |  | 1 | TRUE | wye
8 | LV_58-4_0_5_load_10 | 11 | 0.007621 | 0.00191 | 0 | 0 |  | 1 | TRUE | wye
9 | LV_58-4_0_5_load_12 | 12 | 0.007643 | 0.0019155 | 0 | 0 |  | 1 | TRUE | wye
10 | LV_58-4_0_5_load_84 | 13 | 0.0019429 | 0.00048694 | 0 | 0 |  | 1 | TRUE | wye
11 | LV_58-4_0_5_load_17 | 17 | 0.0036126 | 0.00090541 | 0 | 0 |  | 1 | TRUE | wye
12 | LV_58-4_0_5_load_15 | 18 | 0.014597 | 0.0036584 | 0 | 0 |  | 1 | TRUE | wye
13 | LV_58-4_0_5_load_45 | 19 | 0.041847 | 0.010488 | 0 | 0 |  | 1 | TRUE | wye
14 | LV_58-4_0_5_load_21 | 21 | 0.0090246 | 0.0022618 | 0 | 0 |  | 1 | TRUE | wye
15 | LV_58-4_0_5_load_16 | 22 | 0.0013586 | 0.00034051 | 0 | 0 |  | 1 | TRUE | wye
16 | LV_58-4_0_5_load_29 | 26 | 0.0021165 | 0.00053044 | 0 | 0 |  | 1 | TRUE | wye
17 | LV_58-4_0_5_load_33 | 27 | 0.0013326 | 0.00033398 | 0 | 0 |  | 1 | TRUE | wye
18 | LV_58-4_0_5_load_28 | 28 | 0.0013445 | 0.00033695 | 0 | 0 |  | 1 | TRUE | wye
19 | LV_58-4_0_5_load_26 | 29 | 0.036437 | 0.009132 | 0 | 0 |  | 1 | TRUE | wye
20 | LV_58-4_0_5_load_23 | 30 | 0.0060427 | 0.0015144 | 0 | 0 |  | 1 | TRUE | wye
21 | LV_58-4_0_5_load_50 | 31 | 0.028635 | 0.0071765 | 0 | 0 |  | 1 | TRUE | wye
22 | LV_58-4_0_5_load_24 | 32 | 0.0018895 | 0.00047356 | 0 | 0 |  | 1 | TRUE | wye
23 | LV_58-4_0_5_load_25 | 33 | 0.0027288 | 0.00068389 | 0 | 0 |  | 1 | TRUE | wye
24 | LV_58-4_0_5_load_27 | 34 | 0.001192 | 0.00029876 | 0 | 0 |  | 1 | TRUE | wye
25 | LV_58-4_0_5_load_47 | 35 | 0.030062 | 0.0075344 | 0 | 0 |  | 1 | TRUE | wye
26 | LV_58-4_0_5_load_30 | 36 | 0.00060731 | 0.00015221 | 0 | 0 |  | 1 | TRUE | wye
27 | LV_58-4_0_5_load_34 | 38 | 0.0012212 | 0.00030605 | 0 | 0 |  | 1 | TRUE | wye
28 | LV_58-4_0_5_load_35 | 39 | 0.0057086 | 0.0014307 | 0 | 0 |  | 1 | TRUE | wye
29 | LV_58-4_0_5_load_36 | 40 | 0.001621 | 0.00040626 | 0 | 0 |  | 1 | TRUE | wye
30 | LV_58-4_0_5_load_37 | 41 | 0.0015536 | 0.00038938 | 0 | 0 |  | 1 | TRUE | wye
31 | LV_58-4_0_5_load_62 | 44 | 0.003782 | 0.00094785 | 0 | 0 |  | 1 | TRUE | wye
32 | LV_58-4_0_5_load_40 | 45 | 0.0028408 | 0.00071196 | 0 | 0 |  | 1 | TRUE | wye
33 | LV_58-4_0_5_load_41 | 46 | 0.0035736 | 0.00089562 | 0 | 0 |  | 1 | TRUE | wye
34 | LV_58-4_0_5_load_42 | 48 | 0.0049695 | 0.0012455 | 0 | 0 |  | 1 | TRUE | wye
35 | LV_58-4_0_5_load_56 | 49 | 0.0035352 | 0.00088601 | 0 | 0 |  | 1 | TRUE | wye
36 | LV_58-4_0_5_load_43 | 50 | 0.0022939 | 0.0005749 | 0 | 0 |  | 1 | TRUE | wye
37 | LV_58-4_0_5_load_54 | 51 | 0.0042832 | 0.0010735 | 0 | 0 |  | 1 | TRUE | wye
38 | LV_58-4_0_5_load_44 | 52 | 0.0058436 | 0.0014645 | 0 | 0 |  | 1 | TRUE | wye
39 | LV_58-4_0_5_load_48 | 53 | 0.073708 | 0.018473 | 0 | 0 |  | 1 | TRUE | wye
40 | LV_58-4_0_5_load_49 | 54 | 0.016121 | 0.0040403 | 0 | 0 |  | 1 | TRUE | wye
41 | LV_58-4_0_5_load_52 | 56 | 0.0037108 | 0.00093002 | 0 | 0 |  | 1 | TRUE | wye
42 | LV_58-4_0_5_load_57 | 57 | 0.0030944 | 0.00077554 | 0 | 0 |  | 1 | TRUE | wye
43 | LV_58-4_0_5_load_69 | 58 | 0.0028712 | 0.0007196 | 0 | 0 |  | 1 | TRUE | wye
44 | LV_58-4_0_5_load_55 | 59 | 0.0048102 | 0.0012056 | 0 | 0 |  | 1 | TRUE | wye
45 | LV_58-4_0_5_load_68 | 60 | 0.0070571 | 0.0017687 | 0 | 0 |  | 1 | TRUE | wye
46 | LV_58-4_0_5_load_59 | 62 | 0.0012274 | 0.0003076 | 0 | 0 |  | 1 | TRUE | wye
47 | LV_58-4_0_5_load_61 | 63 | 0.0018641 | 0.00046719 | 0 | 0 |  | 1 | TRUE | wye
48 | LV_58-4_0_5_load_63 | 64 | 0.0012847 | 0.00032197 | 0 | 0 |  | 1 | TRUE | wye
49 | LV_58-4_0_5_load_64 | 65 | 0.001598 | 0.00040051 | 0 | 0 |  | 1 | TRUE | wye
50 | LV_58-4_0_5_load_67 | 67 | 0.0018092 | 0.00045343 | 0 | 0 |  | 1 | TRUE | wye
51 | LV_58-4_0_5_load_70 | 69 | 0.0014224 | 0.00035648 | 0 | 0 |  | 1 | TRUE | wye
52 | LV_58-4_0_5_load_71 | 70 | 0.0020421 | 0.00051179 | 0 | 0 |  | 1 | TRUE | wye
53 | LV_58-4_0_5_load_80 | 71 | 0.0015331 | 0.00038423 | 0 | 0 |  | 1 | TRUE | wye
54 | LV_58-4_0_5_load_72 | 72 | 0.001338 | 0.00033533 | 0 | 0 |  | 1 | TRUE | wye
55 | LV_58-4_0_5_load_75 | 73 | 0.0009076 | 0.00022747 | 0 | 0 |  | 1 | TRUE | wye
56 | LV_58-4_0_5_load_81 | 74 | 0.0017695 | 0.00044348 | 0 | 0 |  | 1 | TRUE | wye
57 | LV_58-4_0_5_load_73 | 75 | 0.0015195 | 0.00038082 | 0 | 0 |  | 1 | TRUE | wye
58 | LV_58-4_0_5_load_74 | 76 | 0.00082091 | 0.00020574 | 0 | 0 |  | 1 | TRUE | wye
59 | LV_58-4_0_5_load_76 | 77 | 0.0014596 | 0.0003658 | 0 | 0 |  | 1 | TRUE | wye
60 | LV_58-4_0_5_load_146 | 78 | 0.0013658 | 0.0003423 | 0 | 0 |  | 1 | TRUE | wye
61 | LV_58-4_0_5_load_77 | 79 | 0.0012157 | 0.00030469 | 0 | 0 |  | 1 | TRUE | wye
62 | LV_58-4_0_5_load_147 | 80 | 0.0022059 | 0.00055286 | 0 | 0 |  | 1 | TRUE | wye
63 | LV_58-4_0_5_load_94 | 83 | 0.0016656 | 0.00041744 | 0 | 0 |  | 1 | TRUE | wye
64 | LV_58-4_0_5_load_95 | 84 | 0.0012785 | 0.00032043 | 0 | 0 |  | 1 | TRUE | wye
65 | LV_58-4_0_5_load_96 | 85 | 0.00094545 | 0.00023695 | 0 | 0 |  | 1 | TRUE | wye
66 | LV_58-4_0_5_load_93 | 86 | 0.00096811 | 0.00024263 | 0 | 0 |  | 1 | TRUE | wye
67 | LV_58-4_0_5_load_82 | 87 | 0.0034866 | 0.00087383 | 0 | 0 |  | 1 | TRUE | wye
68 | LV_58-4_0_5_load_83 | 88 | 0.0011222 | 0.00028125 | 0 | 0 |  | 1 | TRUE | wye
69 | LV_58-4_0_5_load_86 | 89 | 0.0023507 | 0.00058913 | 0 | 0 |  | 1 | TRUE | wye
70 | LV_58-4_0_5_load_87 | 90 | 0.0023578 | 0.00059091 | 0 | 0 |  | 1 | TRUE | wye
71 | LV_58-4_0_5_load_92 | 91 | 0.00066547 | 0.00016678 | 0 | 0 |  | 1 | TRUE | wye
72 | LV_58-4_0_5_load_131 | 92 | 0.0039104 | 0.00098004 | 0 | 0 |  | 1 | TRUE | wye
73 | LV_58-4_0_5_load_90 | 93 | 0.0011037 | 0.0002766 | 0 | 0 |  | 1 | TRUE | wye
74 | LV_58-4_0_5_load_88 | 95 | 0.000964 | 0.0002416 | 0 | 0 |  | 1 | TRUE | wye
75 | LV_58-4_0_5_load_89 | 96 | 0.0010098 | 0.00025308 | 0 | 0 |  | 1 | TRUE | wye
76 | LV_58-4_0_5_load_91 | 97 | 0.0010678 | 0.00026761 | 0 | 0 |  | 1 | TRUE | wye
77 | LV_58-4_0_5_load_97 | 98 | 0.0026436 | 0.00066255 | 0 | 0 |  | 1 | TRUE | wye
78 | LV_58-4_0_5_load_98 | 99 | 0.0016818 | 0.0004215 | 0 | 0 |  | 1 | TRUE | wye
79 | LV_58-4_0_5_load_99 | 100 | 0.0060298 | 0.0015112 | 0 | 0 |  | 1 | TRUE | wye
80 | LV_58-4_0_5_load_100 | 102 | 0.0038411 | 0.00096266 | 0 | 0 |  | 1 | TRUE | wye
81 | LV_58-4_0_5_load_121 | 103 | 0.00098239 | 0.00024621 | 0 | 0 |  | 1 | TRUE | wye
82 | LV_58-4_0_5_load_101 | 104 | 0.0020566 | 0.00051543 | 0 | 0 |  | 1 | TRUE | wye
83 | LV_58-4_0_5_load_102 | 105 | 0.0018886 | 0.00047333 | 0 | 0 |  | 1 | TRUE | wye
84 | LV_58-4_0_5_load_104 | 107 | 0.00054282 | 0.00013604 | 0 | 0 |  | 1 | TRUE | wye
85 | LV_58-4_0_5_load_106 | 109 | 0.0040182 | 0.0010071 | 0 | 0 |  | 1 | TRUE | wye
86 | LV_58-4_0_5_load_117 | 110 | 0.0036577 | 0.00091671 | 0 | 0 |  | 1 | TRUE | wye
87 | LV_58-4_0_5_load_107 | 112 | 0.0005163 | 0.0001294 | 0 | 0 |  | 1 | TRUE | wye
88 | LV_58-4_0_5_load_116 | 113 | 0.0040352 | 0.0010113 | 0 | 0 |  | 1 | TRUE | wye
89 | LV_58-4_0_5_load_124 | 114 | 0.0036339 | 0.00091074 | 0 | 0 |  | 1 | TRUE | wye
90 | LV_58-4_0_5_load_122 | 115 | 0.0043946 | 0.0011014 | 0 | 0 |  | 1 | TRUE | wye
91 | LV_58-4_0_5_load_113 | 116 | 0.0033711 | 0.00084488 | 0 | 0 |  | 1 | TRUE | wye
92 | LV_58-4_0_5_load_114 | 117 | 0.0029856 | 0.00074826 | 0 | 0 |  | 1 | TRUE | wye
93 | LV_58-4_0_5_load_108 | 118 | 0.0016099 | 0.00040348 | 0 | 0 |  | 1 | TRUE | wye
94 | LV_58-4_0_5_load_109 | 119 | 0.0013205 | 0.00033095 | 0 | 0 |  | 1 | TRUE | wye
95 | LV_58-4_0_5_load_110 | 120 | 0.0023187 | 0.00058112 | 0 | 0 |  | 1 | TRUE | wye
96 | LV_58-4_0_5_load_112 | 121 | 0.0019153 | 0.00048003 | 0 | 0 |  | 1 | TRUE | wye
97 | LV_58-4_0_5_load_132 | 122 | 0.0029505 | 0.00073945 | 0 | 0 |  | 1 | TRUE | wye
98 | LV_58-4_0_5_load_141 | 123 | 0.0019637 | 0.00049215 | 0 | 0 |  | 1 | TRUE | wye
99 | LV_58-4_0_5_load_115 | 124 | 0.0034826 | 0.00087282 | 0 | 0 |  | 1 | TRUE | wye
100 | LV_58-4_0_5_load_118 | 125 | 0.0037782 | 0.00094692 | 0 | 0 |  | 1 | TRUE | wye
101 | LV_58-4_0_5_load_119 | 126 | 0.0048742 | 0.0012216 | 0 | 0 |  | 1 | TRUE | wye
102 | LV_58-4_0_5_load_125 | 127 | 0.0038885 | 0.00097455 | 0 | 0 |  | 1 | TRUE | wye
103 | LV_58-4_0_5_load_128 | 128 | 0.0036782 | 0.00092185 | 0 | 0 |  | 1 | TRUE | wye
104 | LV_58-4_0_5_load_126 | 129 | 0.0082391 | 0.0020649 | 0 | 0 |  | 1 | TRUE | wye
105 | LV_58-4_0_5_load_127 | 130 | 0.008084 | 0.002026 | 0 | 0 |  | 1 | TRUE | wye
106 | LV_58-4_0_5_load_129 | 131 | 0.0045424 | 0.0011384 | 0 | 0 |  | 1 | TRUE | wye
107 | LV_58-4_0_5_load_143 | 133 | 0.002283 | 0.00057216 | 0 | 0 |  | 1 | TRUE | wye
108 | LV_58-4_0_5_load_139 | 134 | 0.0042627 | 0.0010683 | 0 | 0 |  | 1 | TRUE | wye
109 | LV_58-4_0_5_load_130 | 135 | 0.0024938 | 0.000625 | 0 | 0 |  | 1 | TRUE | wye
110 | LV_58-4_0_5_load_138 | 136 | 0.0032953 | 0.00082588 | 0 | 0 |  | 1 | TRUE | wye
111 | LV_58-4_0_5_load_133 | 138 | 0.0020087 | 0.00050342 | 0 | 0 |  | 1 | TRUE | wye
112 | LV_58-4_0_5_load_134 | 139 | 0.0019797 | 0.00049616 | 0 | 0 |  | 1 | TRUE | wye
113 | LV_58-4_0_5_load_135 | 140 | 0.0030989 | 0.00077666 | 0 | 0 |  | 1 | TRUE | wye

## ext_grid
| name | bus | vm_pu | va_degree | slack_weight | in_service
0 |  | 55 | 1 | 0 | 1 | TRUE

## line
| name | std_type | from_bus | to_bus | length_km | r_ohm_per_km | x_ohm_per_km | c_nf_per_km | g_us_per_km | max_i_ka | df | parallel | type | in_service
0 | LV_58-4_0_5_line_0 |  | 0 | 1 | 0.014184 | 0.125 | 0.08 | 261 | 0 | 0.364 | 1 | 1 | cs | TRUE
1 | LV_58-4_0_5_line_1 |  | 0 | 2 | 0.0025153 | 0.125 | 0.08 | 261 | 0 | 0.364 | 1 | 1 | cs | TRUE
2 | LV_58-4_0_5_line_2 |  | 1 | 3 | 0.011331 | 0.125 | 0.08 | 261 | 0 | 0.364 | 1 | 1 | cs | TRUE
3 | LV_58-4_0_5_line_3 |  | 2 | 4 | 0.019372 | 0.125 | 0.08 | 261 | 0 | 0.364 | 1 | 1 | cs | TRUE
4 | LV_58-4_0_5_line_4 |  | 3 | 5 | 0.014552 | 0.125 | 0.08 | 261 | 0 | 0.364 | 1 | 1 | cs | TRUE
5 | LV_58-4_0_5_line_5 |  | 4 | 6 | 0.01153 | 0.125 | 0.08 | 261 | 0 | 0.364 | 1 | 1 | cs | TRUE
6 | LV_58-4_0_5_line_6 |  | 5 | 7 | 0.023992 | 0.125 | 0.08 | 261 | 0 | 0.364 | 1 | 1 | cs | TRUE
7 | LV_58-4_0_5_line_7 |  | 6 | 8 | 0.0090166 | 0.125 | 0.08 | 261 | 0 | 0.364 | 1 | 1 | cs | TRUE
8 | LV_58-4_0_5_line_8 |  | 7 | 9 | 0.0058752 | 0.125 | 0.08 | 261 | 0 | 0.364 | 1 | 1 | cs | TRUE
9 | LV_58-4_0_5_line_9 |  | 8 | 11 | 0.0293 | 0.125 | 0.08 | 261 | 0 | 0.364 | 1 | 1 | cs | TRUE
10 | LV_58-4_0_5_line_10 |  | 9 | 10 | 0.038806 | 0.125 | 0.08 | 261 | 0 | 0.364 | 1 | 1 | cs | TRUE
11 | LV_58-4_0_5_line_11 |  | 10 | 13 | 0.033415 | 0.125 | 0.08 | 261 | 0 | 0.364 | 1 | 2 | cs | TRUE
12 | LV_58-4_0_5_line_12 |  | 10 | 14 | 0.056549 | 0.125 | 0.08 | 261 | 0 | 0.364 | 1 | 2 | cs | TRUE
13 | LV_58-4_0_5_line_13 |  | 11 | 12 | 0.066557 | 0.125 | 0.08 | 261 | 0 | 0.364 | 1 | 1 | cs | TRUE
14 | LV_58-4_0_5_line_14 |  | 13 | 61 | 0.0039509 | 0.125 | 0.08 | 261 | 0 | 0.364 | 1 | 2 | cs | TRUE
15 | LV_58-4_0_5_line_15 |  | 14 | 58 | 0.010733 | 0.125 | 0.08 | 261 | 0 | 0.364 | 1 | 1 | cs | TRUE
16 | LV_58-4_0_5_line_16 |  | 14 | 55 | 0.006418 | 0.125 | 0.08 | 261 | 0 | 0.364 | 1 | 2 | cs | TRUE
17 | LV_58-4_0_5_line_17 |  | 15 | 16 | 0.029773 | 0.125 | 0.08 | 261 | 0 | 0.364 | 1 | 1 | cs | TRUE
18 | LV_58-4_0_5_line_18 |  | 15 | 17 | 0.020766 | 0.125 | 0.08 | 261 | 0 | 0.364 | 1 | 1 | cs | TRUE
19 | LV_58-4_0_5_line_19 |  | 16 | 20 | 0.016436 | 0.125 | 0.08 | 261 | 0 | 0.364 | 1 | 1 | cs | TRUE
20 | LV_58-4_0_5_line_20 |  | 16 | 21 | 0.023586 | 0.125 | 0.08 | 261 | 0 | 0.364 | 1 | 1 | cs | TRUE
21 | LV_58-4_0_5_line_21 |  | 17 | 22 | 0.039308 | 0.125 | 0.08 | 261 | 0 | 0.364 | 1 | 1 | cs | TRUE
22 | LV_58-4_0_5_line_22 |  | 18 | 19 | 0.024447 | 0.125 | 0.08 | 261 | 0 | 0.364 | 1 | 1 | cs | TRUE
23 | LV_58-4_0_5_line_23 |  | 19 | 23 | 0.025847 | 0.125 | 0.08 | 261 | 0 | 0.364 | 1 | 1 | cs | TRUE
24 | LV_58-4_0_5_line_24 |  | 20 | 29 | 0.018493 | 0.125 | 0.08 | 261 | 0 | 0.364 | 1 | 1 | cs | TRUE
25 | LV_58-4_0_5_line_25 |  | 20 | 30 | 0.024288 | 0.125 | 0.08 | 261 | 0 | 0.364 | 1 | 1 | cs | TRUE
26 | LV_58-4_0_5_line_26 |  | 23 | 35 | 0.01367 | 0.125 | 0.08 | 261 | 0 | 0.364 | 1 | 1 | cs | TRUE
27 | LV_58-4_0_5_line_27 |  | 23 | 53 | 0.02958 | 0.125 | 0.08 | 261 | 0 | 0.364 | 1 | 2 | cs | TRUE
28 | LV_58-4_0_5_line_28 |  | 23 | 54 | 0.005022 | 0.125 | 0.08 | 261 | 0 | 0.364 | 1 | 1 | cs | TRUE
29 | LV_58-4_0_5_line_29 |  | 24 | 25 | 0.004222 | 0.125 | 0.08 | 261 | 0 | 0.364 | 1 | 1 | cs | TRUE
30 | LV_58-4_0_5_line_30 |  | 24 | 26 | 0.046822 | 0.125 | 0.08 | 261 | 0 | 0.364 | 1 | 1 | cs | TRUE
31 | LV_58-4_0_5_line_31 |  | 25 | 27 | 0.015644 | 0.125 | 0.08 | 261 | 0 | 0.364 | 1 | 1 | cs | TRUE
32 | LV_58-4_0_5_line_32 |  | 26 | 28 | 0.0088091 | 0.125 | 0.08 | 261 | 0 | 0.364 | 1 | 1 | cs | TRUE
33 | LV_58-4_0_5_line_33 |  | 27 | 37 | 0.032252 | 0.125 | 0.08 | 261 | 0 | 0.364 | 1 | 1 | cs | TRUE
34 | LV_58-4_0_5_line_34 |  | 28 | 34 | 0.028915 | 0.125 | 0.08 | 261 | 0 | 0.364 | 1 | 1 | cs | TRUE
35 | LV_58-4_0_5_line_35 |  | 29 | 31 | 0.0024852 | 0.125 | 0.08 | 261 | 0 | 0.364 | 1 | 1 | cs | TRUE
36 | LV_58-4_0_5_line_36 |  | 30 | 32 | 0.027317 | 0.125 | 0.08 | 261 | 0 | 0.364 | 1 | 1 | cs | TRUE
37 | LV_58-4_0_5_line_37 |  | 31 | 35 | 0.032612 | 0.125 | 0.08 | 261 | 0 | 0.364 | 1 | 1 | cs | TRUE
38 | LV_58-4_0_5_line_38 |  | 32 | 33 | 0.026385 | 0.125 | 0.08 | 261 | 0 | 0.364 | 1 | 1 | cs | TRUE
39 | LV_58-4_0_5_line_39 |  | 33 | 34 | 0.00052522 | 0.125 | 0.08 | 261 | 0 | 0.364 | 1 | 1 | cs | TRUE
40 | LV_58-4_0_5_line_40 |  | 36 | 37 | 0.020311 | 0.125 | 0.08 | 261 | 0 | 0.364 | 1 | 1 | cs | TRUE
41 | LV_58-4_0_5_line_41 |  | 38 | 39 | 0.017005 | 0.125 | 0.08 | 261 | 0 | 0.364 | 1 | 1 | cs | TRUE
42 | LV_58-4_0_5_line_42 |  | 38 | 40 | 0.034735 | 0.125 | 0.08 | 261 | 0 | 0.364 | 1 | 1 | cs | TRUE
43 | LV_58-4_0_5_line_43 |  | 39 | 41 | 0.0043204 | 0.125 | 0.08 | 261 | 0 | 0.364 | 1 | 1 | cs | TRUE
44 | LV_58-4_0_5_line_44 |  | 40 | 42 | 4.4696e-05 | 0.125 | 0.08 | 261 | 0 | 0.364 | 1 | 1 | cs | TRUE
45 | LV_58-4_0_5_line_45 |  | 41 | 43 | 0.010879 | 0.125 | 0.08 | 261 | 0 | 0.364 | 1 | 1 | cs | TRUE
46 | LV_58-4_0_5_line_46 |  | 42 | 44 | 0.019398 | 0.125 | 0.08 | 261 | 0 | 0.364 | 1 | 1 | cs | TRUE
47 | LV_58-4_0_5_line_47 |  | 43 | 45 | 0.044293 | 0.125 | 0.08 | 261 | 0 | 0.364 | 1 | 1 | cs | TRUE
48 | LV_58-4_0_5_line_48 |  | 43 | 46 | 0.020984 | 0.125 | 0.08 | 261 | 0 | 0.364 | 1 | 1 | cs | TRUE
49 | LV_58-4_0_5_line_49 |  | 44 | 47 | 0.011872 | 0.125 | 0.08 | 261 | 0 | 0.364 | 1 | 1 | cs | TRUE
50 | LV_58-4_0_5_line_50 |  | 45 | 48 | 0.00051294 | 0.125 | 0.08 | 261 | 0 | 0.364 | 1 | 1 | cs | TRUE
51 | LV_58-4_0_5_line_51 |  | 46 | 49 | 0.019654 | 0.125 | 0.08 | 261 | 0 | 0.364 | 1 | 1 | cs | TRUE
52 | LV_58-4_0_5_line_52 |  | 47 | 63 | 0.0061222 | 0.125 | 0.08 | 261 | 0 | 0.364 | 1 | 1 | cs | TRUE
53 | LV_58-4_0_5_line_53 |  | 47 | 62 | 0.021873 | 0.125 | 0.08 | 261 | 0 | 0.364 | 1 | 1 | cs | TRUE
54 | LV_58-4_0_5_line_54 |  | 48 | 50 | 0.041626 | 0.125 | 0.08 | 261 | 0 | 0.364 | 1 | 1 | cs | TRUE
55 | LV_58-4_0_5_line_55 |  | 49 | 51 | 0.0031834 | 0.125 | 0.08 | 261 | 0 | 0.364 | 1 | 1 | cs | TRUE
56 | LV_58-4_0_5_line_56 |  | 50 | 52 | 0.017687 | 0.125 | 0.08 | 261 | 0 | 0.364 | 1 | 1 | cs | TRUE
57 | LV_58-4_0_5_line_57 |  | 51 | 59 | 0.026487 | 0.125 | 0.08 | 261 | 0 | 0.364 | 1 | 1 | cs | TRUE
58 | LV_58-4_0_5_line_58 |  | 53 | 55 | 0.044676 | 0.125 | 0.08 | 261 | 0 | 0.364 | 1 | 2 | cs | TRUE
59 | LV_58-4_0_5_line_59 |  | 55 | 56 | 0.019634 | 0.125 | 0.08 | 261 | 0 | 0.364 | 1 | 1 | cs | TRUE
60 | LV_58-4_0_5_line_60 |  | 56 | 57 | 0.0083436 | 0.125 | 0.08 | 261 | 0 | 0.364 | 1 | 1 | cs | TRUE
61 | LV_58-4_0_5_line_61 |  | 57 | 59 | 0.018515 | 0.125 | 0.08 | 261 | 0 | 0.364 | 1 | 1 | cs | TRUE
62 | LV_58-4_0_5_line_62 |  | 58 | 60 | 0.056748 | 0.125 | 0.08 | 261 | 0 | 0.364 | 1 | 1 | cs | TRUE
63 | LV_58-4_0_5_line_63 |  | 60 | 68 | 0.011715 | 0.125 | 0.08 | 261 | 0 | 0.364 | 1 | 1 | cs | TRUE
64 | LV_58-4_0_5_line_64 |  | 61 | 89 | 0.018718 | 0.125 | 0.08 | 261 | 0 | 0.364 | 1 | 1 | cs | TRUE
65 | LV_58-4_0_5_line_65 |  | 61 | 90 | 0.054368 | 0.125 | 0.08 | 261 | 0 | 0.364 | 1 | 2 | cs | TRUE
66 | LV_58-4_0_5_line_66 |  | 64 | 65 | 0.03283 | 0.125 | 0.08 | 261 | 0 | 0.364 | 1 | 1 | cs | TRUE
67 | LV_58-4_0_5_line_67 |  | 64 | 66 | 0.015058 | 0.125 | 0.08 | 261 | 0 | 0.364 | 1 | 1 | cs | TRUE
68 | LV_58-4_0_5_line_68 |  | 66 | 67 | 0.016669 | 0.125 | 0.08 | 261 | 0 | 0.364 | 1 | 1 | cs | TRUE
69 | LV_58-4_0_5_line_69 |  | 67 | 70 | 0.011913 | 0.125 | 0.08 | 261 | 0 | 0.364 | 1 | 1 | cs | TRUE
70 | LV_58-4_0_5_line_70 |  | 68 | 69 | 0.023039 | 0.125 | 0.08 | 261 | 0 | 0.364 | 1 | 1 | cs | TRUE
71 | LV_58-4_0_5_line_71 |  | 69 | 71 | 0.0033113 | 0.125 | 0.08 | 261 | 0 | 0.364 | 1 | 1 | cs | TRUE
72 | LV_58-4_0_5_line_72 |  | 70 | 72 | 0.0075974 | 0.125 | 0.08 | 261 | 0 | 0.364 | 1 | 1 | cs | TRUE
73 | LV_58-4_0_5_line_73 |  | 70 | 73 | 0.057054 | 0.125 | 0.08 | 261 | 0 | 0.364 | 1 | 1 | cs | TRUE
74 | LV_58-4_0_5_line_74 |  | 71 | 74 | 0.018057 | 0.125 | 0.08 | 261 | 0 | 0.364 | 1 | 1 | cs | TRUE
75 | LV_58-4_0_5_line_75 |  | 72 | 75 | 0.018282 | 0.125 | 0.08 | 261 | 0 | 0.364 | 1 | 1 | cs | TRUE
76 | LV_58-4_0_5_line_76 |  | 73 | 77 | 0.030787 | 0.125 | 0.08 | 261 | 0 | 0.364 | 1 | 1 | cs | TRUE
77 | LV_58-4_0_5_line_77 |  | 73 | 76 | 0.012895 | 0.125 | 0.08 | 261 | 0 | 0.364 | 1 | 1 | cs | TRUE
78 | LV_58-4_0_5_line_78 |  | 74 | 87 | 0.01962 | 0.125 | 0.08 | 261 | 0 | 0.364 | 1 | 1 | cs | TRUE
79 | LV_58-4_0_5_line_79 |  | 75 | 78 | 0.0005976 | 0.125 | 0.08 | 261 | 0 | 0.364 | 1 | 1 | cs | TRUE
80 | LV_58-4_0_5_line_80 |  | 77 | 79 | 0.016287 | 0.125 | 0.08 | 261 | 0 | 0.364 | 1 | 1 | cs | TRUE
81 | LV_58-4_0_5_line_81 |  | 78 | 80 | 0.00026674 | 0.125 | 0.08 | 261 | 0 | 0.364 | 1 | 1 | cs | TRUE
82 | LV_58-4_0_5_line_82 |  | 79 | 81 | 0.036568 | 0.125 | 0.08 | 261 | 0 | 0.364 | 1 | 1 | cs | TRUE
83 | LV_58-4_0_5_line_83 |  | 81 | 82 | 0.009394 | 0.125 | 0.08 | 261 | 0 | 0.364 | 1 | 1 | cs | TRUE
84 | LV_58-4_0_5_line_84 |  | 82 | 86 | 0.021621 | 0.125 | 0.08 | 261 | 0 | 0.364 | 1 | 1 | cs | TRUE
85 | LV_58-4_0_5_line_85 |  | 83 | 84 | 0.0051891 | 0.125 | 0.08 | 261 | 0 | 0.364 | 1 | 1 | cs | TRUE
86 | LV_58-4_0_5_line_86 |  | 83 | 85 | 0.032663 | 0.125 | 0.08 | 261 | 0 | 0.364 | 1 | 1 | cs | TRUE
87 | LV_58-4_0_5_line_87 |  | 83 | 86 | 0.023131 | 0.125 | 0.08 | 261 | 0 | 0.364 | 1 | 1 | cs | TRUE
88 | LV_58-4_0_5_line_88 |  | 84 | 98 | 0.021189 | 0.125 | 0.08 | 261 | 0 | 0.364 | 1 | 1 | cs | TRUE
89 | LV_58-4_0_5_line_89 |  | 85 | 99 | 0.0029978 | 0.125 | 0.08 | 261 | 0 | 0.364 | 1 | 1 | cs | TRUE
90 | LV_58-4_0_5_line_90 |  | 87 | 88 | 0.0031321 | 0.125 | 0.08 | 261 | 0 | 0.364 | 1 | 1 | cs | TRUE
91 | LV_58-4_0_5_line_91 |  | 89 | 91 | 0.027981 | 0.125 | 0.08 | 261 | 0 | 0.364 | 1 | 1 | cs | TRUE
92 | LV_58-4_0_5_line_92 |  | 90 | 92 | 0.0058796 | 0.125 | 0.08 | 261 | 0 | 0.364 | 1 | 2 | cs | TRUE
93 | LV_58-4_0_5_line_93 |  | 91 | 93 | 0.031869 | 0.125 | 0.08 | 261 | 0 | 0.364 | 1 | 1 | cs | TRUE
94 | LV_58-4_0_5_line_94 |  | 92 | 94 | 0.011466 | 0.125 | 0.08 | 261 | 0 | 0.364 | 1 | 2 | cs | TRUE
95 | LV_58-4_0_5_line_95 |  | 93 | 95 | 0.014271 | 0.125 | 0.08 | 261 | 0 | 0.364 | 1 | 1 | cs | TRUE
96 | LV_58-4_0_5_line_96 |  | 94 | 122 | 0.0074103 | 0.125 | 0.08 | 261 | 0 | 0.364 | 1 | 2 | cs | TRUE
97 | LV_58-4_0_5_line_97 |  | 94 | 119 | 0.033938 | 0.125 | 0.08 | 261 | 0 | 0.364 | 1 | 1 | cs | TRUE
98 | LV_58-4_0_5_line_98 |  | 95 | 96 | 0.0082015 | 0.125 | 0.08 | 261 | 0 | 0.364 | 1 | 1 | cs | TRUE
99 | LV_58-4_0_5_line_99 |  | 96 | 97 | 0.0050974 | 0.125 | 0.08 | 261 | 0 | 0.364 | 1 | 1 | cs | TRUE
100 | LV_58-4_0_5_line_100 |  | 98 | 100 | 0.0010437 | 0.125 | 0.08 | 261 | 0 | 0.364 | 1 | 1 | cs | TRUE
101 | LV_58-4_0_5_line_101 |  | 99 | 101 | 0.014187 | 0.125 | 0.08 | 261 | 0 | 0.364 | 1 | 1 | cs | TRUE
102 | LV_58-4_0_5_line_102 |  | 100 | 102 | 0.015573 | 0.125 | 0.08 | 261 | 0 | 0.364 | 1 | 1 | cs | TRUE
103 | LV_58-4_0_5_line_103 |  | 101 | 103 | 0.036639 | 0.125 | 0.08 | 261 | 0 | 0.364 | 1 | 1 | cs | TRUE
104 | LV_58-4_0_5_line_104 |  | 102 | 104 | 0.022474 | 0.125 | 0.08 | 261 | 0 | 0.364 | 1 | 1 | cs | TRUE
105 | LV_58-4_0_5_line_105 |  | 104 | 105 | 0.0057492 | 0.125 | 0.08 | 261 | 0 | 0.364 | 1 | 1 | cs | TRUE
106 | LV_58-4_0_5_line_106 |  | 105 | 106 | 0.025216 | 0.125 | 0.08 | 261 | 0 | 0.364 | 1 | 1 | cs | TRUE
107 | LV_58-4_0_5_line_107 |  | 106 | 107 | 0.021369 | 0.125 | 0.08 | 261 | 0 | 0.364 | 1 | 2 | cs | TRUE
108 | LV_58-4_0_5_line_108 |  | 106 | 108 | 0.035839 | 0.125 | 0.08 | 261 | 0 | 0.364 | 1 | 2 | cs | TRUE
109 | LV_58-4_0_5_line_109 |  | 107 | 109 | 0.017344 | 0.125 | 0.08 | 261 | 0 | 0.364 | 1 | 2 | cs | TRUE
110 | LV_58-4_0_5_line_110 |  | 108 | 110 | 0.015628 | 0.125 | 0.08 | 261 | 0 | 0.364 | 1 | 2 | cs | TRUE
111 | LV_58-4_0_5_line_111 |  | 108 | 111 | 0.050077 | 0.125 | 0.08 | 261 | 0 | 0.364 | 1 | 1 | cs | TRUE
112 | LV_58-4_0_5_line_112 |  | 109 | 112 | 0.0013063 | 0.125 | 0.08 | 261 | 0 | 0.364 | 1 | 2 | cs | TRUE
113 | LV_58-4_0_5_line_113 |  | 110 | 113 | 0.005722 | 0.125 | 0.08 | 261 | 0 | 0.364 | 1 | 1 | cs | TRUE
114 | LV_58-4_0_5_line_114 |  | 111 | 114 | 0.030157 | 0.125 | 0.08 | 261 | 0 | 0.364 | 1 | 1 | cs | TRUE
115 | LV_58-4_0_5_line_115 |  | 111 | 115 | 0.019162 | 0.125 | 0.08 | 261 | 0 | 0.364 | 1 | 1 | cs | TRUE
116 | LV_58-4_0_5_line_116 |  | 112 | 116 | 0.024805 | 0.125 | 0.08 | 261 | 0 | 0.364 | 1 | 2 | cs | TRUE
117 | LV_58-4_0_5_line_117 |  | 113 | 125 | 0.014805 | 0.125 | 0.08 | 261 | 0 | 0.364 | 1 | 1 | cs | TRUE
118 | LV_58-4_0_5_line_118 |  | 116 | 117 | 0.0043777 | 0.125 | 0.08 | 261 | 0 | 0.364 | 1 | 2 | cs | TRUE
119 | LV_58-4_0_5_line_119 |  | 117 | 124 | 0.022236 | 0.125 | 0.08 | 261 | 0 | 0.364 | 1 | 2 | cs | TRUE
120 | LV_58-4_0_5_line_120 |  | 118 | 119 | 0.0035787 | 0.125 | 0.08 | 261 | 0 | 0.364 | 1 | 1 | cs | TRUE
121 | LV_58-4_0_5_line_121 |  | 118 | 120 | 0.025811 | 0.125 | 0.08 | 261 | 0 | 0.364 | 1 | 1 | cs | TRUE
122 | LV_58-4_0_5_line_122 |  | 120 | 121 | 0.010848 | 0.125 | 0.08 | 261 | 0 | 0.364 | 1 | 1 | cs | TRUE
123 | LV_58-4_0_5_line_123 |  | 121 | 123 | 0.016848 | 0.125 | 0.08 | 261 | 0 | 0.364 | 1 | 1 | cs | TRUE
124 | LV_58-4_0_5_line_124 |  | 122 | 124 | 0.018174 | 0.125 | 0.08 | 261 | 0 | 0.364 | 1 | 2 | cs | TRUE
125 | LV_58-4_0_5_line_125 |  | 125 | 126 | 0.034115 | 0.125 | 0.08 | 261 | 0 | 0.364 | 1 | 1 | cs | TRUE
126 | LV_58-4_0_5_line_126 |  | 126 | 127 | 0.0059365 | 0.125 | 0.08 | 261 | 0 | 0.364 | 1 | 1 | cs | TRUE
127 | LV_58-4_0_5_line_127 |  | 127 | 128 | 0.028681 | 0.125 | 0.08 | 261 | 0 | 0.364 | 1 | 1 | cs | TRUE
128 | LV_58-4_0_5_line_128 |  | 128 | 131 | 0.022501 | 0.125 | 0.08 | 261 | 0 | 0.364 | 1 | 1 | cs | TRUE
129 | LV_58-4_0_5_line_129 |  | 129 | 130 | 0.030893 | 0.125 | 0.08 | 261 | 0 | 0.364 | 1 | 1 | cs | TRUE
130 | LV_58-4_0_5_line_130 |  | 130 | 132 | 0.023691 | 0.125 | 0.08 | 261 | 0 | 0.364 | 1 | 1 | cs | TRUE
131 | LV_58-4_0_5_line_131 |  | 131 | 135 | 0.00044258 | 0.125 | 0.08 | 261 | 0 | 0.364 | 1 | 1 | cs | TRUE
132 | LV_58-4_0_5_line_132 |  | 132 | 133 | 0.015052 | 0.125 | 0.08 | 261 | 0 | 0.364 | 1 | 1 | cs | TRUE
133 | LV_58-4_0_5_line_133 |  | 132 | 134 | 0.0381 | 0.125 | 0.08 | 261 | 0 | 0.364 | 1 | 1 | cs | TRUE
134 | LV_58-4_0_5_line_134 |  | 134 | 137 | 0.0099204 | 0.125 | 0.08 | 261 | 0 | 0.364 | 1 | 1 | cs | TRUE
135 | LV_58-4_0_5_line_135 |  | 135 | 136 | 0.017787 | 0.125 | 0.08 | 261 | 0 | 0.364 | 1 | 1 | cs | TRUE
136 | LV_58-4_0_5_line_136 |  | 136 | 137 | 0.019839 | 0.125 | 0.08 | 261 | 0 | 0.364 | 1 | 1 | cs | TRUE
137 | LV_58-4_0_5_line_137 |  | 137 | 140 | 0.0099628 | 0.125 | 0.08 | 261 | 0 | 0.364 | 1 | 1 | cs | TRUE
138 | LV_58-4_0_5_line_138 |  | 138 | 139 | 0.020389 | 0.125 | 0.08 | 261 | 0 | 0.364 | 1 | 1 | cs | TRUE
139 | LV_58-4_0_5_line_139 |  | 138 | 140 | 0.023127 | 0.125 | 0.08 | 261 | 0 | 0.364 | 1 | 1 | cs | TRUE

## trafo
| name | std_type | hv_bus | lv_bus | sn_mva | vn_hv_kv | vn_lv_kv | vk_percent | vkr_percent | pfe_kw | i0_percent | shift_degree | tap_side | tap_neutral | tap_min | tap_max | tap_step_percent | tap_step_degree | tap_pos | tap_phase_shifter | parallel | df | in_service
0 | LV_58-4_0_5_trafo_51 | 0.63 MVA 20/0.4 kV | 141 | 55 | 0.63 | 20 | 0.4 | 6 | 1.206 | 1.65 | 0.2619 | 150 | hv | 0 | -2 | 2 | 2.5 | 0 | 0 | FALSE | 1 | 1 | TRUE

## line_geodata
| x0 | y0 | x1 | y1 | x2 | y2 | x3 | y3 | x4 | y4 | x5 | y5 | x6 | y6
0 | 2679944.8806 | 1268178.3118 | 2679957.488 | 1268171.8122
1 | 2679942.645 | 1268179.4643 | 2679944.8806 | 1268178.3118
2 | 2679967.5593 | 1268166.6201 | 2679957.488 | 1268171.8122
3 | 2679942.645 | 1268179.4643 | 2679933.691 | 1268162.2863
4 | 2679967.5593 | 1268166.6201 | 2679973.5408 | 1268163.5364 | 2679980.4937 | 1268159.952
5 | 2679933.691 | 1268162.2863 | 2679929.9895 | 1268155.1851 | 2679926.7489 | 1268153.8068
6 | 2680001.8189 | 1268148.9584 | 2679980.4937 | 1268159.952
7 | 2679917.7503 | 1268154.0853 | 2679921.4962 | 1268153.7246 | 2679926.7489 | 1268153.8068 | 2679926.7489 | 1268153.8068
8 | 2680001.8189 | 1268148.9584 | 2680007.0411 | 1268146.2662
9 | 2679917.7503 | 1268154.0853 | 2679902.7666 | 1268128.9065
10 | 2680041.5335 | 1268128.4846 | 2680007.0411 | 1268146.2662
11 | 2680041.5335 | 1268128.4846 | 2680051.1202 | 1268152.0108 | 2680055.1295 | 1268158.9463
12 | 2680091.0223 | 1268100.8665 | 2680078.8073 | 1268107.4173 | 2680071.3133 | 1268111.6302 | 2680059.7694 | 1268118.1012 | 2680056.4544 | 1268119.9911 | 2680041.5335 | 1268128.4846
13 | 2679902.7666 | 1268128.9065 | 2679921.2113 | 1268064.9567
14 | 2680057.1069 | 1268162.3668 | 2680055.1295 | 1268158.9463
15 | 2680091.0223 | 1268100.8665 | 2680094.2765 | 1268104.0131 | 2680097.6097 | 1268106.8828 | 2680099.3072 | 1268107.5056
16 | 2680091.0223 | 1268100.8665 | 2680096.7231 | 1268097.8858
17 | 2680065.2874 | 1267944.2717 | 2680076.2253 | 1267971.9751
18 | 2680065.2874 | 1267944.2717 | 2680082.8309 | 1267933.1618
19 | 2680078.5582 | 1267988.1195 | 2680077.4199 | 1267983.8007 | 2680077.5044 | 1267977.5636 | 2680076.2253 | 1267971.9751
20 | 2680076.2253 | 1267971.9751 | 2680056.4309 | 1267984.8005
21 | 2680111.1361 | 1267906.1822 | 2680101.0096 | 1267918.3686 | 2680085.5215 | 1267931.4579 | 2680082.8309 | 1267933.1618
22 | 2680030.0032 | 1268023.66 | 2680024.9373 | 1268018.4172 | 2680021.1735 | 1268009.5481 | 2680019.3028 | 1268002.263
23 | 2680047.9638 | 1268042.2479 | 2680030.0032 | 1268023.66
24 | 2680078.5582 | 1267988.1195 | 2680080.169 | 1267996.4479 | 2680076.4991 | 1268005.7616
25 | 2680078.5582 | 1267988.1195 | 2680097.7388 | 1267973.2201
26 | 2680047.9638 | 1268042.2479 | 2680059.3091 | 1268034.6221
27 | 2680047.9638 | 1268042.2479 | 2680068.5381 | 1268063.5005
28 | 2680044.9883 | 1268046.2997 | 2680047.9638 | 1268042.2479
29 | 2680198.9159 | 1267878.6093 | 2680203.0672 | 1267879.444
30 | 2680198.9159 | 1267878.6093 | 2680166.0528 | 1267911.9607
31 | 2680203.0672 | 1267879.444 | 2680218.1044 | 1267883.7595
32 | 2680166.0528 | 1267911.9607 | 2680159.87 | 1267918.2355
33 | 2680247.9476 | 1267895.9218 | 2680221.8577 | 1267884.8366 | 2680218.1044 | 1267883.7595
34 | 2680159.87 | 1267918.2355 | 2680158.5855 | 1267919.539 | 2680139.5219 | 1267938.7783
35 | 2680076.4991 | 1268005.7616 | 2680075.5881 | 1268008.0737
36 | 2680097.7388 | 1267973.2201 | 2680119.3122 | 1267956.4621
37 | 2680059.3091 | 1268034.6221 | 2680068.2994 | 1268028.5792 | 2680070.9469 | 1268019.8526 | 2680075.5881 | 1268008.0737
38 | 2680139.1522 | 1267939.1514 | 2680130.9811 | 1267947.3978 | 2680119.3122 | 1267956.4621
39 | 2680139.1522 | 1267939.1514 | 2680139.5219 | 1267938.7783
40 | 2680247.9476 | 1267895.9218 | 2680264.8168 | 1267907.2336
41 | 2680215.5252 | 1268007.9527 | 2680201.999 | 1268018.2593
42 | 2680243.1534 | 1267986.9007 | 2680215.5252 | 1268007.9527
43 | 2680198.5626 | 1268020.8778 | 2680201.999 | 1268018.2593
44 | 2680243.1534 | 1267986.9007 | 2680243.189 | 1267986.8736
45 | 2680189.9092 | 1268027.4715 | 2680198.5626 | 1268020.8778
46 | 2680243.189 | 1267986.8736 | 2680255.7357 | 1268001.6682
47 | 2680189.9092 | 1268027.4715 | 2680162.6801 | 1267992.5367
48 | 2680189.9092 | 1268027.4715 | 2680173.0613 | 1268039.981
49 | 2680263.4143 | 1268010.7226 | 2680255.7357 | 1268001.6682
50 | 2680162.3648 | 1267992.1321 | 2680162.6801 | 1267992.5367
51 | 2680157.2815 | 1268051.6974 | 2680173.0613 | 1268039.981
52 | 2680263.4143 | 1268010.7226 | 2680260.0223 | 1268015.8193
53 | 2680263.4143 | 1268010.7226 | 2680280.389 | 1267996.9285
54 | 2680132.4788 | 1267987.9004 | 2680149.6841 | 1267975.8628 | 2680162.3648 | 1267992.1321
55 | 2680154.7257 | 1268053.5951 | 2680157.2815 | 1268051.6974
56 | 2680117.9869 | 1267998.0395 | 2680132.4788 | 1267987.9004
57 | 2680154.7257 | 1268053.5951 | 2680152.1257 | 1268055.5256 | 2680133.6571 | 1268069.6465
58 | 2680096.7231 | 1268097.8858 | 2680090.8466 | 1268087.7315 | 2680078.1466 | 1268073.4259 | 2680068.5381 | 1268063.5005
59 | 2680096.7231 | 1268097.8858 | 2680112.3206 | 1268085.9602
60 | 2680112.3206 | 1268085.9602 | 2680118.9488 | 1268080.8923
61 | 2680133.6571 | 1268069.6465 | 2680118.9488 | 1268080.8923
62 | 2680154.6159 | 1268109.4794 | 2680147.2015 | 1268106.0989 | 2680129.4047 | 1268104.6342 | 2680122.3836 | 1268105.0616 | 2680109.5029 | 1268108.523 | 2680101.9838 | 1268108.4878 | 2680099.3072 | 1268107.5056
63 | 2680165.2752 | 1268114.3394 | 2680154.6159 | 1268109.4794
64 | 2680057.1069 | 1268162.3668 | 2680067.9593 | 1268164.7045 | 2680075.1884 | 1268162.3056
65 | 2680057.1069 | 1268162.3668 | 2680057.3968 | 1268165.9625 | 2680077.3134 | 1268212.6532
66 | 2680236.6995 | 1268055.5184 | 2680211.2046 | 1268076.2021
67 | 2680248.6655 | 1268046.3951 | 2680243.7643 | 1268049.7868 | 2680236.6995 | 1268055.5184
68 | 2680248.6655 | 1268046.3951 | 2680257.9903 | 1268060.2116
69 | 2680257.9903 | 1268060.2116 | 2680264.6549 | 1268070.0865
70 | 2680165.2752 | 1268114.3394 | 2680184.3849 | 1268127.2088 | 2680184.3849 | 1268127.2088
71 | 2680184.3849 | 1268127.2088 | 2680186.8814 | 1268129.3841
72 | 2680258.4331 | 1268074.4465 | 2680264.6549 | 1268070.0865 | 2680264.6549 | 1268070.0865
73 | 2680264.6549 | 1268070.0865 | 2680305.6432 | 1268109.7742
74 | 2680200.4951 | 1268141.2466 | 2680186.8814 | 1268129.3841
75 | 2680258.4331 | 1268074.4465 | 2680243.4609 | 1268084.9385
76 | 2680305.6432 | 1268109.7742 | 2680297.6942 | 1268113.6364 | 2680297.6648 | 1268135.5862
77 | 2680305.6432 | 1268109.7742 | 2680317.2414 | 1268104.1388
78 | 2680200.4951 | 1268141.2466 | 2680209.9232 | 1268149.4619 | 2680216.0347 | 1268153.1041
79 | 2680242.9715 | 1268085.2815 | 2680243.4609 | 1268084.9385
80 | 2680299.2527 | 1268151.788 | 2680297.663 | 1268136.9656 | 2680297.6648 | 1268135.5862
81 | 2680242.7531 | 1268085.4346 | 2680242.9715 | 1268085.2815
82 | 2680291.237 | 1268175.0084 | 2680286.4568 | 1268167.8489 | 2680299.383 | 1268166.5791 | 2680300.3885 | 1268162.3783 | 2680299.2527 | 1268151.788
83 | 2680300.5513 | 1268176.425 | 2680291.237 | 1268175.0084
84 | 2680300.5513 | 1268176.425 | 2680301.6776 | 1268183.2679 | 2680301.8927 | 1268197.952
85 | 2680285.0587 | 1268213.8157 | 2680279.8697 | 1268213.7912
86 | 2680285.0587 | 1268213.8157 | 2680289.3618 | 1268213.8359 | 2680299.1875 | 1268214.1697 | 2680301.558 | 1268214.7579 | 2680303.5407 | 1268216.742 | 2680310.223 | 1268228.2201
87 | 2680285.0587 | 1268213.8157 | 2680301.8927 | 1268197.952
88 | 2680258.681 | 1268213.6914 | 2680279.8697 | 1268213.7912
89 | 2680311.7312 | 1268230.8108 | 2680310.223 | 1268228.2201
90 | 2680218.7252 | 1268154.7075 | 2680216.0347 | 1268153.1041
91 | 2680102.1782 | 1268155.8688 | 2680093.5535 | 1268156.2113 | 2680075.1884 | 1268162.3056
92 | 2680079.6203 | 1268218.0613 | 2680077.3134 | 1268212.6532
93 | 2680133.9568 | 1268155.3753 | 2680130.9154 | 1268154.7276 | 2680102.1782 | 1268155.8688
94 | 2680084.1189 | 1268228.6074 | 2680079.6203 | 1268218.0613
95 | 2680147.9145 | 1268158.3475 | 2680133.9568 | 1268155.3753
96 | 2680084.1189 | 1268228.6074 | 2680091.5206 | 1268228.9635
97 | 2680084.1189 | 1268228.6074 | 2680076.6646 | 1268228.2395 | 2680065.0201 | 1268229.3715 | 2680055.51 | 1268234.0797 | 2680051.9538 | 1268236.2439
98 | 2680147.9145 | 1268158.3475 | 2680155.9362 | 1268160.0557
99 | 2680160.9218 | 1268161.1174 | 2680155.9362 | 1268160.0557
100 | 2680257.6373 | 1268213.6865 | 2680258.681 | 1268213.6914
101 | 2680318.8689 | 1268243.0711 | 2680311.7312 | 1268230.8108
102 | 2680257.6373 | 1268213.6865 | 2680242.0648 | 1268213.6132
103 | 2680318.8689 | 1268243.0711 | 2680341.6971 | 1268228.7589 | 2680349.3398 | 1268222.793
104 | 2680242.0648 | 1268213.6132 | 2680225.5069 | 1268213.5352 | 2680219.5915 | 1268213.4737
105 | 2680213.8426 | 1268213.4138 | 2680219.5915 | 1268213.4737
106 | 2680188.8709 | 1268214.8057 | 2680193.9959 | 1268213.2073 | 2680213.8426 | 1268213.4138
107 | 2680188.8709 | 1268214.8057 | 2680180.5769 | 1268202.5501 | 2680174.5455 | 1268199.944
108 | 2680207.2019 | 1268245.6344 | 2680188.8709 | 1268214.8057
109 | 2680174.5455 | 1268199.944 | 2680158.3949 | 1268206.2656
110 | 2680207.2019 | 1268245.6344 | 2680193.8516 | 1268253.7597
111 | 2680207.2019 | 1268245.6344 | 2680232.8255 | 1268288.7052
112 | 2680157.1785 | 1268206.7417 | 2680158.3949 | 1268206.2656
113 | 2680188.1302 | 1268253.682 | 2680193.8516 | 1268253.7597
114 | 2680232.8255 | 1268288.7052 | 2680206.1301 | 1268302.7334
115 | 2680232.8255 | 1268288.7052 | 2680249.7542 | 1268279.7269
116 | 2680134.0796 | 1268215.783 | 2680157.1785 | 1268206.7417
117 | 2680188.1302 | 1268253.682 | 2680180.1702 | 1268253.5739 | 2680176.9075 | 1268256.0539 | 2680175.8319 | 1268258.5802
118 | 2680134.0796 | 1268215.783 | 2680130.003 | 1268217.3786
119 | 2680130.003 | 1268217.3786 | 2680109.2967 | 1268225.4833
120 | 2680048.8967 | 1268238.1044 | 2680051.9538 | 1268236.2439
121 | 2680048.8967 | 1268238.1044 | 2680026.8481 | 1268251.5227
122 | 2680017.5815 | 1268257.1621 | 2680026.8481 | 1268251.5227
123 | 2680017.5815 | 1268257.1621 | 2680003.1888 | 1268265.9211
124 | 2680091.5206 | 1268228.9635 | 2680091.5206 | 1268228.9635 | 2680106.3955 | 1268226.6188 | 2680109.2967 | 1268225.4833
125 | 2680175.8319 | 1268258.5802 | 2680172.5535 | 1268266.2807 | 2680177.9815 | 1268280.0652 | 2680170.7126 | 1268288.2286
126 | 2680170.7126 | 1268288.2286 | 2680170.7126 | 1268288.2286 | 2680164.7781 | 1268288.3824
127 | 2680164.7781 | 1268288.3824 | 2680144.2387 | 1268288.9146 | 2680137.7431 | 1268285.5794 | 2680136.9999 | 1268285.9547
128 | 2680136.9999 | 1268285.9547 | 2680116.9147 | 1268296.0978
129 | 2680152.0939 | 1268331.1288 | 2680124.7467 | 1268345.4994
130 | 2680103.7754 | 1268356.5196 | 2680124.7467 | 1268345.4994
131 | 2680116.9147 | 1268296.0978 | 2680116.5196 | 1268296.2973
132 | 2680103.7754 | 1268356.5196 | 2680090.3191 | 1268363.2645
133 | 2680103.7754 | 1268356.5196 | 2680087.239 | 1268322.1957
134 | 2680082.9333 | 1268313.2584 | 2680087.239 | 1268322.1957
135 | 2680116.5196 | 1268296.2973 | 2680100.6423 | 1268304.3153
136 | 2680082.9333 | 1268313.2584 | 2680100.6423 | 1268304.3153
137 | 2680082.9333 | 1268313.2584 | 2680078.5266 | 1268304.3231
138 | 2680068.297 | 1268283.581 | 2680068.297 | 1268283.581 | 2680050.1644 | 1268292.9038
139 | 2680068.297 | 1268283.581 | 2680078.5266 | 1268304.3231

## bus_geodata
| x | y | coords
0 | 2679944.8806 | 1268178.3118
1 | 2679957.488 | 1268171.8122
2 | 2679942.645 | 1268179.4643
3 | 2679967.5593 | 1268166.6201
4 | 2679933.691 | 1268162.2863
5 | 2679980.4937 | 1268159.952
6 | 2679926.7489 | 1268153.8068
7 | 2680001.8189 | 1268148.9584
8 | 2679917.7503 | 1268154.0853
9 | 2680007.0411 | 1268146.2662
10 | 2680041.5335 | 1268128.4846
11 | 2679902.7666 | 1268128.9065
12 | 2679921.2113 | 1268064.9567
13 | 2680055.1295 | 1268158.9463
14 | 2680091.0223 | 1268100.8665
15 | 2680065.2874 | 1267944.2717
16 | 2680076.2253 | 1267971.9751
17 | 2680082.8309 | 1267933.1618
18 | 2680019.3028 | 1268002.263
19 | 2680030.0032 | 1268023.66
20 | 2680078.5582 | 1267988.1195
21 | 2680056.4309 | 1267984.8005
22 | 2680111.1361 | 1267906.1822
23 | 2680047.9638 | 1268042.2479
24 | 2680198.9159 | 1267878.6093
25 | 2680203.0672 | 1267879.444
26 | 2680166.0528 | 1267911.9607
27 | 2680218.1044 | 1267883.7595
28 | 2680159.87 | 1267918.2355
29 | 2680076.4991 | 1268005.7616
30 | 2680097.7388 | 1267973.2201
31 | 2680075.5881 | 1268008.0737
32 | 2680119.3122 | 1267956.4621
33 | 2680139.1522 | 1267939.1514
34 | 2680139.5219 | 1267938.7783
35 | 2680059.3091 | 1268034.6221
36 | 2680264.8168 | 1267907.2336
37 | 2680247.9476 | 1267895.9218
38 | 2680215.5252 | 1268007.9527
39 | 2680201.999 | 1268018.2593
40 | 2680243.1534 | 1267986.9007
41 | 2680198.5626 | 1268020.8778
42 | 2680243.189 | 1267986.8736
43 | 2680189.9092 | 1268027.4715
44 | 2680255.7357 | 1268001.6682
45 | 2680162.6801 | 1267992.5367
46 | 2680173.0613 | 1268039.981
47 | 2680263.4143 | 1268010.7226
48 | 2680162.3648 | 1267992.1321
49 | 2680157.2815 | 1268051.6974
50 | 2680132.4788 | 1267987.9004
51 | 2680154.7257 | 1268053.5951
52 | 2680117.9869 | 1267998.0395
53 | 2680068.5381 | 1268063.5005
54 | 2680044.9883 | 1268046.2997
55 | 2680096.7231 | 1268097.8858
56 | 2680112.3206 | 1268085.9602
57 | 2680118.9488 | 1268080.8923
58 | 2680099.3072 | 1268107.5056
59 | 2680133.6571 | 1268069.6465
60 | 2680154.6159 | 1268109.4794
61 | 2680057.1069 | 1268162.3668
62 | 2680280.389 | 1267996.9285
63 | 2680260.0223 | 1268015.8193
64 | 2680236.6995 | 1268055.5184
65 | 2680211.2046 | 1268076.2021
66 | 2680248.6655 | 1268046.3951
67 | 2680257.9903 | 1268060.2116
68 | 2680165.2752 | 1268114.3394
69 | 2680184.3849 | 1268127.2088
70 | 2680264.6549 | 1268070.0865
71 | 2680186.8814 | 1268129.3841
72 | 2680258.4331 | 1268074.4465
73 | 2680305.6432 | 1268109.7742
74 | 2680200.4951 | 1268141.2466
75 | 2680243.4609 | 1268084.9385
76 | 2680317.2414 | 1268104.1388
77 | 2680297.6648 | 1268135.5862
78 | 2680242.9715 | 1268085.2815
79 | 2680299.2527 | 1268151.788
80 | 2680242.7531 | 1268085.4346
81 | 2680291.237 | 1268175.0084
82 | 2680300.5513 | 1268176.425
83 | 2680285.0587 | 1268213.8157
84 | 2680279.8697 | 1268213.7912
85 | 2680310.223 | 1268228.2201
86 | 2680301.8927 | 1268197.952
87 | 2680216.0347 | 1268153.1041
88 | 2680218.7252 | 1268154.7075
89 | 2680075.1884 | 1268162.3056
90 | 2680077.3134 | 1268212.6532
91 | 2680102.1782 | 1268155.8688
92 | 2680079.6203 | 1268218.0613
93 | 2680133.9568 | 1268155.3753
94 | 2680084.1189 | 1268228.6074
95 | 2680147.9145 | 1268158.3475
96 | 2680155.9362 | 1268160.0557
97 | 2680160.9218 | 1268161.1174
98 | 2680258.681 | 1268213.6914
99 | 2680311.7312 | 1268230.8108
100 | 2680257.6373 | 1268213.6865
101 | 2680318.8689 | 1268243.0711
102 | 2680242.0648 | 1268213.6132
103 | 2680349.3398 | 1268222.793
104 | 2680219.5915 | 1268213.4737
105 | 2680213.8426 | 1268213.4138
106 | 2680188.8709 | 1268214.8057
107 | 2680174.5456 | 1268199.944
108 | 2680207.2019 | 1268245.6344
109 | 2680158.3949 | 1268206.2656
110 | 2680193.8516 | 1268253.7597
111 | 2680232.8255 | 1268288.7052
112 | 2680157.1785 | 1268206.7417
113 | 2680188.1302 | 1268253.682
114 | 2680206.1301 | 1268302.7334
115 | 2680249.7542 | 1268279.7269
116 | 2680134.0796 | 1268215.783
117 | 2680130.003 | 1268217.3786
118 | 2680048.8967 | 1268238.1044
119 | 2680051.9538 | 1268236.2439
120 | 2680026.8481 | 1268251.5227
121 | 2680017.5815 | 1268257.1621
122 | 2680091.5206 | 1268228.9635
123 | 2680003.1888 | 1268265.9211
124 | 2680109.2967 | 1268225.4833
125 | 2680175.8319 | 1268258.5802
126 | 2680170.7126 | 1268288.2286
127 | 2680164.7781 | 1268288.3824
128 | 2680136.9999 | 1268285.9547
129 | 2680152.0939 | 1268331.1288
130 | 2680124.7467 | 1268345.4994
131 | 2680116.9147 | 1268296.0978
132 | 2680103.7754 | 1268356.5196
133 | 2680090.3191 | 1268363.2645
134 | 2680087.239 | 1268322.1957
135 | 2680116.5196 | 1268296.2973
136 | 2680100.6423 | 1268304.3153
137 | 2680082.9333 | 1268313.2584
138 | 2680068.297 | 1268283.581
139 | 2680050.1644 | 1268292.9038
140 | 2680078.5266 | 1268304.3231
141 | 2680091.0223 | 1268100.8665

## line_std_types
| c_nf_per_km | r_ohm_per_km | x_ohm_per_km | max_i_ka | type | q_mm2 | alpha | voltage_rating
NAYY 4x50 SE | 210 | 0.642 | 0.083 | 0.142 | cs | 50 | 0.00403 | LV
NAYY 4x120 SE | 264 | 0.225 | 0.08 | 0.242 | cs | 120 | 0.00403 | LV
NAYY 4x150 SE | 261 | 0.208 | 0.08 | 0.27 | cs | 150 | 0.00403 | LV
NA2XS2Y 1x95 RM/25 12/20 kV | 216 | 0.313 | 0.132 | 0.252 | cs | 95 | 0.00403 | MV
NA2XS2Y 1x185 RM/25 12/20 kV | 273 | 0.161 | 0.117 | 0.362 | cs | 185 | 0.00403 | MV
NA2XS2Y 1x240 RM/25 12/20 kV | 304 | 0.122 | 0.112 | 0.421 | cs | 240 | 0.00403 | MV
NA2XS2Y 1x95 RM/25 6/10 kV | 315 | 0.313 | 0.123 | 0.249 | cs | 95 | 0.00403 | MV
NA2XS2Y 1x185 RM/25 6/10 kV | 406 | 0.161 | 0.11 | 0.358 | cs | 185 | 0.00403 | MV
NA2XS2Y 1x240 RM/25 6/10 kV | 456 | 0.122 | 0.105 | 0.416 | cs | 240 | 0.00403 | MV
NA2XS2Y 1x150 RM/25 12/20 kV | 250 | 0.206 | 0.116 | 0.319 | cs | 150 | 0.00403 | MV
NA2XS2Y 1x120 RM/25 12/20 kV | 230 | 0.253 | 0.119 | 0.283 | cs | 120 | 0.00403 | MV
NA2XS2Y 1x70 RM/25 12/20 kV | 190 | 0.443 | 0.132 | 0.22 | cs | 70 | 0.00403 | MV
NA2XS2Y 1x150 RM/25 6/10 kV | 360 | 0.206 | 0.11 | 0.315 | cs | 150 | 0.00403 | MV
NA2XS2Y 1x120 RM/25 6/10 kV | 340 | 0.253 | 0.113 | 0.28 | cs | 120 | 0.00403 | MV
NA2XS2Y 1x70 RM/25 6/10 kV | 280 | 0.443 | 0.123 | 0.217 | cs | 70 | 0.00403 | MV
N2XS(FL)2Y 1x120 RM/35 64/110 kV | 112 | 0.153 | 0.166 | 0.366 | cs | 120 | 0.00393 | HV
N2XS(FL)2Y 1x185 RM/35 64/110 kV | 125 | 0.099 | 0.156 | 0.457 | cs | 185 | 0.00393 | HV
N2XS(FL)2Y 1x240 RM/35 64/110 kV | 135 | 0.075 | 0.149 | 0.526 | cs | 240 | 0.00393 | HV
N2XS(FL)2Y 1x300 RM/35 64/110 kV | 144 | 0.06 | 0.144 | 0.588 | cs | 300 | 0.00393 | HV
15-AL1/3-ST1A 0.4 | 11 | 1.8769 | 0.35 | 0.105 | ol | 16 | 0.00403 | LV
24-AL1/4-ST1A 0.4 | 11.25 | 1.2012 | 0.335 | 0.14 | ol | 24 | 0.00403 | LV
48-AL1/8-ST1A 0.4 | 12.2 | 0.5939 | 0.3 | 0.21 | ol | 48 | 0.00403 | LV
94-AL1/15-ST1A 0.4 | 13.2 | 0.306 | 0.29 | 0.35 | ol | 94 | 0.00403 | LV
34-AL1/6-ST1A 10.0 | 9.7 | 0.8342 | 0.36 | 0.17 | ol | 34 | 0.00403 | MV
48-AL1/8-ST1A 10.0 | 10.1 | 0.5939 | 0.35 | 0.21 | ol | 48 | 0.00403 | MV
70-AL1/11-ST1A 10.0 | 10.4 | 0.4132 | 0.339 | 0.29 | ol | 70 | 0.00403 | MV
94-AL1/15-ST1A 10.0 | 10.75 | 0.306 | 0.33 | 0.35 | ol | 94 | 0.00403 | MV
122-AL1/20-ST1A 10.0 | 11.1 | 0.2376 | 0.323 | 0.41 | ol | 122 | 0.00403 | MV
149-AL1/24-ST1A 10.0 | 11.25 | 0.194 | 0.315 | 0.47 | ol | 149 | 0.00403 | MV
34-AL1/6-ST1A 20.0 | 9.15 | 0.8342 | 0.382 | 0.17 | ol | 34 | 0.00403 | MV
48-AL1/8-ST1A 20.0 | 9.5 | 0.5939 | 0.372 | 0.21 | ol | 48 | 0.00403 | MV
70-AL1/11-ST1A 20.0 | 9.7 | 0.4132 | 0.36 | 0.29 | ol | 70 | 0.00403 | MV
94-AL1/15-ST1A 20.0 | 10 | 0.306 | 0.35 | 0.35 | ol | 94 | 0.00403 | MV
122-AL1/20-ST1A 20.0 | 10.3 | 0.2376 | 0.344 | 0.41 | ol | 122 | 0.00403 | MV
149-AL1/24-ST1A 20.0 | 10.5 | 0.194 | 0.337 | 0.47 | ol | 149 | 0.00403 | MV
184-AL1/30-ST1A 20.0 | 10.75 | 0.1571 | 0.33 | 0.535 | ol | 184 | 0.00403 | MV
243-AL1/39-ST1A 20.0 | 11 | 0.1188 | 0.32 | 0.645 | ol | 243 | 0.00403 | MV
48-AL1/8-ST1A 110.0 | 8 | 0.5939 | 0.46 | 0.21 | ol | 48 | 0.00403 | HV
70-AL1/11-ST1A 110.0 | 8.4 | 0.4132 | 0.45 | 0.29 | ol | 70 | 0.00403 | HV
94-AL1/15-ST1A 110.0 | 8.65 | 0.306 | 0.44 | 0.35 | ol | 94 | 0.00403 | HV
122-AL1/20-ST1A 110.0 | 8.5 | 0.2376 | 0.43 | 0.41 | ol | 122 | 0.00403 | HV
149-AL1/24-ST1A 110.0 | 8.75 | 0.194 | 0.41 | 0.47 | ol | 149 | 0.00403 | HV
184-AL1/30-ST1A 110.0 | 8.8 | 0.1571 | 0.4 | 0.535 | ol | 184 | 0.00403 | HV
243-AL1/39-ST1A 110.0 | 9 | 0.1188 | 0.39 | 0.645 | ol | 243 | 0.00403 | HV
305-AL1/39-ST1A 110.0 | 9.2 | 0.0949 | 0.38 | 0.74 | ol | 305 | 0.00403 | HV
490-AL1/64-ST1A 110.0 | 9.75 | 0.059 | 0.37 | 0.96 | ol | 490 | 0.00403 | HV
679-AL1/86-ST1A 110.0 | 9.95 | 0.042 | 0.36 | 1.15 | ol | 679 | 0.00403 | HV
490-AL1/64-ST1A 220.0 | 10 | 0.059 | 0.285 | 0.96 | ol | 490 | 0.00403 | HV
679-AL1/86-ST1A 220.0 | 11.7 | 0.042 | 0.275 | 1.15 | ol | 679 | 0.00403 | HV
490-AL1/64-ST1A 380.0 | 11 | 0.059 | 0.253 | 0.96 | ol | 490 | 0.00403 | HV
679-AL1/86-ST1A 380.0 | 14.6 | 0.042 | 0.25 | 1.15 | ol | 679 | 0.00403 | HV

## trafo_std_types
| i0_percent | pfe_kw | vkr_percent | sn_mva | vn_lv_kv | vn_hv_kv | vk_percent | shift_degree | vector_group | tap_side | tap_neutral | tap_min | tap_max | tap_step_degree | tap_step_percent | tap_phase_shifter
160 MVA 380/110 kV | 0.06 | 60 | 0.25 | 160 | 110 | 380 | 12.2 | 0 | Yy0 | hv | 0 | -9 | 9 | 0 | 1.5 | FALSE
100 MVA 220/110 kV | 0.06 | 55 | 0.26 | 100 | 110 | 220 | 12 | 0 | Yy0 | hv | 0 | -9 | 9 | 0 | 1.5 | FALSE
63 MVA 110/20 kV | 0.04 | 22 | 0.32 | 63 | 20 | 110 | 18 | 150 | YNd5 | hv | 0 | -9 | 9 | 0 | 1.5 | FALSE
40 MVA 110/20 kV | 0.05 | 18 | 0.34 | 40 | 20 | 110 | 16.2 | 150 | YNd5 | hv | 0 | -9 | 9 | 0 | 1.5 | FALSE
25 MVA 110/20 kV | 0.07 | 14 | 0.41 | 25 | 20 | 110 | 12 | 150 | YNd5 | hv | 0 | -9 | 9 | 0 | 1.5 | FALSE
63 MVA 110/10 kV | 0.04 | 22 | 0.32 | 63 | 10 | 110 | 18 | 150 | YNd5 | hv | 0 | -9 | 9 | 0 | 1.5 | FALSE
40 MVA 110/10 kV | 0.05 | 18 | 0.34 | 40 | 10 | 110 | 16.2 | 150 | YNd5 | hv | 0 | -9 | 9 | 0 | 1.5 | FALSE
25 MVA 110/10 kV | 0.07 | 14 | 0.41 | 25 | 10 | 110 | 12 | 150 | YNd5 | hv | 0 | -9 | 9 | 0 | 1.5 | FALSE
0.25 MVA 20/0.4 kV | 0.32 | 0.8 | 1.44 | 0.25 | 0.4 | 20 | 6 | 150 | Yzn5 | hv | 0 | -2 | 2 | 0 | 2.5 | FALSE
0.4 MVA 20/0.4 kV | 0.3375 | 1.35 | 1.425 | 0.4 | 0.4 | 20 | 6 | 150 | Dyn5 | hv | 0 | -2 | 2 | 0 | 2.5 | FALSE
0.63 MVA 20/0.4 kV | 0.2619 | 1.65 | 1.206 | 0.63 | 0.4 | 20 | 6 | 150 | Dyn5 | hv | 0 | -2 | 2 | 0 | 2.5 | FALSE
0.25 MVA 10/0.4 kV | 0.24 | 0.6 | 1.2 | 0.25 | 0.4 | 10 | 4 | 150 | Dyn5 | hv | 0 | -2 | 2 | 0 | 2.5 | FALSE
0.4 MVA 10/0.4 kV | 0.2375 | 0.95 | 1.325 | 0.4 | 0.4 | 10 | 4 | 150 | Dyn5 | hv | 0 | -2 | 2 | 0 | 2.5 | FALSE
0.63 MVA 10/0.4 kV | 0.1873 | 1.18 | 1.0794 | 0.63 | 0.4 | 10 | 4 | 150 | Dyn5 | hv | 0 | -2 | 2 | 0 | 2.5 | FALSE

## trafo3w_std_types
| sn_hv_mva | sn_mv_mva | sn_lv_mva | vn_hv_kv | vn_mv_kv | vn_lv_kv | vk_hv_percent | vk_mv_percent | vk_lv_percent | vkr_hv_percent | vkr_mv_percent | vkr_lv_percent | pfe_kw | i0_percent | shift_mv_degree | shift_lv_degree | vector_group | tap_side | tap_neutral | tap_min | tap_max | tap_step_percent
63/25/38 MVA 110/20/10 kV | 63 | 25 | 38 | 110 | 20 | 10 | 10.4 | 10.4 | 10.4 | 0.28 | 0.32 | 0.35 | 35 | 0.89 | 0 | 0 | YN0yn0yn0 | hv | 0 | -10 | 10 | 1.2
63/25/38 MVA 110/10/10 kV | 63 | 25 | 38 | 110 | 10 | 10 | 10.4 | 10.4 | 10.4 | 0.28 | 0.32 | 0.35 | 35 | 0.89 | 0 | 0 | YN0yn0yn0 | hv | 0 | -10 | 10 | 1.2

## fuse_std_types
| fuse_type | i_rated_a | t_avg | t_min | t_total | x_avg | x_min | x_total
HV 100A | HV 100A | 100 | 0 | [10.0, 3.64, 0.854, 0.281, 0.1, 0.0531, 0.022, 0.01] | [10.0, 4.267, 1.21, 0.403, 0.1, 0.058, 0.022, 0.01] | 0 | [300.0, 350.0, 450.0, 550.0, 700.0, 850.0, 1200.0, 1752.0] | [600.0, 700.0, 900.0, 1150.0, 1665.0, 2000.0, 3000.0, 4313.0]
HV 10A | HV 10A | 10 | 0 | [10.0, 1675.0, 0.344, 0.156, 0.1, 0.0417, 0.0171, 0.01] | [10.0, 1.3, 0.3, 0.155, 0.1, 0.0555, 0.023, 0.01] | 0 | [30.0, 32.0, 35.0, 37.0, 39.0, 50.0, 70.0, 88.0] | [60.0, 70.0, 80.0, 87.0, 94.0, 110.0, 150.0, 216.0]
HV 125A | HV 125A | 125 | 0 | [10.0, 1.82, 0.344, 0.1, 0.0467, 0.0269, 0.01] | [10.0, 2.478, 0.426, 0.1, 0.0427, 0.0211, 0.01] | 0 | [375.0, 500.0, 700.0, 925.0, 1200.0, 1500.0, 2341.0] | [750.0, 1000.0, 1500.0, 2200.0, 3000.0, 4000.0, 5765.0]
HV 160A | HV 160A | 160 | 0 | [10.0, 4.15, 1.03, 0.198, 0.1, 0.051, 0.0172, 0.01] | [10.0, 2.3, 0.734, 0.274, 0.1, 0.046, 0.0177, 0.01] | 0 | [480.0, 550.0, 700.0, 1000.0, 1260.0, 1600.0, 2500.0, 3227.0] | [960.0, 1300.0, 1700.0, 2200.0, 2996.0, 4000.0, 6000.0, 7946.0]
HV 16A | HV 16A | 16 | 0 | [10.0, 0.352, 0.164, 0.1, 0.0649, 0.0342, 0.01] | [10.0, 2.34, 0.722, 0.181, 0.1, 0.055, 0.0296, 0.01] | 0 | [48.0, 60.0, 65.0, 71.0, 80.0, 100.0, 162.0] | [96.0, 110.0, 125.0, 150.0, 168.0, 200.0, 250.0, 398.0]
HV 200A | HV 200A | 200 | 0 | [10.0, 4.267, 1.21, 0.403, 0.1, 0.058, 0.022, 0.01] | [10.0, 3.73, 1.654, 0.328, 0.1, 0.0531, 0.019, 0.01] | 0 | [600.0, 700.0, 900.0, 1150.0, 1665.0, 2000.0, 3000.0, 4313.0] | [1200.0, 1500.0, 1800.0, 2700.0, 3960.0, 5000.0, 7500.0, 10620.0]
HV 20A | HV 20A | 20 | 0 | [10.0, 1.3, 0.3, 0.155, 0.1, 0.0555, 0.023, 0.01] | [10.0, 1.3, 0.161, 0.1, 0.0611, 0.0399, 0.0141, 0.01] | 0 | [60.0, 70.0, 80.0, 87.0, 94.0, 110.0, 150.0, 216.0] | [120.0, 150.0, 200.0, 223.0, 260.0, 300.0, 450.0, 532.0]
HV 25A | HV 25A | 25 | 0 | [10.0, 2.512, 0.833, 0.299, 0.1, 0.0372, 0.0223, 0.01] | [10.0, 3.125, 0.597, 0.198, 0.1, 0.0378, 0.022, 0.01] | 0 | [75.0, 82.0, 90.0, 100.0, 124.0, 170.0, 200.0, 289.0] | [150.0, 170.0, 210.0, 250.0, 294.0, 400.0, 500.0, 711.0]
HV 31.5A | HV 31.5A | 31.5 | 0 | [10.0, 2.34, 0.722, 0.181, 0.1, 0.055, 0.0296, 0.01] | [10.0, 2.84, 0.368, 0.164, 0.1, 0.0621, 0.0378, 0.0195, 0.01] | 0 | [95.0, 110.0, 125.0, 150.0, 165.0, 200.0, 250.0, 390.0] | [189.0, 220.0, 300.0, 350.0, 393.0, 450.0, 530.0, 700.0, 960.0]
HV 40A | HV 40A | 40 | 0 | [10.0, 1.3, 0.161, 0.1, 0.0611, 0.0399, 0.0141, 0.01] | [10.0, 2.05, 0.369, 0.198, 0.1, 0.051, 0.0298, 0.01] | 0 | [120.0, 150.0, 200.0, 223.0, 260.0, 300.0, 450.0, 532.0] | [240.0, 300.0, 400.0, 450.0, 530.0, 650.0, 800.0, 1311.0]
HV 50A | HV 50A | 50 | 0 | [10.0, 3.215, 0.597, 0.198, 0.1, 0.0378, 0.022, 0.01] | [10.0, 3.64, 0.854, 0.281, 0.1, 0.0531, 0.022, 0.01] | 0 | [150.0, 170.0, 210.0, 250.0, 294.0, 400.0, 500.0, 711.0] | [300.0, 350.0, 450.0, 550.0, 700.0, 850.0, 1200.0, 1752.0]
HV 6.3A | HV 6.3A | 6.3 | 0 | [10.0, 1.39, 0.344, 0.168, 0.1, 0.056, 0.0263, 0.01] | [10.0, 1.711, 0.516, 0.198, 0.1, 0.0634, 0.0303, 0.01] | 0 | [19.0, 19.5, 20.4, 20.8, 22.0, 25.0, 32.0, 48.0] | [38.0, 40.0, 43.0, 48.0, 53.0, 60.0, 75.0, 118.0]
HV 63A | HV 63A | 63 | 0 | [10.0, 2.84, 0.368, 0.164, 0.1, 0.0621, 0.0378, 0.0195, 0.01] | [10.0, 1.82, 0.344, 0.1, 0.0467, 0.0269, 0.01] | 0 | [189.0, 220.0, 300.0, 350.0, 393.0, 450.0, 530.0, 700.0, 961.0] | [378.0, 500.0, 700.0, 934.0, 1200.0, 1500.0, 2366.0]
HV 80A | HV 80A | 80 | 0 | [10.0, 2.05, 0.369, 0.198, 0.1, 0.051, 0.0298, 0.01] | [10.0, 4.15, 1.03, 0.198, 0.1, 0.051, 0.0172, 0.01] | 0 | [240.0, 300.0, 400.0, 450.0, 530.0, 650.0, 800.0, 1311.0] | [480.0, 550.0, 700.0, 1000.0, 1260.0, 1600.0, 2500.0, 3227.0]
Siemens NH-1-100 | Siemens NH-1-100 | 100 | [5400.0, 2000.0, 400.0, 20.0, 1.0, 0.2, 0.012, 0.004] | 0 | 0 | [150.0, 190.0, 250.0, 430.0, 900.0, 1250.0, 2700.0, 3600.0] | 0 | 0
Siemens NH-1-125 | Siemens NH-1-125 | 125 | [4800.0, 120.0, 7.0, 0.1, 0.004] | 0 | 0 | [180.0, 400.0, 740.0, 2000.0, 4250.0] | 0 | 0
Siemens NH-1-16 | Siemens NH-1-16 | 16 | [4000.0, 400.0, 2.0, 0.1, 0.04, 0.01] | 0 | 0 | [26.0, 35.0, 75.0, 150.0, 200.0, 300.0] | 0 | 0
Siemens NH-1-160 | Siemens NH-1-160 | 160 | [4800.0, 120.0, 7.0, 0.1, 0.004] | 0 | 0 | [210.0, 500.0, 900.0, 2300.0, 5000.0] | 0 | 0
Siemens NH-1-25 | Siemens NH-1-25 | 25 | [4000.0, 1000.0, 10.0, 0.2, 0.02, 0.01] | 0 | 0 | [40.0, 50.0, 100.0, 210.0, 400.0, 500.0] | 0 | 0
Siemens NH-1-50 | Siemens NH-1-50 | 50 | [4000.0, 40.0, 4.0, 1.0, 0.02, 0.01] | 0 | 0 | [86.0, 200.0, 300.0, 400.0, 1000.0, 1280.0] | 0 | 0
Siemens NH-1-63 | Siemens NH-1-63 | 63 | [4000.0, 100.0, 10.0, 2.0, 0.04, 0.01] | 0 | 0 | [100.0, 200.0, 300.0, 400.0, 1000.0, 1500.0] | 0 | 0
Siemens NH-1-80 | Siemens NH-1-80 | 80 | [4800.0, 120.0, 7.0, 0.1, 0.01] | 0 | 0 | [150.58, 250.0, 450.0, 1150.0, 2470.0] | 0 | 0
Siemens NH-2-1000 | Siemens NH-2-1000 | 1000 | [4800.0, 120.0, 7.0, 0.1, 0.004] | 0 | 0 | [1900.0, 3500.0, 8400.0, 24000.0, 52000.0] | 0 | 0
Siemens NH-2-200 | Siemens NH-2-200 | 200 | [4800.0, 120.0, 7.0, 0.1, 0.004] | 0 | 0 | [280.0, 650.0, 1200.0, 3000.0, 7000.0] | 0 | 0
Siemens NH-2-224 | Siemens NH-2-224 | 224 | [4800.0, 120.0, 7.0, 0.2, 0.04, 0.004] | 0 | 0 | [400.0, 750.0, 1453.0, 3025.0, 4315.0, 7600.0] | 0 | 0
Siemens NH-2-250 | Siemens NH-2-250 | 250 | [4800.0, 120.0, 7.0, 0.1, 0.004] | 0 | 0 | [450.0, 800.0, 1650.0, 4000.0, 8500.0] | 0 | 0
Siemens NH-2-315 | Siemens NH-2-315 | 315 | [4800.0, 120.0, 7.0, 0.1, 0.004] | 0 | 0 | [550.0, 920.0, 1900.0, 5000.0, 11000.0] | 0 | 0
Siemens NH-2-355 | Siemens NH-2-355 | 355 | [4800.0, 120.0, 6.0, 0.1, 0.004] | 0 | 0 | [650.0, 1116.27, 2350.0, 5840.0, 12790.0] | 0 | 0
Siemens NH-2-400 | Siemens NH-2-400 | 400 | [4800.0, 120.0, 7.0, 0.1, 0.004] | 0 | 0 | [720.0, 1350.0, 2800.0, 6500.0, 15000.0] | 0 | 0
Siemens NH-2-425 | Siemens NH-2-425 | 425 | [4800.0, 120.0, 7.0, 0.1, 0.004] | 0 | 0 | [850.0, 1500.0, 3050.0, 7500.0, 16500.0] | 0 | 0
Siemens NH-2-630 | Siemens NH-2-630 | 630 | [4800.0, 120.0, 7.0, 0.1, 0.004] | 0 | 0 | [1200.0, 2000.0, 4800.0, 12000.0, 26000.0] | 0 | 0

## dtypes
| element | column | dtype
0 | bus | name | object
1 | bus | vn_kv | float64
2 | bus | type | object
3 | bus | zone | object
4 | bus | in_service | bool
5 | load | name | object
6 | load | bus | uint32
7 | load | p_mw | float64
8 | load | q_mvar | float64
9 | load | const_z_percent | float64
10 | load | const_i_percent | float64
11 | load | sn_mva | float64
12 | load | scaling | float64
13 | load | in_service | bool
14 | load | type | object
15 | ext_grid | name | object
16 | ext_grid | bus | uint32
17 | ext_grid | vm_pu | float64
18 | ext_grid | va_degree | float64
19 | ext_grid | slack_weight | float64
20 | ext_grid | in_service | bool
21 | line | name | object
22 | line | std_type | object
23 | line | from_bus | uint32
24 | line | to_bus | uint32
25 | line | length_km | float64
26 | line | r_ohm_per_km | float64
27 | line | x_ohm_per_km | float64
28 | line | c_nf_per_km | float64
29 | line | g_us_per_km | float64
30 | line | max_i_ka | float64
31 | line | df | float64
32 | line | parallel | uint32
33 | line | type | object
34 | line | in_service | bool
35 | trafo | name | object
36 | trafo | std_type | object
37 | trafo | hv_bus | uint32
38 | trafo | lv_bus | uint32
39 | trafo | sn_mva | float64
40 | trafo | vn_hv_kv | float64
41 | trafo | vn_lv_kv | float64
42 | trafo | vk_percent | float64
43 | trafo | vkr_percent | float64
44 | trafo | pfe_kw | float64
45 | trafo | i0_percent | float64
46 | trafo | shift_degree | float64
47 | trafo | tap_side | object
48 | trafo | tap_neutral | int32
49 | trafo | tap_min | int32
50 | trafo | tap_max | int32
51 | trafo | tap_step_percent | float64
52 | trafo | tap_step_degree | float64
53 | trafo | tap_pos | int32
54 | trafo | tap_phase_shifter | bool
55 | trafo | parallel | uint32
56 | trafo | df | float64
57 | trafo | in_service | bool
58 | line_geodata | coords | object
59 | bus_geodata | x | float64
60 | bus_geodata | y | float64
61 | bus_geodata | coords | object

## parameters
| version | format_version | converged | OPF_converged | name | f_hz | sn_mva
0 | 2.14.6 | 2.14.0 | FALSE | FALSE |  | 50 | 1