## bus
| name | vn_kv | type | zone | in_service
0 | bus_LV_58-7_0_8_node_0 | 0.4 | n |  | TRUE
1 | bus_LV_58-7_0_8_node_1 | 0.4 | n |  | TRUE
2 | bus_LV_58-7_0_8_node_2 | 0.4 | n |  | TRUE
3 | bus_LV_58-7_0_8_node_164 | 0.4 | n |  | TRUE
4 | bus_LV_58-7_0_8_node_163 | 0.4 | n |  | TRUE
5 | bus_LV_58-7_0_8_node_5 | 0.4 | n |  | TRUE
6 | bus_LV_58-7_0_8_node_6 | 0.4 | n |  | TRUE
7 | bus_LV_58-7_0_8_node_9 | 0.4 | n |  | TRUE
8 | bus_LV_58-7_0_8_node_7 | 0.4 | n |  | TRUE
9 | bus_LV_58-7_0_8_node_3 | 0.4 | n |  | TRUE
10 | bus_LV_58-7_0_8_node_4 | 0.4 | n |  | TRUE
11 | bus_LV_58-7_0_8_node_8 | 0.4 | n |  | TRUE
12 | bus_LV_58-7_0_8_node_10 | 0.4 | n |  | TRUE
13 | bus_LV_58-7_0_8_node_11 | 0.4 | n |  | TRUE
14 | bus_LV_58-7_0_8_node_12 | 0.4 | n |  | TRUE
15 | bus_LV_58-7_0_8_node_20 | 0.4 | n |  | TRUE
16 | bus_LV_58-7_0_8_node_162 | 0.4 | n |  | TRUE
17 | bus_LV_58-7_0_8_node_18 | 0.4 | n |  | TRUE
18 | bus_LV_58-7_0_8_node_13 | 0.4 | n |  | TRUE
19 | bus_LV_58-7_0_8_node_14 | 0.4 | n |  | TRUE
20 | bus_LV_58-7_0_8_node_15 | 0.4 | n |  | TRUE
21 | bus_LV_58-7_0_8_node_16 | 0.4 | n |  | TRUE
22 | bus_LV_58-7_0_8_node_17 | 0.4 | n |  | TRUE
23 | bus_LV_58-7_0_8_node_22 | 0.4 | n |  | TRUE
24 | bus_LV_58-7_0_8_node_27 | 0.4 | n |  | TRUE
25 | bus_LV_58-7_0_8_node_23 | 0.4 | n |  | TRUE
26 | bus_LV_58-7_0_8_node_21 | 0.4 | n |  | TRUE
27 | bus_LV_58-7_0_8_node_158 | 0.4 | n |  | TRUE
28 | bus_LV_58-7_0_8_node_19 | 0.4 | n |  | TRUE
29 | bus_LV_58-7_0_8_node_29 | 0.4 | n |  | TRUE
30 | bus_LV_58-7_0_8_node_31 | 0.4 | n |  | TRUE
31 | bus_LV_58-7_0_8_node_153 | 0.4 | n |  | TRUE
32 | bus_LV_58-7_0_8_node_28 | 0.4 | n |  | TRUE
33 | bus_LV_58-7_0_8_node_159 | 0.4 | n |  | TRUE
34 | bus_LV_58-7_0_8_node_157 | 0.4 | n |  | TRUE
35 | bus_LV_58-7_0_8_node_24 | 0.4 | n |  | TRUE
36 | bus_LV_58-7_0_8_node_25 | 0.4 | n |  | TRUE
37 | bus_LV_58-7_0_8_node_26 | 0.4 | n |  | TRUE
38 | bus_LV_58-7_0_8_node_30 | 0.4 | n |  | TRUE
39 | bus_LV_58-7_0_8_node_144 | 0.4 | n |  | TRUE
40 | bus_LV_58-7_0_8_node_154 | 0.4 | n |  | TRUE
41 | bus_LV_58-7_0_8_node_150 | 0.4 | n |  | TRUE
42 | bus_LV_58-7_0_8_node_142 | 0.4 | n |  | TRUE
43 | bus_LV_58-7_0_8_node_32 | 0.4 | n |  | TRUE
44 | bus_LV_58-7_0_8_node_33 | 0.4 | n |  | TRUE
45 | bus_LV_58-7_0_8_node_34 | 0.4 | n |  | TRUE
46 | bus_LV_58-7_0_8_node_35 | 0.4 | n |  | TRUE
47 | bus_LV_58-7_0_8_node_36 | 0.4 | n |  | TRUE
48 | bus_LV_58-7_0_8_node_37 | 0.4 | n |  | TRUE
49 | bus_LV_58-7_0_8_node_38 | 0.4 | n |  | TRUE
50 | bus_LV_58-7_0_8_node_45 | 0.4 | n |  | TRUE
51 | bus_LV_58-7_0_8_node_43 | 0.4 | n |  | TRUE
52 | bus_LV_58-7_0_8_node_46 | 0.4 | n |  | TRUE
53 | bus_LV_58-7_0_8_node_42 | 0.4 | n |  | TRUE
54 | bus_LV_58-7_0_8_node_41 | 0.4 | n |  | TRUE
55 | bus_LV_58-7_0_8_node_44 | 0.4 | n |  | TRUE
56 | bus_LV_58-7_0_8_node_50 | 0.4 | n |  | TRUE
57 | bus_LV_58-7_0_8_node_51 | 0.4 | n |  | TRUE
58 | bus_LV_58-7_0_8_node_52 | 0.4 | n |  | TRUE
59 | bus_LV_58-7_0_8_node_53 | 0.4 | n |  | TRUE
60 | bus_LV_58-7_0_8_node_47 | 0.4 | n |  | TRUE
61 | bus_LV_58-7_0_8_node_48 | 0.4 | n |  | TRUE
62 | bus_LV_58-7_0_8_node_49 | 0.4 | n |  | TRUE
63 | bus_LV_58-7_0_8_node_54 | 0.4 | n |  | TRUE
64 | bus_LV_58-7_0_8_node_56 | 0.4 | n |  | TRUE
65 | bus_LV_58-7_0_8_node_59 | 0.4 | n |  | TRUE
66 | bus_LV_58-7_0_8_node_55 | 0.4 | n |  | TRUE
67 | bus_LV_58-7_0_8_node_57 | 0.4 | n |  | TRUE
68 | bus_LV_58-7_0_8_node_60 | 0.4 | n |  | TRUE
69 | bus_LV_58-7_0_8_node_130 | 0.4 | n |  | TRUE
70 | bus_LV_58-7_0_8_node_121 | 0.4 | n |  | TRUE
71 | bus_LV_58-7_0_8_node_123 | 0.4 | n |  | TRUE
72 | bus_LV_58-7_0_8_node_119 | 0.4 | n |  | TRUE
73 | bus_LV_58-7_0_8_node_58 | 0.4 | n |  | TRUE
74 | bus_LV_58-7_0_8_node_105 | 0.4 | n |  | TRUE
75 | bus_LV_58-7_0_8_node_65 | 0.4 | n |  | TRUE
76 | bus_LV_58-7_0_8_node_66 | 0.4 | n |  | TRUE
77 | bus_LV_58-7_0_8_node_61 | 0.4 | n |  | TRUE
78 | bus_LV_58-7_0_8_node_62 | 0.4 | n |  | TRUE
79 | bus_LV_58-7_0_8_node_63 | 0.4 | n |  | TRUE
80 | bus_LV_58-7_0_8_node_64 | 0.4 | n |  | TRUE
81 | bus_LV_58-7_0_8_node_68 | 0.4 | n |  | TRUE
82 | bus_LV_58-7_0_8_node_106 | 0.4 | n |  | TRUE
83 | bus_LV_58-7_0_8_node_67 | 0.4 | n |  | TRUE
84 | bus_LV_58-7_0_8_node_104 | 0.4 | n |  | TRUE
85 | bus_LV_58-7_0_8_node_70 | 0.4 | n |  | TRUE
86 | bus_LV_58-7_0_8_node_71 | 0.4 | n |  | TRUE
87 | bus_LV_58-7_0_8_node_72 | 0.4 | n |  | TRUE
88 | bus_LV_58-7_0_8_node_96 | 0.4 | n |  | TRUE
89 | bus_LV_58-7_0_8_node_97 | 0.4 | n |  | TRUE
90 | bus_LV_58-7_0_8_node_74 | 0.4 | n |  | TRUE
91 | bus_LV_58-7_0_8_node_77 | 0.4 | n |  | TRUE
92 | bus_LV_58-7_0_8_node_75 | 0.4 | n |  | TRUE
93 | bus_LV_58-7_0_8_node_81 | 0.4 | n |  | TRUE
94 | bus_LV_58-7_0_8_node_79 | 0.4 | n |  | TRUE
95 | bus_LV_58-7_0_8_node_78 | 0.4 | n |  | TRUE
96 | bus_LV_58-7_0_8_node_80 | 0.4 | n |  | TRUE
97 | bus_LV_58-7_0_8_node_82 | 0.4 | n |  | TRUE
98 | bus_LV_58-7_0_8_node_83 | 0.4 | n |  | TRUE
99 | bus_LV_58-7_0_8_node_84 | 0.4 | n |  | TRUE
100 | bus_LV_58-7_0_8_node_86 | 0.4 | n |  | TRUE
101 | bus_LV_58-7_0_8_node_98 | 0.4 | n |  | TRUE
102 | bus_LV_58-7_0_8_node_87 | 0.4 | n |  | TRUE
103 | bus_LV_58-7_0_8_node_88 | 0.4 | n |  | TRUE
104 | bus_LV_58-7_0_8_node_99 | 0.4 | n |  | TRUE
105 | bus_LV_58-7_0_8_node_89 | 0.4 | n |  | TRUE
106 | bus_LV_58-7_0_8_node_90 | 0.4 | n |  | TRUE
107 | bus_LV_58-7_0_8_node_108 | 0.4 | n |  | TRUE
108 | bus_LV_58-7_0_8_node_92 | 0.4 | n |  | TRUE
109 | bus_LV_58-7_0_8_node_109 | 0.4 | n |  | TRUE
110 | bus_LV_58-7_0_8_node_93 | 0.4 | n |  | TRUE
111 | bus_LV_58-7_0_8_node_91 | 0.4 | n |  | TRUE
112 | bus_LV_58-7_0_8_node_94 | 0.4 | n |  | TRUE
113 | bus_LV_58-7_0_8_node_95 | 0.4 | n |  | TRUE
114 | bus_LV_58-7_0_8_node_100 | 0.4 | n |  | TRUE
115 | bus_LV_58-7_0_8_node_101 | 0.4 | n |  | TRUE
116 | bus_LV_58-7_0_8_node_102 | 0.4 | n |  | TRUE
117 | bus_LV_58-7_0_8_node_103 | 0.4 | n |  | TRUE
118 | bus_LV_58-7_0_8_node_161 | 0.4 | n |  | TRUE
119 | bus_LV_58-7_0_8_node_111 | 0.4 | n |  | TRUE
120 | bus_LV_58-7_0_8_node_110 | 0.4 | n |  | TRUE
121 | bus_LV_58-7_0_8_node_107 | 0.4 | n |  | TRUE
122 | bus_LV_58-7_0_8_node_160 | 0.4 | n |  | TRUE
123 | bus_LV_58-7_0_8_node_112 | 0.4 | n |  | TRUE
124 | bus_LV_58-7_0_8_node_129 | 0.4 | n |  | TRUE
125 | bus_LV_58-7_0_8_node_128 | 0.4 | n |  | TRUE
126 | bus_LV_58-7_0_8_node_113 | 0.4 | n |  | TRUE
127 | bus_LV_58-7_0_8_node_114 | 0.4 | n |  | TRUE
128 | bus_LV_58-7_0_8_node_115 | 0.4 | n |  | TRUE
129 | bus_LV_58-7_0_8_node_118 | 0.4 | n |  | TRUE
130 | bus_LV_58-7_0_8_node_122 | 0.4 | n |  | TRUE
131 | bus_LV_58-7_0_8_node_127 | 0.4 | n |  | TRUE
132 | bus_LV_58-7_0_8_node_116 | 0.4 | n |  | TRUE
133 | bus_LV_58-7_0_8_node_117 | 0.4 | n |  | TRUE
134 | bus_LV_58-7_0_8_node_132 | 0.4 | n |  | TRUE
135 | bus_LV_58-7_0_8_node_120 | 0.4 | n |  | TRUE
136 | bus_LV_58-7_0_8_node_125 | 0.4 | n |  | TRUE
137 | bus_LV_58-7_0_8_node_139 | 0.4 | n |  | TRUE
138 | bus_LV_58-7_0_8_node_131 | 0.4 | n |  | TRUE
139 | bus_LV_58-7_0_8_node_137 | 0.4 | n |  | TRUE
140 | bus_LV_58-7_0_8_node_124 | 0.4 | n |  | TRUE
141 | bus_LV_58-7_0_8_node_126 | 0.4 | n |  | TRUE
142 | bus_LV_58-7_0_8_node_143 | 0.4 | n |  | TRUE
143 | bus_LV_58-7_0_8_node_145 | 0.4 | n |  | TRUE
144 | bus_LV_58-7_0_8_node_141 | 0.4 | n |  | TRUE
145 | bus_LV_58-7_0_8_node_133 | 0.4 | n |  | TRUE
146 | bus_LV_58-7_0_8_node_134 | 0.4 | n |  | TRUE
147 | bus_LV_58-7_0_8_node_136 | 0.4 | n |  | TRUE
148 | bus_LV_58-7_0_8_node_138 | 0.4 | n |  | TRUE
149 | bus_LV_58-7_0_8_node_140 | 0.4 | n |  | TRUE
150 | bus_LV_58-7_0_8_node_146 | 0.4 | n |  | TRUE
151 | bus_LV_58-7_0_8_node_147 | 0.4 | n |  | TRUE
152 | bus_LV_58-7_0_8_node_148 | 0.4 | n |  | TRUE
153 | bus_LV_58-7_0_8_node_149 | 0.4 | n |  | TRUE
154 | bus_LV_58-7_0_8_node_151 | 0.4 | n |  | TRUE
155 | bus_LV_58-7_0_8_node_152 | 0.4 | n |  | TRUE
156 | bus_LV_58-7_0_8_node_155 | 0.4 | n |  | TRUE
157 | bus_LV_58-7_0_8_node_156 | 0.4 | n |  | TRUE
158 | bus_MV_351_0_node_35 | 20 | n |  | TRUE

## load
| name | bus | p_mw | q_mvar | const_z_percent | const_i_percent | sn_mva | scaling | in_service | type
0 | LV_58-7_0_8_load_0 | 0 | 0.0022663 | 0.00056799 | 0 | 0 |  | 1 | TRUE | wye
1 | LV_58-7_0_8_load_1 | 1 | 0.0029642 | 0.00074289 | 0 | 0 |  | 1 | TRUE | wye
2 | LV_58-7_0_8_load_164 | 3 | 0.009849 | 0.0024684 | 0 | 0 |  | 1 | TRUE | wye
3 | LV_58-7_0_8_load_6 | 6 | 0.00051415 | 0.00012886 | 0 | 0 |  | 1 | TRUE | wye
4 | LV_58-7_0_8_load_9 | 7 | 0.00076127 | 0.00019079 | 0 | 0 |  | 1 | TRUE | wye
5 | LV_58-7_0_8_load_7 | 8 | 0.037868 | 0.0094907 | 0 | 0 |  | 1 | TRUE | wye
6 | LV_58-7_0_8_load_3 | 9 | 0.0053049 | 0.0013295 | 0 | 0 |  | 1 | TRUE | wye
7 | LV_58-7_0_8_load_4 | 10 | 0.0021301 | 0.00053385 | 0 | 0 |  | 1 | TRUE | wye
8 | LV_58-7_0_8_load_8 | 11 | 0.0019607 | 0.0004914 | 0 | 0 |  | 1 | TRUE | wye
9 | LV_58-7_0_8_load_11 | 13 | 0.0013596 | 0.00034074 | 0 | 0 |  | 1 | TRUE | wye
10 | LV_58-7_0_8_load_12 | 14 | 0.016678 | 0.00418 | 0 | 0 |  | 1 | TRUE | wye
11 | LV_58-7_0_8_load_20 | 15 | 0.0058436 | 0.0014645 | 0 | 0 |  | 1 | TRUE | wye
12 | LV_58-7_0_8_load_162 | 16 | 0.014376 | 0.0036028 | 0 | 0 |  | 1 | TRUE | wye
13 | LV_58-7_0_8_load_18 | 17 | 0.0042744 | 0.0010713 | 0 | 0 |  | 1 | TRUE | wye
14 | LV_58-7_0_8_load_13 | 18 | 0.020151 | 0.0050504 | 0 | 0 |  | 1 | TRUE | wye
15 | LV_58-7_0_8_load_14 | 19 | 0.042068 | 0.010543 | 0 | 0 |  | 1 | TRUE | wye
16 | LV_58-7_0_8_load_16 | 21 | 0.022862 | 0.0057298 | 0 | 0 |  | 1 | TRUE | wye
17 | LV_58-7_0_8_load_22 | 23 | 0.0019179 | 0.00048067 | 0 | 0 |  | 1 | TRUE | wye
18 | LV_58-7_0_8_load_27 | 24 | 0.005422 | 0.0013589 | 0 | 0 |  | 1 | TRUE | wye
19 | LV_58-7_0_8_load_23 | 25 | 0.0041983 | 0.0010522 | 0 | 0 |  | 1 | TRUE | wye
20 | LV_58-7_0_8_load_19 | 28 | 0.013438 | 0.0033679 | 0 | 0 |  | 1 | TRUE | wye
21 | LV_58-7_0_8_load_31 | 30 | 0.0081224 | 0.0020357 | 0 | 0 |  | 1 | TRUE | wye
22 | LV_58-7_0_8_load_159 | 33 | 0.015391 | 0.0038573 | 0 | 0 |  | 1 | TRUE | wye
23 | LV_58-7_0_8_load_157 | 34 | 0.0074562 | 0.0018687 | 0 | 0 |  | 1 | TRUE | wye
24 | LV_58-7_0_8_load_24 | 35 | 0.0018483 | 0.00046323 | 0 | 0 |  | 1 | TRUE | wye
25 | LV_58-7_0_8_load_25 | 36 | 0.0009774 | 0.00024496 | 0 | 0 |  | 1 | TRUE | wye
26 | LV_58-7_0_8_load_26 | 37 | 0.0010385 | 0.00026028 | 0 | 0 |  | 1 | TRUE | wye
27 | LV_58-7_0_8_load_30 | 38 | 0.0055777 | 0.0013979 | 0 | 0 |  | 1 | TRUE | wye
28 | LV_58-7_0_8_load_144 | 39 | 0.0036189 | 0.00090699 | 0 | 0 |  | 1 | TRUE | wye
29 | LV_58-7_0_8_load_154 | 40 | 0.0055908 | 0.0014012 | 0 | 0 |  | 1 | TRUE | wye
30 | LV_58-7_0_8_load_150 | 41 | 0.0031608 | 0.00079217 | 0 | 0 |  | 1 | TRUE | wye
31 | LV_58-7_0_8_load_142 | 42 | 0.0042164 | 0.0010567 | 0 | 0 |  | 1 | TRUE | wye
32 | LV_58-7_0_8_load_32 | 43 | 0.0035012 | 0.00087748 | 0 | 0 |  | 1 | TRUE | wye
33 | LV_58-7_0_8_load_33 | 44 | 0.0030665 | 0.00076855 | 0 | 0 |  | 1 | TRUE | wye
34 | LV_58-7_0_8_load_34 | 45 | 0.0029811 | 0.00074712 | 0 | 0 |  | 1 | TRUE | wye
35 | LV_58-7_0_8_load_36 | 47 | 0.0030634 | 0.00076775 | 0 | 0 |  | 1 | TRUE | wye
36 | LV_58-7_0_8_load_38 | 49 | 0.0030653 | 0.00076823 | 0 | 0 |  | 1 | TRUE | wye
37 | LV_58-7_0_8_load_45 | 50 | 0.0034997 | 0.00087711 | 0 | 0 |  | 1 | TRUE | wye
38 | LV_58-7_0_8_load_43 | 51 | 0.0030665 | 0.00076854 | 0 | 0 |  | 1 | TRUE | wye
39 | LV_58-7_0_8_load_46 | 52 | 0.0035033 | 0.00087802 | 0 | 0 |  | 1 | TRUE | wye
40 | LV_58-7_0_8_load_42 | 53 | 0.0030646 | 0.00076806 | 0 | 0 |  | 1 | TRUE | wye
41 | LV_58-7_0_8_load_44 | 55 | 0.00065966 | 0.00016533 | 0 | 0 |  | 1 | TRUE | wye
42 | LV_58-7_0_8_load_51 | 57 | 0.0035072 | 0.00087899 | 0 | 0 |  | 1 | TRUE | wye
43 | LV_58-7_0_8_load_52 | 58 | 0.004012 | 0.0010055 | 0 | 0 |  | 1 | TRUE | wye
44 | LV_58-7_0_8_load_53 | 59 | 0.00039754 | 9.9632e-05 | 0 | 0 |  | 1 | TRUE | wye
45 | LV_58-7_0_8_load_47 | 60 | 0.0035012 | 0.00087748 | 0 | 0 |  | 1 | TRUE | wye
46 | LV_58-7_0_8_load_48 | 61 | 0.0035019 | 0.00087766 | 0 | 0 |  | 1 | TRUE | wye
47 | LV_58-7_0_8_load_49 | 62 | 0.002694 | 0.00067519 | 0 | 0 |  | 1 | TRUE | wye
48 | LV_58-7_0_8_load_54 | 63 | 0.0084266 | 0.0021119 | 0 | 0 |  | 1 | TRUE | wye
49 | LV_58-7_0_8_load_56 | 64 | 0.003476 | 0.00087117 | 0 | 0 |  | 1 | TRUE | wye
50 | LV_58-7_0_8_load_57 | 67 | 0.0020025 | 0.00050188 | 0 | 0 |  | 1 | TRUE | wye
51 | LV_58-7_0_8_load_130 | 69 | 0.0038238 | 0.00095833 | 0 | 0 |  | 1 | TRUE | wye
52 | LV_58-7_0_8_load_123 | 71 | 0.0013223 | 0.0003314 | 0 | 0 |  | 1 | TRUE | wye
53 | LV_58-7_0_8_load_119 | 72 | 0.0016832 | 0.00042186 | 0 | 0 |  | 1 | TRUE | wye
54 | LV_58-7_0_8_load_58 | 73 | 0.0040252 | 0.0010088 | 0 | 0 |  | 1 | TRUE | wye
55 | LV_58-7_0_8_load_105 | 74 | 0.0036254 | 0.0009086 | 0 | 0 |  | 1 | TRUE | wye
56 | LV_58-7_0_8_load_66 | 76 | 0.0014942 | 0.00037447 | 0 | 0 |  | 1 | TRUE | wye
57 | LV_58-7_0_8_load_61 | 77 | 0.0015959 | 0.00039996 | 0 | 0 |  | 1 | TRUE | wye
58 | LV_58-7_0_8_load_62 | 78 | 0.00346 | 0.00086716 | 0 | 0 |  | 1 | TRUE | wye
59 | LV_58-7_0_8_load_64 | 80 | 0.0025049 | 0.00062779 | 0 | 0 |  | 1 | TRUE | wye
60 | LV_58-7_0_8_load_68 | 81 | 0.00077733 | 0.00019482 | 0 | 0 |  | 1 | TRUE | wye
61 | LV_58-7_0_8_load_106 | 82 | 0.00080537 | 0.00020184 | 0 | 0 |  | 1 | TRUE | wye
62 | LV_58-7_0_8_load_67 | 83 | 0.0019173 | 0.00048052 | 0 | 0 |  | 1 | TRUE | wye
63 | LV_58-7_0_8_load_70 | 85 | 0.0014187 | 0.00035556 | 0 | 0 |  | 1 | TRUE | wye
64 | LV_58-7_0_8_load_71 | 86 | 0.00093646 | 0.0002347 | 0 | 0 |  | 1 | TRUE | wye
65 | LV_58-7_0_8_load_72 | 87 | 0.00089334 | 0.00022389 | 0 | 0 |  | 1 | TRUE | wye
66 | LV_58-7_0_8_load_96 | 88 | 0.00074241 | 0.00018606 | 0 | 0 |  | 1 | TRUE | wye
67 | LV_58-7_0_8_load_77 | 91 | 0.0010711 | 0.00026844 | 0 | 0 |  | 1 | TRUE | wye
68 | LV_58-7_0_8_load_75 | 92 | 0.0018379 | 0.00046062 | 0 | 0 |  | 1 | TRUE | wye
69 | LV_58-7_0_8_load_81 | 93 | 0.00089405 | 0.00022407 | 0 | 0 |  | 1 | TRUE | wye
70 | LV_58-7_0_8_load_79 | 94 | 0.00075999 | 0.00019047 | 0 | 0 |  | 1 | TRUE | wye
71 | LV_58-7_0_8_load_78 | 95 | 0.0009863 | 0.00024719 | 0 | 0 |  | 1 | TRUE | wye
72 | LV_58-7_0_8_load_80 | 96 | 0.0010717 | 0.0002686 | 0 | 0 |  | 1 | TRUE | wye
73 | LV_58-7_0_8_load_82 | 97 | 0.0013776 | 0.00034525 | 0 | 0 |  | 1 | TRUE | wye
74 | LV_58-7_0_8_load_83 | 98 | 0.0023929 | 0.00059971 | 0 | 0 |  | 1 | TRUE | wye
75 | LV_58-7_0_8_load_86 | 100 | 0.0031944 | 0.00080059 | 0 | 0 |  | 1 | TRUE | wye
76 | LV_58-7_0_8_load_98 | 101 | 0.00082049 | 0.00020563 | 0 | 0 |  | 1 | TRUE | wye
77 | LV_58-7_0_8_load_87 | 102 | 0.0054434 | 0.0013642 | 0 | 0 |  | 1 | TRUE | wye
78 | LV_58-7_0_8_load_99 | 104 | 0.0031206 | 0.00078211 | 0 | 0 |  | 1 | TRUE | wye
79 | LV_58-7_0_8_load_89 | 105 | 0.0047366 | 0.0011871 | 0 | 0 |  | 1 | TRUE | wye
80 | LV_58-7_0_8_load_90 | 106 | 0.0035037 | 0.00087812 | 0 | 0 |  | 1 | TRUE | wye
81 | LV_58-7_0_8_load_108 | 107 | 0.0032634 | 0.00081787 | 0 | 0 |  | 1 | TRUE | wye
82 | LV_58-7_0_8_load_109 | 109 | 0.0039455 | 0.00098883 | 0 | 0 |  | 1 | TRUE | wye
83 | LV_58-7_0_8_load_93 | 110 | 0.0030032 | 0.00075267 | 0 | 0 |  | 1 | TRUE | wye
84 | LV_58-7_0_8_load_91 | 111 | 0.0028373 | 0.00071109 | 0 | 0 |  | 1 | TRUE | wye
85 | LV_58-7_0_8_load_94 | 112 | 0.0038144 | 0.00095597 | 0 | 0 |  | 1 | TRUE | wye
86 | LV_58-7_0_8_load_95 | 113 | 0.0025412 | 0.00063689 | 0 | 0 |  | 1 | TRUE | wye
87 | LV_58-7_0_8_load_100 | 114 | 0.0008411 | 0.0002108 | 0 | 0 |  | 1 | TRUE | wye
88 | LV_58-7_0_8_load_161 | 118 | 0.0049866 | 0.0012498 | 0 | 0 |  | 1 | TRUE | wye
89 | LV_58-7_0_8_load_111 | 119 | 0.0051245 | 0.0012843 | 0 | 0 |  | 1 | TRUE | wye
90 | LV_58-7_0_8_load_110 | 120 | 0.0029749 | 0.00074558 | 0 | 0 |  | 1 | TRUE | wye
91 | LV_58-7_0_8_load_107 | 121 | 0.0020748 | 0.00051998 | 0 | 0 |  | 1 | TRUE | wye
92 | LV_58-7_0_8_load_160 | 122 | 0.0020992 | 0.00052611 | 0 | 0 |  | 1 | TRUE | wye
93 | LV_58-7_0_8_load_112 | 123 | 0.0026895 | 0.00067405 | 0 | 0 |  | 1 | TRUE | wye
94 | LV_58-7_0_8_load_128 | 125 | 0.0054372 | 0.0013627 | 0 | 0 |  | 1 | TRUE | wye
95 | LV_58-7_0_8_load_113 | 126 | 0.0031754 | 0.00079583 | 0 | 0 |  | 1 | TRUE | wye
96 | LV_58-7_0_8_load_115 | 128 | 0.0020953 | 0.00052514 | 0 | 0 |  | 1 | TRUE | wye
97 | LV_58-7_0_8_load_127 | 131 | 0.0024802 | 0.00062159 | 0 | 0 |  | 1 | TRUE | wye
98 | LV_58-7_0_8_load_116 | 132 | 0.0027293 | 0.00068402 | 0 | 0 |  | 1 | TRUE | wye
99 | LV_58-7_0_8_load_117 | 133 | 0.0016171 | 0.00040528 | 0 | 0 |  | 1 | TRUE | wye
100 | LV_58-7_0_8_load_132 | 134 | 0.00083098 | 0.00020826 | 0 | 0 |  | 1 | TRUE | wye
101 | LV_58-7_0_8_load_120 | 135 | 0.0012486 | 0.00031292 | 0 | 0 |  | 1 | TRUE | wye
102 | LV_58-7_0_8_load_125 | 136 | 0.0011404 | 0.00028581 | 0 | 0 |  | 1 | TRUE | wye
103 | LV_58-7_0_8_load_139 | 137 | 0.0025514 | 0.00063944 | 0 | 0 |  | 1 | TRUE | wye
104 | LV_58-7_0_8_load_131 | 138 | 0.0014784 | 0.00037052 | 0 | 0 |  | 1 | TRUE | wye
105 | LV_58-7_0_8_load_137 | 139 | 0.0023242 | 0.0005825 | 0 | 0 |  | 1 | TRUE | wye
106 | LV_58-7_0_8_load_124 | 140 | 0.002191 | 0.00054911 | 0 | 0 |  | 1 | TRUE | wye
107 | LV_58-7_0_8_load_126 | 141 | 0.0035928 | 0.00090045 | 0 | 0 |  | 1 | TRUE | wye
108 | LV_58-7_0_8_load_145 | 143 | 0.0023654 | 0.00059281 | 0 | 0 |  | 1 | TRUE | wye
109 | LV_58-7_0_8_load_141 | 144 | 0.0026214 | 0.00065698 | 0 | 0 |  | 1 | TRUE | wye
110 | LV_58-7_0_8_load_133 | 145 | 0.0020588 | 0.00051599 | 0 | 0 |  | 1 | TRUE | wye
111 | LV_58-7_0_8_load_134 | 146 | 0.0017403 | 0.00043616 | 0 | 0 |  | 1 | TRUE | wye
112 | LV_58-7_0_8_load_136 | 147 | 0.0025889 | 0.00064885 | 0 | 0 |  | 1 | TRUE | wye
113 | LV_58-7_0_8_load_138 | 148 | 0.0041842 | 0.0010487 | 0 | 0 |  | 1 | TRUE | wye
114 | LV_58-7_0_8_load_147 | 151 | 0.0052637 | 0.0013192 | 0 | 0 |  | 1 | TRUE | wye
115 | LV_58-7_0_8_load_149 | 153 | 0.0083062 | 0.0020817 | 0 | 0 |  | 1 | TRUE | wye
116 | LV_58-7_0_8_load_151 | 154 | 0.0077311 | 0.0019376 | 0 | 0 |  | 1 | TRUE | wye
117 | LV_58-7_0_8_load_155 | 156 | 0.0050979 | 0.0012777 | 0 | 0 |  | 1 | TRUE | wye
118 | LV_58-7_0_8_load_156 | 157 | 0.0048147 | 0.0012067 | 0 | 0 |  | 1 | TRUE | wye

## ext_grid
| name | bus | vm_pu | va_degree | slack_weight | in_service
0 |  | 38 | 1 | 0 | 1 | TRUE

## line
| name | std_type | from_bus | to_bus | length_km | r_ohm_per_km | x_ohm_per_km | c_nf_per_km | g_us_per_km | max_i_ka | df | parallel | type | in_service
0 | LV_58-7_0_8_line_0 |  | 0 | 1 | 0.049398 | 0.125 | 0.08 | 261 | 0 | 0.364 | 1 | 1 | cs | TRUE
1 | LV_58-7_0_8_line_1 |  | 1 | 2 | 0.051447 | 0.125 | 0.08 | 261 | 0 | 0.364 | 1 | 1 | cs | TRUE
2 | LV_58-7_0_8_line_2 |  | 2 | 5 | 0.037261 | 0.125 | 0.08 | 261 | 0 | 0.364 | 1 | 1 | cs | TRUE
3 | LV_58-7_0_8_line_3 |  | 2 | 6 | 0.036665 | 0.125 | 0.08 | 261 | 0 | 0.364 | 1 | 1 | cs | TRUE
4 | LV_58-7_0_8_line_4 |  | 3 | 4 | 0.019931 | 0.125 | 0.08 | 261 | 0 | 0.364 | 1 | 1 | cs | TRUE
5 | LV_58-7_0_8_line_5 |  | 4 | 16 | 0.037893 | 0.125 | 0.08 | 261 | 0 | 0.364 | 1 | 1 | cs | TRUE
6 | LV_58-7_0_8_line_6 |  | 5 | 7 | 0.034596 | 0.125 | 0.08 | 261 | 0 | 0.364 | 1 | 1 | cs | TRUE
7 | LV_58-7_0_8_line_7 |  | 6 | 8 | 0.071221 | 0.125 | 0.08 | 261 | 0 | 0.364 | 1 | 1 | cs | TRUE
8 | LV_58-7_0_8_line_8 |  | 6 | 9 | 0.083769 | 0.125 | 0.08 | 261 | 0 | 0.364 | 1 | 1 | cs | TRUE
9 | LV_58-7_0_8_line_9 |  | 7 | 11 | 0.019227 | 0.125 | 0.08 | 261 | 0 | 0.364 | 1 | 1 | cs | TRUE
10 | LV_58-7_0_8_line_10 |  | 9 | 10 | 0.029827 | 0.125 | 0.08 | 261 | 0 | 0.364 | 1 | 1 | cs | TRUE
11 | LV_58-7_0_8_line_11 |  | 11 | 12 | 0.017142 | 0.125 | 0.08 | 261 | 0 | 0.364 | 1 | 1 | cs | TRUE
12 | LV_58-7_0_8_line_12 |  | 12 | 13 | 0.017055 | 0.125 | 0.08 | 261 | 0 | 0.364 | 1 | 1 | cs | TRUE
13 | LV_58-7_0_8_line_13 |  | 12 | 14 | 0.067709 | 0.125 | 0.08 | 261 | 0 | 0.364 | 1 | 1 | cs | TRUE
14 | LV_58-7_0_8_line_14 |  | 13 | 15 | 0.0056386 | 0.125 | 0.08 | 261 | 0 | 0.364 | 1 | 1 | cs | TRUE
15 | LV_58-7_0_8_line_15 |  | 14 | 16 | 0.07036 | 0.125 | 0.08 | 261 | 0 | 0.364 | 1 | 1 | cs | TRUE
16 | LV_58-7_0_8_line_16 |  | 15 | 17 | 0.027141 | 0.125 | 0.08 | 261 | 0 | 0.364 | 1 | 1 | cs | TRUE
17 | LV_58-7_0_8_line_17 |  | 17 | 28 | 0.019516 | 0.125 | 0.08 | 261 | 0 | 0.364 | 1 | 1 | cs | TRUE
18 | LV_58-7_0_8_line_18 |  | 18 | 19 | 0.023366 | 0.125 | 0.08 | 261 | 0 | 0.364 | 1 | 1 | cs | TRUE
19 | LV_58-7_0_8_line_19 |  | 18 | 20 | 0.02877 | 0.125 | 0.08 | 261 | 0 | 0.364 | 1 | 1 | cs | TRUE
20 | LV_58-7_0_8_line_20 |  | 20 | 21 | 0.030309 | 0.125 | 0.08 | 261 | 0 | 0.364 | 1 | 1 | cs | TRUE
21 | LV_58-7_0_8_line_21 |  | 20 | 22 | 0.031068 | 0.125 | 0.08 | 261 | 0 | 0.364 | 1 | 1 | cs | TRUE
22 | LV_58-7_0_8_line_22 |  | 21 | 23 | 0.0003059 | 0.125 | 0.08 | 261 | 0 | 0.364 | 1 | 1 | cs | TRUE
23 | LV_58-7_0_8_line_23 |  | 22 | 24 | 0.028053 | 0.125 | 0.08 | 261 | 0 | 0.364 | 1 | 1 | cs | TRUE
24 | LV_58-7_0_8_line_24 |  | 23 | 25 | 0.035139 | 0.125 | 0.08 | 261 | 0 | 0.364 | 1 | 1 | cs | TRUE
25 | LV_58-7_0_8_line_25 |  | 24 | 32 | 0.013525 | 0.125 | 0.08 | 261 | 0 | 0.364 | 1 | 1 | cs | TRUE
26 | LV_58-7_0_8_line_26 |  | 25 | 35 | 0.0038267 | 0.125 | 0.08 | 261 | 0 | 0.364 | 1 | 1 | cs | TRUE
27 | LV_58-7_0_8_line_27 |  | 26 | 27 | 0.015943 | 0.125 | 0.08 | 261 | 0 | 0.364 | 1 | 1 | cs | TRUE
28 | LV_58-7_0_8_line_28 |  | 26 | 28 | 0.033996 | 0.125 | 0.08 | 261 | 0 | 0.364 | 1 | 1 | cs | TRUE
29 | LV_58-7_0_8_line_29 |  | 27 | 33 | 0.017468 | 0.125 | 0.08 | 261 | 0 | 0.364 | 1 | 1 | cs | TRUE
30 | LV_58-7_0_8_line_30 |  | 27 | 34 | 0.017727 | 0.125 | 0.08 | 261 | 0 | 0.364 | 1 | 3 | cs | TRUE
31 | LV_58-7_0_8_line_31 |  | 29 | 30 | 0.013786 | 0.125 | 0.08 | 261 | 0 | 0.364 | 1 | 4 | cs | TRUE
32 | LV_58-7_0_8_line_32 |  | 29 | 31 | 0.036737 | 0.125 | 0.08 | 261 | 0 | 0.364 | 1 | 4 | cs | TRUE
33 | LV_58-7_0_8_line_33 |  | 30 | 32 | 0.01652 | 0.125 | 0.08 | 261 | 0 | 0.364 | 1 | 4 | cs | TRUE
34 | LV_58-7_0_8_line_34 |  | 31 | 40 | 0.026367 | 0.125 | 0.08 | 261 | 0 | 0.364 | 1 | 4 | cs | TRUE
35 | LV_58-7_0_8_line_35 |  | 31 | 41 | 0.019979 | 0.125 | 0.08 | 261 | 0 | 0.364 | 1 | 1 | cs | TRUE
36 | LV_58-7_0_8_line_36 |  | 32 | 38 | 0.017456 | 0.125 | 0.08 | 261 | 0 | 0.364 | 1 | 4 | cs | TRUE
37 | LV_58-7_0_8_line_37 |  | 34 | 157 | 0.013461 | 0.125 | 0.08 | 261 | 0 | 0.364 | 1 | 3 | cs | TRUE
38 | LV_58-7_0_8_line_38 |  | 35 | 36 | 0.0062566 | 0.125 | 0.08 | 261 | 0 | 0.364 | 1 | 1 | cs | TRUE
39 | LV_58-7_0_8_line_39 |  | 36 | 37 | 0.013163 | 0.125 | 0.08 | 261 | 0 | 0.364 | 1 | 1 | cs | TRUE
40 | LV_58-7_0_8_line_40 |  | 38 | 39 | 0.008251 | 0.125 | 0.08 | 261 | 0 | 0.364 | 1 | 4 | cs | TRUE
41 | LV_58-7_0_8_line_41 |  | 39 | 42 | 0.026295 | 0.125 | 0.08 | 261 | 0 | 0.364 | 1 | 4 | cs | TRUE
42 | LV_58-7_0_8_line_42 |  | 40 | 155 | 0.017722 | 0.125 | 0.08 | 261 | 0 | 0.364 | 1 | 4 | cs | TRUE
43 | LV_58-7_0_8_line_43 |  | 42 | 144 | 0.036812 | 0.125 | 0.08 | 261 | 0 | 0.364 | 1 | 4 | cs | TRUE
44 | LV_58-7_0_8_line_44 |  | 43 | 44 | 0.019663 | 0.125 | 0.08 | 261 | 0 | 0.364 | 1 | 1 | cs | TRUE
45 | LV_58-7_0_8_line_45 |  | 43 | 45 | 0.0094908 | 0.125 | 0.08 | 261 | 0 | 0.364 | 1 | 1 | cs | TRUE
46 | LV_58-7_0_8_line_46 |  | 44 | 46 | 0.0085634 | 0.125 | 0.08 | 261 | 0 | 0.364 | 1 | 1 | cs | TRUE
47 | LV_58-7_0_8_line_47 |  | 46 | 47 | 0.010305 | 0.125 | 0.08 | 261 | 0 | 0.364 | 1 | 1 | cs | TRUE
48 | LV_58-7_0_8_line_48 |  | 46 | 48 | 0.022077 | 0.125 | 0.08 | 261 | 0 | 0.364 | 1 | 1 | cs | TRUE
49 | LV_58-7_0_8_line_49 |  | 47 | 49 | 0.021003 | 0.125 | 0.08 | 261 | 0 | 0.364 | 1 | 1 | cs | TRUE
50 | LV_58-7_0_8_line_50 |  | 48 | 50 | 0.0011122 | 0.125 | 0.08 | 261 | 0 | 0.364 | 1 | 1 | cs | TRUE
51 | LV_58-7_0_8_line_51 |  | 48 | 51 | 0.0086674 | 0.125 | 0.08 | 261 | 0 | 0.364 | 1 | 1 | cs | TRUE
52 | LV_58-7_0_8_line_52 |  | 50 | 52 | 0.010478 | 0.125 | 0.08 | 261 | 0 | 0.364 | 1 | 1 | cs | TRUE
53 | LV_58-7_0_8_line_53 |  | 51 | 53 | 0.019512 | 0.125 | 0.08 | 261 | 0 | 0.364 | 1 | 1 | cs | TRUE
54 | LV_58-7_0_8_line_54 |  | 52 | 60 | 0.020439 | 0.125 | 0.08 | 261 | 0 | 0.364 | 1 | 1 | cs | TRUE
55 | LV_58-7_0_8_line_55 |  | 53 | 54 | 0.015409 | 0.125 | 0.08 | 261 | 0 | 0.364 | 1 | 1 | cs | TRUE
56 | LV_58-7_0_8_line_56 |  | 54 | 55 | 0.023442 | 0.125 | 0.08 | 261 | 0 | 0.364 | 1 | 1 | cs | TRUE
57 | LV_58-7_0_8_line_57 |  | 55 | 56 | 0.026213 | 0.125 | 0.08 | 261 | 0 | 0.364 | 1 | 1 | cs | TRUE
58 | LV_58-7_0_8_line_58 |  | 56 | 57 | 0.017683 | 0.125 | 0.08 | 261 | 0 | 0.364 | 1 | 1 | cs | TRUE
59 | LV_58-7_0_8_line_59 |  | 56 | 58 | 0.02685 | 0.125 | 0.08 | 261 | 0 | 0.364 | 1 | 3 | cs | TRUE
60 | LV_58-7_0_8_line_60 |  | 56 | 59 | 0.030091 | 0.125 | 0.08 | 261 | 0 | 0.364 | 1 | 1 | cs | TRUE
61 | LV_58-7_0_8_line_61 |  | 57 | 63 | 0.027772 | 0.125 | 0.08 | 261 | 0 | 0.364 | 1 | 1 | cs | TRUE
62 | LV_58-7_0_8_line_62 |  | 58 | 64 | 0.01325 | 0.125 | 0.08 | 261 | 0 | 0.364 | 1 | 4 | cs | TRUE
63 | LV_58-7_0_8_line_63 |  | 59 | 65 | 0.045224 | 0.125 | 0.08 | 261 | 0 | 0.364 | 1 | 1 | cs | TRUE
64 | LV_58-7_0_8_line_64 |  | 60 | 61 | 0.0080165 | 0.125 | 0.08 | 261 | 0 | 0.364 | 1 | 1 | cs | TRUE
65 | LV_58-7_0_8_line_65 |  | 61 | 62 | 0.018261 | 0.125 | 0.08 | 261 | 0 | 0.364 | 1 | 1 | cs | TRUE
66 | LV_58-7_0_8_line_66 |  | 63 | 66 | 0.013896 | 0.125 | 0.08 | 261 | 0 | 0.364 | 1 | 1 | cs | TRUE
67 | LV_58-7_0_8_line_67 |  | 64 | 67 | 0.0037963 | 0.125 | 0.08 | 261 | 0 | 0.364 | 1 | 4 | cs | TRUE
68 | LV_58-7_0_8_line_68 |  | 65 | 68 | 0.031231 | 0.125 | 0.08 | 261 | 0 | 0.364 | 1 | 1 | cs | TRUE
69 | LV_58-7_0_8_line_69 |  | 66 | 69 | 0.030873 | 0.125 | 0.08 | 261 | 0 | 0.364 | 1 | 1 | cs | TRUE
70 | LV_58-7_0_8_line_70 |  | 67 | 73 | 0.013741 | 0.125 | 0.08 | 261 | 0 | 0.364 | 1 | 4 | cs | TRUE
71 | LV_58-7_0_8_line_71 |  | 68 | 76 | 0.024841 | 0.125 | 0.08 | 261 | 0 | 0.364 | 1 | 1 | cs | TRUE
72 | LV_58-7_0_8_line_72 |  | 70 | 71 | 0.023607 | 0.125 | 0.08 | 261 | 0 | 0.364 | 1 | 4 | cs | TRUE
73 | LV_58-7_0_8_line_73 |  | 70 | 72 | 0.029802 | 0.125 | 0.08 | 261 | 0 | 0.364 | 1 | 4 | cs | TRUE
74 | LV_58-7_0_8_line_74 |  | 71 | 137 | 0.034782 | 0.125 | 0.08 | 261 | 0 | 0.364 | 1 | 4 | cs | TRUE
75 | LV_58-7_0_8_line_75 |  | 72 | 135 | 0.0081524 | 0.125 | 0.08 | 261 | 0 | 0.364 | 1 | 4 | cs | TRUE
76 | LV_58-7_0_8_line_76 |  | 73 | 74 | 0.013382 | 0.125 | 0.08 | 261 | 0 | 0.364 | 1 | 4 | cs | TRUE
77 | LV_58-7_0_8_line_77 |  | 74 | 75 | 0.0020707 | 0.125 | 0.08 | 261 | 0 | 0.364 | 1 | 4 | cs | TRUE
78 | LV_58-7_0_8_line_78 |  | 75 | 82 | 0.031365 | 0.125 | 0.08 | 261 | 0 | 0.364 | 1 | 4 | cs | TRUE
79 | LV_58-7_0_8_line_79 |  | 75 | 79 | 0.0218 | 0.125 | 0.08 | 261 | 0 | 0.364 | 1 | 1 | cs | TRUE
80 | LV_58-7_0_8_line_80 |  | 77 | 78 | 0.013994 | 0.125 | 0.08 | 261 | 0 | 0.364 | 1 | 1 | cs | TRUE
81 | LV_58-7_0_8_line_81 |  | 77 | 79 | 0.013742 | 0.125 | 0.08 | 261 | 0 | 0.364 | 1 | 1 | cs | TRUE
82 | LV_58-7_0_8_line_82 |  | 79 | 80 | 0.017497 | 0.125 | 0.08 | 261 | 0 | 0.364 | 1 | 1 | cs | TRUE
83 | LV_58-7_0_8_line_83 |  | 80 | 81 | 0.014828 | 0.125 | 0.08 | 261 | 0 | 0.364 | 1 | 1 | cs | TRUE
84 | LV_58-7_0_8_line_84 |  | 81 | 83 | 0.016226 | 0.125 | 0.08 | 261 | 0 | 0.364 | 1 | 1 | cs | TRUE
85 | LV_58-7_0_8_line_85 |  | 82 | 84 | 0.018422 | 0.125 | 0.08 | 261 | 0 | 0.364 | 1 | 4 | cs | TRUE
86 | LV_58-7_0_8_line_86 |  | 84 | 121 | 0.012897 | 0.125 | 0.08 | 261 | 0 | 0.364 | 1 | 4 | cs | TRUE
87 | LV_58-7_0_8_line_87 |  | 85 | 86 | 0.021928 | 0.125 | 0.08 | 261 | 0 | 0.364 | 1 | 1 | cs | TRUE
88 | LV_58-7_0_8_line_88 |  | 86 | 87 | 0.016939 | 0.125 | 0.08 | 261 | 0 | 0.364 | 1 | 1 | cs | TRUE
89 | LV_58-7_0_8_line_89 |  | 87 | 88 | 0.0032111 | 0.125 | 0.08 | 261 | 0 | 0.364 | 1 | 1 | cs | TRUE
90 | LV_58-7_0_8_line_90 |  | 88 | 89 | 0.032861 | 0.125 | 0.08 | 261 | 0 | 0.364 | 1 | 1 | cs | TRUE
91 | LV_58-7_0_8_line_91 |  | 89 | 114 | 0.008938 | 0.125 | 0.08 | 261 | 0 | 0.364 | 1 | 1 | cs | TRUE
92 | LV_58-7_0_8_line_92 |  | 89 | 104 | 0.015549 | 0.125 | 0.08 | 261 | 0 | 0.364 | 1 | 1 | cs | TRUE
93 | LV_58-7_0_8_line_93 |  | 90 | 91 | 0.038409 | 0.125 | 0.08 | 261 | 0 | 0.364 | 1 | 1 | cs | TRUE
94 | LV_58-7_0_8_line_94 |  | 90 | 92 | 0.030949 | 0.125 | 0.08 | 261 | 0 | 0.364 | 1 | 1 | cs | TRUE
95 | LV_58-7_0_8_line_95 |  | 91 | 95 | 0.01021 | 0.125 | 0.08 | 261 | 0 | 0.364 | 1 | 1 | cs | TRUE
96 | LV_58-7_0_8_line_96 |  | 91 | 93 | 0.032754 | 0.125 | 0.08 | 261 | 0 | 0.364 | 1 | 1 | cs | TRUE
97 | LV_58-7_0_8_line_97 |  | 93 | 94 | 0.016137 | 0.125 | 0.08 | 261 | 0 | 0.364 | 1 | 1 | cs | TRUE
98 | LV_58-7_0_8_line_98 |  | 94 | 96 | 0.025668 | 0.125 | 0.08 | 261 | 0 | 0.364 | 1 | 1 | cs | TRUE
99 | LV_58-7_0_8_line_99 |  | 96 | 97 | 0.0008244 | 0.125 | 0.08 | 261 | 0 | 0.364 | 1 | 1 | cs | TRUE
100 | LV_58-7_0_8_line_100 |  | 97 | 98 | 0.022096 | 0.125 | 0.08 | 261 | 0 | 0.364 | 1 | 1 | cs | TRUE
101 | LV_58-7_0_8_line_101 |  | 98 | 99 | 0.010848 | 0.125 | 0.08 | 261 | 0 | 0.364 | 1 | 1 | cs | TRUE
102 | LV_58-7_0_8_line_102 |  | 99 | 100 | 0.011269 | 0.125 | 0.08 | 261 | 0 | 0.364 | 1 | 1 | cs | TRUE
103 | LV_58-7_0_8_line_103 |  | 100 | 101 | 0.024789 | 0.125 | 0.08 | 261 | 0 | 0.364 | 1 | 1 | cs | TRUE
104 | LV_58-7_0_8_line_104 |  | 101 | 104 | 6.4437e-05 | 0.125 | 0.08 | 261 | 0 | 0.364 | 1 | 1 | cs | TRUE
105 | LV_58-7_0_8_line_105 |  | 102 | 103 | 0.014968 | 0.125 | 0.08 | 261 | 0 | 0.364 | 1 | 1 | cs | TRUE
106 | LV_58-7_0_8_line_106 |  | 103 | 105 | 0.020246 | 0.125 | 0.08 | 261 | 0 | 0.364 | 1 | 1 | cs | TRUE
107 | LV_58-7_0_8_line_107 |  | 103 | 106 | 0.02442 | 0.125 | 0.08 | 261 | 0 | 0.364 | 1 | 1 | cs | TRUE
108 | LV_58-7_0_8_line_108 |  | 105 | 107 | 0.023745 | 0.125 | 0.08 | 261 | 0 | 0.364 | 1 | 1 | cs | TRUE
109 | LV_58-7_0_8_line_109 |  | 106 | 108 | 0.012626 | 0.125 | 0.08 | 261 | 0 | 0.364 | 1 | 1 | cs | TRUE
110 | LV_58-7_0_8_line_110 |  | 107 | 109 | 0.01512 | 0.125 | 0.08 | 261 | 0 | 0.364 | 1 | 1 | cs | TRUE
111 | LV_58-7_0_8_line_111 |  | 108 | 110 | 0.017658 | 0.125 | 0.08 | 261 | 0 | 0.364 | 1 | 1 | cs | TRUE
112 | LV_58-7_0_8_line_112 |  | 108 | 111 | 0.019756 | 0.125 | 0.08 | 261 | 0 | 0.364 | 1 | 1 | cs | TRUE
113 | LV_58-7_0_8_line_113 |  | 109 | 120 | 0.0073486 | 0.125 | 0.08 | 261 | 0 | 0.364 | 1 | 1 | cs | TRUE
114 | LV_58-7_0_8_line_114 |  | 110 | 112 | 0.018987 | 0.125 | 0.08 | 261 | 0 | 0.364 | 1 | 1 | cs | TRUE
115 | LV_58-7_0_8_line_115 |  | 112 | 113 | 0.014797 | 0.125 | 0.08 | 261 | 0 | 0.364 | 1 | 1 | cs | TRUE
116 | LV_58-7_0_8_line_116 |  | 114 | 115 | 0.00082592 | 0.125 | 0.08 | 261 | 0 | 0.364 | 1 | 1 | cs | TRUE
117 | LV_58-7_0_8_line_117 |  | 115 | 116 | 0.020333 | 0.125 | 0.08 | 261 | 0 | 0.364 | 1 | 1 | cs | TRUE
118 | LV_58-7_0_8_line_118 |  | 116 | 117 | 0.044027 | 0.125 | 0.08 | 261 | 0 | 0.364 | 1 | 1 | cs | TRUE
119 | LV_58-7_0_8_line_119 |  | 116 | 118 | 0.010401 | 0.125 | 0.08 | 261 | 0 | 0.364 | 1 | 1 | cs | TRUE
120 | LV_58-7_0_8_line_120 |  | 117 | 119 | 0.026633 | 0.125 | 0.08 | 261 | 0 | 0.364 | 1 | 1 | cs | TRUE
121 | LV_58-7_0_8_line_121 |  | 117 | 120 | 0.014352 | 0.125 | 0.08 | 261 | 0 | 0.364 | 1 | 1 | cs | TRUE
122 | LV_58-7_0_8_line_122 |  | 118 | 122 | 0.00034205 | 0.125 | 0.08 | 261 | 0 | 0.364 | 1 | 1 | cs | TRUE
123 | LV_58-7_0_8_line_123 |  | 119 | 123 | 0.01673 | 0.125 | 0.08 | 261 | 0 | 0.364 | 1 | 1 | cs | TRUE
124 | LV_58-7_0_8_line_124 |  | 121 | 124 | 0.010346 | 0.125 | 0.08 | 261 | 0 | 0.364 | 1 | 4 | cs | TRUE
125 | LV_58-7_0_8_line_125 |  | 122 | 124 | 0.011861 | 0.125 | 0.08 | 261 | 0 | 0.364 | 1 | 2 | cs | TRUE
126 | LV_58-7_0_8_line_126 |  | 123 | 126 | 0.0051317 | 0.125 | 0.08 | 261 | 0 | 0.364 | 1 | 1 | cs | TRUE
127 | LV_58-7_0_8_line_127 |  | 124 | 125 | 0.0097953 | 0.125 | 0.08 | 261 | 0 | 0.364 | 1 | 4 | cs | TRUE
128 | LV_58-7_0_8_line_128 |  | 125 | 141 | 0.030723 | 0.125 | 0.08 | 261 | 0 | 0.364 | 1 | 4 | cs | TRUE
129 | LV_58-7_0_8_line_129 |  | 126 | 127 | 0.018834 | 0.125 | 0.08 | 261 | 0 | 0.364 | 1 | 1 | cs | TRUE
130 | LV_58-7_0_8_line_130 |  | 127 | 128 | 0.0042958 | 0.125 | 0.08 | 261 | 0 | 0.364 | 1 | 1 | cs | TRUE
131 | LV_58-7_0_8_line_131 |  | 128 | 132 | 0.012447 | 0.125 | 0.08 | 261 | 0 | 0.364 | 1 | 1 | cs | TRUE
132 | LV_58-7_0_8_line_132 |  | 129 | 130 | 0.00738 | 0.125 | 0.08 | 261 | 0 | 0.364 | 1 | 4 | cs | TRUE
133 | LV_58-7_0_8_line_133 |  | 129 | 131 | 0.030904 | 0.125 | 0.08 | 261 | 0 | 0.364 | 1 | 4 | cs | TRUE
134 | LV_58-7_0_8_line_134 |  | 130 | 134 | 0.014455 | 0.125 | 0.08 | 261 | 0 | 0.364 | 1 | 1 | cs | TRUE
135 | LV_58-7_0_8_line_135 |  | 130 | 135 | 0.035205 | 0.125 | 0.08 | 261 | 0 | 0.364 | 1 | 4 | cs | TRUE
136 | LV_58-7_0_8_line_136 |  | 131 | 136 | 0.021135 | 0.125 | 0.08 | 261 | 0 | 0.364 | 1 | 4 | cs | TRUE
137 | LV_58-7_0_8_line_137 |  | 132 | 133 | 0.023441 | 0.125 | 0.08 | 261 | 0 | 0.364 | 1 | 1 | cs | TRUE
138 | LV_58-7_0_8_line_138 |  | 134 | 138 | 0.0174 | 0.125 | 0.08 | 261 | 0 | 0.364 | 1 | 1 | cs | TRUE
139 | LV_58-7_0_8_line_139 |  | 136 | 140 | 0.018177 | 0.125 | 0.08 | 261 | 0 | 0.364 | 1 | 4 | cs | TRUE
140 | LV_58-7_0_8_line_140 |  | 137 | 139 | 0.019754 | 0.125 | 0.08 | 261 | 0 | 0.364 | 1 | 4 | cs | TRUE
141 | LV_58-7_0_8_line_141 |  | 138 | 145 | 0.0068927 | 0.125 | 0.08 | 261 | 0 | 0.364 | 1 | 1 | cs | TRUE
142 | LV_58-7_0_8_line_142 |  | 139 | 147 | 0.0017706 | 0.125 | 0.08 | 261 | 0 | 0.364 | 1 | 4 | cs | TRUE
143 | LV_58-7_0_8_line_143 |  | 140 | 141 | 0.0026156 | 0.125 | 0.08 | 261 | 0 | 0.364 | 1 | 4 | cs | TRUE
144 | LV_58-7_0_8_line_144 |  | 142 | 143 | 0.017271 | 0.125 | 0.08 | 261 | 0 | 0.364 | 1 | 4 | cs | TRUE
145 | LV_58-7_0_8_line_145 |  | 142 | 144 | 0.012058 | 0.125 | 0.08 | 261 | 0 | 0.364 | 1 | 4 | cs | TRUE
146 | LV_58-7_0_8_line_146 |  | 143 | 152 | 0.010372 | 0.125 | 0.08 | 261 | 0 | 0.364 | 1 | 4 | cs | TRUE
147 | LV_58-7_0_8_line_147 |  | 145 | 146 | 0.020067 | 0.125 | 0.08 | 261 | 0 | 0.364 | 1 | 1 | cs | TRUE
148 | LV_58-7_0_8_line_148 |  | 147 | 148 | 0.029009 | 0.125 | 0.08 | 261 | 0 | 0.364 | 1 | 4 | cs | TRUE
149 | LV_58-7_0_8_line_149 |  | 148 | 149 | 0.024677 | 0.125 | 0.08 | 261 | 0 | 0.364 | 1 | 4 | cs | TRUE
150 | LV_58-7_0_8_line_150 |  | 149 | 150 | 0.025045 | 0.125 | 0.08 | 261 | 0 | 0.364 | 1 | 4 | cs | TRUE
151 | LV_58-7_0_8_line_151 |  | 150 | 151 | 0.024144 | 0.125 | 0.08 | 261 | 0 | 0.364 | 1 | 4 | cs | TRUE
152 | LV_58-7_0_8_line_152 |  | 151 | 152 | 0.017547 | 0.125 | 0.08 | 261 | 0 | 0.364 | 1 | 4 | cs | TRUE
153 | LV_58-7_0_8_line_153 |  | 153 | 154 | 0.018632 | 0.125 | 0.08 | 261 | 0 | 0.364 | 1 | 1 | cs | TRUE
154 | LV_58-7_0_8_line_154 |  | 154 | 155 | 0.0015597 | 0.125 | 0.08 | 261 | 0 | 0.364 | 1 | 1 | cs | TRUE
155 | LV_58-7_0_8_line_155 |  | 155 | 156 | 0.027777 | 0.125 | 0.08 | 261 | 0 | 0.364 | 1 | 4 | cs | TRUE
156 | LV_58-7_0_8_line_156 |  | 156 | 157 | 0.0045657 | 0.125 | 0.08 | 261 | 0 | 0.364 | 1 | 4 | cs | TRUE

## trafo
| name | std_type | hv_bus | lv_bus | sn_mva | vn_hv_kv | vn_lv_kv | vk_percent | vkr_percent | pfe_kw | i0_percent | shift_degree | tap_side | tap_neutral | tap_min | tap_max | tap_step_percent | tap_step_degree | tap_pos | tap_phase_shifter | parallel | df | in_service
0 | LV_58-7_0_8_trafo_30 | 0.63 MVA 20/0.4 kV | 158 | 38 | 0.63 | 20 | 0.4 | 6 | 1.206 | 1.65 | 0.2619 | 150 | hv | 0 | -2 | 2 | 2.5 | 0 | 0 | FALSE | 1 | 1 | TRUE

## line_geodata
| x0 | y0 | x1 | y1 | x2 | y2 | x3 | y3 | x4 | y4
0 | 2680258.4814 | 1267504.5514 | 2680245.1188 | 1267521.8432 | 2680238.9718 | 1267537.6723 | 2680237.6161 | 1267548.149
1 | 2680231.0096 | 1267599.0127 | 2680231.5822 | 1267592.3263 | 2680235.3856 | 1267576.1207 | 2680235.9439 | 1267561.0719 | 2680237.6161 | 1267548.149
2 | 2680231.0096 | 1267599.0127 | 2680235.5735 | 1267604.4011 | 2680250.649 | 1267610.1325 | 2680262.8519 | 1267617.3039
3 | 2680231.0096 | 1267599.0127 | 2680224.3105 | 1267611.1647 | 2680219.5785 | 1267627.569 | 2680216.9323 | 1267632.6351
4 | 2680362.649 | 1267547.4713 | 2680343.979 | 1267540.3452
5 | 2680362.649 | 1267547.4713 | 2680332.6249 | 1267570.5892
6 | 2680262.8519 | 1267617.3039 | 2680287.1711 | 1267641.9097
7 | 2680216.9323 | 1267632.6351 | 2680172.1551 | 1267688.0199
8 | 2680216.9323 | 1267632.6351 | 2680144.4779 | 1267590.5928
9 | 2680300.6868 | 1267655.5847 | 2680287.1711 | 1267641.9097
10 | 2680144.4779 | 1267590.5928 | 2680128.0805 | 1267615.5085
11 | 2680312.737 | 1267667.7769 | 2680300.6868 | 1267655.5847
12 | 2680312.737 | 1267667.7769 | 2680323.9849 | 1267680.5976
13 | 2680369.453 | 1267630.5406 | 2680312.737 | 1267667.7769
14 | 2680327.7036 | 1267684.8361 | 2680323.9849 | 1267680.5976
15 | 2680369.453 | 1267630.5406 | 2680332.6249 | 1267570.5892
16 | 2680327.7036 | 1267684.8361 | 2680334.5972 | 1267692.6937 | 2680346.5281 | 1267704.3623
17 | 2680360.4805 | 1267718.0079 | 2680346.5281 | 1267704.3623
18 | 2680264.7549 | 1267752.57 | 2680280.5286 | 1267769.8086
19 | 2680299.9503 | 1267791.034 | 2680280.5286 | 1267769.8086
20 | 2680299.9503 | 1267791.034 | 2680284.9923 | 1267801.0609 | 2680275.3574 | 1267808.7094
21 | 2680299.9503 | 1267791.034 | 2680326.5616 | 1267774.8717
22 | 2680275.3574 | 1267808.7094 | 2680275.1178 | 1267808.8996
23 | 2680326.5616 | 1267774.8717 | 2680346.4197 | 1267794.6863
24 | 2680247.5961 | 1267830.7472 | 2680275.1178 | 1267808.8996
25 | 2680355.9937 | 1267804.2394 | 2680346.4197 | 1267794.6863
26 | 2680247.5961 | 1267830.7472 | 2680246.8986 | 1267831.3009 | 2680244.7531 | 1267833.3053
27 | 2680383.0882 | 1267743.1818 | 2680388.5044 | 1267739.5859 | 2680396.3969 | 1267734.3447
28 | 2680383.0882 | 1267743.1818 | 2680377.3053 | 1267734.4629 | 2680360.4805 | 1267718.0079
29 | 2680396.3969 | 1267734.3447 | 2680410.6995 | 1267724.3168
30 | 2680396.3969 | 1267734.3447 | 2680407.6981 | 1267748.0019
31 | 2680378.3949 | 1267783.8279 | 2680368.2046 | 1267793.1131
32 | 2680402.8542 | 1267811.3045 | 2680378.3949 | 1267783.8279
33 | 2680355.9937 | 1267804.2394 | 2680368.2046 | 1267793.1131
34 | 2680402.8542 | 1267811.3045 | 2680423.2145 | 1267794.5504
35 | 2680402.8542 | 1267811.3045 | 2680416.1399 | 1267826.226
36 | 2680355.9937 | 1267804.2394 | 2680368.4116 | 1267816.5072
37 | 2680416.2797 | 1267758.3725 | 2680407.6981 | 1267748.0019
38 | 2680240.1813 | 1267837.5765 | 2680244.7531 | 1267833.3053
39 | 2680240.1813 | 1267837.5765 | 2680230.5629 | 1267846.5624
40 | 2680374.2812 | 1267822.306 | 2680368.4116 | 1267816.5072
41 | 2680374.2812 | 1267822.306 | 2680392.9875 | 1267840.7862
42 | 2680436.8987 | 1267783.29 | 2680423.2145 | 1267794.5504
43 | 2680418.059 | 1267867.5964 | 2680413.5502 | 1267861.1005 | 2680392.9875 | 1267840.7862
44 | 2680312.134 | 1267848.1399 | 2680296.2518 | 1267859.7327
45 | 2680319.7999 | 1267842.5444 | 2680312.134 | 1267848.1399
46 | 2680289.335 | 1267864.7814 | 2680296.2518 | 1267859.7327
47 | 2680289.335 | 1267864.7814 | 2680280.8135 | 1267870.5759
48 | 2680301.9375 | 1267882.9337 | 2680289.335 | 1267864.7814
49 | 2680280.8135 | 1267870.5759 | 2680263.4456 | 1267882.3855
50 | 2680301.9375 | 1267882.9337 | 2680302.84 | 1267882.2836
51 | 2680301.9375 | 1267882.9337 | 2680294.9042 | 1267887.9989
52 | 2680311.3419 | 1267876.1592 | 2680302.84 | 1267882.2836
53 | 2680279.0704 | 1267899.4017 | 2680294.9042 | 1267887.9989
54 | 2680311.3419 | 1267876.1592 | 2680327.9261 | 1267864.2126
55 | 2680266.5663 | 1267908.4067 | 2680279.0704 | 1267899.4017
56 | 2680266.5663 | 1267908.4067 | 2680285.8509 | 1267921.7347
57 | 2680303.1907 | 1267941.3525 | 2680292.0086 | 1267927.801 | 2680285.8509 | 1267921.7347
58 | 2680303.1907 | 1267941.3525 | 2680318.916 | 1267933.2653
59 | 2680303.1907 | 1267941.3525 | 2680307.1917 | 1267946.5888 | 2680321.0813 | 1267961.3388
60 | 2680303.1907 | 1267941.3525 | 2680279.2177 | 1267959.5399
61 | 2680318.916 | 1267933.2653 | 2680319.3899 | 1267933.0216 | 2680334.02 | 1267928.8171 | 2680346.026 | 1267928.315
62 | 2680330.1647 | 1267970.9849 | 2680321.0813 | 1267961.3388
63 | 2680243.189 | 1267986.8736 | 2680279.2177 | 1267959.5399
64 | 2680327.9261 | 1267864.2126 | 2680327.936 | 1267864.2055 | 2680332.8102 | 1267870.5545
65 | 2680347.3012 | 1267859.4427 | 2680332.8102 | 1267870.5545
66 | 2680359.815 | 1267930.0131 | 2680346.2589 | 1267928.3053 | 2680346.026 | 1267928.315
67 | 2680330.1647 | 1267970.9849 | 2680332.7673 | 1267973.7487
68 | 2680263.4143 | 1268010.7226 | 2680243.189 | 1267986.8736
69 | 2680359.815 | 1267930.0131 | 2680362.4782 | 1267923.4886 | 2680381.6646 | 1267909.3615
70 | 2680342.1874 | 1267983.7525 | 2680332.7673 | 1267973.7487
71 | 2680263.4143 | 1268010.7226 | 2680282.6922 | 1267995.0568
72 | 2680417.4629 | 1267941.9289 | 2680421.9179 | 1267934.8283 | 2680432.7537 | 1267924.1333
73 | 2680417.4629 | 1267941.9289 | 2680446.6032 | 1267948.1757
74 | 2680432.7537 | 1267924.1333 | 2680457.5087 | 1267899.7
75 | 2680446.6032 | 1267948.1757 | 2680453.3013 | 1267949.6115 | 2680454.5884 | 1267949.8088
76 | 2680351.3614 | 1267993.4948 | 2680342.1874 | 1267983.7525
77 | 2680352.7809 | 1267995.0023 | 2680351.3614 | 1267993.4948
78 | 2680352.7809 | 1267995.0023 | 2680371.6979 | 1268015.3978 | 2680373.461 | 1268018.4761
79 | 2680335.749 | 1268008.6704 | 2680352.7809 | 1267995.0023
80 | 2680317.4629 | 1267987.8165 | 2680326.6892 | 1267998.3384
81 | 2680335.749 | 1268008.6704 | 2680326.6892 | 1267998.3384
82 | 2680335.749 | 1268008.6704 | 2680322.7159 | 1268020.3451
83 | 2680322.7159 | 1268020.3451 | 2680314.0318 | 1268028.124 | 2680311.165 | 1268029.4744
84 | 2680296.19 | 1268035.4046 | 2680299.6454 | 1268034.9006 | 2680311.165 | 1268029.4744
85 | 2680382.6164 | 1268034.4614 | 2680373.461 | 1268018.4761
86 | 2680382.6164 | 1268034.4614 | 2680394.3624 | 1268029.1362
87 | 2680332.2629 | 1268096.8402 | 2680351.9865 | 1268087.2569
88 | 2680351.9865 | 1268087.2569 | 2680367.2224 | 1268079.8541
89 | 2680367.2224 | 1268079.8541 | 2680370.1106 | 1268078.4507
90 | 2680398.7772 | 1268062.6702 | 2680392.6672 | 1268067.491 | 2680370.1106 | 1268078.4507
91 | 2680398.7772 | 1268062.6702 | 2680394.3351 | 1268054.9142
92 | 2680398.7772 | 1268062.6702 | 2680406.0536 | 1268076.4121
93 | 2680331.344 | 1268180.8803 | 2680335.6731 | 1268178.0369 | 2680368.1457 | 1268170.9847
94 | 2680331.344 | 1268180.8803 | 2680350.4738 | 1268193.8951 | 2680356.8864 | 1268198.3569
95 | 2680378.1231 | 1268168.8178 | 2680368.1457 | 1268170.9847
96 | 2680354.8358 | 1268141.057 | 2680368.1457 | 1268170.9847
97 | 2680354.8358 | 1268141.057 | 2680369.3816 | 1268134.07
98 | 2680369.3816 | 1268134.07 | 2680392.5188 | 1268122.9563
99 | 2680392.5188 | 1268122.9563 | 2680393.262 | 1268122.5993
100 | 2680393.262 | 1268122.5993 | 2680413.179 | 1268113.0324
101 | 2680422.9574 | 1268108.3354 | 2680413.179 | 1268113.0324
102 | 2680422.9574 | 1268108.3354 | 2680417.6838 | 1268098.3761
103 | 2680417.6838 | 1268098.3761 | 2680406.0838 | 1268076.469
104 | 2680406.0536 | 1268076.4121 | 2680406.0838 | 1268076.469
105 | 2680492.0769 | 1268107.3867 | 2680479.8877 | 1268116.0741
106 | 2680492.0769 | 1268107.3867 | 2680481.6891 | 1268090.0088
107 | 2680492.0769 | 1268107.3867 | 2680512.7596 | 1268094.4038
108 | 2680481.6891 | 1268090.0088 | 2680469.506 | 1268069.6274
109 | 2680523.6905 | 1268088.0909 | 2680515.7263 | 1268092.5415 | 2680512.7596 | 1268094.4038
110 | 2680469.506 | 1268069.6274 | 2680461.7481 | 1268056.6492
111 | 2680523.6905 | 1268088.0909 | 2680539.1122 | 1268079.4903
112 | 2680523.6905 | 1268088.0909 | 2680532.352 | 1268105.8465
113 | 2680457.9776 | 1268050.3415 | 2680461.7481 | 1268056.6492
114 | 2680539.1122 | 1268079.4903 | 2680555.6945 | 1268070.2425
115 | 2680568.6851 | 1268063.1588 | 2680561.41 | 1268067.0549 | 2680555.6945 | 1268070.2425
116 | 2680393.9246 | 1268054.1975 | 2680394.3351 | 1268054.9142
117 | 2680393.9246 | 1268054.1975 | 2680400.9384 | 1268050.9904 | 2680412.421 | 1268045.7536
118 | 2680450.614 | 1268038.0228 | 2680430.9632 | 1268045.0053 | 2680428.1559 | 1268039.4516 | 2680412.421 | 1268045.7536
119 | 2680412.421 | 1268045.7536 | 2680408.4476 | 1268036.1417
120 | 2680450.614 | 1268038.0228 | 2680474.5371 | 1268026.3184
121 | 2680450.614 | 1268038.0228 | 2680457.9776 | 1268050.3415
122 | 2680408.4476 | 1268036.1417 | 2680408.317 | 1268035.8256
123 | 2680489.5649 | 1268018.9661 | 2680474.5371 | 1268026.3184
124 | 2680403.7857 | 1268024.864 | 2680394.3624 | 1268029.1362
125 | 2680403.7857 | 1268024.864 | 2680408.317 | 1268035.8256
126 | 2680489.5649 | 1268018.9661 | 2680494.1745 | 1268016.7109
127 | 2680403.7857 | 1268024.864 | 2680412.7046 | 1268020.8142
128 | 2680412.7046 | 1268020.8142 | 2680424.2811 | 1268015.5577 | 2680427.901 | 1268015.607 | 2680440.8672 | 1268009.3698
129 | 2680511.0921 | 1268008.434 | 2680494.1745 | 1268016.7109
130 | 2680511.0921 | 1268008.434 | 2680514.8742 | 1268006.3969
131 | 2680514.8742 | 1268006.3969 | 2680525.8328 | 1268000.4944
132 | 2680488.7525 | 1267962.4933 | 2680489.3872 | 1267955.1406
133 | 2680488.7525 | 1267962.4933 | 2680487.9384 | 1267971.9675 | 2680484.7038 | 1267982.3094 | 2680480.9492 | 1267988.2741 | 2680478.1754 | 1267990.4264
134 | 2680489.3872 | 1267955.1406 | 2680489.5014 | 1267940.6862 | 2680489.5014 | 1267940.6862
135 | 2680489.3872 | 1267955.1406 | 2680454.5884 | 1267949.8088
136 | 2680459.6047 | 1268000.3565 | 2680474.7945 | 1267993.0497 | 2680478.1754 | 1267990.4264
137 | 2680525.8328 | 1268000.4944 | 2680546.4703 | 1267989.3787
138 | 2680499.9276 | 1267927.0076 | 2680495.7026 | 1267930.8407 | 2680491.9481 | 1267935.6934 | 2680489.5014 | 1267940.6862
139 | 2680443.2243 | 1268008.236 | 2680459.6047 | 1268000.3565
140 | 2680457.5087 | 1267899.7 | 2680471.5678 | 1267885.8235
141 | 2680499.9276 | 1267927.0076 | 2680505.0325 | 1267922.3763
142 | 2680472.828 | 1267884.5797 | 2680471.5678 | 1267885.8235
143 | 2680443.2243 | 1268008.236 | 2680440.8672 | 1268009.3698
144 | 2680424.9342 | 1267877.5017 | 2680438.8164 | 1267867.2277
145 | 2680424.9342 | 1267877.5017 | 2680418.059 | 1267867.5964
146 | 2680447.1533 | 1267861.0578 | 2680438.8164 | 1267867.2277
147 | 2680505.0325 | 1267922.3763 | 2680519.895 | 1267908.8925
148 | 2680472.828 | 1267884.5797 | 2680475.0377 | 1267882.3987 | 2680488.7572 | 1267863.8375 | 2680490.2 | 1267861.4106
149 | 2680502.8095 | 1267840.199 | 2680490.2 | 1267861.4106
150 | 2680502.8095 | 1267840.199 | 2680497.9336 | 1267835.6401 | 2680489.9459 | 1267833.5075 | 2680479.94 | 1267835.306
151 | 2680479.94 | 1267835.306 | 2680460.9523 | 1267850.2195
152 | 2680447.1533 | 1267861.0578 | 2680460.9523 | 1267850.2195
153 | 2680437.893 | 1267784.4916 | 2680449.7714 | 1267798.8469
154 | 2680436.8987 | 1267783.29 | 2680437.893 | 1267784.4916
155 | 2680436.8987 | 1267783.29 | 2680419.1904 | 1267761.89
156 | 2680416.2797 | 1267758.3725 | 2680419.1904 | 1267761.89

## bus_geodata
| x | y | coords
0 | 2680258.4814 | 1267504.5514
1 | 2680237.6161 | 1267548.149
2 | 2680231.0096 | 1267599.0127
3 | 2680343.979 | 1267540.3452
4 | 2680362.649 | 1267547.4713
5 | 2680262.8519 | 1267617.3039
6 | 2680216.9323 | 1267632.6351
7 | 2680287.1711 | 1267641.9097
8 | 2680172.1551 | 1267688.0199
9 | 2680144.4779 | 1267590.5928
10 | 2680128.0805 | 1267615.5085
11 | 2680300.6868 | 1267655.5847
12 | 2680312.737 | 1267667.7769
13 | 2680323.9849 | 1267680.5976
14 | 2680369.453 | 1267630.5406
15 | 2680327.7036 | 1267684.8361
16 | 2680332.6249 | 1267570.5892
17 | 2680346.5281 | 1267704.3623
18 | 2680280.5286 | 1267769.8086
19 | 2680264.7549 | 1267752.57
20 | 2680299.9503 | 1267791.034
21 | 2680275.3574 | 1267808.7094
22 | 2680326.5616 | 1267774.8717
23 | 2680275.1178 | 1267808.8996
24 | 2680346.4197 | 1267794.6863
25 | 2680247.5961 | 1267830.7472
26 | 2680383.0882 | 1267743.1818
27 | 2680396.3969 | 1267734.3447
28 | 2680360.4805 | 1267718.0079
29 | 2680378.3949 | 1267783.8279
30 | 2680368.2046 | 1267793.1131
31 | 2680402.8542 | 1267811.3045
32 | 2680355.9937 | 1267804.2394
33 | 2680410.6995 | 1267724.3168
34 | 2680407.6981 | 1267748.0019
35 | 2680244.7531 | 1267833.3053
36 | 2680240.1813 | 1267837.5765
37 | 2680230.5629 | 1267846.5624
38 | 2680368.4116 | 1267816.5072
39 | 2680374.2812 | 1267822.306
40 | 2680423.2145 | 1267794.5504
41 | 2680416.1399 | 1267826.226
42 | 2680392.9875 | 1267840.7862
43 | 2680312.134 | 1267848.1399
44 | 2680296.2518 | 1267859.7327
45 | 2680319.7999 | 1267842.5444
46 | 2680289.335 | 1267864.7814
47 | 2680280.8135 | 1267870.5759
48 | 2680301.9375 | 1267882.9337
49 | 2680263.4456 | 1267882.3855
50 | 2680302.84 | 1267882.2836
51 | 2680294.9042 | 1267887.9989
52 | 2680311.3419 | 1267876.1592
53 | 2680279.0704 | 1267899.4017
54 | 2680266.5663 | 1267908.4067
55 | 2680285.8509 | 1267921.7347
56 | 2680303.1907 | 1267941.3525
57 | 2680318.916 | 1267933.2653
58 | 2680321.0813 | 1267961.3388
59 | 2680279.2177 | 1267959.5399
60 | 2680327.9261 | 1267864.2126
61 | 2680332.8102 | 1267870.5545
62 | 2680347.3012 | 1267859.4427
63 | 2680346.026 | 1267928.315
64 | 2680330.1647 | 1267970.9849
65 | 2680243.189 | 1267986.8736
66 | 2680359.815 | 1267930.0131
67 | 2680332.7673 | 1267973.7487
68 | 2680263.4143 | 1268010.7226
69 | 2680381.6646 | 1267909.3615
70 | 2680417.4629 | 1267941.9289
71 | 2680432.7537 | 1267924.1333
72 | 2680446.6032 | 1267948.1757
73 | 2680342.1874 | 1267983.7524
74 | 2680351.3614 | 1267993.4948
75 | 2680352.7809 | 1267995.0023
76 | 2680282.6922 | 1267995.0568
77 | 2680326.6892 | 1267998.3384
78 | 2680317.4629 | 1267987.8165
79 | 2680335.749 | 1268008.6704
80 | 2680322.7159 | 1268020.3451
81 | 2680311.165 | 1268029.4744
82 | 2680373.4609 | 1268018.4761
83 | 2680296.19 | 1268035.4046
84 | 2680382.6164 | 1268034.4614
85 | 2680332.2629 | 1268096.8402
86 | 2680351.9865 | 1268087.2569
87 | 2680367.2224 | 1268079.8541
88 | 2680370.1106 | 1268078.4507
89 | 2680398.7772 | 1268062.6702
90 | 2680331.344 | 1268180.8803
91 | 2680368.1457 | 1268170.9847
92 | 2680356.8864 | 1268198.3569
93 | 2680354.8358 | 1268141.057
94 | 2680369.3816 | 1268134.07
95 | 2680378.1231 | 1268168.8178
96 | 2680392.5188 | 1268122.9563
97 | 2680393.262 | 1268122.5993
98 | 2680413.179 | 1268113.0324
99 | 2680422.9574 | 1268108.3354
100 | 2680417.6838 | 1268098.3761
101 | 2680406.0838 | 1268076.469
102 | 2680479.8877 | 1268116.0741
103 | 2680492.0769 | 1268107.3867
104 | 2680406.0536 | 1268076.4121
105 | 2680481.6891 | 1268090.0088
106 | 2680512.7596 | 1268094.4038
107 | 2680469.506 | 1268069.6274
108 | 2680523.6905 | 1268088.0909
109 | 2680461.7481 | 1268056.6492
110 | 2680539.1122 | 1268079.4903
111 | 2680532.352 | 1268105.8465
112 | 2680555.6945 | 1268070.2425
113 | 2680568.6851 | 1268063.1588
114 | 2680394.3351 | 1268054.9142
115 | 2680393.9246 | 1268054.1975
116 | 2680412.421 | 1268045.7536
117 | 2680450.614 | 1268038.0228
118 | 2680408.4476 | 1268036.1417
119 | 2680474.5371 | 1268026.3184
120 | 2680457.9776 | 1268050.3415
121 | 2680394.3624 | 1268029.1362
122 | 2680408.317 | 1268035.8256
123 | 2680489.5649 | 1268018.9661
124 | 2680403.7857 | 1268024.864
125 | 2680412.7046 | 1268020.8142
126 | 2680494.1745 | 1268016.7109
127 | 2680511.0921 | 1268008.434
128 | 2680514.8742 | 1268006.3969
129 | 2680488.7525 | 1267962.4933
130 | 2680489.3872 | 1267955.1406
131 | 2680478.1753 | 1267990.4264
132 | 2680525.8328 | 1268000.4944
133 | 2680546.4703 | 1267989.3787
134 | 2680489.5014 | 1267940.6862
135 | 2680454.5884 | 1267949.8088
136 | 2680459.6047 | 1268000.3565
137 | 2680457.5087 | 1267899.7
138 | 2680499.9276 | 1267927.0076
139 | 2680471.5678 | 1267885.8235
140 | 2680443.2243 | 1268008.236
141 | 2680440.8672 | 1268009.3698
142 | 2680424.9342 | 1267877.5017
143 | 2680438.8164 | 1267867.2277
144 | 2680418.059 | 1267867.5964
145 | 2680505.0325 | 1267922.3763
146 | 2680519.895 | 1267908.8925
147 | 2680472.828 | 1267884.5797
148 | 2680490.2 | 1267861.4106
149 | 2680502.8095 | 1267840.199
150 | 2680479.94 | 1267835.306
151 | 2680460.9523 | 1267850.2195
152 | 2680447.1533 | 1267861.0578
153 | 2680449.7714 | 1267798.8469
154 | 2680437.893 | 1267784.4916
155 | 2680436.8987 | 1267783.29
156 | 2680419.1904 | 1267761.89
157 | 2680416.2797 | 1267758.3725
158 | 2680355.9937 | 1267804.2394

## line_std_types
| c_nf_per_km | r_ohm_per_km | x_ohm_per_km | max_i_ka | type | q_mm2 | alpha | voltage_rating
NAYY 4x50 SE | 210 | 0.642 | 0.083 | 0.142 | cs | 50 | 0.00403 | LV
NAYY 4x120 SE | 264 | 0.225 | 0.08 | 0.242 | cs | 120 | 0.00403 | LV
NAYY 4x150 SE | 261 | 0.208 | 0.08 | 0.27 | cs | 150 | 0.00403 | LV
NA2XS2Y 1x95 RM/25 12/20 kV | 216 | 0.313 | 0.132 | 0.252 | cs | 95 | 0.00403 | MV
NA2XS2Y 1x185 RM/25 12/20 kV | 273 | 0.161 | 0.117 | 0.362 | cs | 185 | 0.00403 | MV
NA2XS2Y 1x240 RM/25 12/20 kV | 304 | 0.122 | 0.112 | 0.421 | cs | 240 | 0.00403 | MV
NA2XS2Y 1x95 RM/25 6/10 kV | 315 | 0.313 | 0.123 | 0.249 | cs | 95 | 0.00403 | MV
NA2XS2Y 1x185 RM/25 6/10 kV | 406 | 0.161 | 0.11 | 0.358 | cs | 185 | 0.00403 | MV
NA2XS2Y 1x240 RM/25 6/10 kV | 456 | 0.122 | 0.105 | 0.416 | cs | 240 | 0.00403 | MV
NA2XS2Y 1x150 RM/25 12/20 kV | 250 | 0.206 | 0.116 | 0.319 | cs | 150 | 0.00403 | MV
NA2XS2Y 1x120 RM/25 12/20 kV | 230 | 0.253 | 0.119 | 0.283 | cs | 120 | 0.00403 | MV
NA2XS2Y 1x70 RM/25 12/20 kV | 190 | 0.443 | 0.132 | 0.22 | cs | 70 | 0.00403 | MV
NA2XS2Y 1x150 RM/25 6/10 kV | 360 | 0.206 | 0.11 | 0.315 | cs | 150 | 0.00403 | MV
NA2XS2Y 1x120 RM/25 6/10 kV | 340 | 0.253 | 0.113 | 0.28 | cs | 120 | 0.00403 | MV
NA2XS2Y 1x70 RM/25 6/10 kV | 280 | 0.443 | 0.123 | 0.217 | cs | 70 | 0.00403 | MV
N2XS(FL)2Y 1x120 RM/35 64/110 kV | 112 | 0.153 | 0.166 | 0.366 | cs | 120 | 0.00393 | HV
N2XS(FL)2Y 1x185 RM/35 64/110 kV | 125 | 0.099 | 0.156 | 0.457 | cs | 185 | 0.00393 | HV
N2XS(FL)2Y 1x240 RM/35 64/110 kV | 135 | 0.075 | 0.149 | 0.526 | cs | 240 | 0.00393 | HV
N2XS(FL)2Y 1x300 RM/35 64/110 kV | 144 | 0.06 | 0.144 | 0.588 | cs | 300 | 0.00393 | HV
15-AL1/3-ST1A 0.4 | 11 | 1.8769 | 0.35 | 0.105 | ol | 16 | 0.00403 | LV
24-AL1/4-ST1A 0.4 | 11.25 | 1.2012 | 0.335 | 0.14 | ol | 24 | 0.00403 | LV
48-AL1/8-ST1A 0.4 | 12.2 | 0.5939 | 0.3 | 0.21 | ol | 48 | 0.00403 | LV
94-AL1/15-ST1A 0.4 | 13.2 | 0.306 | 0.29 | 0.35 | ol | 94 | 0.00403 | LV
34-AL1/6-ST1A 10.0 | 9.7 | 0.8342 | 0.36 | 0.17 | ol | 34 | 0.00403 | MV
48-AL1/8-ST1A 10.0 | 10.1 | 0.5939 | 0.35 | 0.21 | ol | 48 | 0.00403 | MV
70-AL1/11-ST1A 10.0 | 10.4 | 0.4132 | 0.339 | 0.29 | ol | 70 | 0.00403 | MV
94-AL1/15-ST1A 10.0 | 10.75 | 0.306 | 0.33 | 0.35 | ol | 94 | 0.00403 | MV
122-AL1/20-ST1A 10.0 | 11.1 | 0.2376 | 0.323 | 0.41 | ol | 122 | 0.00403 | MV
149-AL1/24-ST1A 10.0 | 11.25 | 0.194 | 0.315 | 0.47 | ol | 149 | 0.00403 | MV
34-AL1/6-ST1A 20.0 | 9.15 | 0.8342 | 0.382 | 0.17 | ol | 34 | 0.00403 | MV
48-AL1/8-ST1A 20.0 | 9.5 | 0.5939 | 0.372 | 0.21 | ol | 48 | 0.00403 | MV
70-AL1/11-ST1A 20.0 | 9.7 | 0.4132 | 0.36 | 0.29 | ol | 70 | 0.00403 | MV
94-AL1/15-ST1A 20.0 | 10 | 0.306 | 0.35 | 0.35 | ol | 94 | 0.00403 | MV
122-AL1/20-ST1A 20.0 | 10.3 | 0.2376 | 0.344 | 0.41 | ol | 122 | 0.00403 | MV
149-AL1/24-ST1A 20.0 | 10.5 | 0.194 | 0.337 | 0.47 | ol | 149 | 0.00403 | MV
184-AL1/30-ST1A 20.0 | 10.75 | 0.1571 | 0.33 | 0.535 | ol | 184 | 0.00403 | MV
243-AL1/39-ST1A 20.0 | 11 | 0.1188 | 0.32 | 0.645 | ol | 243 | 0.00403 | MV
48-AL1/8-ST1A 110.0 | 8 | 0.5939 | 0.46 | 0.21 | ol | 48 | 0.00403 | HV
70-AL1/11-ST1A 110.0 | 8.4 | 0.4132 | 0.45 | 0.29 | ol | 70 | 0.00403 | HV
94-AL1/15-ST1A 110.0 | 8.65 | 0.306 | 0.44 | 0.35 | ol | 94 | 0.00403 | HV
122-AL1/20-ST1A 110.0 | 8.5 | 0.2376 | 0.43 | 0.41 | ol | 122 | 0.00403 | HV
149-AL1/24-ST1A 110.0 | 8.75 | 0.194 | 0.41 | 0.47 | ol | 149 | 0.00403 | HV
184-AL1/30-ST1A 110.0 | 8.8 | 0.1571 | 0.4 | 0.535 | ol | 184 | 0.00403 | HV
243-AL1/39-ST1A 110.0 | 9 | 0.1188 | 0.39 | 0.645 | ol | 243 | 0.00403 | HV
305-AL1/39-ST1A 110.0 | 9.2 | 0.0949 | 0.38 | 0.74 | ol | 305 | 0.00403 | HV
490-AL1/64-ST1A 110.0 | 9.75 | 0.059 | 0.37 | 0.96 | ol | 490 | 0.00403 | HV
679-AL1/86-ST1A 110.0 | 9.95 | 0.042 | 0.36 | 1.15 | ol | 679 | 0.00403 | HV
490-AL1/64-ST1A 220.0 | 10 | 0.059 | 0.285 | 0.96 | ol | 490 | 0.00403 | HV
679-AL1/86-ST1A 220.0 | 11.7 | 0.042 | 0.275 | 1.15 | ol | 679 | 0.00403 | HV
490-AL1/64-ST1A 380.0 | 11 | 0.059 | 0.253 | 0.96 | ol | 490 | 0.00403 | HV
679-AL1/86-ST1A 380.0 | 14.6 | 0.042 | 0.25 | 1.15 | ol | 679 | 0.00403 | HV

## trafo_std_types
| i0_percent | pfe_kw | vkr_percent | sn_mva | vn_lv_kv | vn_hv_kv | vk_percent | shift_degree | vector_group | tap_side | tap_neutral | tap_min | tap_max | tap_step_degree | tap_step_percent | tap_phase_shifter
160 MVA 380/110 kV | 0.06 | 60 | 0.25 | 160 | 110 | 380 | 12.2 | 0 | Yy0 | hv | 0 | -9 | 9 | 0 | 1.5 | FALSE
100 MVA 220/110 kV | 0.06 | 55 | 0.26 | 100 | 110 | 220 | 12 | 0 | Yy0 | hv | 0 | -9 | 9 | 0 | 1.5 | FALSE
63 MVA 110/20 kV | 0.04 | 22 | 0.32 | 63 | 20 | 110 | 18 | 150 | YNd5 | hv | 0 | -9 | 9 | 0 | 1.5 | FALSE
40 MVA 110/20 kV | 0.05 | 18 | 0.34 | 40 | 20 | 110 | 16.2 | 150 | YNd5 | hv | 0 | -9 | 9 | 0 | 1.5 | FALSE
25 MVA 110/20 kV | 0.07 | 14 | 0.41 | 25 | 20 | 110 | 12 | 150 | YNd5 | hv | 0 | -9 | 9 | 0 | 1.5 | FALSE
63 MVA 110/10 kV | 0.04 | 22 | 0.32 | 63 | 10 | 110 | 18 | 150 | YNd5 | hv | 0 | -9 | 9 | 0 | 1.5 | FALSE
40 MVA 110/10 kV | 0.05 | 18 | 0.34 | 40 | 10 | 110 | 16.2 | 150 | YNd5 | hv | 0 | -9 | 9 | 0 | 1.5 | FALSE
25 MVA 110/10 kV | 0.07 | 14 | 0.41 | 25 | 10 | 110 | 12 | 150 | YNd5 | hv | 0 | -9 | 9 | 0 | 1.5 | FALSE
0.25 MVA 20/0.4 kV | 0.32 | 0.8 | 1.44 | 0.25 | 0.4 | 20 | 6 | 150 | Yzn5 | hv | 0 | -2 | 2 | 0 | 2.5 | FALSE
0.4 MVA 20/0.4 kV | 0.3375 | 1.35 | 1.425 | 0.4 | 0.4 | 20 | 6 | 150 | Dyn5 | hv | 0 | -2 | 2 | 0 | 2.5 | FALSE
0.63 MVA 20/0.4 kV | 0.2619 | 1.65 | 1.206 | 0.63 | 0.4 | 20 | 6 | 150 | Dyn5 | hv | 0 | -2 | 2 | 0 | 2.5 | FALSE
0.25 MVA 10/0.4 kV | 0.24 | 0.6 | 1.2 | 0.25 | 0.4 | 10 | 4 | 150 | Dyn5 | hv | 0 | -2 | 2 | 0 | 2.5 | FALSE
0.4 MVA 10/0.4 kV | 0.2375 | 0.95 | 1.325 | 0.4 | 0.4 | 10 | 4 | 150 | Dyn5 | hv | 0 | -2 | 2 | 0 | 2.5 | FALSE
0.63 MVA 10/0.4 kV | 0.1873 | 1.18 | 1.0794 | 0.63 | 0.4 | 10 | 4 | 150 | Dyn5 | hv | 0 | -2 | 2 | 0 | 2.5 | FALSE

## trafo3w_std_types
| sn_hv_mva | sn_mv_mva | sn_lv_mva | vn_hv_kv | vn_mv_kv | vn_lv_kv | vk_hv_percent | vk_mv_percent | vk_lv_percent | vkr_hv_percent | vkr_mv_percent | vkr_lv_percent | pfe_kw | i0_percent | shift_mv_degree | shift_lv_degree | vector_group | tap_side | tap_neutral | tap_min | tap_max | tap_step_percent
63/25/38 MVA 110/20/10 kV | 63 | 25 | 38 | 110 | 20 | 10 | 10.4 | 10.4 | 10.4 | 0.28 | 0.32 | 0.35 | 35 | 0.89 | 0 | 0 | YN0yn0yn0 | hv | 0 | -10 | 10 | 1.2
63/25/38 MVA 110/10/10 kV | 63 | 25 | 38 | 110 | 10 | 10 | 10.4 | 10.4 | 10.4 | 0.28 | 0.32 | 0.35 | 35 | 0.89 | 0 | 0 | YN0yn0yn0 | hv | 0 | -10 | 10 | 1.2

## fuse_std_types
| fuse_type | i_rated_a | t_avg | t_min | t_total | x_avg | x_min | x_total
HV 100A | HV 100A | 100 | 0 | [10.0, 3.64, 0.854, 0.281, 0.1, 0.0531, 0.022, 0.01] | [10.0, 4.267, 1.21, 0.403, 0.1, 0.058, 0.022, 0.01] | 0 | [300.0, 350.0, 450.0, 550.0, 700.0, 850.0, 1200.0, 1752.0] | [600.0, 700.0, 900.0, 1150.0, 1665.0, 2000.0, 3000.0, 4313.0]
HV 10A | HV 10A | 10 | 0 | [10.0, 1675.0, 0.344, 0.156, 0.1, 0.0417, 0.0171, 0.01] | [10.0, 1.3, 0.3, 0.155, 0.1, 0.0555, 0.023, 0.01] | 0 | [30.0, 32.0, 35.0, 37.0, 39.0, 50.0, 70.0, 88.0] | [60.0, 70.0, 80.0, 87.0, 94.0, 110.0, 150.0, 216.0]
HV 125A | HV 125A | 125 | 0 | [10.0, 1.82, 0.344, 0.1, 0.0467, 0.0269, 0.01] | [10.0, 2.478, 0.426, 0.1, 0.0427, 0.0211, 0.01] | 0 | [375.0, 500.0, 700.0, 925.0, 1200.0, 1500.0, 2341.0] | [750.0, 1000.0, 1500.0, 2200.0, 3000.0, 4000.0, 5765.0]
HV 160A | HV 160A | 160 | 0 | [10.0, 4.15, 1.03, 0.198, 0.1, 0.051, 0.0172, 0.01] | [10.0, 2.3, 0.734, 0.274, 0.1, 0.046, 0.0177, 0.01] | 0 | [480.0, 550.0, 700.0, 1000.0, 1260.0, 1600.0, 2500.0, 3227.0] | [960.0, 1300.0, 1700.0, 2200.0, 2996.0, 4000.0, 6000.0, 7946.0]
HV 16A | HV 16A | 16 | 0 | [10.0, 0.352, 0.164, 0.1, 0.0649, 0.0342, 0.01] | [10.0, 2.34, 0.722, 0.181, 0.1, 0.055, 0.0296, 0.01] | 0 | [48.0, 60.0, 65.0, 71.0, 80.0, 100.0, 162.0] | [96.0, 110.0, 125.0, 150.0, 168.0, 200.0, 250.0, 398.0]
HV 200A | HV 200A | 200 | 0 | [10.0, 4.267, 1.21, 0.403, 0.1, 0.058, 0.022, 0.01] | [10.0, 3.73, 1.654, 0.328, 0.1, 0.0531, 0.019, 0.01] | 0 | [600.0, 700.0, 900.0, 1150.0, 1665.0, 2000.0, 3000.0, 4313.0] | [1200.0, 1500.0, 1800.0, 2700.0, 3960.0, 5000.0, 7500.0, 10620.0]
HV 20A | HV 20A | 20 | 0 | [10.0, 1.3, 0.3, 0.155, 0.1, 0.0555, 0.023, 0.01] | [10.0, 1.3, 0.161, 0.1, 0.0611, 0.0399, 0.0141, 0.01] | 0 | [60.0, 70.0, 80.0, 87.0, 94.0, 110.0, 150.0, 216.0] | [120.0, 150.0, 200.0, 223.0, 260.0, 300.0, 450.0, 532.0]
HV 25A | HV 25A | 25 | 0 | [10.0, 2.512, 0.833, 0.299, 0.1, 0.0372, 0.0223, 0.01] | [10.0, 3.125, 0.597, 0.198, 0.1, 0.0378, 0.022, 0.01] | 0 | [75.0, 82.0, 90.0, 100.0, 124.0, 170.0, 200.0, 289.0] | [150.0, 170.0, 210.0, 250.0, 294.0, 400.0, 500.0, 711.0]
HV 31.5A | HV 31.5A | 31.5 | 0 | [10.0, 2.34, 0.722, 0.181, 0.1, 0.055, 0.0296, 0.01] | [10.0, 2.84, 0.368, 0.164, 0.1, 0.0621, 0.0378, 0.0195, 0.01] | 0 | [95.0, 110.0, 125.0, 150.0, 165.0, 200.0, 250.0, 390.0] | [189.0, 220.0, 300.0, 350.0, 393.0, 450.0, 530.0, 700.0, 960.0]
HV 40A | HV 40A | 40 | 0 | [10.0, 1.3, 0.161, 0.1, 0.0611, 0.0399, 0.0141, 0.01] | [10.0, 2.05, 0.369, 0.198, 0.1, 0.051, 0.0298, 0.01] | 0 | [120.0, 150.0, 200.0, 223.0, 260.0, 300.0, 450.0, 532.0] | [240.0, 300.0, 400.0, 450.0, 530.0, 650.0, 800.0, 1311.0]
HV 50A | HV 50A | 50 | 0 | [10.0, 3.215, 0.597, 0.198, 0.1, 0.0378, 0.022, 0.01] | [10.0, 3.64, 0.854, 0.281, 0.1, 0.0531, 0.022, 0.01] | 0 | [150.0, 170.0, 210.0, 250.0, 294.0, 400.0, 500.0, 711.0] | [300.0, 350.0, 450.0, 550.0, 700.0, 850.0, 1200.0, 1752.0]
HV 6.3A | HV 6.3A | 6.3 | 0 | [10.0, 1.39, 0.344, 0.168, 0.1, 0.056, 0.0263, 0.01] | [10.0, 1.711, 0.516, 0.198, 0.1, 0.0634, 0.0303, 0.01] | 0 | [19.0, 19.5, 20.4, 20.8, 22.0, 25.0, 32.0, 48.0] | [38.0, 40.0, 43.0, 48.0, 53.0, 60.0, 75.0, 118.0]
HV 63A | HV 63A | 63 | 0 | [10.0, 2.84, 0.368, 0.164, 0.1, 0.0621, 0.0378, 0.0195, 0.01] | [10.0, 1.82, 0.344, 0.1, 0.0467, 0.0269, 0.01] | 0 | [189.0, 220.0, 300.0, 350.0, 393.0, 450.0, 530.0, 700.0, 961.0] | [378.0, 500.0, 700.0, 934.0, 1200.0, 1500.0, 2366.0]
HV 80A | HV 80A | 80 | 0 | [10.0, 2.05, 0.369, 0.198, 0.1, 0.051, 0.0298, 0.01] | [10.0, 4.15, 1.03, 0.198, 0.1, 0.051, 0.0172, 0.01] | 0 | [240.0, 300.0, 400.0, 450.0, 530.0, 650.0, 800.0, 1311.0] | [480.0, 550.0, 700.0, 1000.0, 1260.0, 1600.0, 2500.0, 3227.0]
Siemens NH-1-100 | Siemens NH-1-100 | 100 | [5400.0, 2000.0, 400.0, 20.0, 1.0, 0.2, 0.012, 0.004] | 0 | 0 | [150.0, 190.0, 250.0, 430.0, 900.0, 1250.0, 2700.0, 3600.0] | 0 | 0
Siemens NH-1-125 | Siemens NH-1-125 | 125 | [4800.0, 120.0, 7.0, 0.1, 0.004] | 0 | 0 | [180.0, 400.0, 740.0, 2000.0, 4250.0] | 0 | 0
Siemens NH-1-16 | Siemens NH-1-16 | 16 | [4000.0, 400.0, 2.0, 0.1, 0.04, 0.01] | 0 | 0 | [26.0, 35.0, 75.0, 150.0, 200.0, 300.0] | 0 | 0
Siemens NH-1-160 | Siemens NH-1-160 | 160 | [4800.0, 120.0, 7.0, 0.1, 0.004] | 0 | 0 | [210.0, 500.0, 900.0, 2300.0, 5000.0] | 0 | 0
Siemens NH-1-25 | Siemens NH-1-25 | 25 | [4000.0, 1000.0, 10.0, 0.2, 0.02, 0.01] | 0 | 0 | [40.0, 50.0, 100.0, 210.0, 400.0, 500.0] | 0 | 0
Siemens NH-1-50 | Siemens NH-1-50 | 50 | [4000.0, 40.0, 4.0, 1.0, 0.02, 0.01] | 0 | 0 | [86.0, 200.0, 300.0, 400.0, 1000.0, 1280.0] | 0 | 0
Siemens NH-1-63 | Siemens NH-1-63 | 63 | [4000.0, 100.0, 10.0, 2.0, 0.04, 0.01] | 0 | 0 | [100.0, 200.0, 300.0, 400.0, 1000.0, 1500.0] | 0 | 0
Siemens NH-1-80 | Siemens NH-1-80 | 80 | [4800.0, 120.0, 7.0, 0.1, 0.01] | 0 | 0 | [150.58, 250.0, 450.0, 1150.0, 2470.0] | 0 | 0
Siemens NH-2-1000 | Siemens NH-2-1000 | 1000 | [4800.0, 120.0, 7.0, 0.1, 0.004] | 0 | 0 | [1900.0, 3500.0, 8400.0, 24000.0, 52000.0] | 0 | 0
Siemens NH-2-200 | Siemens NH-2-200 | 200 | [4800.0, 120.0, 7.0, 0.1, 0.004] | 0 | 0 | [280.0, 650.0, 1200.0, 3000.0, 7000.0] | 0 | 0
Siemens NH-2-224 | Siemens NH-2-224 | 224 | [4800.0, 120.0, 7.0, 0.2, 0.04, 0.004] | 0 | 0 | [400.0, 750.0, 1453.0, 3025.0, 4315.0, 7600.0] | 0 | 0
Siemens NH-2-250 | Siemens NH-2-250 | 250 | [4800.0, 120.0, 7.0, 0.1, 0.004] | 0 | 0 | [450.0, 800.0, 1650.0, 4000.0, 8500.0] | 0 | 0
Siemens NH-2-315 | Siemens NH-2-315 | 315 | [4800.0, 120.0, 7.0, 0.1, 0.004] | 0 | 0 | [550.0, 920.0, 1900.0, 5000.0, 11000.0] | 0 | 0
Siemens NH-2-355 | Siemens NH-2-355 | 355 | [4800.0, 120.0, 6.0, 0.1, 0.004] | 0 | 0 | [650.0, 1116.27, 2350.0, 5840.0, 12790.0] | 0 | 0
Siemens NH-2-400 | Siemens NH-2-400 | 400 | [4800.0, 120.0, 7.0, 0.1, 0.004] | 0 | 0 | [720.0, 1350.0, 2800.0, 6500.0, 15000.0] | 0 | 0
Siemens NH-2-425 | Siemens NH-2-425 | 425 | [4800.0, 120.0, 7.0, 0.1, 0.004] | 0 | 0 | [850.0, 1500.0, 3050.0, 7500.0, 16500.0] | 0 | 0
Siemens NH-2-630 | Siemens NH-2-630 | 630 | [4800.0, 120.0, 7.0, 0.1, 0.004] | 0 | 0 | [1200.0, 2000.0, 4800.0, 12000.0, 26000.0] | 0 | 0

## dtypes
| element | column | dtype
0 | bus | name | object
1 | bus | vn_kv | float64
2 | bus | type | object
3 | bus | zone | object
4 | bus | in_service | bool
5 | load | name | object
6 | load | bus | uint32
7 | load | p_mw | float64
8 | load | q_mvar | float64
9 | load | const_z_percent | float64
10 | load | const_i_percent | float64
11 | load | sn_mva | float64
12 | load | scaling | float64
13 | load | in_service | bool
14 | load | type | object
15 | ext_grid | name | object
16 | ext_grid | bus | uint32
17 | ext_grid | vm_pu | float64
18 | ext_grid | va_degree | float64
19 | ext_grid | slack_weight | float64
20 | ext_grid | in_service | bool
21 | line | name | object
22 | line | std_type | object
23 | line | from_bus | uint32
24 | line | to_bus | uint32
25 | line | length_km | float64
26 | line | r_ohm_per_km | float64
27 | line | x_ohm_per_km | float64
28 | line | c_nf_per_km | float64
29 | line | g_us_per_km | float64
30 | line | max_i_ka | float64
31 | line | df | float64
32 | line | parallel | uint32
33 | line | type | object
34 | line | in_service | bool
35 | trafo | name | object
36 | trafo | std_type | object
37 | trafo | hv_bus | uint32
38 | trafo | lv_bus | uint32
39 | trafo | sn_mva | float64
40 | trafo | vn_hv_kv | float64
41 | trafo | vn_lv_kv | float64
42 | trafo | vk_percent | float64
43 | trafo | vkr_percent | float64
44 | trafo | pfe_kw | float64
45 | trafo | i0_percent | float64
46 | trafo | shift_degree | float64
47 | trafo | tap_side | object
48 | trafo | tap_neutral | int32
49 | trafo | tap_min | int32
50 | trafo | tap_max | int32
51 | trafo | tap_step_percent | float64
52 | trafo | tap_step_degree | float64
53 | trafo | tap_pos | int32
54 | trafo | tap_phase_shifter | bool
55 | trafo | parallel | uint32
56 | trafo | df | float64
57 | trafo | in_service | bool
58 | line_geodata | coords | object
59 | bus_geodata | x | float64
60 | bus_geodata | y | float64
61 | bus_geodata | coords | object

## parameters
| version | format_version | converged | OPF_converged | name | f_hz | sn_mva
0 | 2.14.6 | 2.14.0 | FALSE | FALSE |  | 50 | 1