## bus
| name | vn_kv | type | zone | in_service
0 | bus_LV_5804-1_1_2_node_14 | 0.4 | n |  | TRUE
1 | bus_LV_5804-1_1_2_node_15 | 0.4 | n |  | TRUE
2 | bus_LV_5804-1_1_2_node_16 | 0.4 | n |  | TRUE
3 | bus_LV_5804-1_1_2_node_17 | 0.4 | n |  | TRUE
4 | bus_LV_5804-1_1_2_node_18 | 0.4 | n |  | TRUE
5 | bus_LV_5804-1_1_2_node_24 | 0.4 | n |  | TRUE
6 | bus_LV_5804-1_1_2_node_20 | 0.4 | n |  | TRUE
7 | bus_LV_5804-1_1_2_node_93 | 0.4 | n |  | TRUE
8 | bus_LV_5804-1_1_2_node_19 | 0.4 | n |  | TRUE
9 | bus_LV_5804-1_1_2_node_21 | 0.4 | n |  | TRUE
10 | bus_LV_5804-1_1_2_node_22 | 0.4 | n |  | TRUE
11 | bus_LV_5804-1_1_2_node_23 | 0.4 | n |  | TRUE
12 | bus_LV_5804-1_1_2_node_30 | 0.4 | n |  | TRUE
13 | bus_LV_5804-1_1_2_node_109 | 0.4 | n |  | TRUE
14 | bus_LV_5804-1_1_2_node_25 | 0.4 | n |  | TRUE
15 | bus_LV_5804-1_1_2_node_26 | 0.4 | n |  | TRUE
16 | bus_LV_5804-1_1_2_node_27 | 0.4 | n |  | TRUE
17 | bus_LV_5804-1_1_2_node_28 | 0.4 | n |  | TRUE
18 | bus_LV_5804-1_1_2_node_29 | 0.4 | n |  | TRUE
19 | bus_LV_5804-1_1_2_node_38 | 0.4 | n |  | TRUE
20 | bus_LV_5804-1_1_2_node_34 | 0.4 | n |  | TRUE
21 | bus_LV_5804-1_1_2_node_31 | 0.4 | n |  | TRUE
22 | bus_LV_5804-1_1_2_node_32 | 0.4 | n |  | TRUE
23 | bus_LV_5804-1_1_2_node_58 | 0.4 | n |  | TRUE
24 | bus_LV_5804-1_1_2_node_33 | 0.4 | n |  | TRUE
25 | bus_LV_5804-1_1_2_node_35 | 0.4 | n |  | TRUE
26 | bus_LV_5804-1_1_2_node_36 | 0.4 | n |  | TRUE
27 | bus_LV_5804-1_1_2_node_39 | 0.4 | n |  | TRUE
28 | bus_LV_5804-1_1_2_node_37 | 0.4 | n |  | TRUE
29 | bus_LV_5804-1_1_2_node_51 | 0.4 | n |  | TRUE
30 | bus_LV_5804-1_1_2_node_48 | 0.4 | n |  | TRUE
31 | bus_LV_5804-1_1_2_node_49 | 0.4 | n |  | TRUE
32 | bus_LV_5804-1_1_2_node_40 | 0.4 | n |  | TRUE
33 | bus_LV_5804-1_1_2_node_41 | 0.4 | n |  | TRUE
34 | bus_LV_5804-1_1_2_node_123 | 0.4 | n |  | TRUE
35 | bus_LV_5804-1_1_2_node_124 | 0.4 | n |  | TRUE
36 | bus_LV_5804-1_1_2_node_125 | 0.4 | n |  | TRUE
37 | bus_LV_5804-1_1_2_node_42 | 0.4 | n |  | TRUE
38 | bus_LV_5804-1_1_2_node_43 | 0.4 | n |  | TRUE
39 | bus_LV_5804-1_1_2_node_44 | 0.4 | n |  | TRUE
40 | bus_LV_5804-1_1_2_node_45 | 0.4 | n |  | TRUE
41 | bus_LV_5804-1_1_2_node_46 | 0.4 | n |  | TRUE
42 | bus_LV_5804-1_1_2_node_47 | 0.4 | n |  | TRUE
43 | bus_LV_5804-1_1_2_node_54 | 0.4 | n |  | TRUE
44 | bus_LV_5804-1_1_2_node_55 | 0.4 | n |  | TRUE
45 | bus_LV_5804-1_1_2_node_50 | 0.4 | n |  | TRUE
46 | bus_LV_5804-1_1_2_node_52 | 0.4 | n |  | TRUE
47 | bus_LV_5804-1_1_2_node_53 | 0.4 | n |  | TRUE
48 | bus_LV_5804-1_1_2_node_115 | 0.4 | n |  | TRUE
49 | bus_LV_5804-1_1_2_node_120 | 0.4 | n |  | TRUE
50 | bus_LV_5804-1_1_2_node_57 | 0.4 | n |  | TRUE
51 | bus_LV_5804-1_1_2_node_56 | 0.4 | n |  | TRUE
52 | bus_LV_5804-1_1_2_node_61 | 0.4 | n |  | TRUE
53 | bus_LV_5804-1_1_2_node_62 | 0.4 | n |  | TRUE
54 | bus_LV_5804-1_1_2_node_59 | 0.4 | n |  | TRUE
55 | bus_LV_5804-1_1_2_node_60 | 0.4 | n |  | TRUE
56 | bus_LV_5804-1_1_2_node_63 | 0.4 | n |  | TRUE
57 | bus_LV_5804-1_1_2_node_64 | 0.4 | n |  | TRUE
58 | bus_LV_5804-1_1_2_node_81 | 0.4 | n |  | TRUE
59 | bus_LV_5804-1_1_2_node_82 | 0.4 | n |  | TRUE
60 | bus_LV_5804-1_1_2_node_80 | 0.4 | n |  | TRUE
61 | bus_LV_5804-1_1_2_node_67 | 0.4 | n |  | TRUE
62 | bus_LV_5804-1_1_2_node_65 | 0.4 | n |  | TRUE
63 | bus_LV_5804-1_1_2_node_66 | 0.4 | n |  | TRUE
64 | bus_LV_5804-1_1_2_node_68 | 0.4 | n |  | TRUE
65 | bus_LV_5804-1_1_2_node_69 | 0.4 | n |  | TRUE
66 | bus_LV_5804-1_1_2_node_71 | 0.4 | n |  | TRUE
67 | bus_LV_5804-1_1_2_node_72 | 0.4 | n |  | TRUE
68 | bus_LV_5804-1_1_2_node_73 | 0.4 | n |  | TRUE
69 | bus_LV_5804-1_1_2_node_75 | 0.4 | n |  | TRUE
70 | bus_LV_5804-1_1_2_node_77 | 0.4 | n |  | TRUE
71 | bus_LV_5804-1_1_2_node_76 | 0.4 | n |  | TRUE
72 | bus_LV_5804-1_1_2_node_84 | 0.4 | n |  | TRUE
73 | bus_LV_5804-1_1_2_node_78 | 0.4 | n |  | TRUE
74 | bus_LV_5804-1_1_2_node_79 | 0.4 | n |  | TRUE
75 | bus_LV_5804-1_1_2_node_92 | 0.4 | n |  | TRUE
76 | bus_LV_5804-1_1_2_node_83 | 0.4 | n |  | TRUE
77 | bus_LV_5804-1_1_2_node_85 | 0.4 | n |  | TRUE
78 | bus_LV_5804-1_1_2_node_86 | 0.4 | n |  | TRUE
79 | bus_LV_5804-1_1_2_node_87 | 0.4 | n |  | TRUE
80 | bus_LV_5804-1_1_2_node_88 | 0.4 | n |  | TRUE
81 | bus_LV_5804-1_1_2_node_89 | 0.4 | n |  | TRUE
82 | bus_LV_5804-1_1_2_node_90 | 0.4 | n |  | TRUE
83 | bus_LV_5804-1_1_2_node_91 | 0.4 | n |  | TRUE
84 | bus_LV_5804-1_1_2_node_94 | 0.4 | n |  | TRUE
85 | bus_LV_5804-1_1_2_node_95 | 0.4 | n |  | TRUE
86 | bus_LV_5804-1_1_2_node_96 | 0.4 | n |  | TRUE
87 | bus_LV_5804-1_1_2_node_97 | 0.4 | n |  | TRUE
88 | bus_LV_5804-1_1_2_node_98 | 0.4 | n |  | TRUE
89 | bus_LV_5804-1_1_2_node_278 | 0.4 | n |  | TRUE
90 | bus_LV_5804-1_1_2_node_99 | 0.4 | n |  | TRUE
91 | bus_LV_5804-1_1_2_node_100 | 0.4 | n |  | TRUE
92 | bus_LV_5804-1_1_2_node_101 | 0.4 | n |  | TRUE
93 | bus_LV_5804-1_1_2_node_102 | 0.4 | n |  | TRUE
94 | bus_LV_5804-1_1_2_node_117 | 0.4 | n |  | TRUE
95 | bus_LV_5804-1_1_2_node_103 | 0.4 | n |  | TRUE
96 | bus_LV_5804-1_1_2_node_104 | 0.4 | n |  | TRUE
97 | bus_LV_5804-1_1_2_node_105 | 0.4 | n |  | TRUE
98 | bus_LV_5804-1_1_2_node_106 | 0.4 | n |  | TRUE
99 | bus_LV_5804-1_1_2_node_107 | 0.4 | n |  | TRUE
100 | bus_LV_5804-1_1_2_node_108 | 0.4 | n |  | TRUE
101 | bus_LV_5804-1_1_2_node_110 | 0.4 | n |  | TRUE
102 | bus_LV_5804-1_1_2_node_111 | 0.4 | n |  | TRUE
103 | bus_LV_5804-1_1_2_node_112 | 0.4 | n |  | TRUE
104 | bus_LV_5804-1_1_2_node_113 | 0.4 | n |  | TRUE
105 | bus_LV_5804-1_1_2_node_114 | 0.4 | n |  | TRUE
106 | bus_LV_5804-1_1_2_node_116 | 0.4 | n |  | TRUE
107 | bus_LV_5804-1_1_2_node_121 | 0.4 | n |  | TRUE
108 | bus_LV_5804-1_1_2_node_118 | 0.4 | n |  | TRUE
109 | bus_LV_5804-1_1_2_node_119 | 0.4 | n |  | TRUE
110 | bus_LV_5804-1_1_2_node_122 | 0.4 | n |  | TRUE
111 | bus_LV_5804-1_1_2_node_129 | 0.4 | n |  | TRUE
112 | bus_LV_5804-1_1_2_node_130 | 0.4 | n |  | TRUE
113 | bus_LV_5804-1_1_2_node_126 | 0.4 | n |  | TRUE
114 | bus_LV_5804-1_1_2_node_127 | 0.4 | n |  | TRUE
115 | bus_LV_5804-1_1_2_node_128 | 0.4 | n |  | TRUE
116 | bus_LV_5804-1_1_2_node_131 | 0.4 | n |  | TRUE
117 | bus_LV_5804-1_1_2_node_132 | 0.4 | n |  | TRUE
118 | bus_LV_5804-1_1_2_node_139 | 0.4 | n |  | TRUE
119 | bus_LV_5804-1_1_2_node_133 | 0.4 | n |  | TRUE
120 | bus_LV_5804-1_1_2_node_134 | 0.4 | n |  | TRUE
121 | bus_LV_5804-1_1_2_node_135 | 0.4 | n |  | TRUE
122 | bus_LV_5804-1_1_2_node_136 | 0.4 | n |  | TRUE
123 | bus_LV_5804-1_1_2_node_137 | 0.4 | n |  | TRUE
124 | bus_LV_5804-1_1_2_node_138 | 0.4 | n |  | TRUE
125 | bus_LV_5804-1_1_2_node_279 | 0.4 | n |  | TRUE
126 | bus_LV_5804-1_1_2_node_271 | 0.4 | n |  | TRUE
127 | bus_LV_5804-1_1_2_node_272 | 0.4 | n |  | TRUE
128 | bus_LV_5804-1_1_2_node_273 | 0.4 | n |  | TRUE
129 | bus_LV_5804-1_1_2_node_274 | 0.4 | n |  | TRUE
130 | bus_LV_5804-1_1_2_node_275 | 0.4 | n |  | TRUE
131 | bus_LV_5804-1_1_2_node_277 | 0.4 | n |  | TRUE
132 | bus_MV_367_0_node_49 | 20 | n |  | TRUE

## load
| name | bus | p_mw | q_mvar | const_z_percent | const_i_percent | sn_mva | scaling | in_service | type
0 | LV_5804-1_1_2_load_14 | 0 | 0.0048239 | 0.001209 | 0 | 0 |  | 1 | TRUE | wye
1 | LV_5804-1_1_2_load_15 | 1 | 0.0027927 | 0.00069991 | 0 | 0 |  | 1 | TRUE | wye
2 | LV_5804-1_1_2_load_18 | 4 | 0.00095741 | 0.00023995 | 0 | 0 |  | 1 | TRUE | wye
3 | LV_5804-1_1_2_load_24 | 5 | 0.0013591 | 0.00034063 | 0 | 0 |  | 1 | TRUE | wye
4 | LV_5804-1_1_2_load_19 | 8 | 0.0040754 | 0.0010214 | 0 | 0 |  | 1 | TRUE | wye
5 | LV_5804-1_1_2_load_21 | 9 | 0.0086228 | 0.0021611 | 0 | 0 |  | 1 | TRUE | wye
6 | LV_5804-1_1_2_load_22 | 10 | 0.00098056 | 0.00024575 | 0 | 0 |  | 1 | TRUE | wye
7 | LV_5804-1_1_2_load_23 | 11 | 0.001165 | 0.00029198 | 0 | 0 |  | 1 | TRUE | wye
8 | LV_5804-1_1_2_load_25 | 14 | 0.0060591 | 0.0015185 | 0 | 0 |  | 1 | TRUE | wye
9 | LV_5804-1_1_2_load_26 | 15 | 0.0013898 | 0.00034832 | 0 | 0 |  | 1 | TRUE | wye
10 | LV_5804-1_1_2_load_27 | 16 | 0.0023454 | 0.00058781 | 0 | 0 |  | 1 | TRUE | wye
11 | LV_5804-1_1_2_load_28 | 17 | 0.0011389 | 0.00028543 | 0 | 0 |  | 1 | TRUE | wye
12 | LV_5804-1_1_2_load_31 | 21 | 0.0020002 | 0.0005013 | 0 | 0 |  | 1 | TRUE | wye
13 | LV_5804-1_1_2_load_32 | 22 | 0.00066729 | 0.00016724 | 0 | 0 |  | 1 | TRUE | wye
14 | LV_5804-1_1_2_load_58 | 23 | 0.0028332 | 0.00071008 | 0 | 0 |  | 1 | TRUE | wye
15 | LV_5804-1_1_2_load_33 | 24 | 0.0035971 | 0.00090151 | 0 | 0 |  | 1 | TRUE | wye
16 | LV_5804-1_1_2_load_35 | 25 | 0.015936 | 0.0039939 | 0 | 0 |  | 1 | TRUE | wye
17 | LV_5804-1_1_2_load_36 | 26 | 0.0084139 | 0.0021087 | 0 | 0 |  | 1 | TRUE | wye
18 | LV_5804-1_1_2_load_51 | 29 | 0.0014353 | 0.00035972 | 0 | 0 |  | 1 | TRUE | wye
19 | LV_5804-1_1_2_load_48 | 30 | 0.001138 | 0.00028522 | 0 | 0 |  | 1 | TRUE | wye
20 | LV_5804-1_1_2_load_40 | 32 | 0.0050172 | 0.0012574 | 0 | 0 |  | 1 | TRUE | wye
21 | LV_5804-1_1_2_load_123 | 34 | 0.0038789 | 0.00097215 | 0 | 0 |  | 1 | TRUE | wye
22 | LV_5804-1_1_2_load_125 | 36 | 0.0065412 | 0.0016394 | 0 | 0 |  | 1 | TRUE | wye
23 | LV_5804-1_1_2_load_42 | 37 | 0.00093983 | 0.00023554 | 0 | 0 |  | 1 | TRUE | wye
24 | LV_5804-1_1_2_load_43 | 38 | 0.0035316 | 0.0008851 | 0 | 0 |  | 1 | TRUE | wye
25 | LV_5804-1_1_2_load_44 | 39 | 0.0010209 | 0.00025587 | 0 | 0 |  | 1 | TRUE | wye
26 | LV_5804-1_1_2_load_45 | 40 | 0.0013763 | 0.00034492 | 0 | 0 |  | 1 | TRUE | wye
27 | LV_5804-1_1_2_load_46 | 41 | 0.0055737 | 0.0013969 | 0 | 0 |  | 1 | TRUE | wye
28 | LV_5804-1_1_2_load_55 | 44 | 0.00068313 | 0.00017121 | 0 | 0 |  | 1 | TRUE | wye
29 | LV_5804-1_1_2_load_50 | 45 | 0.0030445 | 0.00076302 | 0 | 0 |  | 1 | TRUE | wye
30 | LV_5804-1_1_2_load_52 | 46 | 0.0010077 | 0.00025256 | 0 | 0 |  | 1 | TRUE | wye
31 | LV_5804-1_1_2_load_53 | 47 | 0.0017688 | 0.00044331 | 0 | 0 |  | 1 | TRUE | wye
32 | LV_5804-1_1_2_load_115 | 48 | 0.0012138 | 0.00030421 | 0 | 0 |  | 1 | TRUE | wye
33 | LV_5804-1_1_2_load_57 | 50 | 0.0031694 | 0.00079433 | 0 | 0 |  | 1 | TRUE | wye
34 | LV_5804-1_1_2_load_62 | 53 | 0.00038586 | 9.6705e-05 | 0 | 0 |  | 1 | TRUE | wye
35 | LV_5804-1_1_2_load_63 | 56 | 0.0028289 | 0.00070899 | 0 | 0 |  | 1 | TRUE | wye
36 | LV_5804-1_1_2_load_64 | 57 | 0.00072301 | 0.0001812 | 0 | 0 |  | 1 | TRUE | wye
37 | LV_5804-1_1_2_load_81 | 58 | 0.001715 | 0.00042981 | 0 | 0 |  | 1 | TRUE | wye
38 | LV_5804-1_1_2_load_82 | 59 | 0.0010563 | 0.00026473 | 0 | 0 |  | 1 | TRUE | wye
39 | LV_5804-1_1_2_load_80 | 60 | 0.0060606 | 0.0015189 | 0 | 0 |  | 1 | TRUE | wye
40 | LV_5804-1_1_2_load_67 | 61 | 0.0021683 | 0.00054343 | 0 | 0 |  | 1 | TRUE | wye
41 | LV_5804-1_1_2_load_65 | 62 | 0.0011518 | 0.00028867 | 0 | 0 |  | 1 | TRUE | wye
42 | LV_5804-1_1_2_load_66 | 63 | 0.0057149 | 0.0014323 | 0 | 0 |  | 1 | TRUE | wye
43 | LV_5804-1_1_2_load_68 | 64 | 0.0033311 | 0.00083486 | 0 | 0 |  | 1 | TRUE | wye
44 | LV_5804-1_1_2_load_69 | 65 | 0.0013747 | 0.00034454 | 0 | 0 |  | 1 | TRUE | wye
45 | LV_5804-1_1_2_load_71 | 66 | 0.0020119 | 0.00050423 | 0 | 0 |  | 1 | TRUE | wye
46 | LV_5804-1_1_2_load_72 | 67 | 0.0020455 | 0.00051266 | 0 | 0 |  | 1 | TRUE | wye
47 | LV_5804-1_1_2_load_73 | 68 | 0.0080952 | 0.0020288 | 0 | 0 |  | 1 | TRUE | wye
48 | LV_5804-1_1_2_load_75 | 69 | 0.0039262 | 0.00098399 | 0 | 0 |  | 1 | TRUE | wye
49 | LV_5804-1_1_2_load_76 | 71 | 0.00056707 | 0.00014212 | 0 | 0 |  | 1 | TRUE | wye
50 | LV_5804-1_1_2_load_84 | 72 | 0.00054718 | 0.00013714 | 0 | 0 |  | 1 | TRUE | wye
51 | LV_5804-1_1_2_load_78 | 73 | 0.0016402 | 0.00041108 | 0 | 0 |  | 1 | TRUE | wye
52 | LV_5804-1_1_2_load_79 | 74 | 0.0011686 | 0.00029289 | 0 | 0 |  | 1 | TRUE | wye
53 | LV_5804-1_1_2_load_92 | 75 | 0.0011612 | 0.00029103 | 0 | 0 |  | 1 | TRUE | wye
54 | LV_5804-1_1_2_load_83 | 76 | 0.00095211 | 0.00023862 | 0 | 0 |  | 1 | TRUE | wye
55 | LV_5804-1_1_2_load_87 | 79 | 0.0051648 | 0.0012944 | 0 | 0 |  | 1 | TRUE | wye
56 | LV_5804-1_1_2_load_88 | 80 | 0.00055244 | 0.00013845 | 0 | 0 |  | 1 | TRUE | wye
57 | LV_5804-1_1_2_load_89 | 81 | 0.0017134 | 0.00042942 | 0 | 0 |  | 1 | TRUE | wye
58 | LV_5804-1_1_2_load_90 | 82 | 0.0015158 | 0.0003799 | 0 | 0 |  | 1 | TRUE | wye
59 | LV_5804-1_1_2_load_91 | 83 | 0.00058371 | 0.00014629 | 0 | 0 |  | 1 | TRUE | wye
60 | LV_5804-1_1_2_load_94 | 84 | 0.0033632 | 0.0008429 | 0 | 0 |  | 1 | TRUE | wye
61 | LV_5804-1_1_2_load_95 | 85 | 0.0029666 | 0.00074349 | 0 | 0 |  | 1 | TRUE | wye
62 | LV_5804-1_1_2_load_96 | 86 | 0.0023494 | 0.0005888 | 0 | 0 |  | 1 | TRUE | wye
63 | LV_5804-1_1_2_load_97 | 87 | 0.000946 | 0.00023709 | 0 | 0 |  | 1 | TRUE | wye
64 | LV_5804-1_1_2_load_99 | 90 | 0.00045936 | 0.00011513 | 0 | 0 |  | 1 | TRUE | wye
65 | LV_5804-1_1_2_load_100 | 91 | 0.0005086 | 0.00012747 | 0 | 0 |  | 1 | TRUE | wye
66 | LV_5804-1_1_2_load_101 | 92 | 0.0010258 | 0.00025708 | 0 | 0 |  | 1 | TRUE | wye
67 | LV_5804-1_1_2_load_117 | 94 | 0.0020694 | 0.00051865 | 0 | 0 |  | 1 | TRUE | wye
68 | LV_5804-1_1_2_load_103 | 95 | 0.0031855 | 0.00079836 | 0 | 0 |  | 1 | TRUE | wye
69 | LV_5804-1_1_2_load_104 | 96 | 0.010083 | 0.0025271 | 0 | 0 |  | 1 | TRUE | wye
70 | LV_5804-1_1_2_load_106 | 98 | 0.0055635 | 0.0013944 | 0 | 0 |  | 1 | TRUE | wye
71 | LV_5804-1_1_2_load_107 | 99 | 0.0042996 | 0.0010776 | 0 | 0 |  | 1 | TRUE | wye
72 | LV_5804-1_1_2_load_110 | 101 | 0.0009545 | 0.00023922 | 0 | 0 |  | 1 | TRUE | wye
73 | LV_5804-1_1_2_load_111 | 102 | 0.002264 | 0.0005674 | 0 | 0 |  | 1 | TRUE | wye
74 | LV_5804-1_1_2_load_112 | 103 | 0.0023421 | 0.000587 | 0 | 0 |  | 1 | TRUE | wye
75 | LV_5804-1_1_2_load_113 | 104 | 0.0020535 | 0.00051464 | 0 | 0 |  | 1 | TRUE | wye
76 | LV_5804-1_1_2_load_114 | 105 | 0.0018448 | 0.00046236 | 0 | 0 |  | 1 | TRUE | wye
77 | LV_5804-1_1_2_load_121 | 107 | 0.0022072 | 0.00055316 | 0 | 0 |  | 1 | TRUE | wye
78 | LV_5804-1_1_2_load_118 | 108 | 0.00037105 | 9.2993e-05 | 0 | 0 |  | 1 | TRUE | wye
79 | LV_5804-1_1_2_load_119 | 109 | 0.00099125 | 0.00024843 | 0 | 0 |  | 1 | TRUE | wye
80 | LV_5804-1_1_2_load_122 | 110 | 0.0013568 | 0.00034006 | 0 | 0 |  | 1 | TRUE | wye
81 | LV_5804-1_1_2_load_129 | 111 | 0.0024773 | 0.00062087 | 0 | 0 |  | 1 | TRUE | wye
82 | LV_5804-1_1_2_load_130 | 112 | 0.0036381 | 0.00091179 | 0 | 0 |  | 1 | TRUE | wye
83 | LV_5804-1_1_2_load_126 | 113 | 0.0042508 | 0.0010654 | 0 | 0 |  | 1 | TRUE | wye
84 | LV_5804-1_1_2_load_127 | 114 | 0.001399 | 0.00035062 | 0 | 0 |  | 1 | TRUE | wye
85 | LV_5804-1_1_2_load_131 | 116 | 0.0014566 | 0.00036506 | 0 | 0 |  | 1 | TRUE | wye
86 | LV_5804-1_1_2_load_132 | 117 | 0.0012309 | 0.00030849 | 0 | 0 |  | 1 | TRUE | wye
87 | LV_5804-1_1_2_load_139 | 118 | 0.0011992 | 0.00030055 | 0 | 0 |  | 1 | TRUE | wye
88 | LV_5804-1_1_2_load_133 | 119 | 0.0013128 | 0.00032901 | 0 | 0 |  | 1 | TRUE | wye
89 | LV_5804-1_1_2_load_137 | 123 | 0.0013385 | 0.00033546 | 0 | 0 |  | 1 | TRUE | wye
90 | LV_5804-1_1_2_load_279 | 125 | 0.0067662 | 0.0016958 | 0 | 0 |  | 1 | TRUE | wye
91 | LV_5804-1_1_2_load_271 | 126 | 0.0040265 | 0.0010091 | 0 | 0 |  | 1 | TRUE | wye
92 | LV_5804-1_1_2_load_272 | 127 | 0.0014857 | 0.00037236 | 0 | 0 |  | 1 | TRUE | wye
93 | LV_5804-1_1_2_load_274 | 129 | 0.0019262 | 0.00048276 | 0 | 0 |  | 1 | TRUE | wye
94 | LV_5804-1_1_2_load_275 | 130 | 0.0031312 | 0.00078475 | 0 | 0 |  | 1 | TRUE | wye
95 | LV_5804-1_1_2_load_277 | 131 | 0.0017886 | 0.00044826 | 0 | 0 |  | 1 | TRUE | wye

## ext_grid
| name | bus | vm_pu | va_degree | slack_weight | in_service
0 |  | 11 | 1 | 0 | 1 | TRUE

## line
| name | std_type | from_bus | to_bus | length_km | r_ohm_per_km | x_ohm_per_km | c_nf_per_km | g_us_per_km | max_i_ka | df | parallel | type | in_service
0 | LV_5804-1_1_2_line_0 |  | 0 | 1 | 0.0064624 | 0.125 | 0.08 | 261 | 0 | 0.364 | 1 | 1 | cs | TRUE
1 | LV_5804-1_1_2_line_1 |  | 1 | 2 | 0.016472 | 0.125 | 0.08 | 261 | 0 | 0.364 | 1 | 1 | cs | TRUE
2 | LV_5804-1_1_2_line_2 |  | 2 | 3 | 0.028373 | 0.125 | 0.08 | 261 | 0 | 0.364 | 1 | 1 | cs | TRUE
3 | LV_5804-1_1_2_line_3 |  | 2 | 4 | 0.0097635 | 0.125 | 0.08 | 261 | 0 | 0.364 | 1 | 1 | cs | TRUE
4 | LV_5804-1_1_2_line_4 |  | 3 | 5 | 0.05077 | 0.125 | 0.08 | 261 | 0 | 0.364 | 1 | 1 | cs | TRUE
5 | LV_5804-1_1_2_line_5 |  | 3 | 6 | 0.017725 | 0.125 | 0.08 | 261 | 0 | 0.364 | 1 | 1 | cs | TRUE
6 | LV_5804-1_1_2_line_6 |  | 4 | 7 | 0.026567 | 0.125 | 0.08 | 261 | 0 | 0.364 | 1 | 1 | cs | TRUE
7 | LV_5804-1_1_2_line_7 |  | 5 | 13 | 0.015971 | 0.125 | 0.08 | 261 | 0 | 0.364 | 1 | 1 | cs | TRUE
8 | LV_5804-1_1_2_line_8 |  | 6 | 10 | 0.010276 | 0.125 | 0.08 | 261 | 0 | 0.364 | 1 | 1 | cs | TRUE
9 | LV_5804-1_1_2_line_9 |  | 6 | 8 | 0.018121 | 0.125 | 0.08 | 261 | 0 | 0.364 | 1 | 1 | cs | TRUE
10 | LV_5804-1_1_2_line_10 |  | 7 | 84 | 0.024452 | 0.125 | 0.08 | 261 | 0 | 0.364 | 1 | 1 | cs | TRUE
11 | LV_5804-1_1_2_line_11 |  | 7 | 53 | 0.0060518 | 0.125 | 0.08 | 261 | 0 | 0.364 | 1 | 1 | cs | TRUE
12 | LV_5804-1_1_2_line_12 |  | 8 | 9 | 0.019951 | 0.125 | 0.08 | 261 | 0 | 0.364 | 1 | 1 | cs | TRUE
13 | LV_5804-1_1_2_line_13 |  | 10 | 11 | 0.0011704 | 0.125 | 0.08 | 261 | 0 | 0.364 | 1 | 1 | cs | TRUE
14 | LV_5804-1_1_2_line_14 |  | 11 | 12 | 0.031979 | 0.125 | 0.08 | 261 | 0 | 0.364 | 1 | 1 | cs | TRUE
15 | LV_5804-1_1_2_line_15 |  | 12 | 21 | 0.0043241 | 0.125 | 0.08 | 261 | 0 | 0.364 | 1 | 1 | cs | TRUE
16 | LV_5804-1_1_2_line_16 |  | 12 | 22 | 0.01463 | 0.125 | 0.08 | 261 | 0 | 0.364 | 1 | 1 | cs | TRUE
17 | LV_5804-1_1_2_line_17 |  | 13 | 101 | 0.020929 | 0.125 | 0.08 | 261 | 0 | 0.364 | 1 | 1 | cs | TRUE
18 | LV_5804-1_1_2_line_18 |  | 13 | 100 | 0.018818 | 0.125 | 0.08 | 261 | 0 | 0.364 | 1 | 1 | cs | TRUE
19 | LV_5804-1_1_2_line_19 |  | 14 | 15 | 0.0050139 | 0.125 | 0.08 | 261 | 0 | 0.364 | 1 | 1 | cs | TRUE
20 | LV_5804-1_1_2_line_20 |  | 14 | 16 | 0.0073671 | 0.125 | 0.08 | 261 | 0 | 0.364 | 1 | 1 | cs | TRUE
21 | LV_5804-1_1_2_line_21 |  | 15 | 17 | 0.00047444 | 0.125 | 0.08 | 261 | 0 | 0.364 | 1 | 1 | cs | TRUE
22 | LV_5804-1_1_2_line_22 |  | 17 | 18 | 0.048404 | 0.125 | 0.08 | 261 | 0 | 0.364 | 1 | 1 | cs | TRUE
23 | LV_5804-1_1_2_line_23 |  | 18 | 19 | 0.006784 | 0.125 | 0.08 | 261 | 0 | 0.364 | 1 | 1 | cs | TRUE
24 | LV_5804-1_1_2_line_24 |  | 18 | 20 | 0.024002 | 0.125 | 0.08 | 261 | 0 | 0.364 | 1 | 1 | cs | TRUE
25 | LV_5804-1_1_2_line_25 |  | 19 | 31 | 0.020055 | 0.125 | 0.08 | 261 | 0 | 0.364 | 1 | 1 | cs | TRUE
26 | LV_5804-1_1_2_line_26 |  | 19 | 21 | 0.028571 | 0.125 | 0.08 | 261 | 0 | 0.364 | 1 | 1 | cs | TRUE
27 | LV_5804-1_1_2_line_27 |  | 20 | 25 | 0.027877 | 0.125 | 0.08 | 261 | 0 | 0.364 | 1 | 1 | cs | TRUE
28 | LV_5804-1_1_2_line_28 |  | 20 | 24 | 0.010701 | 0.125 | 0.08 | 261 | 0 | 0.364 | 1 | 1 | cs | TRUE
29 | LV_5804-1_1_2_line_29 |  | 22 | 23 | 0.011787 | 0.125 | 0.08 | 261 | 0 | 0.364 | 1 | 1 | cs | TRUE
30 | LV_5804-1_1_2_line_30 |  | 23 | 44 | 0.0024224 | 0.125 | 0.08 | 261 | 0 | 0.364 | 1 | 1 | cs | TRUE
31 | LV_5804-1_1_2_line_31 |  | 25 | 26 | 0.0017955 | 0.125 | 0.08 | 261 | 0 | 0.364 | 1 | 1 | cs | TRUE
32 | LV_5804-1_1_2_line_32 |  | 26 | 27 | 0.01275 | 0.125 | 0.08 | 261 | 0 | 0.364 | 1 | 1 | cs | TRUE
33 | LV_5804-1_1_2_line_33 |  | 27 | 32 | 0.025947 | 0.125 | 0.08 | 261 | 0 | 0.364 | 1 | 1 | cs | TRUE
34 | LV_5804-1_1_2_line_34 |  | 27 | 33 | 0.01481 | 0.125 | 0.08 | 261 | 0 | 0.364 | 1 | 1 | cs | TRUE
35 | LV_5804-1_1_2_line_35 |  | 28 | 29 | 0.068308 | 0.125 | 0.08 | 261 | 0 | 0.364 | 1 | 1 | cs | TRUE
36 | LV_5804-1_1_2_line_36 |  | 28 | 30 | 0.014679 | 0.125 | 0.08 | 261 | 0 | 0.364 | 1 | 1 | cs | TRUE
37 | LV_5804-1_1_2_line_37 |  | 29 | 47 | 0.038403 | 0.125 | 0.08 | 261 | 0 | 0.364 | 1 | 1 | cs | TRUE
38 | LV_5804-1_1_2_line_38 |  | 30 | 31 | 0.0044281 | 0.125 | 0.08 | 261 | 0 | 0.364 | 1 | 1 | cs | TRUE
39 | LV_5804-1_1_2_line_39 |  | 31 | 45 | 0.10057 | 0.125 | 0.08 | 261 | 0 | 0.364 | 1 | 1 | cs | TRUE
40 | LV_5804-1_1_2_line_40 |  | 32 | 34 | 0.033293 | 0.125 | 0.08 | 261 | 0 | 0.364 | 1 | 1 | cs | TRUE
41 | LV_5804-1_1_2_line_41 |  | 33 | 35 | 0.016794 | 0.125 | 0.08 | 261 | 0 | 0.364 | 1 | 1 | cs | TRUE
42 | LV_5804-1_1_2_line_42 |  | 33 | 36 | 0.028543 | 0.125 | 0.08 | 261 | 0 | 0.364 | 1 | 1 | cs | TRUE
43 | LV_5804-1_1_2_line_43 |  | 35 | 111 | 0.009275 | 0.125 | 0.08 | 261 | 0 | 0.364 | 1 | 1 | cs | TRUE
44 | LV_5804-1_1_2_line_44 |  | 35 | 112 | 0.010411 | 0.125 | 0.08 | 261 | 0 | 0.364 | 1 | 1 | cs | TRUE
45 | LV_5804-1_1_2_line_45 |  | 36 | 113 | 0.018021 | 0.125 | 0.08 | 261 | 0 | 0.364 | 1 | 1 | cs | TRUE
46 | LV_5804-1_1_2_line_46 |  | 37 | 38 | 0.0013172 | 0.125 | 0.08 | 261 | 0 | 0.364 | 1 | 1 | cs | TRUE
47 | LV_5804-1_1_2_line_47 |  | 37 | 39 | 0.010648 | 0.125 | 0.08 | 261 | 0 | 0.364 | 1 | 1 | cs | TRUE
48 | LV_5804-1_1_2_line_48 |  | 38 | 40 | 0.008403 | 0.125 | 0.08 | 261 | 0 | 0.364 | 1 | 1 | cs | TRUE
49 | LV_5804-1_1_2_line_49 |  | 39 | 41 | 0.011972 | 0.125 | 0.08 | 261 | 0 | 0.364 | 1 | 1 | cs | TRUE
50 | LV_5804-1_1_2_line_50 |  | 40 | 42 | 0.016318 | 0.125 | 0.08 | 261 | 0 | 0.364 | 1 | 1 | cs | TRUE
51 | LV_5804-1_1_2_line_51 |  | 42 | 43 | 0.013596 | 0.125 | 0.08 | 261 | 0 | 0.364 | 1 | 1 | cs | TRUE
52 | LV_5804-1_1_2_line_52 |  | 42 | 44 | 0.036607 | 0.125 | 0.08 | 261 | 0 | 0.364 | 1 | 1 | cs | TRUE
53 | LV_5804-1_1_2_line_53 |  | 43 | 50 | 0.0096226 | 0.125 | 0.08 | 261 | 0 | 0.364 | 1 | 1 | cs | TRUE
54 | LV_5804-1_1_2_line_54 |  | 45 | 46 | 0.023632 | 0.125 | 0.08 | 261 | 0 | 0.364 | 1 | 1 | cs | TRUE
55 | LV_5804-1_1_2_line_55 |  | 46 | 48 | 0.021123 | 0.125 | 0.08 | 261 | 0 | 0.364 | 1 | 1 | cs | TRUE
56 | LV_5804-1_1_2_line_56 |  | 47 | 49 | 0.011511 | 0.125 | 0.08 | 261 | 0 | 0.364 | 1 | 1 | cs | TRUE
57 | LV_5804-1_1_2_line_57 |  | 48 | 105 | 0.025389 | 0.125 | 0.08 | 261 | 0 | 0.364 | 1 | 1 | cs | TRUE
58 | LV_5804-1_1_2_line_58 |  | 49 | 109 | 0.016761 | 0.125 | 0.08 | 261 | 0 | 0.364 | 1 | 1 | cs | TRUE
59 | LV_5804-1_1_2_line_59 |  | 50 | 54 | 0.015121 | 0.125 | 0.08 | 261 | 0 | 0.364 | 1 | 1 | cs | TRUE
60 | LV_5804-1_1_2_line_60 |  | 51 | 52 | 0.00803 | 0.125 | 0.08 | 261 | 0 | 0.364 | 1 | 1 | cs | TRUE
61 | LV_5804-1_1_2_line_61 |  | 51 | 53 | 0.027515 | 0.125 | 0.08 | 261 | 0 | 0.364 | 1 | 1 | cs | TRUE
62 | LV_5804-1_1_2_line_62 |  | 52 | 58 | 0.029631 | 0.125 | 0.08 | 261 | 0 | 0.364 | 1 | 1 | cs | TRUE
63 | LV_5804-1_1_2_line_63 |  | 52 | 59 | 0.022914 | 0.125 | 0.08 | 261 | 0 | 0.364 | 1 | 1 | cs | TRUE
64 | LV_5804-1_1_2_line_64 |  | 52 | 60 | 0.013786 | 0.125 | 0.08 | 261 | 0 | 0.364 | 1 | 1 | cs | TRUE
65 | LV_5804-1_1_2_line_65 |  | 54 | 55 | 0.004692 | 0.125 | 0.08 | 261 | 0 | 0.364 | 1 | 1 | cs | TRUE
66 | LV_5804-1_1_2_line_66 |  | 55 | 56 | 0.056035 | 0.125 | 0.08 | 261 | 0 | 0.364 | 1 | 1 | cs | TRUE
67 | LV_5804-1_1_2_line_67 |  | 55 | 57 | 0.022222 | 0.125 | 0.08 | 261 | 0 | 0.364 | 1 | 1 | cs | TRUE
68 | LV_5804-1_1_2_line_68 |  | 56 | 61 | 0.012829 | 0.125 | 0.08 | 261 | 0 | 0.364 | 1 | 1 | cs | TRUE
69 | LV_5804-1_1_2_line_69 |  | 57 | 62 | 0.0038847 | 0.125 | 0.08 | 261 | 0 | 0.364 | 1 | 1 | cs | TRUE
70 | LV_5804-1_1_2_line_70 |  | 59 | 75 | 0.0090237 | 0.125 | 0.08 | 261 | 0 | 0.364 | 1 | 1 | cs | TRUE
71 | LV_5804-1_1_2_line_71 |  | 60 | 74 | 0.023301 | 0.125 | 0.08 | 261 | 0 | 0.364 | 1 | 1 | cs | TRUE
72 | LV_5804-1_1_2_line_72 |  | 61 | 64 | 0.027624 | 0.125 | 0.08 | 261 | 0 | 0.364 | 1 | 1 | cs | TRUE
73 | LV_5804-1_1_2_line_73 |  | 62 | 63 | 0.023726 | 0.125 | 0.08 | 261 | 0 | 0.364 | 1 | 1 | cs | TRUE
74 | LV_5804-1_1_2_line_74 |  | 64 | 65 | 0.028681 | 0.125 | 0.08 | 261 | 0 | 0.364 | 1 | 1 | cs | TRUE
75 | LV_5804-1_1_2_line_75 |  | 66 | 67 | 0.033337 | 0.125 | 0.08 | 261 | 0 | 0.364 | 1 | 1 | cs | TRUE
76 | LV_5804-1_1_2_line_76 |  | 67 | 68 | 0.034197 | 0.125 | 0.08 | 261 | 0 | 0.364 | 1 | 1 | cs | TRUE
77 | LV_5804-1_1_2_line_77 |  | 68 | 69 | 0.027468 | 0.125 | 0.08 | 261 | 0 | 0.364 | 1 | 1 | cs | TRUE
78 | LV_5804-1_1_2_line_78 |  | 69 | 70 | 0.007489 | 0.125 | 0.08 | 261 | 0 | 0.364 | 1 | 1 | cs | TRUE
79 | LV_5804-1_1_2_line_79 |  | 70 | 73 | 0.038446 | 0.125 | 0.08 | 261 | 0 | 0.364 | 1 | 1 | cs | TRUE
80 | LV_5804-1_1_2_line_80 |  | 70 | 74 | 0.020628 | 0.125 | 0.08 | 261 | 0 | 0.364 | 1 | 1 | cs | TRUE
81 | LV_5804-1_1_2_line_81 |  | 71 | 72 | 0.0094806 | 0.125 | 0.08 | 261 | 0 | 0.364 | 1 | 1 | cs | TRUE
82 | LV_5804-1_1_2_line_82 |  | 72 | 76 | 0.0091171 | 0.125 | 0.08 | 261 | 0 | 0.364 | 1 | 1 | cs | TRUE
83 | LV_5804-1_1_2_line_83 |  | 75 | 80 | 0.0042534 | 0.125 | 0.08 | 261 | 0 | 0.364 | 1 | 1 | cs | TRUE
84 | LV_5804-1_1_2_line_84 |  | 76 | 77 | 0.0036299 | 0.125 | 0.08 | 261 | 0 | 0.364 | 1 | 1 | cs | TRUE
85 | LV_5804-1_1_2_line_85 |  | 77 | 78 | 0.04476 | 0.125 | 0.08 | 261 | 0 | 0.364 | 1 | 1 | cs | TRUE
86 | LV_5804-1_1_2_line_86 |  | 77 | 79 | 0.017631 | 0.125 | 0.08 | 261 | 0 | 0.364 | 1 | 1 | cs | TRUE
87 | LV_5804-1_1_2_line_87 |  | 78 | 80 | 0.0079944 | 0.125 | 0.08 | 261 | 0 | 0.364 | 1 | 1 | cs | TRUE
88 | LV_5804-1_1_2_line_88 |  | 78 | 81 | 0.030692 | 0.125 | 0.08 | 261 | 0 | 0.364 | 1 | 1 | cs | TRUE
89 | LV_5804-1_1_2_line_89 |  | 81 | 82 | 0.027997 | 0.125 | 0.08 | 261 | 0 | 0.364 | 1 | 1 | cs | TRUE
90 | LV_5804-1_1_2_line_90 |  | 82 | 83 | 0.0033853 | 0.125 | 0.08 | 261 | 0 | 0.364 | 1 | 1 | cs | TRUE
91 | LV_5804-1_1_2_line_91 |  | 84 | 85 | 0.0080589 | 0.125 | 0.08 | 261 | 0 | 0.364 | 1 | 1 | cs | TRUE
92 | LV_5804-1_1_2_line_92 |  | 86 | 87 | 0.0042276 | 0.125 | 0.08 | 261 | 0 | 0.364 | 1 | 1 | cs | TRUE
93 | LV_5804-1_1_2_line_93 |  | 86 | 88 | 0.029999 | 0.125 | 0.08 | 261 | 0 | 0.364 | 1 | 1 | cs | TRUE
94 | LV_5804-1_1_2_line_94 |  | 86 | 89 | 0.15272 | 0.125 | 0.08 | 261 | 0 | 0.364 | 1 | 1 | cs | TRUE
95 | LV_5804-1_1_2_line_95 |  | 87 | 90 | 0.003293 | 0.125 | 0.08 | 261 | 0 | 0.364 | 1 | 1 | cs | TRUE
96 | LV_5804-1_1_2_line_96 |  | 88 | 91 | 0.01403 | 0.125 | 0.08 | 261 | 0 | 0.364 | 1 | 1 | cs | TRUE
97 | LV_5804-1_1_2_line_97 |  | 89 | 131 | 0.045261 | 0.125 | 0.08 | 261 | 0 | 0.364 | 1 | 1 | cs | TRUE
98 | LV_5804-1_1_2_line_98 |  | 90 | 92 | 0.047582 | 0.125 | 0.08 | 261 | 0 | 0.364 | 1 | 1 | cs | TRUE
99 | LV_5804-1_1_2_line_99 |  | 91 | 93 | 0.019412 | 0.125 | 0.08 | 261 | 0 | 0.364 | 1 | 1 | cs | TRUE
100 | LV_5804-1_1_2_line_100 |  | 92 | 94 | 0.2141 | 0.125 | 0.08 | 261 | 0 | 0.364 | 1 | 1 | cs | TRUE
101 | LV_5804-1_1_2_line_101 |  | 93 | 95 | 0.0067902 | 0.125 | 0.08 | 261 | 0 | 0.364 | 1 | 1 | cs | TRUE
102 | LV_5804-1_1_2_line_102 |  | 93 | 96 | 0.029855 | 0.125 | 0.08 | 261 | 0 | 0.364 | 1 | 1 | cs | TRUE
103 | LV_5804-1_1_2_line_103 |  | 94 | 106 | 0.098306 | 0.125 | 0.08 | 261 | 0 | 0.364 | 1 | 1 | cs | TRUE
104 | LV_5804-1_1_2_line_104 |  | 95 | 97 | 0.026787 | 0.125 | 0.08 | 261 | 0 | 0.364 | 1 | 1 | cs | TRUE
105 | LV_5804-1_1_2_line_105 |  | 96 | 98 | 0.017252 | 0.125 | 0.08 | 261 | 0 | 0.364 | 1 | 1 | cs | TRUE
106 | LV_5804-1_1_2_line_106 |  | 97 | 99 | 0.022995 | 0.125 | 0.08 | 261 | 0 | 0.364 | 1 | 1 | cs | TRUE
107 | LV_5804-1_1_2_line_107 |  | 97 | 100 | 0.027024 | 0.125 | 0.08 | 261 | 0 | 0.364 | 1 | 1 | cs | TRUE
108 | LV_5804-1_1_2_line_108 |  | 101 | 102 | 0.041763 | 0.125 | 0.08 | 261 | 0 | 0.364 | 1 | 1 | cs | TRUE
109 | LV_5804-1_1_2_line_109 |  | 102 | 103 | 0.040321 | 0.125 | 0.08 | 261 | 0 | 0.364 | 1 | 1 | cs | TRUE
110 | LV_5804-1_1_2_line_110 |  | 103 | 104 | 0.050888 | 0.125 | 0.08 | 261 | 0 | 0.364 | 1 | 1 | cs | TRUE
111 | LV_5804-1_1_2_line_111 |  | 106 | 107 | 0.089451 | 0.125 | 0.08 | 261 | 0 | 0.364 | 1 | 1 | cs | TRUE
112 | LV_5804-1_1_2_line_112 |  | 107 | 110 | 0.0068177 | 0.125 | 0.08 | 261 | 0 | 0.364 | 1 | 1 | cs | TRUE
113 | LV_5804-1_1_2_line_113 |  | 108 | 109 | 0.016352 | 0.125 | 0.08 | 261 | 0 | 0.364 | 1 | 1 | cs | TRUE
114 | LV_5804-1_1_2_line_114 |  | 113 | 114 | 0.027359 | 0.125 | 0.08 | 261 | 0 | 0.364 | 1 | 1 | cs | TRUE
115 | LV_5804-1_1_2_line_115 |  | 114 | 115 | 0.00846 | 0.125 | 0.08 | 261 | 0 | 0.364 | 1 | 1 | cs | TRUE
116 | LV_5804-1_1_2_line_116 |  | 115 | 116 | 0.017793 | 0.125 | 0.08 | 261 | 0 | 0.364 | 1 | 1 | cs | TRUE
117 | LV_5804-1_1_2_line_117 |  | 115 | 117 | 0.012082 | 0.125 | 0.08 | 261 | 0 | 0.364 | 1 | 1 | cs | TRUE
118 | LV_5804-1_1_2_line_118 |  | 117 | 118 | 0.016463 | 0.125 | 0.08 | 261 | 0 | 0.364 | 1 | 1 | cs | TRUE
119 | LV_5804-1_1_2_line_119 |  | 118 | 122 | 0.012676 | 0.125 | 0.08 | 261 | 0 | 0.364 | 1 | 1 | cs | TRUE
120 | LV_5804-1_1_2_line_120 |  | 119 | 120 | 0.015415 | 0.125 | 0.08 | 261 | 0 | 0.364 | 1 | 1 | cs | TRUE
121 | LV_5804-1_1_2_line_121 |  | 120 | 121 | 0.043345 | 0.125 | 0.08 | 261 | 0 | 0.364 | 1 | 1 | cs | TRUE
122 | LV_5804-1_1_2_line_122 |  | 120 | 122 | 0.020248 | 0.125 | 0.08 | 261 | 0 | 0.364 | 1 | 1 | cs | TRUE
123 | LV_5804-1_1_2_line_123 |  | 121 | 123 | 0.017092 | 0.125 | 0.08 | 261 | 0 | 0.364 | 1 | 1 | cs | TRUE
124 | LV_5804-1_1_2_line_124 |  | 121 | 124 | 0.030899 | 0.125 | 0.08 | 261 | 0 | 0.364 | 1 | 1 | cs | TRUE
125 | LV_5804-1_1_2_line_125 |  | 124 | 125 | 0.096525 | 0.125 | 0.08 | 261 | 0 | 0.364 | 1 | 1 | cs | TRUE
126 | LV_5804-1_1_2_line_126 |  | 126 | 127 | 0.015061 | 0.125 | 0.08 | 261 | 0 | 0.364 | 1 | 1 | cs | TRUE
127 | LV_5804-1_1_2_line_127 |  | 126 | 128 | 0.038595 | 0.125 | 0.08 | 261 | 0 | 0.364 | 1 | 1 | cs | TRUE
128 | LV_5804-1_1_2_line_128 |  | 127 | 129 | 0.0061302 | 0.125 | 0.08 | 261 | 0 | 0.364 | 1 | 1 | cs | TRUE
129 | LV_5804-1_1_2_line_129 |  | 128 | 130 | 0.054253 | 0.125 | 0.08 | 261 | 0 | 0.364 | 1 | 1 | cs | TRUE
130 | LV_5804-1_1_2_line_130 |  | 129 | 131 | 0.10548 | 0.125 | 0.08 | 261 | 0 | 0.364 | 1 | 1 | cs | TRUE

## trafo
| name | std_type | hv_bus | lv_bus | sn_mva | vn_hv_kv | vn_lv_kv | vk_percent | vkr_percent | pfe_kw | i0_percent | shift_degree | tap_side | tap_neutral | tap_min | tap_max | tap_step_percent | tap_step_degree | tap_pos | tap_phase_shifter | parallel | df | in_service
0 | LV_5804-1_1_2_trafo_23 | 0.63 MVA 20/0.4 kV | 132 | 11 | 0.63 | 20 | 0.4 | 6 | 1.206 | 1.65 | 0.2619 | 150 | hv | 0 | -2 | 2 | 2.5 | 0 | 0 | FALSE | 1 | 1 | TRUE

## line_geodata
| x0 | y0 | x1 | y1 | x2 | y2 | x3 | y3 | x4 | y4 | x5 | y5 | x6 | y6 | x7 | y7 | x8 | y8 | x9 | y9 | x10 | y10
0 | 2546635.4827 | 1167429.9325 | 2546640.2776 | 1167425.5999
1 | 2546652.4996 | 1167414.5561 | 2546640.2776 | 1167425.5999
2 | 2546634.6825 | 1167392.5584 | 2546644.3563 | 1167402.6778 | 2546652.4996 | 1167414.5561
3 | 2546652.4996 | 1167414.5561 | 2546657.4918 | 1167422.9468
4 | 2546634.6825 | 1167392.5584 | 2546611.1974 | 1167404.5739 | 2546598.2481 | 1167410.0144 | 2546588.3193 | 1167412.9143
5 | 2546634.6825 | 1167392.5584 | 2546650.4707 | 1167384.4136
6 | 2546676.2964 | 1167441.0143 | 2546662.1123 | 1167430.7126 | 2546657.4918 | 1167422.9468
7 | 2546572.61 | 1167415.7681 | 2546587.4905 | 1167413.1563 | 2546588.3193 | 1167412.9143
8 | 2546650.4707 | 1167384.4136 | 2546659.5972 | 1167379.6918
9 | 2546650.4707 | 1167384.4136 | 2546643.5126 | 1167374.1144 | 2546640.3751 | 1167369.365
10 | 2546676.2964 | 1167441.0143 | 2546682.5925 | 1167434.577 | 2546692.4205 | 1167434.4896 | 2546697.362 | 1167431.8151
11 | 2546676.2964 | 1167441.0143 | 2546679.2951 | 1167446.2709
12 | 2546640.6748 | 1167352.8615 | 2546645.2832 | 1167361.4807 | 2546642.6626 | 1167363.7608 | 2546639.6795 | 1167368.312 | 2546640.3751 | 1167369.365
13 | 2546660.6367 | 1167379.154 | 2546659.5972 | 1167379.6918
14 | 2546688.5672 | 1167363.5969 | 2546670.8915 | 1167373.8484 | 2546660.6367 | 1167379.154
15 | 2546688.5672 | 1167363.5969 | 2546692.3916 | 1167361.579
16 | 2546688.5672 | 1167363.5969 | 2546695.6944 | 1167376.3732
17 | 2546572.61 | 1167415.7681 | 2546561.762 | 1167397.8703
18 | 2546572.61 | 1167415.7681 | 2546562.1926 | 1167418.429 | 2546554.3181 | 1167420.4003
19 | 2546750.4782 | 1167363.9626 | 2546752.9029 | 1167368.3512
20 | 2546756.4655 | 1167374.7996 | 2546752.9029 | 1167368.3512
21 | 2546750.4782 | 1167363.9626 | 2546750.2487 | 1167363.5473
22 | 2546712.7707 | 1167334.2104 | 2546727.6283 | 1167345.351 | 2546735.5353 | 1167352.1844 | 2546747.114 | 1167357.8735 | 2546750.2487 | 1167363.5473
23 | 2546709.0704 | 1167339.9019 | 2546712.7707 | 1167334.2104
24 | 2546712.7707 | 1167334.2104 | 2546720.44 | 1167325.5042 | 2546727.0445 | 1167314.9843
25 | 2546691.3418 | 1167330.4322 | 2546709.0704 | 1167339.9019
26 | 2546709.0704 | 1167339.9019 | 2546703.7508 | 1167352.8672 | 2546699.3253 | 1167357.9204 | 2546692.3916 | 1167361.579
27 | 2546727.0445 | 1167314.9843 | 2546734.8588 | 1167301.9079 | 2546742.096 | 1167291.5405
28 | 2546727.0445 | 1167314.9843 | 2546735.8028 | 1167321.132
29 | 2546695.6944 | 1167376.3732 | 2546701.4369 | 1167386.6672
30 | 2546702.6171 | 1167388.7828 | 2546701.4369 | 1167386.6672
31 | 2546743.1237 | 1167290.0683 | 2546742.096 | 1167291.5405
32 | 2546750.4222 | 1167279.6132 | 2546743.1237 | 1167290.0683
33 | 2546750.4222 | 1167279.6132 | 2546765.6012 | 1167258.5697
34 | 2546764.9943 | 1167280.1508 | 2546757.3034 | 1167281.2752 | 2546750.4222 | 1167279.6132
35 | 2546678.9341 | 1167315.9013 | 2546676.8193 | 1167313.0964 | 2546643.168 | 1167278.655 | 2546631.1496 | 1167267.142
36 | 2546678.9341 | 1167315.9013 | 2546688.4663 | 1167327.0647
37 | 2546603.4181 | 1167240.5765 | 2546631.1496 | 1167267.142
38 | 2546691.3418 | 1167330.4322 | 2546688.4663 | 1167327.0647
39 | 2546691.3418 | 1167330.4322 | 2546629.108 | 1167295.2335 | 2546604.2268 | 1167280.1882
40 | 2546765.6012 | 1167258.5697 | 2546766.854 | 1167256.8329 | 2546785.0409 | 1167231.5413
41 | 2546773.5432 | 1167294.616 | 2546764.9943 | 1167280.1508
42 | 2546764.9943 | 1167280.1508 | 2546783.3814 | 1167268.0811 | 2546788.7368 | 1167264.3121
43 | 2546773.5432 | 1167294.616 | 2546775.7054 | 1167303.635
44 | 2546773.5432 | 1167294.616 | 2546782.0731 | 1167288.6472
45 | 2546788.7368 | 1167264.3121 | 2546803.4737 | 1167253.9408
46 | 2546745.8554 | 1167414.3683 | 2546744.588 | 1167414.7271
47 | 2546745.8554 | 1167414.3683 | 2546749.6579 | 1167413.2918 | 2546755.6638 | 1167410.3316
48 | 2546736.5028 | 1167417.016 | 2546744.588 | 1167414.7271
49 | 2546766.4022 | 1167405.0387 | 2546755.6638 | 1167410.3316
50 | 2546720.6048 | 1167420.665 | 2546732.5085 | 1167418.1468 | 2546736.5028 | 1167417.016
51 | 2546727.5825 | 1167432.3426 | 2546720.6048 | 1167420.665
52 | 2546720.6048 | 1167420.665 | 2546712.1837 | 1167405.9319 | 2546702.6171 | 1167388.7828
53 | 2546727.5825 | 1167432.3426 | 2546728.3312 | 1167433.0363 | 2546734.623 | 1167438.9021
54 | 2546584.0043 | 1167267.9599 | 2546604.2268 | 1167280.1882
55 | 2546565.93 | 1167257.0286 | 2546579.6279 | 1167265.3136 | 2546584.0043 | 1167267.9599
56 | 2546595.1057 | 1167232.6137 | 2546603.4181 | 1167240.5765
57 | 2546544.2056 | 1167243.8887 | 2546565.93 | 1167257.0286
58 | 2546595.1057 | 1167232.6137 | 2546583.298 | 1167220.7174
59 | 2546745.6828 | 1167449.2131 | 2546734.623 | 1167438.9021
60 | 2546692.9292 | 1167470.1709 | 2546691.1081 | 1167477.9913
61 | 2546692.9292 | 1167470.1709 | 2546679.2951 | 1167446.2709
62 | 2546691.1081 | 1167477.9913 | 2546675.572 | 1167477.4625 | 2546662.8569 | 1167471.4011
63 | 2546691.1081 | 1167477.9913 | 2546688.1578 | 1167484.5099 | 2546681.5349 | 1167498.8092
64 | 2546691.1081 | 1167477.9913 | 2546700.4049 | 1167488.1702
65 | 2546749.1404 | 1167452.3952 | 2546745.6828 | 1167449.2131
66 | 2546749.1404 | 1167452.3952 | 2546750.4138 | 1167453.5623 | 2546768.6093 | 1167470.8212 | 2546778.6295 | 1167480.3262 | 2546792.1534 | 1167487.7286
67 | 2546749.1404 | 1167452.3952 | 2546763.4918 | 1167439.3386 | 2546765.6237 | 1167437.4924
68 | 2546792.1534 | 1167487.7286 | 2546794.9982 | 1167489.2858 | 2546803.6897 | 1167493.3286
69 | 2546768.5603 | 1167434.9494 | 2546765.6237 | 1167437.4924
70 | 2546677.7425 | 1167506.9973 | 2546681.5349 | 1167498.8092
71 | 2546714.9231 | 1167506.3393 | 2546707.6965 | 1167496.1536 | 2546700.4049 | 1167488.1702
72 | 2546825.9373 | 1167508.8832 | 2546816.9966 | 1167499.5183 | 2546803.6897 | 1167493.3286
73 | 2546768.5603 | 1167434.9494 | 2546772.4935 | 1167431.5433 | 2546788.3156 | 1167421.9116
74 | 2546825.9373 | 1167508.8832 | 2546829.668 | 1167512.7909 | 2546836.1982 | 1167535.1346
75 | 2546756.1065 | 1167582.5255 | 2546768.018 | 1167577.4726 | 2546781.3937 | 1167571.7953 | 2546786.7938 | 1167569.5009
76 | 2546756.1065 | 1167582.5255 | 2546749.1144 | 1167564.9004 | 2546744.6591 | 1167551.9441 | 2546744.008 | 1167550.554
77 | 2546744.008 | 1167550.554 | 2546739.6498 | 1167541.2495 | 2546737.1075 | 1167531.6669 | 2546732.7392 | 1167528.504 | 2546731.0214 | 1167527.7253
78 | 2546724.2005 | 1167524.6334 | 2546731.0214 | 1167527.7253
79 | 2546724.2005 | 1167524.6334 | 2546720.4981 | 1167533.5155 | 2546714.6763 | 1167537.3359 | 2546706.0308 | 1167542.1154 | 2546700.3843 | 1167544.9893 | 2546697.2192 | 1167549.7311
80 | 2546724.2005 | 1167524.6334 | 2546718.9831 | 1167512.0619 | 2546714.9231 | 1167506.3393
81 | 2546676.1588 | 1167582.8779 | 2546672.5962 | 1167574.0921
82 | 2546670.7911 | 1167565.2012 | 2546671.8299 | 1167572.2023 | 2546672.5962 | 1167574.0921
83 | 2546677.7425 | 1167506.9973 | 2546675.9549 | 1167510.8569
84 | 2546670.2583 | 1167561.6106 | 2546670.7911 | 1167565.2012
85 | 2546670.2583 | 1167561.6106 | 2546668.5481 | 1167550.064 | 2546666.9606 | 1167532.5243 | 2546672.6962 | 1167518.1544
86 | 2546670.2583 | 1167561.6106 | 2546655.9227 | 1167571.8749
87 | 2546672.6962 | 1167518.1544 | 2546673.4224 | 1167516.3247 | 2546675.9549 | 1167510.8569
88 | 2546672.6962 | 1167518.1544 | 2546660.9186 | 1167525.363 | 2546646.6604 | 1167534.4055
89 | 2546622.5202 | 1167530.0299 | 2546638.9438 | 1167539.2994 | 2546646.6604 | 1167534.4055
90 | 2546619.5721 | 1167528.3659 | 2546622.5202 | 1167530.0299
91 | 2546704.4494 | 1167427.9792 | 2546697.362 | 1167431.8151
92 | 2546449.5777 | 1167424.1441 | 2546447.1512 | 1167420.6821
93 | 2546465.2623 | 1167449.4992 | 2546462.8771 | 1167442.9837 | 2546455.0006 | 1167431.8814 | 2546449.5777 | 1167424.1441
94 | 2546449.5777 | 1167424.1441 | 2546327.4979 | 1167515.911
95 | 2546447.1512 | 1167420.6821 | 2546445.2612 | 1167417.9855
96 | 2546465.2623 | 1167449.4992 | 2546478.1484 | 1167443.9506
97 | 2546327.4979 | 1167515.911 | 2546286.9161 | 1167535.9523
98 | 2546436.5953 | 1167374.2766 | 2546436.1698 | 1167379.6215 | 2546432.5761 | 1167395.4843 | 2546434.8129 | 1167401.6677 | 2546443.3315 | 1167415.2322 | 2546445.2612 | 1167417.9855
99 | 2546495.9774 | 1167436.2735 | 2546478.1484 | 1167443.9506
100 | 2546436.5953 | 1167374.2766 | 2546314.1018 | 1167198.676
101 | 2546495.9774 | 1167436.2735 | 2546502.3476 | 1167433.9222
102 | 2546495.9774 | 1167436.2735 | 2546509.0449 | 1167451.7986 | 2546514.6292 | 1167459.5612
103 | 2546328.9302 | 1167117.6839 | 2546328.5952 | 1167125.5801 | 2546295.4612 | 1167178.2606 | 2546297.6632 | 1167183.944 | 2546314.1018 | 1167198.676
104 | 2546527.6216 | 1167425.063 | 2546517.0886 | 1167428.481 | 2546502.3476 | 1167433.9222
105 | 2546524.3011 | 1167473.8363 | 2546522.4864 | 1167471.5116 | 2546515.0286 | 1167460.1164 | 2546514.6292 | 1167459.5612
106 | 2546527.6216 | 1167425.063 | 2546519.8108 | 1167403.4351
107 | 2546527.6216 | 1167425.063 | 2546554.3181 | 1167420.4003
108 | 2546561.762 | 1167397.8703 | 2546546.1173 | 1167372.0585 | 2546554.8382 | 1167364.4404
109 | 2546585.2047 | 1167337.914 | 2546554.8382 | 1167364.4404
110 | 2546553.2245 | 1167313.2191 | 2546560.3146 | 1167306.5412 | 2546565.9342 | 1167310.9379 | 2546584.5021 | 1167332.0838 | 2546585.2047 | 1167337.914
111 | 2546328.9302 | 1167117.6839 | 2546385.5714 | 1167048.4511
112 | 2546385.5714 | 1167048.4511 | 2546387.2456 | 1167041.8422
113 | 2546571.7787 | 1167209.1117 | 2546583.298 | 1167220.7174
114 | 2546803.4737 | 1167253.9408 | 2546825.8476 | 1167238.1947
115 | 2546832.963 | 1167233.6228 | 2546827.5046 | 1167237.0285 | 2546825.8476 | 1167238.1947
116 | 2546832.963 | 1167233.6228 | 2546841.4934 | 1167244.2862 | 2546838.3019 | 1167246.9493
117 | 2546832.963 | 1167233.6228 | 2546843.2101 | 1167227.2221
118 | 2546843.2101 | 1167227.2221 | 2546855.8015 | 1167219.3571 | 2546857.375 | 1167218.986
119 | 2546869.7122 | 1167216.0765 | 2546857.375 | 1167218.986
120 | 2546878.745 | 1167234.2062 | 2546868.0557 | 1167245.3135
121 | 2546895.1602 | 1167274.2712 | 2546884.9253 | 1167246.6026 | 2546878.745 | 1167234.2062
122 | 2546869.7122 | 1167216.0765 | 2546878.745 | 1167234.2062
123 | 2546895.1602 | 1167274.2712 | 2546878.8497 | 1167279.38
124 | 2546895.1602 | 1167274.2712 | 2546902.0769 | 1167293.7649 | 2546911.0082 | 1167298.7218
125 | 2546877.4526 | 1167336.2502 | 2546879.9704 | 1167343.9543 | 2546884.1584 | 1167347.4969 | 2546894.1778 | 1167347.4081 | 2546905.4811 | 1167344.4842 | 2546915.0944 | 1167341.7643 | 2546920.8799 | 1167333.7977 | 2546924.0046 | 1167323.5979 | 2546923.8995 | 1167311.7369 | 2546918.9088 | 1167303.1209 | 2546911.0082 | 1167298.7218
126 | 2546175.0623 | 1167494.7492 | 2546188.6667 | 1167488.2864
127 | 2546140.201 | 1167511.3102 | 2546175.0623 | 1167494.7492
128 | 2546194.2038 | 1167485.656 | 2546188.6667 | 1167488.2864
129 | 2546140.201 | 1167511.3102 | 2546115.5174 | 1167462.9973
130 | 2546194.2038 | 1167485.656 | 2546286.9161 | 1167535.9523

## bus_geodata
| x | y | coords
0 | 2546635.4827 | 1167429.9325
1 | 2546640.2776 | 1167425.5999
2 | 2546652.4996 | 1167414.5561
3 | 2546634.6825 | 1167392.5584
4 | 2546657.4918 | 1167422.9468
5 | 2546588.3193 | 1167412.9143
6 | 2546650.4707 | 1167384.4136
7 | 2546676.2964 | 1167441.0143
8 | 2546640.3751 | 1167369.365
9 | 2546640.6748 | 1167352.8615
10 | 2546659.5972 | 1167379.6918
11 | 2546660.6367 | 1167379.154
12 | 2546688.5672 | 1167363.5969
13 | 2546572.61 | 1167415.7681
14 | 2546752.9029 | 1167368.3512
15 | 2546750.4782 | 1167363.9626
16 | 2546756.4655 | 1167374.7996
17 | 2546750.2487 | 1167363.5473
18 | 2546712.7707 | 1167334.2104
19 | 2546709.0704 | 1167339.9019
20 | 2546727.0445 | 1167314.9843
21 | 2546692.3916 | 1167361.579
22 | 2546695.6944 | 1167376.3732
23 | 2546701.4369 | 1167386.6672
24 | 2546735.8028 | 1167321.132
25 | 2546742.096 | 1167291.5405
26 | 2546743.1237 | 1167290.0683
27 | 2546750.4222 | 1167279.6132
28 | 2546678.9341 | 1167315.9013
29 | 2546631.1496 | 1167267.142
30 | 2546688.4663 | 1167327.0647
31 | 2546691.3418 | 1167330.4322
32 | 2546765.6012 | 1167258.5697
33 | 2546764.9943 | 1167280.1508
34 | 2546785.0409 | 1167231.5413
35 | 2546773.5432 | 1167294.616
36 | 2546788.7368 | 1167264.3121
37 | 2546745.8554 | 1167414.3683
38 | 2546744.588 | 1167414.7271
39 | 2546755.6638 | 1167410.3316
40 | 2546736.5028 | 1167417.016
41 | 2546766.4022 | 1167405.0387
42 | 2546720.6048 | 1167420.665
43 | 2546727.5825 | 1167432.3426
44 | 2546702.6171 | 1167388.7828
45 | 2546604.2268 | 1167280.1882
46 | 2546584.0043 | 1167267.9599
47 | 2546603.4181 | 1167240.5765
48 | 2546565.93 | 1167257.0286
49 | 2546595.1057 | 1167232.6137
50 | 2546734.623 | 1167438.9021
51 | 2546692.9292 | 1167470.1709
52 | 2546691.1081 | 1167477.9913
53 | 2546679.2951 | 1167446.2709
54 | 2546745.6828 | 1167449.2131
55 | 2546749.1404 | 1167452.3952
56 | 2546792.1534 | 1167487.7286
57 | 2546765.6237 | 1167437.4924
58 | 2546662.8569 | 1167471.4011
59 | 2546681.5349 | 1167498.8093
60 | 2546700.4049 | 1167488.1702
61 | 2546803.6897 | 1167493.3286
62 | 2546768.5603 | 1167434.9494
63 | 2546788.3156 | 1167421.9116
64 | 2546825.9373 | 1167508.8832
65 | 2546836.1982 | 1167535.1346
66 | 2546786.7938 | 1167569.5009
67 | 2546756.1065 | 1167582.5255
68 | 2546744.008 | 1167550.554
69 | 2546731.0214 | 1167527.7253
70 | 2546724.2005 | 1167524.6334
71 | 2546676.1588 | 1167582.8779
72 | 2546672.5962 | 1167574.0921
73 | 2546697.2192 | 1167549.7311
74 | 2546714.9231 | 1167506.3393
75 | 2546677.7425 | 1167506.9973
76 | 2546670.7911 | 1167565.2012
77 | 2546670.2583 | 1167561.6106
78 | 2546672.6962 | 1167518.1544
79 | 2546655.9227 | 1167571.8749
80 | 2546675.9549 | 1167510.8569
81 | 2546646.6604 | 1167534.4055
82 | 2546622.5202 | 1167530.0299
83 | 2546619.5721 | 1167528.3659
84 | 2546697.362 | 1167431.8151
85 | 2546704.4494 | 1167427.9792
86 | 2546449.5777 | 1167424.1441
87 | 2546447.1512 | 1167420.6821
88 | 2546465.2623 | 1167449.4992
89 | 2546327.4979 | 1167515.911
90 | 2546445.2612 | 1167417.9855
91 | 2546478.1484 | 1167443.9506
92 | 2546436.5953 | 1167374.2766
93 | 2546495.9774 | 1167436.2735
94 | 2546314.1018 | 1167198.676
95 | 2546502.3476 | 1167433.9222
96 | 2546514.6292 | 1167459.5612
97 | 2546527.6216 | 1167425.063
98 | 2546524.3011 | 1167473.8363
99 | 2546519.8108 | 1167403.4351
100 | 2546554.3181 | 1167420.4003
101 | 2546561.762 | 1167397.8703
102 | 2546554.8382 | 1167364.4404
103 | 2546585.2047 | 1167337.914
104 | 2546553.2245 | 1167313.2191
105 | 2546544.2056 | 1167243.8887
106 | 2546328.9302 | 1167117.6839
107 | 2546385.5714 | 1167048.4511
108 | 2546571.7787 | 1167209.1117
109 | 2546583.298 | 1167220.7174
110 | 2546387.2456 | 1167041.8422
111 | 2546775.7054 | 1167303.635
112 | 2546782.0731 | 1167288.6472
113 | 2546803.4737 | 1167253.9408
114 | 2546825.8476 | 1167238.1947
115 | 2546832.963 | 1167233.6228
116 | 2546838.3019 | 1167246.9493
117 | 2546843.2101 | 1167227.2221
118 | 2546857.375 | 1167218.986
119 | 2546868.0557 | 1167245.3135
120 | 2546878.745 | 1167234.2062
121 | 2546895.1602 | 1167274.2712
122 | 2546869.7122 | 1167216.0765
123 | 2546878.8497 | 1167279.38
124 | 2546911.0082 | 1167298.7218
125 | 2546877.4526 | 1167336.2502
126 | 2546175.0623 | 1167494.7492
127 | 2546188.6667 | 1167488.2864
128 | 2546140.201 | 1167511.3102
129 | 2546194.2038 | 1167485.656
130 | 2546115.5174 | 1167462.9973
131 | 2546286.9161 | 1167535.9523
132 | 2546660.6367 | 1167379.154

## line_std_types
| c_nf_per_km | r_ohm_per_km | x_ohm_per_km | max_i_ka | type | q_mm2 | alpha | voltage_rating
NAYY 4x50 SE | 210 | 0.642 | 0.083 | 0.142 | cs | 50 | 0.00403 | LV
NAYY 4x120 SE | 264 | 0.225 | 0.08 | 0.242 | cs | 120 | 0.00403 | LV
NAYY 4x150 SE | 261 | 0.208 | 0.08 | 0.27 | cs | 150 | 0.00403 | LV
NA2XS2Y 1x95 RM/25 12/20 kV | 216 | 0.313 | 0.132 | 0.252 | cs | 95 | 0.00403 | MV
NA2XS2Y 1x185 RM/25 12/20 kV | 273 | 0.161 | 0.117 | 0.362 | cs | 185 | 0.00403 | MV
NA2XS2Y 1x240 RM/25 12/20 kV | 304 | 0.122 | 0.112 | 0.421 | cs | 240 | 0.00403 | MV
NA2XS2Y 1x95 RM/25 6/10 kV | 315 | 0.313 | 0.123 | 0.249 | cs | 95 | 0.00403 | MV
NA2XS2Y 1x185 RM/25 6/10 kV | 406 | 0.161 | 0.11 | 0.358 | cs | 185 | 0.00403 | MV
NA2XS2Y 1x240 RM/25 6/10 kV | 456 | 0.122 | 0.105 | 0.416 | cs | 240 | 0.00403 | MV
NA2XS2Y 1x150 RM/25 12/20 kV | 250 | 0.206 | 0.116 | 0.319 | cs | 150 | 0.00403 | MV
NA2XS2Y 1x120 RM/25 12/20 kV | 230 | 0.253 | 0.119 | 0.283 | cs | 120 | 0.00403 | MV
NA2XS2Y 1x70 RM/25 12/20 kV | 190 | 0.443 | 0.132 | 0.22 | cs | 70 | 0.00403 | MV
NA2XS2Y 1x150 RM/25 6/10 kV | 360 | 0.206 | 0.11 | 0.315 | cs | 150 | 0.00403 | MV
NA2XS2Y 1x120 RM/25 6/10 kV | 340 | 0.253 | 0.113 | 0.28 | cs | 120 | 0.00403 | MV
NA2XS2Y 1x70 RM/25 6/10 kV | 280 | 0.443 | 0.123 | 0.217 | cs | 70 | 0.00403 | MV
N2XS(FL)2Y 1x120 RM/35 64/110 kV | 112 | 0.153 | 0.166 | 0.366 | cs | 120 | 0.00393 | HV
N2XS(FL)2Y 1x185 RM/35 64/110 kV | 125 | 0.099 | 0.156 | 0.457 | cs | 185 | 0.00393 | HV
N2XS(FL)2Y 1x240 RM/35 64/110 kV | 135 | 0.075 | 0.149 | 0.526 | cs | 240 | 0.00393 | HV
N2XS(FL)2Y 1x300 RM/35 64/110 kV | 144 | 0.06 | 0.144 | 0.588 | cs | 300 | 0.00393 | HV
15-AL1/3-ST1A 0.4 | 11 | 1.8769 | 0.35 | 0.105 | ol | 16 | 0.00403 | LV
24-AL1/4-ST1A 0.4 | 11.25 | 1.2012 | 0.335 | 0.14 | ol | 24 | 0.00403 | LV
48-AL1/8-ST1A 0.4 | 12.2 | 0.5939 | 0.3 | 0.21 | ol | 48 | 0.00403 | LV
94-AL1/15-ST1A 0.4 | 13.2 | 0.306 | 0.29 | 0.35 | ol | 94 | 0.00403 | LV
34-AL1/6-ST1A 10.0 | 9.7 | 0.8342 | 0.36 | 0.17 | ol | 34 | 0.00403 | MV
48-AL1/8-ST1A 10.0 | 10.1 | 0.5939 | 0.35 | 0.21 | ol | 48 | 0.00403 | MV
70-AL1/11-ST1A 10.0 | 10.4 | 0.4132 | 0.339 | 0.29 | ol | 70 | 0.00403 | MV
94-AL1/15-ST1A 10.0 | 10.75 | 0.306 | 0.33 | 0.35 | ol | 94 | 0.00403 | MV
122-AL1/20-ST1A 10.0 | 11.1 | 0.2376 | 0.323 | 0.41 | ol | 122 | 0.00403 | MV
149-AL1/24-ST1A 10.0 | 11.25 | 0.194 | 0.315 | 0.47 | ol | 149 | 0.00403 | MV
34-AL1/6-ST1A 20.0 | 9.15 | 0.8342 | 0.382 | 0.17 | ol | 34 | 0.00403 | MV
48-AL1/8-ST1A 20.0 | 9.5 | 0.5939 | 0.372 | 0.21 | ol | 48 | 0.00403 | MV
70-AL1/11-ST1A 20.0 | 9.7 | 0.4132 | 0.36 | 0.29 | ol | 70 | 0.00403 | MV
94-AL1/15-ST1A 20.0 | 10 | 0.306 | 0.35 | 0.35 | ol | 94 | 0.00403 | MV
122-AL1/20-ST1A 20.0 | 10.3 | 0.2376 | 0.344 | 0.41 | ol | 122 | 0.00403 | MV
149-AL1/24-ST1A 20.0 | 10.5 | 0.194 | 0.337 | 0.47 | ol | 149 | 0.00403 | MV
184-AL1/30-ST1A 20.0 | 10.75 | 0.1571 | 0.33 | 0.535 | ol | 184 | 0.00403 | MV
243-AL1/39-ST1A 20.0 | 11 | 0.1188 | 0.32 | 0.645 | ol | 243 | 0.00403 | MV
48-AL1/8-ST1A 110.0 | 8 | 0.5939 | 0.46 | 0.21 | ol | 48 | 0.00403 | HV
70-AL1/11-ST1A 110.0 | 8.4 | 0.4132 | 0.45 | 0.29 | ol | 70 | 0.00403 | HV
94-AL1/15-ST1A 110.0 | 8.65 | 0.306 | 0.44 | 0.35 | ol | 94 | 0.00403 | HV
122-AL1/20-ST1A 110.0 | 8.5 | 0.2376 | 0.43 | 0.41 | ol | 122 | 0.00403 | HV
149-AL1/24-ST1A 110.0 | 8.75 | 0.194 | 0.41 | 0.47 | ol | 149 | 0.00403 | HV
184-AL1/30-ST1A 110.0 | 8.8 | 0.1571 | 0.4 | 0.535 | ol | 184 | 0.00403 | HV
243-AL1/39-ST1A 110.0 | 9 | 0.1188 | 0.39 | 0.645 | ol | 243 | 0.00403 | HV
305-AL1/39-ST1A 110.0 | 9.2 | 0.0949 | 0.38 | 0.74 | ol | 305 | 0.00403 | HV
490-AL1/64-ST1A 110.0 | 9.75 | 0.059 | 0.37 | 0.96 | ol | 490 | 0.00403 | HV
679-AL1/86-ST1A 110.0 | 9.95 | 0.042 | 0.36 | 1.15 | ol | 679 | 0.00403 | HV
490-AL1/64-ST1A 220.0 | 10 | 0.059 | 0.285 | 0.96 | ol | 490 | 0.00403 | HV
679-AL1/86-ST1A 220.0 | 11.7 | 0.042 | 0.275 | 1.15 | ol | 679 | 0.00403 | HV
490-AL1/64-ST1A 380.0 | 11 | 0.059 | 0.253 | 0.96 | ol | 490 | 0.00403 | HV
679-AL1/86-ST1A 380.0 | 14.6 | 0.042 | 0.25 | 1.15 | ol | 679 | 0.00403 | HV

## trafo_std_types
| i0_percent | pfe_kw | vkr_percent | sn_mva | vn_lv_kv | vn_hv_kv | vk_percent | shift_degree | vector_group | tap_side | tap_neutral | tap_min | tap_max | tap_step_degree | tap_step_percent | tap_phase_shifter
160 MVA 380/110 kV | 0.06 | 60 | 0.25 | 160 | 110 | 380 | 12.2 | 0 | Yy0 | hv | 0 | -9 | 9 | 0 | 1.5 | FALSE
100 MVA 220/110 kV | 0.06 | 55 | 0.26 | 100 | 110 | 220 | 12 | 0 | Yy0 | hv | 0 | -9 | 9 | 0 | 1.5 | FALSE
63 MVA 110/20 kV | 0.04 | 22 | 0.32 | 63 | 20 | 110 | 18 | 150 | YNd5 | hv | 0 | -9 | 9 | 0 | 1.5 | FALSE
40 MVA 110/20 kV | 0.05 | 18 | 0.34 | 40 | 20 | 110 | 16.2 | 150 | YNd5 | hv | 0 | -9 | 9 | 0 | 1.5 | FALSE
25 MVA 110/20 kV | 0.07 | 14 | 0.41 | 25 | 20 | 110 | 12 | 150 | YNd5 | hv | 0 | -9 | 9 | 0 | 1.5 | FALSE
63 MVA 110/10 kV | 0.04 | 22 | 0.32 | 63 | 10 | 110 | 18 | 150 | YNd5 | hv | 0 | -9 | 9 | 0 | 1.5 | FALSE
40 MVA 110/10 kV | 0.05 | 18 | 0.34 | 40 | 10 | 110 | 16.2 | 150 | YNd5 | hv | 0 | -9 | 9 | 0 | 1.5 | FALSE
25 MVA 110/10 kV | 0.07 | 14 | 0.41 | 25 | 10 | 110 | 12 | 150 | YNd5 | hv | 0 | -9 | 9 | 0 | 1.5 | FALSE
0.25 MVA 20/0.4 kV | 0.32 | 0.8 | 1.44 | 0.25 | 0.4 | 20 | 6 | 150 | Yzn5 | hv | 0 | -2 | 2 | 0 | 2.5 | FALSE
0.4 MVA 20/0.4 kV | 0.3375 | 1.35 | 1.425 | 0.4 | 0.4 | 20 | 6 | 150 | Dyn5 | hv | 0 | -2 | 2 | 0 | 2.5 | FALSE
0.63 MVA 20/0.4 kV | 0.2619 | 1.65 | 1.206 | 0.63 | 0.4 | 20 | 6 | 150 | Dyn5 | hv | 0 | -2 | 2 | 0 | 2.5 | FALSE
0.25 MVA 10/0.4 kV | 0.24 | 0.6 | 1.2 | 0.25 | 0.4 | 10 | 4 | 150 | Dyn5 | hv | 0 | -2 | 2 | 0 | 2.5 | FALSE
0.4 MVA 10/0.4 kV | 0.2375 | 0.95 | 1.325 | 0.4 | 0.4 | 10 | 4 | 150 | Dyn5 | hv | 0 | -2 | 2 | 0 | 2.5 | FALSE
0.63 MVA 10/0.4 kV | 0.1873 | 1.18 | 1.0794 | 0.63 | 0.4 | 10 | 4 | 150 | Dyn5 | hv | 0 | -2 | 2 | 0 | 2.5 | FALSE

## trafo3w_std_types
| sn_hv_mva | sn_mv_mva | sn_lv_mva | vn_hv_kv | vn_mv_kv | vn_lv_kv | vk_hv_percent | vk_mv_percent | vk_lv_percent | vkr_hv_percent | vkr_mv_percent | vkr_lv_percent | pfe_kw | i0_percent | shift_mv_degree | shift_lv_degree | vector_group | tap_side | tap_neutral | tap_min | tap_max | tap_step_percent
63/25/38 MVA 110/20/10 kV | 63 | 25 | 38 | 110 | 20 | 10 | 10.4 | 10.4 | 10.4 | 0.28 | 0.32 | 0.35 | 35 | 0.89 | 0 | 0 | YN0yn0yn0 | hv | 0 | -10 | 10 | 1.2
63/25/38 MVA 110/10/10 kV | 63 | 25 | 38 | 110 | 10 | 10 | 10.4 | 10.4 | 10.4 | 0.28 | 0.32 | 0.35 | 35 | 0.89 | 0 | 0 | YN0yn0yn0 | hv | 0 | -10 | 10 | 1.2

## fuse_std_types
| fuse_type | i_rated_a | t_avg | t_min | t_total | x_avg | x_min | x_total
HV 100A | HV 100A | 100 | 0 | [10.0, 3.64, 0.854, 0.281, 0.1, 0.0531, 0.022, 0.01] | [10.0, 4.267, 1.21, 0.403, 0.1, 0.058, 0.022, 0.01] | 0 | [300.0, 350.0, 450.0, 550.0, 700.0, 850.0, 1200.0, 1752.0] | [600.0, 700.0, 900.0, 1150.0, 1665.0, 2000.0, 3000.0, 4313.0]
HV 10A | HV 10A | 10 | 0 | [10.0, 1675.0, 0.344, 0.156, 0.1, 0.0417, 0.0171, 0.01] | [10.0, 1.3, 0.3, 0.155, 0.1, 0.0555, 0.023, 0.01] | 0 | [30.0, 32.0, 35.0, 37.0, 39.0, 50.0, 70.0, 88.0] | [60.0, 70.0, 80.0, 87.0, 94.0, 110.0, 150.0, 216.0]
HV 125A | HV 125A | 125 | 0 | [10.0, 1.82, 0.344, 0.1, 0.0467, 0.0269, 0.01] | [10.0, 2.478, 0.426, 0.1, 0.0427, 0.0211, 0.01] | 0 | [375.0, 500.0, 700.0, 925.0, 1200.0, 1500.0, 2341.0] | [750.0, 1000.0, 1500.0, 2200.0, 3000.0, 4000.0, 5765.0]
HV 160A | HV 160A | 160 | 0 | [10.0, 4.15, 1.03, 0.198, 0.1, 0.051, 0.0172, 0.01] | [10.0, 2.3, 0.734, 0.274, 0.1, 0.046, 0.0177, 0.01] | 0 | [480.0, 550.0, 700.0, 1000.0, 1260.0, 1600.0, 2500.0, 3227.0] | [960.0, 1300.0, 1700.0, 2200.0, 2996.0, 4000.0, 6000.0, 7946.0]
HV 16A | HV 16A | 16 | 0 | [10.0, 0.352, 0.164, 0.1, 0.0649, 0.0342, 0.01] | [10.0, 2.34, 0.722, 0.181, 0.1, 0.055, 0.0296, 0.01] | 0 | [48.0, 60.0, 65.0, 71.0, 80.0, 100.0, 162.0] | [96.0, 110.0, 125.0, 150.0, 168.0, 200.0, 250.0, 398.0]
HV 200A | HV 200A | 200 | 0 | [10.0, 4.267, 1.21, 0.403, 0.1, 0.058, 0.022, 0.01] | [10.0, 3.73, 1.654, 0.328, 0.1, 0.0531, 0.019, 0.01] | 0 | [600.0, 700.0, 900.0, 1150.0, 1665.0, 2000.0, 3000.0, 4313.0] | [1200.0, 1500.0, 1800.0, 2700.0, 3960.0, 5000.0, 7500.0, 10620.0]
HV 20A | HV 20A | 20 | 0 | [10.0, 1.3, 0.3, 0.155, 0.1, 0.0555, 0.023, 0.01] | [10.0, 1.3, 0.161, 0.1, 0.0611, 0.0399, 0.0141, 0.01] | 0 | [60.0, 70.0, 80.0, 87.0, 94.0, 110.0, 150.0, 216.0] | [120.0, 150.0, 200.0, 223.0, 260.0, 300.0, 450.0, 532.0]
HV 25A | HV 25A | 25 | 0 | [10.0, 2.512, 0.833, 0.299, 0.1, 0.0372, 0.0223, 0.01] | [10.0, 3.125, 0.597, 0.198, 0.1, 0.0378, 0.022, 0.01] | 0 | [75.0, 82.0, 90.0, 100.0, 124.0, 170.0, 200.0, 289.0] | [150.0, 170.0, 210.0, 250.0, 294.0, 400.0, 500.0, 711.0]
HV 31.5A | HV 31.5A | 31.5 | 0 | [10.0, 2.34, 0.722, 0.181, 0.1, 0.055, 0.0296, 0.01] | [10.0, 2.84, 0.368, 0.164, 0.1, 0.0621, 0.0378, 0.0195, 0.01] | 0 | [95.0, 110.0, 125.0, 150.0, 165.0, 200.0, 250.0, 390.0] | [189.0, 220.0, 300.0, 350.0, 393.0, 450.0, 530.0, 700.0, 960.0]
HV 40A | HV 40A | 40 | 0 | [10.0, 1.3, 0.161, 0.1, 0.0611, 0.0399, 0.0141, 0.01] | [10.0, 2.05, 0.369, 0.198, 0.1, 0.051, 0.0298, 0.01] | 0 | [120.0, 150.0, 200.0, 223.0, 260.0, 300.0, 450.0, 532.0] | [240.0, 300.0, 400.0, 450.0, 530.0, 650.0, 800.0, 1311.0]
HV 50A | HV 50A | 50 | 0 | [10.0, 3.215, 0.597, 0.198, 0.1, 0.0378, 0.022, 0.01] | [10.0, 3.64, 0.854, 0.281, 0.1, 0.0531, 0.022, 0.01] | 0 | [150.0, 170.0, 210.0, 250.0, 294.0, 400.0, 500.0, 711.0] | [300.0, 350.0, 450.0, 550.0, 700.0, 850.0, 1200.0, 1752.0]
HV 6.3A | HV 6.3A | 6.3 | 0 | [10.0, 1.39, 0.344, 0.168, 0.1, 0.056, 0.0263, 0.01] | [10.0, 1.711, 0.516, 0.198, 0.1, 0.0634, 0.0303, 0.01] | 0 | [19.0, 19.5, 20.4, 20.8, 22.0, 25.0, 32.0, 48.0] | [38.0, 40.0, 43.0, 48.0, 53.0, 60.0, 75.0, 118.0]
HV 63A | HV 63A | 63 | 0 | [10.0, 2.84, 0.368, 0.164, 0.1, 0.0621, 0.0378, 0.0195, 0.01] | [10.0, 1.82, 0.344, 0.1, 0.0467, 0.0269, 0.01] | 0 | [189.0, 220.0, 300.0, 350.0, 393.0, 450.0, 530.0, 700.0, 961.0] | [378.0, 500.0, 700.0, 934.0, 1200.0, 1500.0, 2366.0]
HV 80A | HV 80A | 80 | 0 | [10.0, 2.05, 0.369, 0.198, 0.1, 0.051, 0.0298, 0.01] | [10.0, 4.15, 1.03, 0.198, 0.1, 0.051, 0.0172, 0.01] | 0 | [240.0, 300.0, 400.0, 450.0, 530.0, 650.0, 800.0, 1311.0] | [480.0, 550.0, 700.0, 1000.0, 1260.0, 1600.0, 2500.0, 3227.0]
Siemens NH-1-100 | Siemens NH-1-100 | 100 | [5400.0, 2000.0, 400.0, 20.0, 1.0, 0.2, 0.012, 0.004] | 0 | 0 | [150.0, 190.0, 250.0, 430.0, 900.0, 1250.0, 2700.0, 3600.0] | 0 | 0
Siemens NH-1-125 | Siemens NH-1-125 | 125 | [4800.0, 120.0, 7.0, 0.1, 0.004] | 0 | 0 | [180.0, 400.0, 740.0, 2000.0, 4250.0] | 0 | 0
Siemens NH-1-16 | Siemens NH-1-16 | 16 | [4000.0, 400.0, 2.0, 0.1, 0.04, 0.01] | 0 | 0 | [26.0, 35.0, 75.0, 150.0, 200.0, 300.0] | 0 | 0
Siemens NH-1-160 | Siemens NH-1-160 | 160 | [4800.0, 120.0, 7.0, 0.1, 0.004] | 0 | 0 | [210.0, 500.0, 900.0, 2300.0, 5000.0] | 0 | 0
Siemens NH-1-25 | Siemens NH-1-25 | 25 | [4000.0, 1000.0, 10.0, 0.2, 0.02, 0.01] | 0 | 0 | [40.0, 50.0, 100.0, 210.0, 400.0, 500.0] | 0 | 0
Siemens NH-1-50 | Siemens NH-1-50 | 50 | [4000.0, 40.0, 4.0, 1.0, 0.02, 0.01] | 0 | 0 | [86.0, 200.0, 300.0, 400.0, 1000.0, 1280.0] | 0 | 0
Siemens NH-1-63 | Siemens NH-1-63 | 63 | [4000.0, 100.0, 10.0, 2.0, 0.04, 0.01] | 0 | 0 | [100.0, 200.0, 300.0, 400.0, 1000.0, 1500.0] | 0 | 0
Siemens NH-1-80 | Siemens NH-1-80 | 80 | [4800.0, 120.0, 7.0, 0.1, 0.01] | 0 | 0 | [150.58, 250.0, 450.0, 1150.0, 2470.0] | 0 | 0
Siemens NH-2-1000 | Siemens NH-2-1000 | 1000 | [4800.0, 120.0, 7.0, 0.1, 0.004] | 0 | 0 | [1900.0, 3500.0, 8400.0, 24000.0, 52000.0] | 0 | 0
Siemens NH-2-200 | Siemens NH-2-200 | 200 | [4800.0, 120.0, 7.0, 0.1, 0.004] | 0 | 0 | [280.0, 650.0, 1200.0, 3000.0, 7000.0] | 0 | 0
Siemens NH-2-224 | Siemens NH-2-224 | 224 | [4800.0, 120.0, 7.0, 0.2, 0.04, 0.004] | 0 | 0 | [400.0, 750.0, 1453.0, 3025.0, 4315.0, 7600.0] | 0 | 0
Siemens NH-2-250 | Siemens NH-2-250 | 250 | [4800.0, 120.0, 7.0, 0.1, 0.004] | 0 | 0 | [450.0, 800.0, 1650.0, 4000.0, 8500.0] | 0 | 0
Siemens NH-2-315 | Siemens NH-2-315 | 315 | [4800.0, 120.0, 7.0, 0.1, 0.004] | 0 | 0 | [550.0, 920.0, 1900.0, 5000.0, 11000.0] | 0 | 0
Siemens NH-2-355 | Siemens NH-2-355 | 355 | [4800.0, 120.0, 6.0, 0.1, 0.004] | 0 | 0 | [650.0, 1116.27, 2350.0, 5840.0, 12790.0] | 0 | 0
Siemens NH-2-400 | Siemens NH-2-400 | 400 | [4800.0, 120.0, 7.0, 0.1, 0.004] | 0 | 0 | [720.0, 1350.0, 2800.0, 6500.0, 15000.0] | 0 | 0
Siemens NH-2-425 | Siemens NH-2-425 | 425 | [4800.0, 120.0, 7.0, 0.1, 0.004] | 0 | 0 | [850.0, 1500.0, 3050.0, 7500.0, 16500.0] | 0 | 0
Siemens NH-2-630 | Siemens NH-2-630 | 630 | [4800.0, 120.0, 7.0, 0.1, 0.004] | 0 | 0 | [1200.0, 2000.0, 4800.0, 12000.0, 26000.0] | 0 | 0

## dtypes
| element | column | dtype
0 | bus | name | object
1 | bus | vn_kv | float64
2 | bus | type | object
3 | bus | zone | object
4 | bus | in_service | bool
5 | load | name | object
6 | load | bus | uint32
7 | load | p_mw | float64
8 | load | q_mvar | float64
9 | load | const_z_percent | float64
10 | load | const_i_percent | float64
11 | load | sn_mva | float64
12 | load | scaling | float64
13 | load | in_service | bool
14 | load | type | object
15 | ext_grid | name | object
16 | ext_grid | bus | uint32
17 | ext_grid | vm_pu | float64
18 | ext_grid | va_degree | float64
19 | ext_grid | slack_weight | float64
20 | ext_grid | in_service | bool
21 | line | name | object
22 | line | std_type | object
23 | line | from_bus | uint32
24 | line | to_bus | uint32
25 | line | length_km | float64
26 | line | r_ohm_per_km | float64
27 | line | x_ohm_per_km | float64
28 | line | c_nf_per_km | float64
29 | line | g_us_per_km | float64
30 | line | max_i_ka | float64
31 | line | df | float64
32 | line | parallel | uint32
33 | line | type | object
34 | line | in_service | bool
35 | trafo | name | object
36 | trafo | std_type | object
37 | trafo | hv_bus | uint32
38 | trafo | lv_bus | uint32
39 | trafo | sn_mva | float64
40 | trafo | vn_hv_kv | float64
41 | trafo | vn_lv_kv | float64
42 | trafo | vk_percent | float64
43 | trafo | vkr_percent | float64
44 | trafo | pfe_kw | float64
45 | trafo | i0_percent | float64
46 | trafo | shift_degree | float64
47 | trafo | tap_side | object
48 | trafo | tap_neutral | int32
49 | trafo | tap_min | int32
50 | trafo | tap_max | int32
51 | trafo | tap_step_percent | float64
52 | trafo | tap_step_degree | float64
53 | trafo | tap_pos | int32
54 | trafo | tap_phase_shifter | bool
55 | trafo | parallel | uint32
56 | trafo | df | float64
57 | trafo | in_service | bool
58 | line_geodata | coords | object
59 | bus_geodata | x | float64
60 | bus_geodata | y | float64
61 | bus_geodata | coords | object

## parameters
| version | format_version | converged | OPF_converged | name | f_hz | sn_mva
0 | 2.14.6 | 2.14.0 | FALSE | FALSE |  | 50 | 1