## bus
| name | vn_kv | type | zone | in_service
0 | bus_LV_5804-3_0_5_node_0 | 0.4 | n |  | TRUE
1 | bus_LV_5804-3_0_5_node_1 | 0.4 | n |  | TRUE
2 | bus_LV_5804-3_0_5_node_2 | 0.4 | n |  | TRUE
3 | bus_LV_5804-3_0_5_node_3 | 0.4 | n |  | TRUE
4 | bus_LV_5804-3_0_5_node_4 | 0.4 | n |  | TRUE
5 | bus_LV_5804-3_0_5_node_25 | 0.4 | n |  | TRUE
6 | bus_LV_5804-3_0_5_node_22 | 0.4 | n |  | TRUE
7 | bus_LV_5804-3_0_5_node_6 | 0.4 | n |  | TRUE
8 | bus_LV_5804-3_0_5_node_20 | 0.4 | n |  | TRUE
9 | bus_LV_5804-3_0_5_node_71 | 0.4 | n |  | TRUE
10 | bus_LV_5804-3_0_5_node_23 | 0.4 | n |  | TRUE
11 | bus_LV_5804-3_0_5_node_5 | 0.4 | n |  | TRUE
12 | bus_LV_5804-3_0_5_node_19 | 0.4 | n |  | TRUE
13 | bus_LV_5804-3_0_5_node_7 | 0.4 | n |  | TRUE
14 | bus_LV_5804-3_0_5_node_8 | 0.4 | n |  | TRUE
15 | bus_LV_5804-3_0_5_node_9 | 0.4 | n |  | TRUE
16 | bus_LV_5804-3_0_5_node_10 | 0.4 | n |  | TRUE
17 | bus_LV_5804-3_0_5_node_11 | 0.4 | n |  | TRUE
18 | bus_LV_5804-3_0_5_node_12 | 0.4 | n |  | TRUE
19 | bus_LV_5804-3_0_5_node_13 | 0.4 | n |  | TRUE
20 | bus_LV_5804-3_0_5_node_79 | 0.4 | n |  | TRUE
21 | bus_LV_5804-3_0_5_node_14 | 0.4 | n |  | TRUE
22 | bus_LV_5804-3_0_5_node_15 | 0.4 | n |  | TRUE
23 | bus_LV_5804-3_0_5_node_80 | 0.4 | n |  | TRUE
24 | bus_LV_5804-3_0_5_node_16 | 0.4 | n |  | TRUE
25 | bus_LV_5804-3_0_5_node_99 | 0.4 | n |  | TRUE
26 | bus_LV_5804-3_0_5_node_17 | 0.4 | n |  | TRUE
27 | bus_LV_5804-3_0_5_node_18 | 0.4 | n |  | TRUE
28 | bus_LV_5804-3_0_5_node_100 | 0.4 | n |  | TRUE
29 | bus_LV_5804-3_0_5_node_135 | 0.4 | n |  | TRUE
30 | bus_LV_5804-3_0_5_node_136 | 0.4 | n |  | TRUE
31 | bus_LV_5804-3_0_5_node_134 | 0.4 | n |  | TRUE
32 | bus_LV_5804-3_0_5_node_21 | 0.4 | n |  | TRUE
33 | bus_LV_5804-3_0_5_node_24 | 0.4 | n |  | TRUE
34 | bus_LV_5804-3_0_5_node_26 | 0.4 | n |  | TRUE
35 | bus_LV_5804-3_0_5_node_27 | 0.4 | n |  | TRUE
36 | bus_LV_5804-3_0_5_node_28 | 0.4 | n |  | TRUE
37 | bus_LV_5804-3_0_5_node_29 | 0.4 | n |  | TRUE
38 | bus_LV_5804-3_0_5_node_59 | 0.4 | n |  | TRUE
39 | bus_LV_5804-3_0_5_node_30 | 0.4 | n |  | TRUE
40 | bus_LV_5804-3_0_5_node_60 | 0.4 | n |  | TRUE
41 | bus_LV_5804-3_0_5_node_61 | 0.4 | n |  | TRUE
42 | bus_LV_5804-3_0_5_node_58 | 0.4 | n |  | TRUE
43 | bus_LV_5804-3_0_5_node_31 | 0.4 | n |  | TRUE
44 | bus_LV_5804-3_0_5_node_32 | 0.4 | n |  | TRUE
45 | bus_LV_5804-3_0_5_node_33 | 0.4 | n |  | TRUE
46 | bus_LV_5804-3_0_5_node_34 | 0.4 | n |  | TRUE
47 | bus_LV_5804-3_0_5_node_35 | 0.4 | n |  | TRUE
48 | bus_LV_5804-3_0_5_node_55 | 0.4 | n |  | TRUE
49 | bus_LV_5804-3_0_5_node_36 | 0.4 | n |  | TRUE
50 | bus_LV_5804-3_0_5_node_37 | 0.4 | n |  | TRUE
51 | bus_LV_5804-3_0_5_node_38 | 0.4 | n |  | TRUE
52 | bus_LV_5804-3_0_5_node_39 | 0.4 | n |  | TRUE
53 | bus_LV_5804-3_0_5_node_49 | 0.4 | n |  | TRUE
54 | bus_LV_5804-3_0_5_node_54 | 0.4 | n |  | TRUE
55 | bus_LV_5804-3_0_5_node_40 | 0.4 | n |  | TRUE
56 | bus_LV_5804-3_0_5_node_50 | 0.4 | n |  | TRUE
57 | bus_LV_5804-3_0_5_node_48 | 0.4 | n |  | TRUE
58 | bus_LV_5804-3_0_5_node_53 | 0.4 | n |  | TRUE
59 | bus_LV_5804-3_0_5_node_41 | 0.4 | n |  | TRUE
60 | bus_LV_5804-3_0_5_node_42 | 0.4 | n |  | TRUE
61 | bus_LV_5804-3_0_5_node_43 | 0.4 | n |  | TRUE
62 | bus_LV_5804-3_0_5_node_143 | 0.4 | n |  | TRUE
63 | bus_LV_5804-3_0_5_node_138 | 0.4 | n |  | TRUE
64 | bus_LV_5804-3_0_5_node_45 | 0.4 | n |  | TRUE
65 | bus_LV_5804-3_0_5_node_46 | 0.4 | n |  | TRUE
66 | bus_LV_5804-3_0_5_node_47 | 0.4 | n |  | TRUE
67 | bus_LV_5804-3_0_5_node_51 | 0.4 | n |  | TRUE
68 | bus_LV_5804-3_0_5_node_52 | 0.4 | n |  | TRUE
69 | bus_LV_5804-3_0_5_node_56 | 0.4 | n |  | TRUE
70 | bus_LV_5804-3_0_5_node_57 | 0.4 | n |  | TRUE
71 | bus_LV_5804-3_0_5_node_62 | 0.4 | n |  | TRUE
72 | bus_LV_5804-3_0_5_node_63 | 0.4 | n |  | TRUE
73 | bus_LV_5804-3_0_5_node_64 | 0.4 | n |  | TRUE
74 | bus_LV_5804-3_0_5_node_67 | 0.4 | n |  | TRUE
75 | bus_LV_5804-3_0_5_node_141 | 0.4 | n |  | TRUE
76 | bus_LV_5804-3_0_5_node_65 | 0.4 | n |  | TRUE
77 | bus_LV_5804-3_0_5_node_142 | 0.4 | n |  | TRUE
78 | bus_LV_5804-3_0_5_node_76 | 0.4 | n |  | TRUE
79 | bus_LV_5804-3_0_5_node_66 | 0.4 | n |  | TRUE
80 | bus_LV_5804-3_0_5_node_126 | 0.4 | n |  | TRUE
81 | bus_LV_5804-3_0_5_node_125 | 0.4 | n |  | TRUE
82 | bus_LV_5804-3_0_5_node_68 | 0.4 | n |  | TRUE
83 | bus_LV_5804-3_0_5_node_69 | 0.4 | n |  | TRUE
84 | bus_LV_5804-3_0_5_node_70 | 0.4 | n |  | TRUE
85 | bus_LV_5804-3_0_5_node_72 | 0.4 | n |  | TRUE
86 | bus_LV_5804-3_0_5_node_73 | 0.4 | n |  | TRUE
87 | bus_LV_5804-3_0_5_node_74 | 0.4 | n |  | TRUE
88 | bus_LV_5804-3_0_5_node_75 | 0.4 | n |  | TRUE
89 | bus_LV_5804-3_0_5_node_77 | 0.4 | n |  | TRUE
90 | bus_LV_5804-3_0_5_node_78 | 0.4 | n |  | TRUE
91 | bus_LV_5804-3_0_5_node_81 | 0.4 | n |  | TRUE
92 | bus_LV_5804-3_0_5_node_82 | 0.4 | n |  | TRUE
93 | bus_LV_5804-3_0_5_node_83 | 0.4 | n |  | TRUE
94 | bus_LV_5804-3_0_5_node_84 | 0.4 | n |  | TRUE
95 | bus_LV_5804-3_0_5_node_85 | 0.4 | n |  | TRUE
96 | bus_LV_5804-3_0_5_node_86 | 0.4 | n |  | TRUE
97 | bus_LV_5804-3_0_5_node_87 | 0.4 | n |  | TRUE
98 | bus_LV_5804-3_0_5_node_88 | 0.4 | n |  | TRUE
99 | bus_LV_5804-3_0_5_node_89 | 0.4 | n |  | TRUE
100 | bus_LV_5804-3_0_5_node_90 | 0.4 | n |  | TRUE
101 | bus_LV_5804-3_0_5_node_97 | 0.4 | n |  | TRUE
102 | bus_LV_5804-3_0_5_node_98 | 0.4 | n |  | TRUE
103 | bus_LV_5804-3_0_5_node_95 | 0.4 | n |  | TRUE
104 | bus_LV_5804-3_0_5_node_101 | 0.4 | n |  | TRUE
105 | bus_LV_5804-3_0_5_node_108 | 0.4 | n |  | TRUE
106 | bus_LV_5804-3_0_5_node_93 | 0.4 | n |  | TRUE
107 | bus_LV_5804-3_0_5_node_91 | 0.4 | n |  | TRUE
108 | bus_LV_5804-3_0_5_node_92 | 0.4 | n |  | TRUE
109 | bus_LV_5804-3_0_5_node_94 | 0.4 | n |  | TRUE
110 | bus_LV_5804-3_0_5_node_96 | 0.4 | n |  | TRUE
111 | bus_LV_5804-3_0_5_node_103 | 0.4 | n |  | TRUE
112 | bus_LV_5804-3_0_5_node_104 | 0.4 | n |  | TRUE
113 | bus_LV_5804-3_0_5_node_105 | 0.4 | n |  | TRUE
114 | bus_LV_5804-3_0_5_node_102 | 0.4 | n |  | TRUE
115 | bus_LV_5804-3_0_5_node_109 | 0.4 | n |  | TRUE
116 | bus_LV_5804-3_0_5_node_127 | 0.4 | n |  | TRUE
117 | bus_LV_5804-3_0_5_node_128 | 0.4 | n |  | TRUE
118 | bus_LV_5804-3_0_5_node_106 | 0.4 | n |  | TRUE
119 | bus_LV_5804-3_0_5_node_107 | 0.4 | n |  | TRUE
120 | bus_LV_5804-3_0_5_node_139 | 0.4 | n |  | TRUE
121 | bus_LV_5804-3_0_5_node_140 | 0.4 | n |  | TRUE
122 | bus_LV_5804-3_0_5_node_110 | 0.4 | n |  | TRUE
123 | bus_LV_5804-3_0_5_node_111 | 0.4 | n |  | TRUE
124 | bus_LV_5804-3_0_5_node_114 | 0.4 | n |  | TRUE
125 | bus_LV_5804-3_0_5_node_116 | 0.4 | n |  | TRUE
126 | bus_LV_5804-3_0_5_node_112 | 0.4 | n |  | TRUE
127 | bus_LV_5804-3_0_5_node_113 | 0.4 | n |  | TRUE
128 | bus_LV_5804-3_0_5_node_115 | 0.4 | n |  | TRUE
129 | bus_LV_5804-3_0_5_node_117 | 0.4 | n |  | TRUE
130 | bus_LV_5804-3_0_5_node_122 | 0.4 | n |  | TRUE
131 | bus_LV_5804-3_0_5_node_118 | 0.4 | n |  | TRUE
132 | bus_LV_5804-3_0_5_node_123 | 0.4 | n |  | TRUE
133 | bus_LV_5804-3_0_5_node_119 | 0.4 | n |  | TRUE
134 | bus_LV_5804-3_0_5_node_120 | 0.4 | n |  | TRUE
135 | bus_LV_5804-3_0_5_node_121 | 0.4 | n |  | TRUE
136 | bus_LV_5804-3_0_5_node_124 | 0.4 | n |  | TRUE
137 | bus_LV_5804-3_0_5_node_129 | 0.4 | n |  | TRUE
138 | bus_LV_5804-3_0_5_node_130 | 0.4 | n |  | TRUE
139 | bus_LV_5804-3_0_5_node_131 | 0.4 | n |  | TRUE
140 | bus_LV_5804-3_0_5_node_132 | 0.4 | n |  | TRUE
141 | bus_LV_5804-3_0_5_node_133 | 0.4 | n |  | TRUE
142 | bus_LV_5804-3_0_5_node_137 | 0.4 | n |  | TRUE
143 | bus_MV_448_0_node_96 | 20 | n |  | TRUE

## load
| name | bus | p_mw | q_mvar | const_z_percent | const_i_percent | sn_mva | scaling | in_service | type
0 | LV_5804-3_0_5_load_0 | 0 | 0.0054854 | 0.0013748 | 0 | 0 |  | 1 | TRUE | wye
1 | LV_5804-3_0_5_load_1 | 1 | 0.0030239 | 0.00075787 | 0 | 0 |  | 1 | TRUE | wye
2 | LV_5804-3_0_5_load_2 | 2 | 0.0041158 | 0.0010315 | 0 | 0 |  | 1 | TRUE | wye
3 | LV_5804-3_0_5_load_25 | 5 | 0.0069276 | 0.0017362 | 0 | 0 |  | 1 | TRUE | wye
4 | LV_5804-3_0_5_load_22 | 6 | 0.0040607 | 0.0010177 | 0 | 0 |  | 1 | TRUE | wye
5 | LV_5804-3_0_5_load_6 | 7 | 0.0028988 | 0.00072652 | 0 | 0 |  | 1 | TRUE | wye
6 | LV_5804-3_0_5_load_20 | 8 | 0.0051574 | 0.0012926 | 0 | 0 |  | 1 | TRUE | wye
7 | LV_5804-3_0_5_load_71 | 9 | 0.0039894 | 0.00099983 | 0 | 0 |  | 1 | TRUE | wye
8 | LV_5804-3_0_5_load_23 | 10 | 0.0037827 | 0.00094804 | 0 | 0 |  | 1 | TRUE | wye
9 | LV_5804-3_0_5_load_5 | 11 | 0.0071987 | 0.0018042 | 0 | 0 |  | 1 | TRUE | wye
10 | LV_5804-3_0_5_load_19 | 12 | 0.0030096 | 0.00075427 | 0 | 0 |  | 1 | TRUE | wye
11 | LV_5804-3_0_5_load_7 | 13 | 0.0050683 | 0.0012702 | 0 | 0 |  | 1 | TRUE | wye
12 | LV_5804-3_0_5_load_8 | 14 | 0.0024363 | 0.00061059 | 0 | 0 |  | 1 | TRUE | wye
13 | LV_5804-3_0_5_load_9 | 15 | 0.0072501 | 0.001817 | 0 | 0 |  | 1 | TRUE | wye
14 | LV_5804-3_0_5_load_11 | 17 | 0.003365 | 0.00084335 | 0 | 0 |  | 1 | TRUE | wye
15 | LV_5804-3_0_5_load_12 | 18 | 0.017434 | 0.0043694 | 0 | 0 |  | 1 | TRUE | wye
16 | LV_5804-3_0_5_load_79 | 20 | 0.0048399 | 0.001213 | 0 | 0 |  | 1 | TRUE | wye
17 | LV_5804-3_0_5_load_14 | 21 | 0.0015109 | 0.00037865 | 0 | 0 |  | 1 | TRUE | wye
18 | LV_5804-3_0_5_load_15 | 22 | 0.010714 | 0.0026852 | 0 | 0 |  | 1 | TRUE | wye
19 | LV_5804-3_0_5_load_80 | 23 | 0.012545 | 0.003144 | 0 | 0 |  | 1 | TRUE | wye
20 | LV_5804-3_0_5_load_99 | 25 | 0.008722 | 0.0021859 | 0 | 0 |  | 1 | TRUE | wye
21 | LV_5804-3_0_5_load_17 | 26 | 0.0070461 | 0.0017659 | 0 | 0 |  | 1 | TRUE | wye
22 | LV_5804-3_0_5_load_18 | 27 | 0.002527 | 0.00063333 | 0 | 0 |  | 1 | TRUE | wye
23 | LV_5804-3_0_5_load_100 | 28 | 0.0039467 | 0.00098913 | 0 | 0 |  | 1 | TRUE | wye
24 | LV_5804-3_0_5_load_136 | 30 | 0.0050793 | 0.001273 | 0 | 0 |  | 1 | TRUE | wye
25 | LV_5804-3_0_5_load_134 | 31 | 0.003647 | 0.00091402 | 0 | 0 |  | 1 | TRUE | wye
26 | LV_5804-3_0_5_load_21 | 32 | 0.0051691 | 0.0012955 | 0 | 0 |  | 1 | TRUE | wye
27 | LV_5804-3_0_5_load_24 | 33 | 0.0019408 | 0.00048642 | 0 | 0 |  | 1 | TRUE | wye
28 | LV_5804-3_0_5_load_27 | 35 | 0.0056019 | 0.001404 | 0 | 0 |  | 1 | TRUE | wye
29 | LV_5804-3_0_5_load_28 | 36 | 0.0015294 | 0.00038331 | 0 | 0 |  | 1 | TRUE | wye
30 | LV_5804-3_0_5_load_29 | 37 | 0.0032319 | 0.00081 | 0 | 0 |  | 1 | TRUE | wye
31 | LV_5804-3_0_5_load_30 | 39 | 0.0033329 | 0.0008353 | 0 | 0 |  | 1 | TRUE | wye
32 | LV_5804-3_0_5_load_60 | 40 | 0.0014932 | 0.00037423 | 0 | 0 |  | 1 | TRUE | wye
33 | LV_5804-3_0_5_load_61 | 41 | 0.001714 | 0.00042957 | 0 | 0 |  | 1 | TRUE | wye
34 | LV_5804-3_0_5_load_58 | 42 | 0.0016379 | 0.00041049 | 0 | 0 |  | 1 | TRUE | wye
35 | LV_5804-3_0_5_load_31 | 43 | 0.0018913 | 0.000474 | 0 | 0 |  | 1 | TRUE | wye
36 | LV_5804-3_0_5_load_33 | 45 | 0.0023182 | 0.00058099 | 0 | 0 |  | 1 | TRUE | wye
37 | LV_5804-3_0_5_load_34 | 46 | 0.0026235 | 0.0006575 | 0 | 0 |  | 1 | TRUE | wye
38 | LV_5804-3_0_5_load_35 | 47 | 0.0025011 | 0.00062683 | 0 | 0 |  | 1 | TRUE | wye
39 | LV_5804-3_0_5_load_55 | 48 | 0.0032158 | 0.00080595 | 0 | 0 |  | 1 | TRUE | wye
40 | LV_5804-3_0_5_load_36 | 49 | 0.0049679 | 0.0012451 | 0 | 0 |  | 1 | TRUE | wye
41 | LV_5804-3_0_5_load_39 | 52 | 0.001862 | 0.00046667 | 0 | 0 |  | 1 | TRUE | wye
42 | LV_5804-3_0_5_load_54 | 54 | 0.0039123 | 0.00098051 | 0 | 0 |  | 1 | TRUE | wye
43 | LV_5804-3_0_5_load_40 | 55 | 0.0018763 | 0.00047024 | 0 | 0 |  | 1 | TRUE | wye
44 | LV_5804-3_0_5_load_48 | 57 | 0.003425 | 0.00085839 | 0 | 0 |  | 1 | TRUE | wye
45 | LV_5804-3_0_5_load_53 | 58 | 0.002783 | 0.0006975 | 0 | 0 |  | 1 | TRUE | wye
46 | LV_5804-3_0_5_load_41 | 59 | 0.0012709 | 0.00031853 | 0 | 0 |  | 1 | TRUE | wye
47 | LV_5804-3_0_5_load_42 | 60 | 0.0061713 | 0.0015467 | 0 | 0 |  | 1 | TRUE | wye
48 | LV_5804-3_0_5_load_43 | 61 | 0.005257 | 0.0013175 | 0 | 0 |  | 1 | TRUE | wye
49 | LV_5804-3_0_5_load_143 | 62 | 0.0011742 | 0.00029429 | 0 | 0 |  | 1 | TRUE | wye
50 | LV_5804-3_0_5_load_138 | 63 | 0.011221 | 0.0028121 | 0 | 0 |  | 1 | TRUE | wye
51 | LV_5804-3_0_5_load_46 | 65 | 0.0066373 | 0.0016635 | 0 | 0 |  | 1 | TRUE | wye
52 | LV_5804-3_0_5_load_47 | 66 | 0.003122 | 0.00078245 | 0 | 0 |  | 1 | TRUE | wye
53 | LV_5804-3_0_5_load_51 | 67 | 0.0038218 | 0.00095783 | 0 | 0 |  | 1 | TRUE | wye
54 | LV_5804-3_0_5_load_52 | 68 | 0.0033334 | 0.00083542 | 0 | 0 |  | 1 | TRUE | wye
55 | LV_5804-3_0_5_load_56 | 69 | 0.0017013 | 0.00042639 | 0 | 0 |  | 1 | TRUE | wye
56 | LV_5804-3_0_5_load_57 | 70 | 0.0040882 | 0.0010246 | 0 | 0 |  | 1 | TRUE | wye
57 | LV_5804-3_0_5_load_62 | 71 | 0.0028819 | 0.00072227 | 0 | 0 |  | 1 | TRUE | wye
58 | LV_5804-3_0_5_load_63 | 72 | 0.0020906 | 0.00052396 | 0 | 0 |  | 1 | TRUE | wye
59 | LV_5804-3_0_5_load_64 | 73 | 0.0024623 | 0.00061712 | 0 | 0 |  | 1 | TRUE | wye
60 | LV_5804-3_0_5_load_67 | 74 | 0.00046424 | 0.00011635 | 0 | 0 |  | 1 | TRUE | wye
61 | LV_5804-3_0_5_load_65 | 76 | 0.0011234 | 0.00028155 | 0 | 0 |  | 1 | TRUE | wye
62 | LV_5804-3_0_5_load_142 | 77 | 0.00097896 | 0.00024535 | 0 | 0 |  | 1 | TRUE | wye
63 | LV_5804-3_0_5_load_76 | 78 | 0.0008738 | 0.00021899 | 0 | 0 |  | 1 | TRUE | wye
64 | LV_5804-3_0_5_load_66 | 79 | 0.00097806 | 0.00024512 | 0 | 0 |  | 1 | TRUE | wye
65 | LV_5804-3_0_5_load_126 | 80 | 0.00044509 | 0.00011155 | 0 | 0 |  | 1 | TRUE | wye
66 | LV_5804-3_0_5_load_125 | 81 | 0.0026311 | 0.00065941 | 0 | 0 |  | 1 | TRUE | wye
67 | LV_5804-3_0_5_load_68 | 82 | 0.00094991 | 0.00023807 | 0 | 0 |  | 1 | TRUE | wye
68 | LV_5804-3_0_5_load_69 | 83 | 0.0015408 | 0.00038616 | 0 | 0 |  | 1 | TRUE | wye
69 | LV_5804-3_0_5_load_70 | 84 | 0.0011636 | 0.00029163 | 0 | 0 |  | 1 | TRUE | wye
70 | LV_5804-3_0_5_load_72 | 85 | 0.00041293 | 0.00010349 | 0 | 0 |  | 1 | TRUE | wye
71 | LV_5804-3_0_5_load_73 | 86 | 0.0013162 | 0.00032987 | 0 | 0 |  | 1 | TRUE | wye
72 | LV_5804-3_0_5_load_75 | 88 | 0.0012361 | 0.00030978 | 0 | 0 |  | 1 | TRUE | wye
73 | LV_5804-3_0_5_load_78 | 90 | 0.0031242 | 0.00078301 | 0 | 0 |  | 1 | TRUE | wye
74 | LV_5804-3_0_5_load_81 | 91 | 0.010192 | 0.0025543 | 0 | 0 |  | 1 | TRUE | wye
75 | LV_5804-3_0_5_load_82 | 92 | 0.009545 | 0.0023922 | 0 | 0 |  | 1 | TRUE | wye
76 | LV_5804-3_0_5_load_83 | 93 | 0.008112 | 0.0020331 | 0 | 0 |  | 1 | TRUE | wye
77 | LV_5804-3_0_5_load_84 | 94 | 0.0096364 | 0.0024151 | 0 | 0 |  | 1 | TRUE | wye
78 | LV_5804-3_0_5_load_85 | 95 | 0.015338 | 0.0038442 | 0 | 0 |  | 1 | TRUE | wye
79 | LV_5804-3_0_5_load_86 | 96 | 0.0019375 | 0.00048559 | 0 | 0 |  | 1 | TRUE | wye
80 | LV_5804-3_0_5_load_87 | 97 | 0.0020215 | 0.00050663 | 0 | 0 |  | 1 | TRUE | wye
81 | LV_5804-3_0_5_load_88 | 98 | 0.0052797 | 0.0013232 | 0 | 0 |  | 1 | TRUE | wye
82 | LV_5804-3_0_5_load_89 | 99 | 0.004259 | 0.0010674 | 0 | 0 |  | 1 | TRUE | wye
83 | LV_5804-3_0_5_load_97 | 101 | 0.0025801 | 0.00064665 | 0 | 0 |  | 1 | TRUE | wye
84 | LV_5804-3_0_5_load_98 | 102 | 0.0016431 | 0.00041179 | 0 | 0 |  | 1 | TRUE | wye
85 | LV_5804-3_0_5_load_95 | 103 | 0.0077185 | 0.0019344 | 0 | 0 |  | 1 | TRUE | wye
86 | LV_5804-3_0_5_load_101 | 104 | 0.0024323 | 0.0006096 | 0 | 0 |  | 1 | TRUE | wye
87 | LV_5804-3_0_5_load_108 | 105 | 0.000954 | 0.0002391 | 0 | 0 |  | 1 | TRUE | wye
88 | LV_5804-3_0_5_load_93 | 106 | 0.00067602 | 0.00016943 | 0 | 0 |  | 1 | TRUE | wye
89 | LV_5804-3_0_5_load_91 | 107 | 0.00062077 | 0.00015558 | 0 | 0 |  | 1 | TRUE | wye
90 | LV_5804-3_0_5_load_92 | 108 | 0.0010976 | 0.00027508 | 0 | 0 |  | 1 | TRUE | wye
91 | LV_5804-3_0_5_load_94 | 109 | 0.0021469 | 0.00053806 | 0 | 0 |  | 1 | TRUE | wye
92 | LV_5804-3_0_5_load_103 | 111 | 0.0016146 | 0.00040466 | 0 | 0 |  | 1 | TRUE | wye
93 | LV_5804-3_0_5_load_104 | 112 | 0.0032124 | 0.00080509 | 0 | 0 |  | 1 | TRUE | wye
94 | LV_5804-3_0_5_load_105 | 113 | 0.0019676 | 0.00049312 | 0 | 0 |  | 1 | TRUE | wye
95 | LV_5804-3_0_5_load_102 | 114 | 0.0065799 | 0.0016491 | 0 | 0 |  | 1 | TRUE | wye
96 | LV_5804-3_0_5_load_109 | 115 | 0.0023865 | 0.00059812 | 0 | 0 |  | 1 | TRUE | wye
97 | LV_5804-3_0_5_load_127 | 116 | 0.00093614 | 0.00023462 | 0 | 0 |  | 1 | TRUE | wye
98 | LV_5804-3_0_5_load_128 | 117 | 0.0017306 | 0.00043373 | 0 | 0 |  | 1 | TRUE | wye
99 | LV_5804-3_0_5_load_106 | 118 | 0.00078222 | 0.00019604 | 0 | 0 |  | 1 | TRUE | wye
100 | LV_5804-3_0_5_load_107 | 119 | 0.002126 | 0.00053283 | 0 | 0 |  | 1 | TRUE | wye
101 | LV_5804-3_0_5_load_140 | 121 | 0.0084143 | 0.0021088 | 0 | 0 |  | 1 | TRUE | wye
102 | LV_5804-3_0_5_load_110 | 122 | 0.0040385 | 0.0010121 | 0 | 0 |  | 1 | TRUE | wye
103 | LV_5804-3_0_5_load_111 | 123 | 0.00094275 | 0.00023628 | 0 | 0 |  | 1 | TRUE | wye
104 | LV_5804-3_0_5_load_116 | 125 | 0.00093728 | 0.0002349 | 0 | 0 |  | 1 | TRUE | wye
105 | LV_5804-3_0_5_load_112 | 126 | 0.0023682 | 0.00059353 | 0 | 0 |  | 1 | TRUE | wye
106 | LV_5804-3_0_5_load_113 | 127 | 0.0017241 | 0.0004321 | 0 | 0 |  | 1 | TRUE | wye
107 | LV_5804-3_0_5_load_115 | 128 | 0.0010115 | 0.00025351 | 0 | 0 |  | 1 | TRUE | wye
108 | LV_5804-3_0_5_load_117 | 129 | 0.0028309 | 0.00070948 | 0 | 0 |  | 1 | TRUE | wye
109 | LV_5804-3_0_5_load_122 | 130 | 0.004089 | 0.0010248 | 0 | 0 |  | 1 | TRUE | wye
110 | LV_5804-3_0_5_load_118 | 131 | 0.00083786 | 0.00020999 | 0 | 0 |  | 1 | TRUE | wye
111 | LV_5804-3_0_5_load_123 | 132 | 0.0045193 | 0.0011326 | 0 | 0 |  | 1 | TRUE | wye
112 | LV_5804-3_0_5_load_119 | 133 | 0.0010291 | 0.00025791 | 0 | 0 |  | 1 | TRUE | wye
113 | LV_5804-3_0_5_load_121 | 135 | 0.002054 | 0.00051478 | 0 | 0 |  | 1 | TRUE | wye
114 | LV_5804-3_0_5_load_124 | 136 | 0.0026664 | 0.00066827 | 0 | 0 |  | 1 | TRUE | wye
115 | LV_5804-3_0_5_load_129 | 137 | 0.002928 | 0.00073382 | 0 | 0 |  | 1 | TRUE | wye
116 | LV_5804-3_0_5_load_130 | 138 | 0.0026642 | 0.00066772 | 0 | 0 |  | 1 | TRUE | wye
117 | LV_5804-3_0_5_load_132 | 140 | 0.0006008 | 0.00015057 | 0 | 0 |  | 1 | TRUE | wye
118 | LV_5804-3_0_5_load_133 | 141 | 0.0016645 | 0.00041716 | 0 | 0 |  | 1 | TRUE | wye
119 | LV_5804-3_0_5_load_137 | 142 | 0.0041873 | 0.0010494 | 0 | 0 |  | 1 | TRUE | wye

## ext_grid
| name | bus | vm_pu | va_degree | slack_weight | in_service
0 |  | 9 | 1 | 0 | 1 | TRUE

## line
| name | std_type | from_bus | to_bus | length_km | r_ohm_per_km | x_ohm_per_km | c_nf_per_km | g_us_per_km | max_i_ka | df | parallel | type | in_service
0 | LV_5804-3_0_5_line_0 |  | 0 | 1 | 0.0080162 | 0.125 | 0.08 | 261 | 0 | 0.364 | 1 | 5 | cs | TRUE
1 | LV_5804-3_0_5_line_1 |  | 0 | 2 | 0.029624 | 0.125 | 0.08 | 261 | 0 | 0.364 | 1 | 5 | cs | TRUE
2 | LV_5804-3_0_5_line_2 |  | 1 | 3 | 0.0087354 | 0.125 | 0.08 | 261 | 0 | 0.364 | 1 | 5 | cs | TRUE
3 | LV_5804-3_0_5_line_3 |  | 2 | 4 | 0.014945 | 0.125 | 0.08 | 261 | 0 | 0.364 | 1 | 5 | cs | TRUE
4 | LV_5804-3_0_5_line_4 |  | 3 | 5 | 0.019633 | 0.125 | 0.08 | 261 | 0 | 0.364 | 1 | 5 | cs | TRUE
5 | LV_5804-3_0_5_line_5 |  | 3 | 6 | 0.036722 | 0.125 | 0.08 | 261 | 0 | 0.364 | 1 | 5 | cs | TRUE
6 | LV_5804-3_0_5_line_6 |  | 4 | 7 | 0.013113 | 0.125 | 0.08 | 261 | 0 | 0.364 | 1 | 5 | cs | TRUE
7 | LV_5804-3_0_5_line_7 |  | 4 | 8 | 0.022376 | 0.125 | 0.08 | 261 | 0 | 0.364 | 1 | 1 | cs | TRUE
8 | LV_5804-3_0_5_line_8 |  | 5 | 9 | 0.053121 | 0.125 | 0.08 | 261 | 0 | 0.364 | 1 | 5 | cs | TRUE
9 | LV_5804-3_0_5_line_9 |  | 6 | 10 | 0.035488 | 0.125 | 0.08 | 261 | 0 | 0.364 | 1 | 5 | cs | TRUE
10 | LV_5804-3_0_5_line_10 |  | 7 | 11 | 0.010097 | 0.125 | 0.08 | 261 | 0 | 0.364 | 1 | 5 | cs | TRUE
11 | LV_5804-3_0_5_line_11 |  | 8 | 12 | 0.02546 | 0.125 | 0.08 | 261 | 0 | 0.364 | 1 | 1 | cs | TRUE
12 | LV_5804-3_0_5_line_12 |  | 10 | 33 | 0.027189 | 0.125 | 0.08 | 261 | 0 | 0.364 | 1 | 5 | cs | TRUE
13 | LV_5804-3_0_5_line_13 |  | 11 | 13 | 0.030676 | 0.125 | 0.08 | 261 | 0 | 0.364 | 1 | 5 | cs | TRUE
14 | LV_5804-3_0_5_line_14 |  | 12 | 32 | 0.028787 | 0.125 | 0.08 | 261 | 0 | 0.364 | 1 | 1 | cs | TRUE
15 | LV_5804-3_0_5_line_15 |  | 13 | 14 | 0.016697 | 0.125 | 0.08 | 261 | 0 | 0.364 | 1 | 5 | cs | TRUE
16 | LV_5804-3_0_5_line_16 |  | 14 | 15 | 0.0032972 | 0.125 | 0.08 | 261 | 0 | 0.364 | 1 | 5 | cs | TRUE
17 | LV_5804-3_0_5_line_17 |  | 15 | 16 | 0.025855 | 0.125 | 0.08 | 261 | 0 | 0.364 | 1 | 5 | cs | TRUE
18 | LV_5804-3_0_5_line_18 |  | 16 | 17 | 0.014922 | 0.125 | 0.08 | 261 | 0 | 0.364 | 1 | 1 | cs | TRUE
19 | LV_5804-3_0_5_line_19 |  | 16 | 18 | 0.023475 | 0.125 | 0.08 | 261 | 0 | 0.364 | 1 | 5 | cs | TRUE
20 | LV_5804-3_0_5_line_20 |  | 17 | 19 | 0.028725 | 0.125 | 0.08 | 261 | 0 | 0.364 | 1 | 1 | cs | TRUE
21 | LV_5804-3_0_5_line_21 |  | 18 | 20 | 0.024877 | 0.125 | 0.08 | 261 | 0 | 0.364 | 1 | 5 | cs | TRUE
22 | LV_5804-3_0_5_line_22 |  | 19 | 21 | 0.002135 | 0.125 | 0.08 | 261 | 0 | 0.364 | 1 | 1 | cs | TRUE
23 | LV_5804-3_0_5_line_23 |  | 19 | 22 | 0.019471 | 0.125 | 0.08 | 261 | 0 | 0.364 | 1 | 1 | cs | TRUE
24 | LV_5804-3_0_5_line_24 |  | 20 | 23 | 0.0041642 | 0.125 | 0.08 | 261 | 0 | 0.364 | 1 | 5 | cs | TRUE
25 | LV_5804-3_0_5_line_25 |  | 21 | 24 | 0.013674 | 0.125 | 0.08 | 261 | 0 | 0.364 | 1 | 1 | cs | TRUE
26 | LV_5804-3_0_5_line_26 |  | 22 | 25 | 0.011325 | 0.125 | 0.08 | 261 | 0 | 0.364 | 1 | 1 | cs | TRUE
27 | LV_5804-3_0_5_line_27 |  | 23 | 91 | 0.018323 | 0.125 | 0.08 | 261 | 0 | 0.364 | 1 | 5 | cs | TRUE
28 | LV_5804-3_0_5_line_28 |  | 24 | 26 | 0.018454 | 0.125 | 0.08 | 261 | 0 | 0.364 | 1 | 1 | cs | TRUE
29 | LV_5804-3_0_5_line_29 |  | 24 | 27 | 0.050117 | 0.125 | 0.08 | 261 | 0 | 0.364 | 1 | 1 | cs | TRUE
30 | LV_5804-3_0_5_line_30 |  | 25 | 28 | 0.023229 | 0.125 | 0.08 | 261 | 0 | 0.364 | 1 | 1 | cs | TRUE
31 | LV_5804-3_0_5_line_31 |  | 27 | 29 | 0.0065407 | 0.125 | 0.08 | 261 | 0 | 0.364 | 1 | 1 | cs | TRUE
32 | LV_5804-3_0_5_line_32 |  | 29 | 30 | 0.027076 | 0.125 | 0.08 | 261 | 0 | 0.364 | 1 | 1 | cs | TRUE
33 | LV_5804-3_0_5_line_33 |  | 29 | 31 | 0.035988 | 0.125 | 0.08 | 261 | 0 | 0.364 | 1 | 1 | cs | TRUE
34 | LV_5804-3_0_5_line_34 |  | 30 | 142 | 0.035423 | 0.125 | 0.08 | 261 | 0 | 0.364 | 1 | 1 | cs | TRUE
35 | LV_5804-3_0_5_line_35 |  | 33 | 34 | 0.006207 | 0.125 | 0.08 | 261 | 0 | 0.364 | 1 | 5 | cs | TRUE
36 | LV_5804-3_0_5_line_36 |  | 34 | 35 | 0.040554 | 0.125 | 0.08 | 261 | 0 | 0.364 | 1 | 5 | cs | TRUE
37 | LV_5804-3_0_5_line_37 |  | 34 | 36 | 0.027117 | 0.125 | 0.08 | 261 | 0 | 0.364 | 1 | 1 | cs | TRUE
38 | LV_5804-3_0_5_line_38 |  | 35 | 37 | 0.01533 | 0.125 | 0.08 | 261 | 0 | 0.364 | 1 | 5 | cs | TRUE
39 | LV_5804-3_0_5_line_39 |  | 36 | 38 | 0.014196 | 0.125 | 0.08 | 261 | 0 | 0.364 | 1 | 1 | cs | TRUE
40 | LV_5804-3_0_5_line_40 |  | 37 | 39 | 0.03905 | 0.125 | 0.08 | 261 | 0 | 0.364 | 1 | 5 | cs | TRUE
41 | LV_5804-3_0_5_line_41 |  | 38 | 40 | 0.022963 | 0.125 | 0.08 | 261 | 0 | 0.364 | 1 | 1 | cs | TRUE
42 | LV_5804-3_0_5_line_42 |  | 38 | 41 | 0.051104 | 0.125 | 0.08 | 261 | 0 | 0.364 | 1 | 1 | cs | TRUE
43 | LV_5804-3_0_5_line_43 |  | 38 | 42 | 0.025832 | 0.125 | 0.08 | 261 | 0 | 0.364 | 1 | 1 | cs | TRUE
44 | LV_5804-3_0_5_line_44 |  | 39 | 43 | 0.010853 | 0.125 | 0.08 | 261 | 0 | 0.364 | 1 | 5 | cs | TRUE
45 | LV_5804-3_0_5_line_45 |  | 41 | 71 | 0.0010701 | 0.125 | 0.08 | 261 | 0 | 0.364 | 1 | 1 | cs | TRUE
46 | LV_5804-3_0_5_line_46 |  | 42 | 70 | 0.042611 | 0.125 | 0.08 | 261 | 0 | 0.364 | 1 | 1 | cs | TRUE
47 | LV_5804-3_0_5_line_47 |  | 43 | 44 | 0.0051517 | 0.125 | 0.08 | 261 | 0 | 0.364 | 1 | 5 | cs | TRUE
48 | LV_5804-3_0_5_line_48 |  | 44 | 45 | 0.014046 | 0.125 | 0.08 | 261 | 0 | 0.364 | 1 | 5 | cs | TRUE
49 | LV_5804-3_0_5_line_49 |  | 44 | 46 | 0.040456 | 0.125 | 0.08 | 261 | 0 | 0.364 | 1 | 1 | cs | TRUE
50 | LV_5804-3_0_5_line_50 |  | 45 | 47 | 0.049486 | 0.125 | 0.08 | 261 | 0 | 0.364 | 1 | 1 | cs | TRUE
51 | LV_5804-3_0_5_line_51 |  | 46 | 48 | 0.026283 | 0.125 | 0.08 | 261 | 0 | 0.364 | 1 | 1 | cs | TRUE
52 | LV_5804-3_0_5_line_52 |  | 47 | 49 | 0.034172 | 0.125 | 0.08 | 261 | 0 | 0.364 | 1 | 1 | cs | TRUE
53 | LV_5804-3_0_5_line_53 |  | 49 | 50 | 0.034992 | 0.125 | 0.08 | 261 | 0 | 0.364 | 1 | 1 | cs | TRUE
54 | LV_5804-3_0_5_line_54 |  | 50 | 51 | 0.035143 | 0.125 | 0.08 | 261 | 0 | 0.364 | 1 | 1 | cs | TRUE
55 | LV_5804-3_0_5_line_55 |  | 50 | 52 | 0.028041 | 0.125 | 0.08 | 261 | 0 | 0.364 | 1 | 1 | cs | TRUE
56 | LV_5804-3_0_5_line_56 |  | 51 | 53 | 0.046291 | 0.125 | 0.08 | 261 | 0 | 0.364 | 1 | 1 | cs | TRUE
57 | LV_5804-3_0_5_line_57 |  | 51 | 54 | 0.037522 | 0.125 | 0.08 | 261 | 0 | 0.364 | 1 | 1 | cs | TRUE
58 | LV_5804-3_0_5_line_58 |  | 52 | 55 | 0.0031497 | 0.125 | 0.08 | 261 | 0 | 0.364 | 1 | 1 | cs | TRUE
59 | LV_5804-3_0_5_line_59 |  | 53 | 56 | 0.043309 | 0.125 | 0.08 | 261 | 0 | 0.364 | 1 | 1 | cs | TRUE
60 | LV_5804-3_0_5_line_60 |  | 53 | 57 | 0.03496 | 0.125 | 0.08 | 261 | 0 | 0.364 | 1 | 1 | cs | TRUE
61 | LV_5804-3_0_5_line_61 |  | 54 | 58 | 0.0093985 | 0.125 | 0.08 | 261 | 0 | 0.364 | 1 | 1 | cs | TRUE
62 | LV_5804-3_0_5_line_62 |  | 55 | 59 | 0.032708 | 0.125 | 0.08 | 261 | 0 | 0.364 | 1 | 1 | cs | TRUE
63 | LV_5804-3_0_5_line_63 |  | 56 | 63 | 0.046787 | 0.125 | 0.08 | 261 | 0 | 0.364 | 1 | 1 | cs | TRUE
64 | LV_5804-3_0_5_line_64 |  | 57 | 66 | 0.038437 | 0.125 | 0.08 | 261 | 0 | 0.364 | 1 | 1 | cs | TRUE
65 | LV_5804-3_0_5_line_65 |  | 58 | 68 | 0.025001 | 0.125 | 0.08 | 261 | 0 | 0.364 | 1 | 1 | cs | TRUE
66 | LV_5804-3_0_5_line_66 |  | 60 | 61 | 0.044025 | 0.125 | 0.08 | 261 | 0 | 0.364 | 1 | 1 | cs | TRUE
67 | LV_5804-3_0_5_line_67 |  | 61 | 62 | 0.12378 | 0.125 | 0.08 | 261 | 0 | 0.364 | 1 | 1 | cs | TRUE
68 | LV_5804-3_0_5_line_68 |  | 61 | 63 | 0.24576 | 0.125 | 0.08 | 261 | 0 | 0.364 | 1 | 1 | cs | TRUE
69 | LV_5804-3_0_5_line_69 |  | 62 | 64 | 0.16346 | 0.125 | 0.08 | 261 | 0 | 0.364 | 1 | 1 | cs | TRUE
70 | LV_5804-3_0_5_line_70 |  | 64 | 65 | 0.047798 | 0.125 | 0.08 | 261 | 0 | 0.364 | 1 | 1 | cs | TRUE
71 | LV_5804-3_0_5_line_71 |  | 67 | 68 | 0.011245 | 0.125 | 0.08 | 261 | 0 | 0.364 | 1 | 1 | cs | TRUE
72 | LV_5804-3_0_5_line_72 |  | 69 | 70 | 0.00057421 | 0.125 | 0.08 | 261 | 0 | 0.364 | 1 | 1 | cs | TRUE
73 | LV_5804-3_0_5_line_73 |  | 71 | 72 | 0.010485 | 0.125 | 0.08 | 261 | 0 | 0.364 | 1 | 1 | cs | TRUE
74 | LV_5804-3_0_5_line_74 |  | 73 | 74 | 0.14243 | 0.125 | 0.08 | 261 | 0 | 0.364 | 1 | 1 | cs | TRUE
75 | LV_5804-3_0_5_line_75 |  | 73 | 75 | 0.21035 | 0.125 | 0.08 | 261 | 0 | 0.364 | 1 | 3 | cs | TRUE
76 | LV_5804-3_0_5_line_76 |  | 73 | 76 | 0.17353 | 0.125 | 0.08 | 261 | 0 | 0.364 | 1 | 3 | cs | TRUE
77 | LV_5804-3_0_5_line_77 |  | 75 | 77 | 0.012086 | 0.125 | 0.08 | 261 | 0 | 0.364 | 1 | 1 | cs | TRUE
78 | LV_5804-3_0_5_line_78 |  | 75 | 78 | 0.23373 | 0.125 | 0.08 | 261 | 0 | 0.364 | 1 | 1 | cs | TRUE
79 | LV_5804-3_0_5_line_79 |  | 76 | 79 | 0.04998 | 0.125 | 0.08 | 261 | 0 | 0.364 | 1 | 5 | cs | TRUE
80 | LV_5804-3_0_5_line_80 |  | 78 | 89 | 0.020491 | 0.125 | 0.08 | 261 | 0 | 0.364 | 1 | 1 | cs | TRUE
81 | LV_5804-3_0_5_line_81 |  | 79 | 80 | 0.022797 | 0.125 | 0.08 | 261 | 0 | 0.364 | 1 | 5 | cs | TRUE
82 | LV_5804-3_0_5_line_82 |  | 80 | 81 | 0.0046784 | 0.125 | 0.08 | 261 | 0 | 0.364 | 1 | 5 | cs | TRUE
83 | LV_5804-3_0_5_line_83 |  | 81 | 136 | 0.033042 | 0.125 | 0.08 | 261 | 0 | 0.364 | 1 | 5 | cs | TRUE
84 | LV_5804-3_0_5_line_84 |  | 82 | 83 | 0.038524 | 0.125 | 0.08 | 261 | 0 | 0.364 | 1 | 1 | cs | TRUE
85 | LV_5804-3_0_5_line_85 |  | 83 | 84 | 0.024849 | 0.125 | 0.08 | 261 | 0 | 0.364 | 1 | 1 | cs | TRUE
86 | LV_5804-3_0_5_line_86 |  | 84 | 85 | 0.013394 | 0.125 | 0.08 | 261 | 0 | 0.364 | 1 | 1 | cs | TRUE
87 | LV_5804-3_0_5_line_87 |  | 85 | 86 | 0.018517 | 0.125 | 0.08 | 261 | 0 | 0.364 | 1 | 1 | cs | TRUE
88 | LV_5804-3_0_5_line_88 |  | 86 | 87 | 0.012525 | 0.125 | 0.08 | 261 | 0 | 0.364 | 1 | 1 | cs | TRUE
89 | LV_5804-3_0_5_line_89 |  | 87 | 88 | 0.015825 | 0.125 | 0.08 | 261 | 0 | 0.364 | 1 | 1 | cs | TRUE
90 | LV_5804-3_0_5_line_90 |  | 88 | 89 | 0.031561 | 0.125 | 0.08 | 261 | 0 | 0.364 | 1 | 1 | cs | TRUE
91 | LV_5804-3_0_5_line_91 |  | 89 | 90 | 0.034418 | 0.125 | 0.08 | 261 | 0 | 0.364 | 1 | 1 | cs | TRUE
92 | LV_5804-3_0_5_line_92 |  | 91 | 92 | 0.018937 | 0.125 | 0.08 | 261 | 0 | 0.364 | 1 | 5 | cs | TRUE
93 | LV_5804-3_0_5_line_93 |  | 92 | 93 | 0.0042454 | 0.125 | 0.08 | 261 | 0 | 0.364 | 1 | 5 | cs | TRUE
94 | LV_5804-3_0_5_line_94 |  | 93 | 94 | 0.037428 | 0.125 | 0.08 | 261 | 0 | 0.364 | 1 | 5 | cs | TRUE
95 | LV_5804-3_0_5_line_95 |  | 94 | 95 | 0.00083304 | 0.125 | 0.08 | 261 | 0 | 0.364 | 1 | 5 | cs | TRUE
96 | LV_5804-3_0_5_line_96 |  | 95 | 96 | 0.033164 | 0.125 | 0.08 | 261 | 0 | 0.364 | 1 | 5 | cs | TRUE
97 | LV_5804-3_0_5_line_97 |  | 96 | 97 | 0.018407 | 0.125 | 0.08 | 261 | 0 | 0.364 | 1 | 5 | cs | TRUE
98 | LV_5804-3_0_5_line_98 |  | 97 | 98 | 0.021348 | 0.125 | 0.08 | 261 | 0 | 0.364 | 1 | 5 | cs | TRUE
99 | LV_5804-3_0_5_line_99 |  | 98 | 99 | 0.010775 | 0.125 | 0.08 | 261 | 0 | 0.364 | 1 | 5 | cs | TRUE
100 | LV_5804-3_0_5_line_100 |  | 99 | 100 | 0.028444 | 0.125 | 0.08 | 261 | 0 | 0.364 | 1 | 5 | cs | TRUE
101 | LV_5804-3_0_5_line_101 |  | 100 | 101 | 0.020479 | 0.125 | 0.08 | 261 | 0 | 0.364 | 1 | 1 | cs | TRUE
102 | LV_5804-3_0_5_line_102 |  | 100 | 102 | 0.017224 | 0.125 | 0.08 | 261 | 0 | 0.364 | 1 | 5 | cs | TRUE
103 | LV_5804-3_0_5_line_103 |  | 100 | 103 | 0.018834 | 0.125 | 0.08 | 261 | 0 | 0.364 | 1 | 5 | cs | TRUE
104 | LV_5804-3_0_5_line_104 |  | 101 | 104 | 0.0013244 | 0.125 | 0.08 | 261 | 0 | 0.364 | 1 | 1 | cs | TRUE
105 | LV_5804-3_0_5_line_105 |  | 102 | 105 | 0.014257 | 0.125 | 0.08 | 261 | 0 | 0.364 | 1 | 5 | cs | TRUE
106 | LV_5804-3_0_5_line_106 |  | 103 | 106 | 0.050501 | 0.125 | 0.08 | 261 | 0 | 0.364 | 1 | 5 | cs | TRUE
107 | LV_5804-3_0_5_line_107 |  | 104 | 114 | 0.019652 | 0.125 | 0.08 | 261 | 0 | 0.364 | 1 | 1 | cs | TRUE
108 | LV_5804-3_0_5_line_108 |  | 105 | 115 | 0.015789 | 0.125 | 0.08 | 261 | 0 | 0.364 | 1 | 5 | cs | TRUE
109 | LV_5804-3_0_5_line_109 |  | 106 | 107 | 0.0099974 | 0.125 | 0.08 | 261 | 0 | 0.364 | 1 | 5 | cs | TRUE
110 | LV_5804-3_0_5_line_110 |  | 107 | 108 | 0.020208 | 0.125 | 0.08 | 261 | 0 | 0.364 | 1 | 5 | cs | TRUE
111 | LV_5804-3_0_5_line_111 |  | 108 | 109 | 0.00067314 | 0.125 | 0.08 | 261 | 0 | 0.364 | 1 | 5 | cs | TRUE
112 | LV_5804-3_0_5_line_112 |  | 109 | 110 | 0.013036 | 0.125 | 0.08 | 261 | 0 | 0.364 | 1 | 5 | cs | TRUE
113 | LV_5804-3_0_5_line_113 |  | 110 | 111 | 0.023653 | 0.125 | 0.08 | 261 | 0 | 0.364 | 1 | 5 | cs | TRUE
114 | LV_5804-3_0_5_line_114 |  | 110 | 112 | 0.030168 | 0.125 | 0.08 | 261 | 0 | 0.364 | 1 | 1 | cs | TRUE
115 | LV_5804-3_0_5_line_115 |  | 111 | 113 | 0.031527 | 0.125 | 0.08 | 261 | 0 | 0.364 | 1 | 5 | cs | TRUE
116 | LV_5804-3_0_5_line_116 |  | 113 | 118 | 0.014594 | 0.125 | 0.08 | 261 | 0 | 0.364 | 1 | 5 | cs | TRUE
117 | LV_5804-3_0_5_line_117 |  | 114 | 116 | 0.0064701 | 0.125 | 0.08 | 261 | 0 | 0.364 | 1 | 1 | cs | TRUE
118 | LV_5804-3_0_5_line_118 |  | 115 | 122 | 0.015028 | 0.125 | 0.08 | 261 | 0 | 0.364 | 1 | 5 | cs | TRUE
119 | LV_5804-3_0_5_line_119 |  | 116 | 117 | 0.024848 | 0.125 | 0.08 | 261 | 0 | 0.364 | 1 | 1 | cs | TRUE
120 | LV_5804-3_0_5_line_120 |  | 117 | 137 | 0.0067225 | 0.125 | 0.08 | 261 | 0 | 0.364 | 1 | 1 | cs | TRUE
121 | LV_5804-3_0_5_line_121 |  | 118 | 119 | 0.025497 | 0.125 | 0.08 | 261 | 0 | 0.364 | 1 | 2 | cs | TRUE
122 | LV_5804-3_0_5_line_122 |  | 119 | 120 | 0.76448 | 0.125 | 0.08 | 261 | 0 | 0.364 | 1 | 1 | cs | TRUE
123 | LV_5804-3_0_5_line_123 |  | 120 | 121 | 0.065694 | 0.125 | 0.08 | 261 | 0 | 0.364 | 1 | 1 | cs | TRUE
124 | LV_5804-3_0_5_line_124 |  | 122 | 123 | 0.019581 | 0.125 | 0.08 | 261 | 0 | 0.364 | 1 | 5 | cs | TRUE
125 | LV_5804-3_0_5_line_125 |  | 123 | 124 | 0.025402 | 0.125 | 0.08 | 261 | 0 | 0.364 | 1 | 5 | cs | TRUE
126 | LV_5804-3_0_5_line_126 |  | 124 | 125 | 0.017808 | 0.125 | 0.08 | 261 | 0 | 0.364 | 1 | 5 | cs | TRUE
127 | LV_5804-3_0_5_line_127 |  | 124 | 126 | 0.026183 | 0.125 | 0.08 | 261 | 0 | 0.364 | 1 | 1 | cs | TRUE
128 | LV_5804-3_0_5_line_128 |  | 125 | 130 | 0.039527 | 0.125 | 0.08 | 261 | 0 | 0.364 | 1 | 5 | cs | TRUE
129 | LV_5804-3_0_5_line_129 |  | 126 | 127 | 0.025121 | 0.125 | 0.08 | 261 | 0 | 0.364 | 1 | 1 | cs | TRUE
130 | LV_5804-3_0_5_line_130 |  | 127 | 128 | 0.02007 | 0.125 | 0.08 | 261 | 0 | 0.364 | 1 | 1 | cs | TRUE
131 | LV_5804-3_0_5_line_131 |  | 128 | 129 | 0.015432 | 0.125 | 0.08 | 261 | 0 | 0.364 | 1 | 1 | cs | TRUE
132 | LV_5804-3_0_5_line_132 |  | 129 | 131 | 0.011157 | 0.125 | 0.08 | 261 | 0 | 0.364 | 1 | 1 | cs | TRUE
133 | LV_5804-3_0_5_line_133 |  | 130 | 132 | 0.042909 | 0.125 | 0.08 | 261 | 0 | 0.364 | 1 | 5 | cs | TRUE
134 | LV_5804-3_0_5_line_134 |  | 131 | 133 | 0.023437 | 0.125 | 0.08 | 261 | 0 | 0.364 | 1 | 1 | cs | TRUE
135 | LV_5804-3_0_5_line_135 |  | 132 | 136 | 0.0018076 | 0.125 | 0.08 | 261 | 0 | 0.364 | 1 | 5 | cs | TRUE
136 | LV_5804-3_0_5_line_136 |  | 133 | 134 | 0.031505 | 0.125 | 0.08 | 261 | 0 | 0.364 | 1 | 1 | cs | TRUE
137 | LV_5804-3_0_5_line_137 |  | 134 | 135 | 0.030024 | 0.125 | 0.08 | 261 | 0 | 0.364 | 1 | 1 | cs | TRUE
138 | LV_5804-3_0_5_line_138 |  | 137 | 138 | 0.04927 | 0.125 | 0.08 | 261 | 0 | 0.364 | 1 | 1 | cs | TRUE
139 | LV_5804-3_0_5_line_139 |  | 138 | 139 | 0.0090591 | 0.125 | 0.08 | 261 | 0 | 0.364 | 1 | 1 | cs | TRUE
140 | LV_5804-3_0_5_line_140 |  | 139 | 140 | 0.023463 | 0.125 | 0.08 | 261 | 0 | 0.364 | 1 | 1 | cs | TRUE
141 | LV_5804-3_0_5_line_141 |  | 140 | 141 | 0.016559 | 0.125 | 0.08 | 261 | 0 | 0.364 | 1 | 1 | cs | TRUE

## trafo
| name | std_type | hv_bus | lv_bus | sn_mva | vn_hv_kv | vn_lv_kv | vk_percent | vkr_percent | pfe_kw | i0_percent | shift_degree | tap_side | tap_neutral | tap_min | tap_max | tap_step_percent | tap_step_degree | tap_pos | tap_phase_shifter | parallel | df | in_service
0 | LV_5804-3_0_5_trafo_71 | 0.63 MVA 20/0.4 kV | 143 | 9 | 0.63 | 20 | 0.4 | 6 | 1.206 | 1.65 | 0.2619 | 150 | hv | 0 | -2 | 2 | 2.5 | 0 | 0 | FALSE | 1 | 1 | TRUE

## line_geodata
| x0 | y0 | x1 | y1 | x2 | y2 | x3 | y3 | x4 | y4
0 | 2543778.9714 | 1163986.632 | 2543781.5317 | 1163986.1763 | 2543786.9395 | 1163986.466
1 | 2543778.9714 | 1163986.632 | 2543768.6092 | 1163988.4764 | 2543755.0586 | 1163992.3944 | 2543750.784 | 1163994.9755
2 | 2543795.6624 | 1163986.9332 | 2543786.9395 | 1163986.466
3 | 2543739.5868 | 1164004.6239 | 2543745.1653 | 1163998.3682 | 2543750.784 | 1163994.9755
4 | 2543795.6624 | 1163986.9332 | 2543809.5065 | 1163993.8962 | 2543812.495 | 1163996.7565
5 | 2543795.6624 | 1163986.9332 | 2543808.0532 | 1163972.8429 | 2543822.9176 | 1163962.7652
6 | 2543739.5868 | 1164004.6239 | 2543734.2811 | 1164010.5657 | 2543731.97 | 1164015.1644
7 | 2543739.5868 | 1164004.6239 | 2543731.3803 | 1163992.0051 | 2543729.2735 | 1163984.9908
8 | 2543812.495 | 1163996.7565 | 2543823.356 | 1164007.1515 | 2543844.3113 | 1164038.9554
9 | 2543822.9176 | 1163962.7652 | 2543849.6544 | 1163944.6382 | 2543852.246 | 1163942.7849
10 | 2543727.436 | 1164024.186 | 2543731.97 | 1164015.1644
11 | 2543721.9496 | 1163960.6069 | 2543729.2735 | 1163984.9908
12 | 2543852.246 | 1163942.7849 | 2543874.3617 | 1163926.9699
13 | 2543727.436 | 1164024.186 | 2543715.2512 | 1164048.4313 | 2543713.5737 | 1164051.5502
14 | 2543721.9496 | 1163960.6069 | 2543717.2756 | 1163945.0454 | 2543714.562 | 1163932.8042
15 | 2543705.6645 | 1164066.2557 | 2543713.5737 | 1164051.5502
16 | 2543705.6645 | 1164066.2557 | 2543704.1026 | 1164069.1596
17 | 2543690.0324 | 1164090.3239 | 2543694.3919 | 1164087.2146 | 2543704.1026 | 1164069.1596
18 | 2543690.0324 | 1164090.3239 | 2543682.744 | 1164095.5395 | 2543677.4097 | 1164098.1968
19 | 2543690.0324 | 1164090.3239 | 2543693.296 | 1164096.9301 | 2543699.6771 | 1164111.7183
20 | 2543652.2314 | 1164111.9571 | 2543661.8864 | 1164105.9298 | 2543677.4097 | 1164098.1968
21 | 2543699.6771 | 1164111.7183 | 2543709.5331 | 1164134.5595
22 | 2543652.2314 | 1164111.9571 | 2543650.4206 | 1164113.0881
23 | 2543652.2314 | 1164111.9571 | 2543658.2741 | 1164130.4668
24 | 2543711.1829 | 1164138.3829 | 2543709.5331 | 1164134.5595
25 | 2543638.8225 | 1164120.332 | 2543650.4206 | 1164113.0881
26 | 2543660.1804 | 1164141.6092 | 2543659.9588 | 1164140.4332 | 2543658.7768 | 1164132.0064 | 2543658.2741 | 1164130.4668
27 | 2543711.1829 | 1164138.3829 | 2543718.4424 | 1164155.2067
28 | 2543638.8225 | 1164120.332 | 2543632.3807 | 1164124.3502 | 2543622.4047 | 1164128.6456
29 | 2543638.8225 | 1164120.332 | 2543622.3392 | 1164143.844 | 2543614.0068 | 1164163.5577
30 | 2543664.481 | 1164164.437 | 2543660.1804 | 1164141.6092
31 | 2543611.4604 | 1164169.5823 | 2543614.0068 | 1164163.5577
32 | 2543611.4604 | 1164169.5823 | 2543602.1549 | 1164195.0094
33 | 2543611.4604 | 1164169.5823 | 2543634.1573 | 1164183.7989 | 2543641.2135 | 1164189.7122
34 | 2543602.1549 | 1164195.0094 | 2543589.9808 | 1164228.2751
35 | 2543879.4106 | 1163923.3595 | 2543874.3617 | 1163926.9699
36 | 2543879.4106 | 1163923.3595 | 2543912.403 | 1163899.7777
37 | 2543879.4106 | 1163923.3595 | 2543891.7925 | 1163947.4843
38 | 2543912.403 | 1163899.7777 | 2543914.3028 | 1163898.4198 | 2543924.8129 | 1163890.7773
39 | 2543898.2746 | 1163960.114 | 2543891.7925 | 1163947.4843
40 | 2543951.3969 | 1163863.0052 | 2543947.1081 | 1163871.432 | 2543934.6379 | 1163883.6329 | 2543924.8129 | 1163890.7773
41 | 2543898.2746 | 1163960.114 | 2543908.7615 | 1163980.5419
42 | 2543898.2746 | 1163960.114 | 2543856.1164 | 1163988.9981
43 | 2543898.2746 | 1163960.114 | 2543919.4124 | 1163945.2652
44 | 2543951.3969 | 1163863.0052 | 2543954.8625 | 1163856.1958 | 2543955.5392 | 1163853.0556
45 | 2543855.2336 | 1163989.6029 | 2543856.1164 | 1163988.9981
46 | 2543919.4124 | 1163945.2652 | 2543932.6304 | 1163935.9799 | 2543944.0123 | 1163959.8642
47 | 2543956.6244 | 1163848.0194 | 2543955.5392 | 1163853.0556
48 | 2543956.6244 | 1163848.0194 | 2543958.0413 | 1163841.4582 | 2543958.5401 | 1163834.1417
49 | 2543956.6244 | 1163848.0194 | 2543972.7988 | 1163885.1014
50 | 2543961.8136 | 1163784.7648 | 2543961.6586 | 1163788.3958 | 2543958.5401 | 1163834.1417
51 | 2543983.3066 | 1163909.1921 | 2543972.7988 | 1163885.1014
52 | 2543961.8136 | 1163784.7648 | 2543963.2718 | 1163750.624
53 | 2543974.3518 | 1163718.0505 | 2543970.9983 | 1163722.2952 | 2543965.406 | 1163736.1438 | 2543963.3491 | 1163748.8142 | 2543963.2718 | 1163750.624
54 | 2543974.3518 | 1163718.0505 | 2543981.3843 | 1163709.1467 | 2544002.0067 | 1163697.1477
55 | 2543974.3518 | 1163718.0505 | 2543968.1456 | 1163690.7054
56 | 2544042.1091 | 1163673.8277 | 2544002.0067 | 1163697.1477
57 | 2544002.0067 | 1163697.1477 | 2544007.5272 | 1163706.7681 | 2544005.8515 | 1163725.8273 | 2544002.5314 | 1163732.3261
58 | 2543967.4485 | 1163687.6338 | 2543968.1456 | 1163690.7054
59 | 2544072.5924 | 1163643.2381 | 2544062.0194 | 1163656.0881 | 2544061.4362 | 1163656.7939 | 2544044.0823 | 1163672.6865 | 2544042.1091 | 1163673.8277
60 | 2544042.1091 | 1163673.8277 | 2544051.3642 | 1163707.5402
61 | 2543998.2556 | 1163740.6957 | 2544002.5314 | 1163732.3261
62 | 2543967.4485 | 1163687.6338 | 2543960.2093 | 1163655.7372
63 | 2544072.5924 | 1163643.2381 | 2544071.4724 | 1163636.4894 | 2544070.5392 | 1163630.8728 | 2544059.3054 | 1163598.5151
64 | 2544061.5399 | 1163744.6059 | 2544051.3642 | 1163707.5402
65 | 2543998.2556 | 1163740.6957 | 2543995.9676 | 1163745.1744 | 2543991.6305 | 1163764.6698
66 | 2544261.1083 | 1163443.988 | 2544277.2465 | 1163484.949
67 | 2544277.2465 | 1163484.949 | 2544388.6992 | 1163431.1082
68 | 2544059.3054 | 1163598.5151 | 2544277.2465 | 1163484.949
69 | 2544388.6992 | 1163431.1082 | 2544409.528 | 1163593.2357
70 | 2544409.528 | 1163593.2357 | 2544433.08 | 1163606.3024 | 2544449.5948 | 1163619.0528
71 | 2543991.7355 | 1163775.9139 | 2543991.6305 | 1163764.6698 | 2543991.6305 | 1163764.6698
72 | 2543944.2594 | 1163960.3826 | 2543944.0123 | 1163959.8642
73 | 2543855.2336 | 1163989.6029 | 2543846.5837 | 1163995.5293
74 | 2544218.3164 | 1164470.2113 | 2544354.1815 | 1164512.97
75 | 2544218.3164 | 1164470.2113 | 2544282.4754 | 1164269.8897
76 | 2544052.2551 | 1164419.8558 | 2544218.3164 | 1164470.2113
77 | 2544282.4754 | 1164269.8897 | 2544291.8243 | 1164262.1987
78 | 2544057.0937 | 1164207.9767 | 2544282.4754 | 1164269.8897
79 | 2544052.2551 | 1164419.8558 | 2544048.2499 | 1164417.3045 | 2544041.3369 | 1164411.0433 | 2544034.3751 | 1164403.6487 | 2544020.6758 | 1164381.8473
80 | 2544037.9492 | 1164200.6726 | 2544057.0937 | 1164207.9767
81 | 2544006.1847 | 1164364.4017 | 2544006.1847 | 1164364.4017 | 2544016.1447 | 1164374.6365 | 2544020.6758 | 1164381.8473
82 | 2544002.6863 | 1164361.2954 | 2544006.1847 | 1164364.4017
83 | 2543977.9783 | 1164339.3567 | 2544002.6863 | 1164361.2954
84 | 2543908.1542 | 1164120.1023 | 2543913.1878 | 1164124.7856 | 2543929.2742 | 1164138.1535 | 2543938.5708 | 1164143.5166
85 | 2543938.5708 | 1164143.5166 | 2543947.5552 | 1164148.6995 | 2543960.6122 | 1164154.9533
86 | 2543960.6122 | 1164154.9533 | 2543972.6922 | 1164160.7391
87 | 2543972.6922 | 1164160.7391 | 2543984.4375 | 1164166.3646 | 2543989.6134 | 1164168.2077
88 | 2544001.4126 | 1164172.4094 | 2543989.6134 | 1164168.2077
89 | 2544001.4126 | 1164172.4094 | 2544008.0101 | 1164183.4093 | 2544010.6075 | 1164184.907
90 | 2544037.9492 | 1164200.6726 | 2544010.6075 | 1164184.907
91 | 2544037.9492 | 1164200.6726 | 2544019.2555 | 1164222.192 | 2544015.3531 | 1164226.6863
92 | 2543718.4424 | 1164155.2067 | 2543725.9452 | 1164172.5944
93 | 2543727.6272 | 1164176.4923 | 2543725.9452 | 1164172.5944
94 | 2543727.6272 | 1164176.4923 | 2543742.456 | 1164210.8579
95 | 2543742.456 | 1164210.8579 | 2543742.7861 | 1164211.6228
96 | 2543742.7861 | 1164211.6228 | 2543745.7599 | 1164218.5147 | 2543757.2175 | 1164241.4722
97 | 2543757.2175 | 1164241.4722 | 2543765.4372 | 1164257.9419
98 | 2543775.413 | 1164276.8047 | 2543771.2295 | 1164269.5479 | 2543765.4372 | 1164257.9419
99 | 2543775.413 | 1164276.8047 | 2543780.7945 | 1164286.1397
100 | 2543797.1425 | 1164309.1043 | 2543790.187 | 1164302.4325 | 2543780.7945 | 1164286.1397
101 | 2543797.1425 | 1164309.1043 | 2543781.7378 | 1164322.5976
102 | 2543797.1425 | 1164309.1043 | 2543809.466 | 1164307.5213 | 2543814.2346 | 1164306.9839
103 | 2543797.1425 | 1164309.1043 | 2543808.293 | 1164324.2828
104 | 2543780.7416 | 1164323.4702 | 2543781.7378 | 1164322.5976
105 | 2543814.2346 | 1164306.9839 | 2543828.4015 | 1164305.3873
106 | 2543808.293 | 1164324.2828 | 2543817.266 | 1164336.4972 | 2543833.2035 | 1164365.0745 | 2543834.2696 | 1164367.4719
107 | 2543763.1575 | 1164331.1354 | 2543775.7434 | 1164327.8482 | 2543780.7416 | 1164323.4702
108 | 2543828.4015 | 1164305.3873 | 2543828.4015 | 1164305.3873 | 2543843.3456 | 1164310.4835
109 | 2543838.3319 | 1164376.6068 | 2543834.2696 | 1164367.4719
110 | 2543838.3319 | 1164376.6068 | 2543846.543 | 1164395.0711
111 | 2543846.8165 | 1164395.6862 | 2543846.543 | 1164395.0711
112 | 2543852.1128 | 1164407.5983 | 2543851.2522 | 1164405.6608 | 2543846.8165 | 1164395.6862
113 | 2543852.1128 | 1164407.5983 | 2543861.7228 | 1164429.2113
114 | 2543826.1884 | 1164423.1493 | 2543852.1128 | 1164407.5983
115 | 2543861.7228 | 1164429.2113 | 2543874.5318 | 1164458.0189
116 | 2543874.5318 | 1164458.0189 | 2543880.4612 | 1164471.3543
117 | 2543763.1575 | 1164331.1354 | 2543760.7765 | 1164331.7573 | 2543756.8977 | 1164332.7711
118 | 2543843.3456 | 1164310.4835 | 2543853.4593 | 1164321.5995
119 | 2543733.1676 | 1164329.9869 | 2543734.1386 | 1164330.8621 | 2543749.0415 | 1164334.8245 | 2543756.8977 | 1164332.7711
120 | 2543728.174 | 1164325.4864 | 2543733.1676 | 1164329.9869
121 | 2543880.4612 | 1164471.3543 | 2543890.8203 | 1164494.6519
122 | 2543890.8203 | 1164494.6519 | 2543395.1487 | 1165076.6649
123 | 2543410.7314 | 1165139.852 | 2543407.582 | 1165115.2907 | 2543404.1684 | 1165098.436 | 2543399.6285 | 1165083.9599 | 2543395.1487 | 1165076.6649
124 | 2543853.4593 | 1164321.5995 | 2543859.3022 | 1164328.0214 | 2543866.2104 | 1164336.4512
125 | 2543882.3115 | 1164356.099 | 2543866.2104 | 1164336.4512
126 | 2543882.3115 | 1164356.099 | 2543889.4541 | 1164353.3196 | 2543899.3433 | 1164351.0615
127 | 2543882.3115 | 1164356.099 | 2543886.919 | 1164369.6855 | 2543892.1624 | 1164380.2974
128 | 2543899.3433 | 1164351.0615 | 2543911.8922 | 1164348.196 | 2543936.7498 | 1164338.5724
129 | 2543892.1624 | 1164380.2974 | 2543901.6109 | 1164399.4197 | 2543903.4632 | 1164402.7277
130 | 2543913.9636 | 1164419.8048 | 2543909.166 | 1164412.9119 | 2543903.4632 | 1164402.7277
131 | 2543913.9636 | 1164419.8048 | 2543922.7798 | 1164432.4711
132 | 2543929.1537 | 1164441.6285 | 2543922.7798 | 1164432.4711
133 | 2543936.7498 | 1164338.5724 | 2543950.7346 | 1164333.1582 | 2543963.7383 | 1164331.4247 | 2543972.5829 | 1164334.566 | 2543976.6266 | 1164338.1565
134 | 2543929.1537 | 1164441.6285 | 2543930.615 | 1164443.728 | 2543940.5402 | 1164462.0971
135 | 2543977.9783 | 1164339.3567 | 2543976.6266 | 1164338.1565
136 | 2543949.6066 | 1164491.8765 | 2543948.932 | 1164481.9775 | 2543940.9725 | 1164462.8971 | 2543940.5402 | 1164462.0971
137 | 2543932.1902 | 1164516.3636 | 2543949.6066 | 1164491.8765
138 | 2543728.174 | 1164325.4864 | 2543715.1064 | 1164313.7091 | 2543706.2925 | 1164300.796 | 2543699.3965 | 1164286.3091
139 | 2543695.5028 | 1164278.1294 | 2543699.3965 | 1164286.3091
140 | 2543695.5028 | 1164278.1294 | 2543698.2791 | 1164272 | 2543703.8491 | 1164270.5915 | 2543711.7027 | 1164278.2775
141 | 2543726.5221 | 1164270.89 | 2543711.7027 | 1164278.2775

## bus_geodata
| x | y | coords
0 | 2543778.9714 | 1163986.632
1 | 2543786.9395 | 1163986.466
2 | 2543750.784 | 1163994.9755
3 | 2543795.6624 | 1163986.9332
4 | 2543739.5868 | 1164004.6239
5 | 2543812.495 | 1163996.7565
6 | 2543822.9176 | 1163962.7652
7 | 2543731.97 | 1164015.1644
8 | 2543729.2735 | 1163984.9908
9 | 2543844.3113 | 1164038.9554
10 | 2543852.246 | 1163942.7849
11 | 2543727.436 | 1164024.186
12 | 2543721.9496 | 1163960.6069
13 | 2543713.5737 | 1164051.5502
14 | 2543705.6645 | 1164066.2557
15 | 2543704.1026 | 1164069.1596
16 | 2543690.0324 | 1164090.3239
17 | 2543677.4097 | 1164098.1968
18 | 2543699.6771 | 1164111.7183
19 | 2543652.2314 | 1164111.9571
20 | 2543709.5331 | 1164134.5595
21 | 2543650.4206 | 1164113.0881
22 | 2543658.2741 | 1164130.4668
23 | 2543711.1829 | 1164138.3829
24 | 2543638.8225 | 1164120.332
25 | 2543660.1804 | 1164141.6092
26 | 2543622.4047 | 1164128.6456
27 | 2543614.0068 | 1164163.5577
28 | 2543664.481 | 1164164.437
29 | 2543611.4604 | 1164169.5823
30 | 2543602.1549 | 1164195.0094
31 | 2543641.2135 | 1164189.7122
32 | 2543714.562 | 1163932.8042
33 | 2543874.3617 | 1163926.9699
34 | 2543879.4106 | 1163923.3595
35 | 2543912.403 | 1163899.7777
36 | 2543891.7925 | 1163947.4843
37 | 2543924.8129 | 1163890.7773
38 | 2543898.2746 | 1163960.114
39 | 2543951.3969 | 1163863.0052
40 | 2543908.7615 | 1163980.5419
41 | 2543856.1164 | 1163988.9981
42 | 2543919.4124 | 1163945.2652
43 | 2543955.5392 | 1163853.0556
44 | 2543956.6244 | 1163848.0194
45 | 2543958.5401 | 1163834.1417
46 | 2543972.7988 | 1163885.1014
47 | 2543961.8136 | 1163784.7648
48 | 2543983.3066 | 1163909.1921
49 | 2543963.2718 | 1163750.624
50 | 2543974.3518 | 1163718.0505
51 | 2544002.0067 | 1163697.1477
52 | 2543968.1456 | 1163690.7054
53 | 2544042.1091 | 1163673.8277
54 | 2544002.5314 | 1163732.3261
55 | 2543967.4485 | 1163687.6338
56 | 2544072.5924 | 1163643.2381
57 | 2544051.3642 | 1163707.5402
58 | 2543998.2556 | 1163740.6957
59 | 2543960.2093 | 1163655.7372
60 | 2544261.1083 | 1163443.988
61 | 2544277.2465 | 1163484.949
62 | 2544388.6992 | 1163431.1082
63 | 2544059.3054 | 1163598.5151
64 | 2544409.528 | 1163593.2357
65 | 2544449.5948 | 1163619.0528
66 | 2544061.5399 | 1163744.6059
67 | 2543991.7355 | 1163775.9139
68 | 2543991.6305 | 1163764.6698
69 | 2543944.2594 | 1163960.3826
70 | 2543944.0123 | 1163959.8642
71 | 2543855.2336 | 1163989.6029
72 | 2543846.5837 | 1163995.5293
73 | 2544218.3164 | 1164470.2113
74 | 2544354.1815 | 1164512.97
75 | 2544282.4754 | 1164269.8897
76 | 2544052.2551 | 1164419.8558
77 | 2544291.8243 | 1164262.1987
78 | 2544057.0937 | 1164207.9767
79 | 2544020.6758 | 1164381.8473
80 | 2544006.1847 | 1164364.4017
81 | 2544002.6863 | 1164361.2954
82 | 2543908.1542 | 1164120.1023
83 | 2543938.5708 | 1164143.5166
84 | 2543960.6122 | 1164154.9533
85 | 2543972.6922 | 1164160.7391
86 | 2543989.6134 | 1164168.2077
87 | 2544001.4126 | 1164172.4094
88 | 2544010.6075 | 1164184.907
89 | 2544037.9492 | 1164200.6726
90 | 2544015.3531 | 1164226.6863
91 | 2543718.4424 | 1164155.2067
92 | 2543725.9452 | 1164172.5944
93 | 2543727.6272 | 1164176.4923
94 | 2543742.456 | 1164210.8579
95 | 2543742.7861 | 1164211.6228
96 | 2543757.2175 | 1164241.4722
97 | 2543765.4372 | 1164257.9419
98 | 2543775.413 | 1164276.8047
99 | 2543780.7945 | 1164286.1397
100 | 2543797.1425 | 1164309.1043
101 | 2543781.7378 | 1164322.5976
102 | 2543814.2346 | 1164306.9839
103 | 2543808.293 | 1164324.2828
104 | 2543780.7416 | 1164323.4702
105 | 2543828.4015 | 1164305.3873
106 | 2543834.2696 | 1164367.4719
107 | 2543838.3319 | 1164376.6068
108 | 2543846.543 | 1164395.0711
109 | 2543846.8165 | 1164395.6862
110 | 2543852.1128 | 1164407.5983
111 | 2543861.7228 | 1164429.2113
112 | 2543826.1884 | 1164423.1493
113 | 2543874.5318 | 1164458.0189
114 | 2543763.1575 | 1164331.1354
115 | 2543843.3456 | 1164310.4835
116 | 2543756.8977 | 1164332.7711
117 | 2543733.1676 | 1164329.9869
118 | 2543880.4612 | 1164471.3543
119 | 2543890.8203 | 1164494.6519
120 | 2543395.1487 | 1165076.6649
121 | 2543410.7314 | 1165139.852
122 | 2543853.4593 | 1164321.5995
123 | 2543866.2104 | 1164336.4512
124 | 2543882.3115 | 1164356.099
125 | 2543899.3433 | 1164351.0615
126 | 2543892.1624 | 1164380.2974
127 | 2543903.4632 | 1164402.7277
128 | 2543913.9636 | 1164419.8048
129 | 2543922.7798 | 1164432.4711
130 | 2543936.7498 | 1164338.5724
131 | 2543929.1537 | 1164441.6285
132 | 2543976.6266 | 1164338.1565
133 | 2543940.5402 | 1164462.0971
134 | 2543949.6066 | 1164491.8765
135 | 2543932.1902 | 1164516.3636
136 | 2543977.9783 | 1164339.3567
137 | 2543728.174 | 1164325.4864
138 | 2543699.3965 | 1164286.3091
139 | 2543695.5028 | 1164278.1294
140 | 2543711.7027 | 1164278.2775
141 | 2543726.5221 | 1164270.89
142 | 2543589.9808 | 1164228.2751
143 | 2543795.6624 | 1163986.9332

## line_std_types
| c_nf_per_km | r_ohm_per_km | x_ohm_per_km | max_i_ka | type | q_mm2 | alpha | voltage_rating
NAYY 4x50 SE | 210 | 0.642 | 0.083 | 0.142 | cs | 50 | 0.00403 | LV
NAYY 4x120 SE | 264 | 0.225 | 0.08 | 0.242 | cs | 120 | 0.00403 | LV
NAYY 4x150 SE | 261 | 0.208 | 0.08 | 0.27 | cs | 150 | 0.00403 | LV
NA2XS2Y 1x95 RM/25 12/20 kV | 216 | 0.313 | 0.132 | 0.252 | cs | 95 | 0.00403 | MV
NA2XS2Y 1x185 RM/25 12/20 kV | 273 | 0.161 | 0.117 | 0.362 | cs | 185 | 0.00403 | MV
NA2XS2Y 1x240 RM/25 12/20 kV | 304 | 0.122 | 0.112 | 0.421 | cs | 240 | 0.00403 | MV
NA2XS2Y 1x95 RM/25 6/10 kV | 315 | 0.313 | 0.123 | 0.249 | cs | 95 | 0.00403 | MV
NA2XS2Y 1x185 RM/25 6/10 kV | 406 | 0.161 | 0.11 | 0.358 | cs | 185 | 0.00403 | MV
NA2XS2Y 1x240 RM/25 6/10 kV | 456 | 0.122 | 0.105 | 0.416 | cs | 240 | 0.00403 | MV
NA2XS2Y 1x150 RM/25 12/20 kV | 250 | 0.206 | 0.116 | 0.319 | cs | 150 | 0.00403 | MV
NA2XS2Y 1x120 RM/25 12/20 kV | 230 | 0.253 | 0.119 | 0.283 | cs | 120 | 0.00403 | MV
NA2XS2Y 1x70 RM/25 12/20 kV | 190 | 0.443 | 0.132 | 0.22 | cs | 70 | 0.00403 | MV
NA2XS2Y 1x150 RM/25 6/10 kV | 360 | 0.206 | 0.11 | 0.315 | cs | 150 | 0.00403 | MV
NA2XS2Y 1x120 RM/25 6/10 kV | 340 | 0.253 | 0.113 | 0.28 | cs | 120 | 0.00403 | MV
NA2XS2Y 1x70 RM/25 6/10 kV | 280 | 0.443 | 0.123 | 0.217 | cs | 70 | 0.00403 | MV
N2XS(FL)2Y 1x120 RM/35 64/110 kV | 112 | 0.153 | 0.166 | 0.366 | cs | 120 | 0.00393 | HV
N2XS(FL)2Y 1x185 RM/35 64/110 kV | 125 | 0.099 | 0.156 | 0.457 | cs | 185 | 0.00393 | HV
N2XS(FL)2Y 1x240 RM/35 64/110 kV | 135 | 0.075 | 0.149 | 0.526 | cs | 240 | 0.00393 | HV
N2XS(FL)2Y 1x300 RM/35 64/110 kV | 144 | 0.06 | 0.144 | 0.588 | cs | 300 | 0.00393 | HV
15-AL1/3-ST1A 0.4 | 11 | 1.8769 | 0.35 | 0.105 | ol | 16 | 0.00403 | LV
24-AL1/4-ST1A 0.4 | 11.25 | 1.2012 | 0.335 | 0.14 | ol | 24 | 0.00403 | LV
48-AL1/8-ST1A 0.4 | 12.2 | 0.5939 | 0.3 | 0.21 | ol | 48 | 0.00403 | LV
94-AL1/15-ST1A 0.4 | 13.2 | 0.306 | 0.29 | 0.35 | ol | 94 | 0.00403 | LV
34-AL1/6-ST1A 10.0 | 9.7 | 0.8342 | 0.36 | 0.17 | ol | 34 | 0.00403 | MV
48-AL1/8-ST1A 10.0 | 10.1 | 0.5939 | 0.35 | 0.21 | ol | 48 | 0.00403 | MV
70-AL1/11-ST1A 10.0 | 10.4 | 0.4132 | 0.339 | 0.29 | ol | 70 | 0.00403 | MV
94-AL1/15-ST1A 10.0 | 10.75 | 0.306 | 0.33 | 0.35 | ol | 94 | 0.00403 | MV
122-AL1/20-ST1A 10.0 | 11.1 | 0.2376 | 0.323 | 0.41 | ol | 122 | 0.00403 | MV
149-AL1/24-ST1A 10.0 | 11.25 | 0.194 | 0.315 | 0.47 | ol | 149 | 0.00403 | MV
34-AL1/6-ST1A 20.0 | 9.15 | 0.8342 | 0.382 | 0.17 | ol | 34 | 0.00403 | MV
48-AL1/8-ST1A 20.0 | 9.5 | 0.5939 | 0.372 | 0.21 | ol | 48 | 0.00403 | MV
70-AL1/11-ST1A 20.0 | 9.7 | 0.4132 | 0.36 | 0.29 | ol | 70 | 0.00403 | MV
94-AL1/15-ST1A 20.0 | 10 | 0.306 | 0.35 | 0.35 | ol | 94 | 0.00403 | MV
122-AL1/20-ST1A 20.0 | 10.3 | 0.2376 | 0.344 | 0.41 | ol | 122 | 0.00403 | MV
149-AL1/24-ST1A 20.0 | 10.5 | 0.194 | 0.337 | 0.47 | ol | 149 | 0.00403 | MV
184-AL1/30-ST1A 20.0 | 10.75 | 0.1571 | 0.33 | 0.535 | ol | 184 | 0.00403 | MV
243-AL1/39-ST1A 20.0 | 11 | 0.1188 | 0.32 | 0.645 | ol | 243 | 0.00403 | MV
48-AL1/8-ST1A 110.0 | 8 | 0.5939 | 0.46 | 0.21 | ol | 48 | 0.00403 | HV
70-AL1/11-ST1A 110.0 | 8.4 | 0.4132 | 0.45 | 0.29 | ol | 70 | 0.00403 | HV
94-AL1/15-ST1A 110.0 | 8.65 | 0.306 | 0.44 | 0.35 | ol | 94 | 0.00403 | HV
122-AL1/20-ST1A 110.0 | 8.5 | 0.2376 | 0.43 | 0.41 | ol | 122 | 0.00403 | HV
149-AL1/24-ST1A 110.0 | 8.75 | 0.194 | 0.41 | 0.47 | ol | 149 | 0.00403 | HV
184-AL1/30-ST1A 110.0 | 8.8 | 0.1571 | 0.4 | 0.535 | ol | 184 | 0.00403 | HV
243-AL1/39-ST1A 110.0 | 9 | 0.1188 | 0.39 | 0.645 | ol | 243 | 0.00403 | HV
305-AL1/39-ST1A 110.0 | 9.2 | 0.0949 | 0.38 | 0.74 | ol | 305 | 0.00403 | HV
490-AL1/64-ST1A 110.0 | 9.75 | 0.059 | 0.37 | 0.96 | ol | 490 | 0.00403 | HV
679-AL1/86-ST1A 110.0 | 9.95 | 0.042 | 0.36 | 1.15 | ol | 679 | 0.00403 | HV
490-AL1/64-ST1A 220.0 | 10 | 0.059 | 0.285 | 0.96 | ol | 490 | 0.00403 | HV
679-AL1/86-ST1A 220.0 | 11.7 | 0.042 | 0.275 | 1.15 | ol | 679 | 0.00403 | HV
490-AL1/64-ST1A 380.0 | 11 | 0.059 | 0.253 | 0.96 | ol | 490 | 0.00403 | HV
679-AL1/86-ST1A 380.0 | 14.6 | 0.042 | 0.25 | 1.15 | ol | 679 | 0.00403 | HV

## trafo_std_types
| i0_percent | pfe_kw | vkr_percent | sn_mva | vn_lv_kv | vn_hv_kv | vk_percent | shift_degree | vector_group | tap_side | tap_neutral | tap_min | tap_max | tap_step_degree | tap_step_percent | tap_phase_shifter
160 MVA 380/110 kV | 0.06 | 60 | 0.25 | 160 | 110 | 380 | 12.2 | 0 | Yy0 | hv | 0 | -9 | 9 | 0 | 1.5 | FALSE
100 MVA 220/110 kV | 0.06 | 55 | 0.26 | 100 | 110 | 220 | 12 | 0 | Yy0 | hv | 0 | -9 | 9 | 0 | 1.5 | FALSE
63 MVA 110/20 kV | 0.04 | 22 | 0.32 | 63 | 20 | 110 | 18 | 150 | YNd5 | hv | 0 | -9 | 9 | 0 | 1.5 | FALSE
40 MVA 110/20 kV | 0.05 | 18 | 0.34 | 40 | 20 | 110 | 16.2 | 150 | YNd5 | hv | 0 | -9 | 9 | 0 | 1.5 | FALSE
25 MVA 110/20 kV | 0.07 | 14 | 0.41 | 25 | 20 | 110 | 12 | 150 | YNd5 | hv | 0 | -9 | 9 | 0 | 1.5 | FALSE
63 MVA 110/10 kV | 0.04 | 22 | 0.32 | 63 | 10 | 110 | 18 | 150 | YNd5 | hv | 0 | -9 | 9 | 0 | 1.5 | FALSE
40 MVA 110/10 kV | 0.05 | 18 | 0.34 | 40 | 10 | 110 | 16.2 | 150 | YNd5 | hv | 0 | -9 | 9 | 0 | 1.5 | FALSE
25 MVA 110/10 kV | 0.07 | 14 | 0.41 | 25 | 10 | 110 | 12 | 150 | YNd5 | hv | 0 | -9 | 9 | 0 | 1.5 | FALSE
0.25 MVA 20/0.4 kV | 0.32 | 0.8 | 1.44 | 0.25 | 0.4 | 20 | 6 | 150 | Yzn5 | hv | 0 | -2 | 2 | 0 | 2.5 | FALSE
0.4 MVA 20/0.4 kV | 0.3375 | 1.35 | 1.425 | 0.4 | 0.4 | 20 | 6 | 150 | Dyn5 | hv | 0 | -2 | 2 | 0 | 2.5 | FALSE
0.63 MVA 20/0.4 kV | 0.2619 | 1.65 | 1.206 | 0.63 | 0.4 | 20 | 6 | 150 | Dyn5 | hv | 0 | -2 | 2 | 0 | 2.5 | FALSE
0.25 MVA 10/0.4 kV | 0.24 | 0.6 | 1.2 | 0.25 | 0.4 | 10 | 4 | 150 | Dyn5 | hv | 0 | -2 | 2 | 0 | 2.5 | FALSE
0.4 MVA 10/0.4 kV | 0.2375 | 0.95 | 1.325 | 0.4 | 0.4 | 10 | 4 | 150 | Dyn5 | hv | 0 | -2 | 2 | 0 | 2.5 | FALSE
0.63 MVA 10/0.4 kV | 0.1873 | 1.18 | 1.0794 | 0.63 | 0.4 | 10 | 4 | 150 | Dyn5 | hv | 0 | -2 | 2 | 0 | 2.5 | FALSE

## trafo3w_std_types
| sn_hv_mva | sn_mv_mva | sn_lv_mva | vn_hv_kv | vn_mv_kv | vn_lv_kv | vk_hv_percent | vk_mv_percent | vk_lv_percent | vkr_hv_percent | vkr_mv_percent | vkr_lv_percent | pfe_kw | i0_percent | shift_mv_degree | shift_lv_degree | vector_group | tap_side | tap_neutral | tap_min | tap_max | tap_step_percent
63/25/38 MVA 110/20/10 kV | 63 | 25 | 38 | 110 | 20 | 10 | 10.4 | 10.4 | 10.4 | 0.28 | 0.32 | 0.35 | 35 | 0.89 | 0 | 0 | YN0yn0yn0 | hv | 0 | -10 | 10 | 1.2
63/25/38 MVA 110/10/10 kV | 63 | 25 | 38 | 110 | 10 | 10 | 10.4 | 10.4 | 10.4 | 0.28 | 0.32 | 0.35 | 35 | 0.89 | 0 | 0 | YN0yn0yn0 | hv | 0 | -10 | 10 | 1.2

## fuse_std_types
| fuse_type | i_rated_a | t_avg | t_min | t_total | x_avg | x_min | x_total
HV 100A | HV 100A | 100 | 0 | [10.0, 3.64, 0.854, 0.281, 0.1, 0.0531, 0.022, 0.01] | [10.0, 4.267, 1.21, 0.403, 0.1, 0.058, 0.022, 0.01] | 0 | [300.0, 350.0, 450.0, 550.0, 700.0, 850.0, 1200.0, 1752.0] | [600.0, 700.0, 900.0, 1150.0, 1665.0, 2000.0, 3000.0, 4313.0]
HV 10A | HV 10A | 10 | 0 | [10.0, 1675.0, 0.344, 0.156, 0.1, 0.0417, 0.0171, 0.01] | [10.0, 1.3, 0.3, 0.155, 0.1, 0.0555, 0.023, 0.01] | 0 | [30.0, 32.0, 35.0, 37.0, 39.0, 50.0, 70.0, 88.0] | [60.0, 70.0, 80.0, 87.0, 94.0, 110.0, 150.0, 216.0]
HV 125A | HV 125A | 125 | 0 | [10.0, 1.82, 0.344, 0.1, 0.0467, 0.0269, 0.01] | [10.0, 2.478, 0.426, 0.1, 0.0427, 0.0211, 0.01] | 0 | [375.0, 500.0, 700.0, 925.0, 1200.0, 1500.0, 2341.0] | [750.0, 1000.0, 1500.0, 2200.0, 3000.0, 4000.0, 5765.0]
HV 160A | HV 160A | 160 | 0 | [10.0, 4.15, 1.03, 0.198, 0.1, 0.051, 0.0172, 0.01] | [10.0, 2.3, 0.734, 0.274, 0.1, 0.046, 0.0177, 0.01] | 0 | [480.0, 550.0, 700.0, 1000.0, 1260.0, 1600.0, 2500.0, 3227.0] | [960.0, 1300.0, 1700.0, 2200.0, 2996.0, 4000.0, 6000.0, 7946.0]
HV 16A | HV 16A | 16 | 0 | [10.0, 0.352, 0.164, 0.1, 0.0649, 0.0342, 0.01] | [10.0, 2.34, 0.722, 0.181, 0.1, 0.055, 0.0296, 0.01] | 0 | [48.0, 60.0, 65.0, 71.0, 80.0, 100.0, 162.0] | [96.0, 110.0, 125.0, 150.0, 168.0, 200.0, 250.0, 398.0]
HV 200A | HV 200A | 200 | 0 | [10.0, 4.267, 1.21, 0.403, 0.1, 0.058, 0.022, 0.01] | [10.0, 3.73, 1.654, 0.328, 0.1, 0.0531, 0.019, 0.01] | 0 | [600.0, 700.0, 900.0, 1150.0, 1665.0, 2000.0, 3000.0, 4313.0] | [1200.0, 1500.0, 1800.0, 2700.0, 3960.0, 5000.0, 7500.0, 10620.0]
HV 20A | HV 20A | 20 | 0 | [10.0, 1.3, 0.3, 0.155, 0.1, 0.0555, 0.023, 0.01] | [10.0, 1.3, 0.161, 0.1, 0.0611, 0.0399, 0.0141, 0.01] | 0 | [60.0, 70.0, 80.0, 87.0, 94.0, 110.0, 150.0, 216.0] | [120.0, 150.0, 200.0, 223.0, 260.0, 300.0, 450.0, 532.0]
HV 25A | HV 25A | 25 | 0 | [10.0, 2.512, 0.833, 0.299, 0.1, 0.0372, 0.0223, 0.01] | [10.0, 3.125, 0.597, 0.198, 0.1, 0.0378, 0.022, 0.01] | 0 | [75.0, 82.0, 90.0, 100.0, 124.0, 170.0, 200.0, 289.0] | [150.0, 170.0, 210.0, 250.0, 294.0, 400.0, 500.0, 711.0]
HV 31.5A | HV 31.5A | 31.5 | 0 | [10.0, 2.34, 0.722, 0.181, 0.1, 0.055, 0.0296, 0.01] | [10.0, 2.84, 0.368, 0.164, 0.1, 0.0621, 0.0378, 0.0195, 0.01] | 0 | [95.0, 110.0, 125.0, 150.0, 165.0, 200.0, 250.0, 390.0] | [189.0, 220.0, 300.0, 350.0, 393.0, 450.0, 530.0, 700.0, 960.0]
HV 40A | HV 40A | 40 | 0 | [10.0, 1.3, 0.161, 0.1, 0.0611, 0.0399, 0.0141, 0.01] | [10.0, 2.05, 0.369, 0.198, 0.1, 0.051, 0.0298, 0.01] | 0 | [120.0, 150.0, 200.0, 223.0, 260.0, 300.0, 450.0, 532.0] | [240.0, 300.0, 400.0, 450.0, 530.0, 650.0, 800.0, 1311.0]
HV 50A | HV 50A | 50 | 0 | [10.0, 3.215, 0.597, 0.198, 0.1, 0.0378, 0.022, 0.01] | [10.0, 3.64, 0.854, 0.281, 0.1, 0.0531, 0.022, 0.01] | 0 | [150.0, 170.0, 210.0, 250.0, 294.0, 400.0, 500.0, 711.0] | [300.0, 350.0, 450.0, 550.0, 700.0, 850.0, 1200.0, 1752.0]
HV 6.3A | HV 6.3A | 6.3 | 0 | [10.0, 1.39, 0.344, 0.168, 0.1, 0.056, 0.0263, 0.01] | [10.0, 1.711, 0.516, 0.198, 0.1, 0.0634, 0.0303, 0.01] | 0 | [19.0, 19.5, 20.4, 20.8, 22.0, 25.0, 32.0, 48.0] | [38.0, 40.0, 43.0, 48.0, 53.0, 60.0, 75.0, 118.0]
HV 63A | HV 63A | 63 | 0 | [10.0, 2.84, 0.368, 0.164, 0.1, 0.0621, 0.0378, 0.0195, 0.01] | [10.0, 1.82, 0.344, 0.1, 0.0467, 0.0269, 0.01] | 0 | [189.0, 220.0, 300.0, 350.0, 393.0, 450.0, 530.0, 700.0, 961.0] | [378.0, 500.0, 700.0, 934.0, 1200.0, 1500.0, 2366.0]
HV 80A | HV 80A | 80 | 0 | [10.0, 2.05, 0.369, 0.198, 0.1, 0.051, 0.0298, 0.01] | [10.0, 4.15, 1.03, 0.198, 0.1, 0.051, 0.0172, 0.01] | 0 | [240.0, 300.0, 400.0, 450.0, 530.0, 650.0, 800.0, 1311.0] | [480.0, 550.0, 700.0, 1000.0, 1260.0, 1600.0, 2500.0, 3227.0]
Siemens NH-1-100 | Siemens NH-1-100 | 100 | [5400.0, 2000.0, 400.0, 20.0, 1.0, 0.2, 0.012, 0.004] | 0 | 0 | [150.0, 190.0, 250.0, 430.0, 900.0, 1250.0, 2700.0, 3600.0] | 0 | 0
Siemens NH-1-125 | Siemens NH-1-125 | 125 | [4800.0, 120.0, 7.0, 0.1, 0.004] | 0 | 0 | [180.0, 400.0, 740.0, 2000.0, 4250.0] | 0 | 0
Siemens NH-1-16 | Siemens NH-1-16 | 16 | [4000.0, 400.0, 2.0, 0.1, 0.04, 0.01] | 0 | 0 | [26.0, 35.0, 75.0, 150.0, 200.0, 300.0] | 0 | 0
Siemens NH-1-160 | Siemens NH-1-160 | 160 | [4800.0, 120.0, 7.0, 0.1, 0.004] | 0 | 0 | [210.0, 500.0, 900.0, 2300.0, 5000.0] | 0 | 0
Siemens NH-1-25 | Siemens NH-1-25 | 25 | [4000.0, 1000.0, 10.0, 0.2, 0.02, 0.01] | 0 | 0 | [40.0, 50.0, 100.0, 210.0, 400.0, 500.0] | 0 | 0
Siemens NH-1-50 | Siemens NH-1-50 | 50 | [4000.0, 40.0, 4.0, 1.0, 0.02, 0.01] | 0 | 0 | [86.0, 200.0, 300.0, 400.0, 1000.0, 1280.0] | 0 | 0
Siemens NH-1-63 | Siemens NH-1-63 | 63 | [4000.0, 100.0, 10.0, 2.0, 0.04, 0.01] | 0 | 0 | [100.0, 200.0, 300.0, 400.0, 1000.0, 1500.0] | 0 | 0
Siemens NH-1-80 | Siemens NH-1-80 | 80 | [4800.0, 120.0, 7.0, 0.1, 0.01] | 0 | 0 | [150.58, 250.0, 450.0, 1150.0, 2470.0] | 0 | 0
Siemens NH-2-1000 | Siemens NH-2-1000 | 1000 | [4800.0, 120.0, 7.0, 0.1, 0.004] | 0 | 0 | [1900.0, 3500.0, 8400.0, 24000.0, 52000.0] | 0 | 0
Siemens NH-2-200 | Siemens NH-2-200 | 200 | [4800.0, 120.0, 7.0, 0.1, 0.004] | 0 | 0 | [280.0, 650.0, 1200.0, 3000.0, 7000.0] | 0 | 0
Siemens NH-2-224 | Siemens NH-2-224 | 224 | [4800.0, 120.0, 7.0, 0.2, 0.04, 0.004] | 0 | 0 | [400.0, 750.0, 1453.0, 3025.0, 4315.0, 7600.0] | 0 | 0
Siemens NH-2-250 | Siemens NH-2-250 | 250 | [4800.0, 120.0, 7.0, 0.1, 0.004] | 0 | 0 | [450.0, 800.0, 1650.0, 4000.0, 8500.0] | 0 | 0
Siemens NH-2-315 | Siemens NH-2-315 | 315 | [4800.0, 120.0, 7.0, 0.1, 0.004] | 0 | 0 | [550.0, 920.0, 1900.0, 5000.0, 11000.0] | 0 | 0
Siemens NH-2-355 | Siemens NH-2-355 | 355 | [4800.0, 120.0, 6.0, 0.1, 0.004] | 0 | 0 | [650.0, 1116.27, 2350.0, 5840.0, 12790.0] | 0 | 0
Siemens NH-2-400 | Siemens NH-2-400 | 400 | [4800.0, 120.0, 7.0, 0.1, 0.004] | 0 | 0 | [720.0, 1350.0, 2800.0, 6500.0, 15000.0] | 0 | 0
Siemens NH-2-425 | Siemens NH-2-425 | 425 | [4800.0, 120.0, 7.0, 0.1, 0.004] | 0 | 0 | [850.0, 1500.0, 3050.0, 7500.0, 16500.0] | 0 | 0
Siemens NH-2-630 | Siemens NH-2-630 | 630 | [4800.0, 120.0, 7.0, 0.1, 0.004] | 0 | 0 | [1200.0, 2000.0, 4800.0, 12000.0, 26000.0] | 0 | 0

## dtypes
| element | column | dtype
0 | bus | name | object
1 | bus | vn_kv | float64
2 | bus | type | object
3 | bus | zone | object
4 | bus | in_service | bool
5 | load | name | object
6 | load | bus | uint32
7 | load | p_mw | float64
8 | load | q_mvar | float64
9 | load | const_z_percent | float64
10 | load | const_i_percent | float64
11 | load | sn_mva | float64
12 | load | scaling | float64
13 | load | in_service | bool
14 | load | type | object
15 | ext_grid | name | object
16 | ext_grid | bus | uint32
17 | ext_grid | vm_pu | float64
18 | ext_grid | va_degree | float64
19 | ext_grid | slack_weight | float64
20 | ext_grid | in_service | bool
21 | line | name | object
22 | line | std_type | object
23 | line | from_bus | uint32
24 | line | to_bus | uint32
25 | line | length_km | float64
26 | line | r_ohm_per_km | float64
27 | line | x_ohm_per_km | float64
28 | line | c_nf_per_km | float64
29 | line | g_us_per_km | float64
30 | line | max_i_ka | float64
31 | line | df | float64
32 | line | parallel | uint32
33 | line | type | object
34 | line | in_service | bool
35 | trafo | name | object
36 | trafo | std_type | object
37 | trafo | hv_bus | uint32
38 | trafo | lv_bus | uint32
39 | trafo | sn_mva | float64
40 | trafo | vn_hv_kv | float64
41 | trafo | vn_lv_kv | float64
42 | trafo | vk_percent | float64
43 | trafo | vkr_percent | float64
44 | trafo | pfe_kw | float64
45 | trafo | i0_percent | float64
46 | trafo | shift_degree | float64
47 | trafo | tap_side | object
48 | trafo | tap_neutral | int32
49 | trafo | tap_min | int32
50 | trafo | tap_max | int32
51 | trafo | tap_step_percent | float64
52 | trafo | tap_step_degree | float64
53 | trafo | tap_pos | int32
54 | trafo | tap_phase_shifter | bool
55 | trafo | parallel | uint32
56 | trafo | df | float64
57 | trafo | in_service | bool
58 | line_geodata | coords | object
59 | bus_geodata | x | float64
60 | bus_geodata | y | float64
61 | bus_geodata | coords | object

## parameters
| version | format_version | converged | OPF_converged | name | f_hz | sn_mva
0 | 2.14.6 | 2.14.0 | FALSE | FALSE |  | 50 | 1