## bus
| name | vn_kv | type | zone | in_service
0 | bus_LV_5805-8_0_3_node_0 | 0.4 | n |  | TRUE
1 | bus_LV_5805-8_0_3_node_1 | 0.4 | n |  | TRUE
2 | bus_LV_5805-8_0_3_node_2 | 0.4 | n |  | TRUE
3 | bus_LV_5805-8_0_3_node_3 | 0.4 | n |  | TRUE
4 | bus_LV_5805-8_0_3_node_4 | 0.4 | n |  | TRUE
5 | bus_LV_5805-8_0_3_node_5 | 0.4 | n |  | TRUE
6 | bus_LV_5805-8_0_3_node_86 | 0.4 | n |  | TRUE
7 | bus_LV_5805-8_0_3_node_87 | 0.4 | n |  | TRUE
8 | bus_LV_5805-8_0_3_node_85 | 0.4 | n |  | TRUE
9 | bus_LV_5805-8_0_3_node_7 | 0.4 | n |  | TRUE
10 | bus_LV_5805-8_0_3_node_8 | 0.4 | n |  | TRUE
11 | bus_LV_5805-8_0_3_node_40 | 0.4 | n |  | TRUE
12 | bus_LV_5805-8_0_3_node_239 | 0.4 | n |  | TRUE
13 | bus_LV_5805-8_0_3_node_135 | 0.4 | n |  | TRUE
14 | bus_LV_5805-8_0_3_node_6 | 0.4 | n |  | TRUE
15 | bus_LV_5805-8_0_3_node_9 | 0.4 | n |  | TRUE
16 | bus_LV_5805-8_0_3_node_35 | 0.4 | n |  | TRUE
17 | bus_LV_5805-8_0_3_node_136 | 0.4 | n |  | TRUE
18 | bus_LV_5805-8_0_3_node_129 | 0.4 | n |  | TRUE
19 | bus_LV_5805-8_0_3_node_34 | 0.4 | n |  | TRUE
20 | bus_LV_5805-8_0_3_node_36 | 0.4 | n |  | TRUE
21 | bus_LV_5805-8_0_3_node_27 | 0.4 | n |  | TRUE
22 | bus_LV_5805-8_0_3_node_10 | 0.4 | n |  | TRUE
23 | bus_LV_5805-8_0_3_node_11 | 0.4 | n |  | TRUE
24 | bus_LV_5805-8_0_3_node_12 | 0.4 | n |  | TRUE
25 | bus_LV_5805-8_0_3_node_13 | 0.4 | n |  | TRUE
26 | bus_LV_5805-8_0_3_node_14 | 0.4 | n |  | TRUE
27 | bus_LV_5805-8_0_3_node_15 | 0.4 | n |  | TRUE
28 | bus_LV_5805-8_0_3_node_18 | 0.4 | n |  | TRUE
29 | bus_LV_5805-8_0_3_node_16 | 0.4 | n |  | TRUE
30 | bus_LV_5805-8_0_3_node_17 | 0.4 | n |  | TRUE
31 | bus_LV_5805-8_0_3_node_28 | 0.4 | n |  | TRUE
32 | bus_LV_5805-8_0_3_node_20 | 0.4 | n |  | TRUE
33 | bus_LV_5805-8_0_3_node_32 | 0.4 | n |  | TRUE
34 | bus_LV_5805-8_0_3_node_25 | 0.4 | n |  | TRUE
35 | bus_LV_5805-8_0_3_node_19 | 0.4 | n |  | TRUE
36 | bus_LV_5805-8_0_3_node_30 | 0.4 | n |  | TRUE
37 | bus_LV_5805-8_0_3_node_21 | 0.4 | n |  | TRUE
38 | bus_LV_5805-8_0_3_node_22 | 0.4 | n |  | TRUE
39 | bus_LV_5805-8_0_3_node_23 | 0.4 | n |  | TRUE
40 | bus_LV_5805-8_0_3_node_38 | 0.4 | n |  | TRUE
41 | bus_LV_5805-8_0_3_node_24 | 0.4 | n |  | TRUE
42 | bus_LV_5805-8_0_3_node_26 | 0.4 | n |  | TRUE
43 | bus_LV_5805-8_0_3_node_39 | 0.4 | n |  | TRUE
44 | bus_LV_5805-8_0_3_node_29 | 0.4 | n |  | TRUE
45 | bus_LV_5805-8_0_3_node_31 | 0.4 | n |  | TRUE
46 | bus_LV_5805-8_0_3_node_33 | 0.4 | n |  | TRUE
47 | bus_LV_5805-8_0_3_node_37 | 0.4 | n |  | TRUE
48 | bus_LV_5805-8_0_3_node_42 | 0.4 | n |  | TRUE
49 | bus_LV_5805-8_0_3_node_66 | 0.4 | n |  | TRUE
50 | bus_LV_5805-8_0_3_node_67 | 0.4 | n |  | TRUE
51 | bus_LV_5805-8_0_3_node_127 | 0.4 | n |  | TRUE
52 | bus_LV_5805-8_0_3_node_126 | 0.4 | n |  | TRUE
53 | bus_LV_5805-8_0_3_node_43 | 0.4 | n |  | TRUE
54 | bus_LV_5805-8_0_3_node_44 | 0.4 | n |  | TRUE
55 | bus_LV_5805-8_0_3_node_45 | 0.4 | n |  | TRUE
56 | bus_LV_5805-8_0_3_node_46 | 0.4 | n |  | TRUE
57 | bus_LV_5805-8_0_3_node_47 | 0.4 | n |  | TRUE
58 | bus_LV_5805-8_0_3_node_48 | 0.4 | n |  | TRUE
59 | bus_LV_5805-8_0_3_node_49 | 0.4 | n |  | TRUE
60 | bus_LV_5805-8_0_3_node_50 | 0.4 | n |  | TRUE
61 | bus_LV_5805-8_0_3_node_101 | 0.4 | n |  | TRUE
62 | bus_LV_5805-8_0_3_node_53 | 0.4 | n |  | TRUE
63 | bus_LV_5805-8_0_3_node_99 | 0.4 | n |  | TRUE
64 | bus_LV_5805-8_0_3_node_55 | 0.4 | n |  | TRUE
65 | bus_LV_5805-8_0_3_node_51 | 0.4 | n |  | TRUE
66 | bus_LV_5805-8_0_3_node_52 | 0.4 | n |  | TRUE
67 | bus_LV_5805-8_0_3_node_54 | 0.4 | n |  | TRUE
68 | bus_LV_5805-8_0_3_node_56 | 0.4 | n |  | TRUE
69 | bus_LV_5805-8_0_3_node_57 | 0.4 | n |  | TRUE
70 | bus_LV_5805-8_0_3_node_130 | 0.4 | n |  | TRUE
71 | bus_LV_5805-8_0_3_node_116 | 0.4 | n |  | TRUE
72 | bus_LV_5805-8_0_3_node_115 | 0.4 | n |  | TRUE
73 | bus_LV_5805-8_0_3_node_58 | 0.4 | n |  | TRUE
74 | bus_LV_5805-8_0_3_node_59 | 0.4 | n |  | TRUE
75 | bus_LV_5805-8_0_3_node_60 | 0.4 | n |  | TRUE
76 | bus_LV_5805-8_0_3_node_61 | 0.4 | n |  | TRUE
77 | bus_LV_5805-8_0_3_node_62 | 0.4 | n |  | TRUE
78 | bus_LV_5805-8_0_3_node_63 | 0.4 | n |  | TRUE
79 | bus_LV_5805-8_0_3_node_64 | 0.4 | n |  | TRUE
80 | bus_LV_5805-8_0_3_node_65 | 0.4 | n |  | TRUE
81 | bus_LV_5805-8_0_3_node_103 | 0.4 | n |  | TRUE
82 | bus_LV_5805-8_0_3_node_106 | 0.4 | n |  | TRUE
83 | bus_LV_5805-8_0_3_node_104 | 0.4 | n |  | TRUE
84 | bus_LV_5805-8_0_3_node_107 | 0.4 | n |  | TRUE
85 | bus_LV_5805-8_0_3_node_68 | 0.4 | n |  | TRUE
86 | bus_LV_5805-8_0_3_node_91 | 0.4 | n |  | TRUE
87 | bus_LV_5805-8_0_3_node_94 | 0.4 | n |  | TRUE
88 | bus_LV_5805-8_0_3_node_76 | 0.4 | n |  | TRUE
89 | bus_LV_5805-8_0_3_node_89 | 0.4 | n |  | TRUE
90 | bus_LV_5805-8_0_3_node_69 | 0.4 | n |  | TRUE
91 | bus_LV_5805-8_0_3_node_95 | 0.4 | n |  | TRUE
92 | bus_LV_5805-8_0_3_node_70 | 0.4 | n |  | TRUE
93 | bus_LV_5805-8_0_3_node_71 | 0.4 | n |  | TRUE
94 | bus_LV_5805-8_0_3_node_72 | 0.4 | n |  | TRUE
95 | bus_LV_5805-8_0_3_node_73 | 0.4 | n |  | TRUE
96 | bus_LV_5805-8_0_3_node_74 | 0.4 | n |  | TRUE
97 | bus_LV_5805-8_0_3_node_75 | 0.4 | n |  | TRUE
98 | bus_LV_5805-8_0_3_node_77 | 0.4 | n |  | TRUE
99 | bus_LV_5805-8_0_3_node_78 | 0.4 | n |  | TRUE
100 | bus_LV_5805-8_0_3_node_79 | 0.4 | n |  | TRUE
101 | bus_LV_5805-8_0_3_node_83 | 0.4 | n |  | TRUE
102 | bus_LV_5805-8_0_3_node_80 | 0.4 | n |  | TRUE
103 | bus_LV_5805-8_0_3_node_114 | 0.4 | n |  | TRUE
104 | bus_LV_5805-8_0_3_node_102 | 0.4 | n |  | TRUE
105 | bus_LV_5805-8_0_3_node_96 | 0.4 | n |  | TRUE
106 | bus_LV_5805-8_0_3_node_84 | 0.4 | n |  | TRUE
107 | bus_LV_5805-8_0_3_node_81 | 0.4 | n |  | TRUE
108 | bus_LV_5805-8_0_3_node_128 | 0.4 | n |  | TRUE
109 | bus_LV_5805-8_0_3_node_113 | 0.4 | n |  | TRUE
110 | bus_LV_5805-8_0_3_node_100 | 0.4 | n |  | TRUE
111 | bus_LV_5805-8_0_3_node_82 | 0.4 | n |  | TRUE
112 | bus_LV_5805-8_0_3_node_88 | 0.4 | n |  | TRUE
113 | bus_LV_5805-8_0_3_node_90 | 0.4 | n |  | TRUE
114 | bus_LV_5805-8_0_3_node_92 | 0.4 | n |  | TRUE
115 | bus_LV_5805-8_0_3_node_93 | 0.4 | n |  | TRUE
116 | bus_LV_5805-8_0_3_node_121 | 0.4 | n |  | TRUE
117 | bus_LV_5805-8_0_3_node_109 | 0.4 | n |  | TRUE
118 | bus_LV_5805-8_0_3_node_97 | 0.4 | n |  | TRUE
119 | bus_LV_5805-8_0_3_node_98 | 0.4 | n |  | TRUE
120 | bus_LV_5805-8_0_3_node_105 | 0.4 | n |  | TRUE
121 | bus_LV_5805-8_0_3_node_117 | 0.4 | n |  | TRUE
122 | bus_LV_5805-8_0_3_node_108 | 0.4 | n |  | TRUE
123 | bus_LV_5805-8_0_3_node_120 | 0.4 | n |  | TRUE
124 | bus_LV_5805-8_0_3_node_110 | 0.4 | n |  | TRUE
125 | bus_LV_5805-8_0_3_node_111 | 0.4 | n |  | TRUE
126 | bus_LV_5805-8_0_3_node_112 | 0.4 | n |  | TRUE
127 | bus_LV_5805-8_0_3_node_125 | 0.4 | n |  | TRUE
128 | bus_LV_5805-8_0_3_node_122 | 0.4 | n |  | TRUE
129 | bus_LV_5805-8_0_3_node_123 | 0.4 | n |  | TRUE
130 | bus_LV_5805-8_0_3_node_124 | 0.4 | n |  | TRUE
131 | bus_MV_366_0_node_201 | 20 | n |  | TRUE

## load
| name | bus | p_mw | q_mvar | const_z_percent | const_i_percent | sn_mva | scaling | in_service | type
0 | LV_5805-8_0_3_load_0 | 0 | 0.0019581 | 0.00049074 | 0 | 0 |  | 1 | TRUE | wye
1 | LV_5805-8_0_3_load_4 | 4 | 0.0027449 | 0.00068794 | 0 | 0 |  | 1 | TRUE | wye
2 | LV_5805-8_0_3_load_86 | 6 | 0.002362 | 0.00059198 | 0 | 0 |  | 1 | TRUE | wye
3 | LV_5805-8_0_3_load_87 | 7 | 0.00029766 | 7.46e-05 | 0 | 0 |  | 1 | TRUE | wye
4 | LV_5805-8_0_3_load_85 | 8 | 0.0014091 | 0.00035315 | 0 | 0 |  | 1 | TRUE | wye
5 | LV_5805-8_0_3_load_7 | 9 | 0.0027323 | 0.00068479 | 0 | 0 |  | 1 | TRUE | wye
6 | LV_5805-8_0_3_load_8 | 10 | 0.00063143 | 0.00015825 | 0 | 0 |  | 1 | TRUE | wye
7 | LV_5805-8_0_3_load_40 | 11 | 0.0059141 | 0.0014822 | 0 | 0 |  | 1 | TRUE | wye
8 | LV_5805-8_0_3_load_239 | 12 | 0.0010627 | 0.00026634 | 0 | 0 |  | 1 | TRUE | wye
9 | LV_5805-8_0_3_load_135 | 13 | 0.00087731 | 0.00021987 | 0 | 0 |  | 1 | TRUE | wye
10 | LV_5805-8_0_3_load_6 | 14 | 0.0025667 | 0.00064328 | 0 | 0 |  | 1 | TRUE | wye
11 | LV_5805-8_0_3_load_35 | 16 | 0.0020578 | 0.00051572 | 0 | 0 |  | 1 | TRUE | wye
12 | LV_5805-8_0_3_load_136 | 17 | 0.0014507 | 0.00036359 | 0 | 0 |  | 1 | TRUE | wye
13 | LV_5805-8_0_3_load_34 | 19 | 0.002516 | 0.00063057 | 0 | 0 |  | 1 | TRUE | wye
14 | LV_5805-8_0_3_load_36 | 20 | 0.0016438 | 0.00041198 | 0 | 0 |  | 1 | TRUE | wye
15 | LV_5805-8_0_3_load_27 | 21 | 0.0015773 | 0.0003953 | 0 | 0 |  | 1 | TRUE | wye
16 | LV_5805-8_0_3_load_10 | 22 | 0.0015261 | 0.00038247 | 0 | 0 |  | 1 | TRUE | wye
17 | LV_5805-8_0_3_load_11 | 23 | 0.0014522 | 0.00036396 | 0 | 0 |  | 1 | TRUE | wye
18 | LV_5805-8_0_3_load_12 | 24 | 0.0023353 | 0.00058529 | 0 | 0 |  | 1 | TRUE | wye
19 | LV_5805-8_0_3_load_14 | 26 | 0.00053351 | 0.00013371 | 0 | 0 |  | 1 | TRUE | wye
20 | LV_5805-8_0_3_load_15 | 27 | 0.00081646 | 0.00020462 | 0 | 0 |  | 1 | TRUE | wye
21 | LV_5805-8_0_3_load_18 | 28 | 0.0018761 | 0.00047019 | 0 | 0 |  | 1 | TRUE | wye
22 | LV_5805-8_0_3_load_28 | 31 | 0.00045674 | 0.00011447 | 0 | 0 |  | 1 | TRUE | wye
23 | LV_5805-8_0_3_load_20 | 32 | 0.00027585 | 6.9135e-05 | 0 | 0 |  | 1 | TRUE | wye
24 | LV_5805-8_0_3_load_32 | 33 | 0.00014933 | 3.7426e-05 | 0 | 0 |  | 1 | TRUE | wye
25 | LV_5805-8_0_3_load_19 | 35 | 0.00044293 | 0.00011101 | 0 | 0 |  | 1 | TRUE | wye
26 | LV_5805-8_0_3_load_30 | 36 | 0.0011325 | 0.00028382 | 0 | 0 |  | 1 | TRUE | wye
27 | LV_5805-8_0_3_load_21 | 37 | 0.00049138 | 0.00012315 | 0 | 0 |  | 1 | TRUE | wye
28 | LV_5805-8_0_3_load_22 | 38 | 0.00046612 | 0.00011682 | 0 | 0 |  | 1 | TRUE | wye
29 | LV_5805-8_0_3_load_38 | 40 | 0.0014035 | 0.00035174 | 0 | 0 |  | 1 | TRUE | wye
30 | LV_5805-8_0_3_load_24 | 41 | 0.0005098 | 0.00012777 | 0 | 0 |  | 1 | TRUE | wye
31 | LV_5805-8_0_3_load_26 | 42 | 0.0034957 | 0.00087611 | 0 | 0 |  | 1 | TRUE | wye
32 | LV_5805-8_0_3_load_39 | 43 | 0.0010775 | 0.00027004 | 0 | 0 |  | 1 | TRUE | wye
33 | LV_5805-8_0_3_load_29 | 44 | 0.00032118 | 8.0496e-05 | 0 | 0 |  | 1 | TRUE | wye
34 | LV_5805-8_0_3_load_31 | 45 | 0.00013486 | 3.3799e-05 | 0 | 0 |  | 1 | TRUE | wye
35 | LV_5805-8_0_3_load_33 | 46 | 0.0012776 | 0.00032021 | 0 | 0 |  | 1 | TRUE | wye
36 | LV_5805-8_0_3_load_37 | 47 | 0.0019922 | 0.00049929 | 0 | 0 |  | 1 | TRUE | wye
37 | LV_5805-8_0_3_load_42 | 48 | 0.00027962 | 7.008e-05 | 0 | 0 |  | 1 | TRUE | wye
38 | LV_5805-8_0_3_load_66 | 49 | 0.002555 | 0.00064034 | 0 | 0 |  | 1 | TRUE | wye
39 | LV_5805-8_0_3_load_67 | 50 | 0.0046799 | 0.0011729 | 0 | 0 |  | 1 | TRUE | wye
40 | LV_5805-8_0_3_load_127 | 51 | 0.0012761 | 0.00031981 | 0 | 0 |  | 1 | TRUE | wye
41 | LV_5805-8_0_3_load_126 | 52 | 0.00069375 | 0.00017387 | 0 | 0 |  | 1 | TRUE | wye
42 | LV_5805-8_0_3_load_43 | 53 | 0.0011993 | 0.00030057 | 0 | 0 |  | 1 | TRUE | wye
43 | LV_5805-8_0_3_load_44 | 54 | 0.00099806 | 0.00025014 | 0 | 0 |  | 1 | TRUE | wye
44 | LV_5805-8_0_3_load_45 | 55 | 0.00090235 | 0.00022615 | 0 | 0 |  | 1 | TRUE | wye
45 | LV_5805-8_0_3_load_47 | 57 | 0.00083383 | 0.00020898 | 0 | 0 |  | 1 | TRUE | wye
46 | LV_5805-8_0_3_load_48 | 58 | 0.00094617 | 0.00023713 | 0 | 0 |  | 1 | TRUE | wye
47 | LV_5805-8_0_3_load_49 | 59 | 0.0022944 | 0.00057503 | 0 | 0 |  | 1 | TRUE | wye
48 | LV_5805-8_0_3_load_50 | 60 | 0.00070465 | 0.0001766 | 0 | 0 |  | 1 | TRUE | wye
49 | LV_5805-8_0_3_load_101 | 61 | 0.0026267 | 0.00065832 | 0 | 0 |  | 1 | TRUE | wye
50 | LV_5805-8_0_3_load_99 | 63 | 0.0035006 | 0.00087733 | 0 | 0 |  | 1 | TRUE | wye
51 | LV_5805-8_0_3_load_55 | 64 | 0.00045334 | 0.00011362 | 0 | 0 |  | 1 | TRUE | wye
52 | LV_5805-8_0_3_load_51 | 65 | 0.00052829 | 0.0001324 | 0 | 0 |  | 1 | TRUE | wye
53 | LV_5805-8_0_3_load_52 | 66 | 0.00036452 | 9.1358e-05 | 0 | 0 |  | 1 | TRUE | wye
54 | LV_5805-8_0_3_load_54 | 67 | 0.00014941 | 3.7446e-05 | 0 | 0 |  | 1 | TRUE | wye
55 | LV_5805-8_0_3_load_57 | 69 | 0.00045323 | 0.00011359 | 0 | 0 |  | 1 | TRUE | wye
56 | LV_5805-8_0_3_load_130 | 70 | 0.00061482 | 0.00015409 | 0 | 0 |  | 1 | TRUE | wye
57 | LV_5805-8_0_3_load_115 | 72 | 0.00047748 | 0.00011967 | 0 | 0 |  | 1 | TRUE | wye
58 | LV_5805-8_0_3_load_58 | 73 | 0.00086305 | 0.0002163 | 0 | 0 |  | 1 | TRUE | wye
59 | LV_5805-8_0_3_load_59 | 74 | 0.00033047 | 8.2823e-05 | 0 | 0 |  | 1 | TRUE | wye
60 | LV_5805-8_0_3_load_61 | 76 | 0.00037488 | 9.3955e-05 | 0 | 0 |  | 1 | TRUE | wye
61 | LV_5805-8_0_3_load_62 | 77 | 0.00069181 | 0.00017338 | 0 | 0 |  | 1 | TRUE | wye
62 | LV_5805-8_0_3_load_63 | 78 | 0.00086117 | 0.00021583 | 0 | 0 |  | 1 | TRUE | wye
63 | LV_5805-8_0_3_load_64 | 79 | 0.00040948 | 0.00010263 | 0 | 0 |  | 1 | TRUE | wye
64 | LV_5805-8_0_3_load_65 | 80 | 0.00014697 | 3.6834e-05 | 0 | 0 |  | 1 | TRUE | wye
65 | LV_5805-8_0_3_load_103 | 81 | 0.0012047 | 0.00030194 | 0 | 0 |  | 1 | TRUE | wye
66 | LV_5805-8_0_3_load_106 | 82 | 0.00046834 | 0.00011738 | 0 | 0 |  | 1 | TRUE | wye
67 | LV_5805-8_0_3_load_104 | 83 | 0.0048126 | 0.0012062 | 0 | 0 |  | 1 | TRUE | wye
68 | LV_5805-8_0_3_load_68 | 85 | 0.0016661 | 0.00041756 | 0 | 0 |  | 1 | TRUE | wye
69 | LV_5805-8_0_3_load_89 | 89 | 0.0013437 | 0.00033677 | 0 | 0 |  | 1 | TRUE | wye
70 | LV_5805-8_0_3_load_95 | 91 | 0.0039168 | 0.00098165 | 0 | 0 |  | 1 | TRUE | wye
71 | LV_5805-8_0_3_load_70 | 92 | 0.0024215 | 0.00060688 | 0 | 0 |  | 1 | TRUE | wye
72 | LV_5805-8_0_3_load_71 | 93 | 0.0011491 | 0.000288 | 0 | 0 |  | 1 | TRUE | wye
73 | LV_5805-8_0_3_load_73 | 95 | 0.0011756 | 0.00029463 | 0 | 0 |  | 1 | TRUE | wye
74 | LV_5805-8_0_3_load_75 | 97 | 0.0011381 | 0.00028524 | 0 | 0 |  | 1 | TRUE | wye
75 | LV_5805-8_0_3_load_78 | 99 | 0.0016769 | 0.00042028 | 0 | 0 |  | 1 | TRUE | wye
76 | LV_5805-8_0_3_load_79 | 100 | 0.00072847 | 0.00018257 | 0 | 0 |  | 1 | TRUE | wye
77 | LV_5805-8_0_3_load_83 | 101 | 0.0090058 | 0.0022571 | 0 | 0 |  | 1 | TRUE | wye
78 | LV_5805-8_0_3_load_80 | 102 | 0.0024068 | 0.0006032 | 0 | 0 |  | 1 | TRUE | wye
79 | LV_5805-8_0_3_load_102 | 104 | 0.0031307 | 0.00078462 | 0 | 0 |  | 1 | TRUE | wye
80 | LV_5805-8_0_3_load_96 | 105 | 0.0011792 | 0.00029553 | 0 | 0 |  | 1 | TRUE | wye
81 | LV_5805-8_0_3_load_84 | 106 | 0.0013477 | 0.00033777 | 0 | 0 |  | 1 | TRUE | wye
82 | LV_5805-8_0_3_load_81 | 107 | 0.0014107 | 0.00035355 | 0 | 0 |  | 1 | TRUE | wye
83 | LV_5805-8_0_3_load_113 | 109 | 0.0025892 | 0.0006489 | 0 | 0 |  | 1 | TRUE | wye
84 | LV_5805-8_0_3_load_100 | 110 | 0.0044219 | 0.0011082 | 0 | 0 |  | 1 | TRUE | wye
85 | LV_5805-8_0_3_load_82 | 111 | 0.002044 | 0.00051226 | 0 | 0 |  | 1 | TRUE | wye
86 | LV_5805-8_0_3_load_88 | 112 | 0.0005443 | 0.00013642 | 0 | 0 |  | 1 | TRUE | wye
87 | LV_5805-8_0_3_load_90 | 113 | 0.0027886 | 0.00069889 | 0 | 0 |  | 1 | TRUE | wye
88 | LV_5805-8_0_3_load_92 | 114 | 0.00153 | 0.00038344 | 0 | 0 |  | 1 | TRUE | wye
89 | LV_5805-8_0_3_load_93 | 115 | 0.0024769 | 0.00062077 | 0 | 0 |  | 1 | TRUE | wye
90 | LV_5805-8_0_3_load_121 | 116 | 0.0010607 | 0.00026583 | 0 | 0 |  | 1 | TRUE | wye
91 | LV_5805-8_0_3_load_97 | 118 | 0.0041613 | 0.0010429 | 0 | 0 |  | 1 | TRUE | wye
92 | LV_5805-8_0_3_load_98 | 119 | 0.001829 | 0.0004584 | 0 | 0 |  | 1 | TRUE | wye
93 | LV_5805-8_0_3_load_117 | 121 | 0.0030068 | 0.00075358 | 0 | 0 |  | 1 | TRUE | wye
94 | LV_5805-8_0_3_load_108 | 122 | 0.0046302 | 0.0011604 | 0 | 0 |  | 1 | TRUE | wye
95 | LV_5805-8_0_3_load_120 | 123 | 0.0020503 | 0.00051385 | 0 | 0 |  | 1 | TRUE | wye
96 | LV_5805-8_0_3_load_110 | 124 | 0.0014976 | 0.00037534 | 0 | 0 |  | 1 | TRUE | wye
97 | LV_5805-8_0_3_load_111 | 125 | 0.0046766 | 0.0011721 | 0 | 0 |  | 1 | TRUE | wye
98 | LV_5805-8_0_3_load_112 | 126 | 0.0019323 | 0.00048429 | 0 | 0 |  | 1 | TRUE | wye
99 | LV_5805-8_0_3_load_125 | 127 | 0.0031885 | 0.00079912 | 0 | 0 |  | 1 | TRUE | wye
100 | LV_5805-8_0_3_load_122 | 128 | 0.0065247 | 0.0016352 | 0 | 0 |  | 1 | TRUE | wye
101 | LV_5805-8_0_3_load_123 | 129 | 0.0025815 | 0.00064698 | 0 | 0 |  | 1 | TRUE | wye
102 | LV_5805-8_0_3_load_124 | 130 | 0.0015203 | 0.00038102 | 0 | 0 |  | 1 | TRUE | wye

## ext_grid
| name | bus | vm_pu | va_degree | slack_weight | in_service
0 |  | 51 | 1 | 0 | 1 | TRUE

## line
| name | std_type | from_bus | to_bus | length_km | r_ohm_per_km | x_ohm_per_km | c_nf_per_km | g_us_per_km | max_i_ka | df | parallel | type | in_service
0 | LV_5805-8_0_3_line_0 |  | 0 | 1 | 0.027032 | 0.125 | 0.08 | 261 | 0 | 0.364 | 1 | 3 | cs | TRUE
1 | LV_5805-8_0_3_line_1 |  | 0 | 2 | 0.049657 | 0.125 | 0.08 | 261 | 0 | 0.364 | 1 | 3 | cs | TRUE
2 | LV_5805-8_0_3_line_2 |  | 1 | 3 | 0.011003 | 0.125 | 0.08 | 261 | 0 | 0.364 | 1 | 3 | cs | TRUE
3 | LV_5805-8_0_3_line_3 |  | 1 | 4 | 0.017125 | 0.125 | 0.08 | 261 | 0 | 0.364 | 1 | 1 | cs | TRUE
4 | LV_5805-8_0_3_line_4 |  | 2 | 5 | 0.092475 | 0.125 | 0.08 | 261 | 0 | 0.364 | 1 | 3 | cs | TRUE
5 | LV_5805-8_0_3_line_5 |  | 3 | 9 | 0.050856 | 0.125 | 0.08 | 261 | 0 | 0.364 | 1 | 3 | cs | TRUE
6 | LV_5805-8_0_3_line_6 |  | 3 | 10 | 0.048741 | 0.125 | 0.08 | 261 | 0 | 0.364 | 1 | 1 | cs | TRUE
7 | LV_5805-8_0_3_line_7 |  | 4 | 11 | 0.1177 | 0.125 | 0.08 | 261 | 0 | 0.364 | 1 | 1 | cs | TRUE
8 | LV_5805-8_0_3_line_8 |  | 5 | 12 | 0.24767 | 0.125 | 0.08 | 261 | 0 | 0.364 | 1 | 1 | cs | TRUE
9 | LV_5805-8_0_3_line_9 |  | 5 | 13 | 0.33953 | 0.125 | 0.08 | 261 | 0 | 0.364 | 1 | 3 | cs | TRUE
10 | LV_5805-8_0_3_line_10 |  | 6 | 7 | 0.068069 | 0.125 | 0.08 | 261 | 0 | 0.364 | 1 | 1 | cs | TRUE
11 | LV_5805-8_0_3_line_11 |  | 6 | 8 | 0.16099 | 0.125 | 0.08 | 261 | 0 | 0.364 | 1 | 1 | cs | TRUE
12 | LV_5805-8_0_3_line_12 |  | 7 | 112 | 0.057712 | 0.125 | 0.08 | 261 | 0 | 0.364 | 1 | 1 | cs | TRUE
13 | LV_5805-8_0_3_line_13 |  | 8 | 48 | 0.014621 | 0.125 | 0.08 | 261 | 0 | 0.364 | 1 | 1 | cs | TRUE
14 | LV_5805-8_0_3_line_14 |  | 9 | 15 | 0.02242 | 0.125 | 0.08 | 261 | 0 | 0.364 | 1 | 3 | cs | TRUE
15 | LV_5805-8_0_3_line_15 |  | 10 | 16 | 0.0063217 | 0.125 | 0.08 | 261 | 0 | 0.364 | 1 | 1 | cs | TRUE
16 | LV_5805-8_0_3_line_16 |  | 11 | 17 | 0.52002 | 0.125 | 0.08 | 261 | 0 | 0.364 | 1 | 1 | cs | TRUE
17 | LV_5805-8_0_3_line_17 |  | 13 | 18 | 0.062459 | 0.125 | 0.08 | 261 | 0 | 0.364 | 1 | 3 | cs | TRUE
18 | LV_5805-8_0_3_line_18 |  | 14 | 15 | 0.043918 | 0.125 | 0.08 | 261 | 0 | 0.364 | 1 | 1 | cs | TRUE
19 | LV_5805-8_0_3_line_19 |  | 15 | 19 | 0.066588 | 0.125 | 0.08 | 261 | 0 | 0.364 | 1 | 3 | cs | TRUE
20 | LV_5805-8_0_3_line_20 |  | 16 | 20 | 0.040429 | 0.125 | 0.08 | 261 | 0 | 0.364 | 1 | 1 | cs | TRUE
21 | LV_5805-8_0_3_line_21 |  | 18 | 71 | 0.026791 | 0.125 | 0.08 | 261 | 0 | 0.364 | 1 | 3 | cs | TRUE
22 | LV_5805-8_0_3_line_22 |  | 19 | 21 | 0.030111 | 0.125 | 0.08 | 261 | 0 | 0.364 | 1 | 3 | cs | TRUE
23 | LV_5805-8_0_3_line_23 |  | 20 | 47 | 0.013673 | 0.125 | 0.08 | 261 | 0 | 0.364 | 1 | 1 | cs | TRUE
24 | LV_5805-8_0_3_line_24 |  | 21 | 41 | 0.030793 | 0.125 | 0.08 | 261 | 0 | 0.364 | 1 | 3 | cs | TRUE
25 | LV_5805-8_0_3_line_25 |  | 22 | 23 | 0.030482 | 0.125 | 0.08 | 261 | 0 | 0.364 | 1 | 1 | cs | TRUE
26 | LV_5805-8_0_3_line_26 |  | 22 | 24 | 0.036228 | 0.125 | 0.08 | 261 | 0 | 0.364 | 1 | 1 | cs | TRUE
27 | LV_5805-8_0_3_line_27 |  | 23 | 25 | 0.071037 | 0.125 | 0.08 | 261 | 0 | 0.364 | 1 | 1 | cs | TRUE
28 | LV_5805-8_0_3_line_28 |  | 24 | 26 | 0.10073 | 0.125 | 0.08 | 261 | 0 | 0.364 | 1 | 1 | cs | TRUE
29 | LV_5805-8_0_3_line_29 |  | 25 | 27 | 0.041178 | 0.125 | 0.08 | 261 | 0 | 0.364 | 1 | 1 | cs | TRUE
30 | LV_5805-8_0_3_line_30 |  | 26 | 28 | 0.016698 | 0.125 | 0.08 | 261 | 0 | 0.364 | 1 | 1 | cs | TRUE
31 | LV_5805-8_0_3_line_31 |  | 27 | 29 | 0.028465 | 0.125 | 0.08 | 261 | 0 | 0.364 | 1 | 1 | cs | TRUE
32 | LV_5805-8_0_3_line_32 |  | 28 | 33 | 0.032609 | 0.125 | 0.08 | 261 | 0 | 0.364 | 1 | 1 | cs | TRUE
33 | LV_5805-8_0_3_line_33 |  | 29 | 30 | 0.049515 | 0.125 | 0.08 | 261 | 0 | 0.364 | 1 | 1 | cs | TRUE
34 | LV_5805-8_0_3_line_34 |  | 29 | 31 | 0.0077178 | 0.125 | 0.08 | 261 | 0 | 0.364 | 1 | 1 | cs | TRUE
35 | LV_5805-8_0_3_line_35 |  | 30 | 32 | 0.10549 | 0.125 | 0.08 | 261 | 0 | 0.364 | 1 | 1 | cs | TRUE
36 | LV_5805-8_0_3_line_36 |  | 31 | 34 | 0.031619 | 0.125 | 0.08 | 261 | 0 | 0.364 | 1 | 1 | cs | TRUE
37 | LV_5805-8_0_3_line_37 |  | 32 | 35 | 0.013566 | 0.125 | 0.08 | 261 | 0 | 0.364 | 1 | 1 | cs | TRUE
38 | LV_5805-8_0_3_line_38 |  | 33 | 36 | 0.018744 | 0.125 | 0.08 | 261 | 0 | 0.364 | 1 | 1 | cs | TRUE
39 | LV_5805-8_0_3_line_39 |  | 34 | 44 | 0.035284 | 0.125 | 0.08 | 261 | 0 | 0.364 | 1 | 1 | cs | TRUE
40 | LV_5805-8_0_3_line_40 |  | 36 | 45 | 0.0079339 | 0.125 | 0.08 | 261 | 0 | 0.364 | 1 | 1 | cs | TRUE
41 | LV_5805-8_0_3_line_41 |  | 37 | 38 | 0.034668 | 0.125 | 0.08 | 261 | 0 | 0.364 | 1 | 2 | cs | TRUE
42 | LV_5805-8_0_3_line_42 |  | 37 | 39 | 0.088303 | 0.125 | 0.08 | 261 | 0 | 0.364 | 1 | 1 | cs | TRUE
43 | LV_5805-8_0_3_line_43 |  | 37 | 40 | 0.11749 | 0.125 | 0.08 | 261 | 0 | 0.364 | 1 | 1 | cs | TRUE
44 | LV_5805-8_0_3_line_44 |  | 38 | 41 | 0.035533 | 0.125 | 0.08 | 261 | 0 | 0.364 | 1 | 3 | cs | TRUE
45 | LV_5805-8_0_3_line_45 |  | 39 | 42 | 0.040111 | 0.125 | 0.08 | 261 | 0 | 0.364 | 1 | 1 | cs | TRUE
46 | LV_5805-8_0_3_line_46 |  | 40 | 43 | 0.0069195 | 0.125 | 0.08 | 261 | 0 | 0.364 | 1 | 1 | cs | TRUE
47 | LV_5805-8_0_3_line_47 |  | 42 | 44 | 0.034326 | 0.125 | 0.08 | 261 | 0 | 0.364 | 1 | 1 | cs | TRUE
48 | LV_5805-8_0_3_line_48 |  | 45 | 46 | 0.0029389 | 0.125 | 0.08 | 261 | 0 | 0.364 | 1 | 1 | cs | TRUE
49 | LV_5805-8_0_3_line_49 |  | 49 | 50 | 0.03523 | 0.125 | 0.08 | 261 | 0 | 0.364 | 1 | 1 | cs | TRUE
50 | LV_5805-8_0_3_line_50 |  | 50 | 85 | 0.018351 | 0.125 | 0.08 | 261 | 0 | 0.364 | 1 | 1 | cs | TRUE
51 | LV_5805-8_0_3_line_51 |  | 51 | 52 | 0.010962 | 0.125 | 0.08 | 261 | 0 | 0.364 | 1 | 3 | cs | TRUE
52 | LV_5805-8_0_3_line_52 |  | 52 | 69 | 0.029774 | 0.125 | 0.08 | 261 | 0 | 0.364 | 1 | 3 | cs | TRUE
53 | LV_5805-8_0_3_line_53 |  | 53 | 54 | 0.015127 | 0.125 | 0.08 | 261 | 0 | 0.364 | 1 | 1 | cs | TRUE
54 | LV_5805-8_0_3_line_54 |  | 53 | 55 | 0.02224 | 0.125 | 0.08 | 261 | 0 | 0.364 | 1 | 1 | cs | TRUE
55 | LV_5805-8_0_3_line_55 |  | 54 | 56 | 0.017658 | 0.125 | 0.08 | 261 | 0 | 0.364 | 1 | 1 | cs | TRUE
56 | LV_5805-8_0_3_line_56 |  | 55 | 57 | 0.012565 | 0.125 | 0.08 | 261 | 0 | 0.364 | 1 | 1 | cs | TRUE
57 | LV_5805-8_0_3_line_57 |  | 56 | 58 | 0.0020357 | 0.125 | 0.08 | 261 | 0 | 0.364 | 1 | 3 | cs | TRUE
58 | LV_5805-8_0_3_line_58 |  | 56 | 59 | 0.044234 | 0.125 | 0.08 | 261 | 0 | 0.364 | 1 | 3 | cs | TRUE
59 | LV_5805-8_0_3_line_59 |  | 57 | 60 | 0.004617 | 0.125 | 0.08 | 261 | 0 | 0.364 | 1 | 1 | cs | TRUE
60 | LV_5805-8_0_3_line_60 |  | 58 | 61 | 0.0036119 | 0.125 | 0.08 | 261 | 0 | 0.364 | 1 | 3 | cs | TRUE
61 | LV_5805-8_0_3_line_61 |  | 59 | 62 | 0.0057986 | 0.125 | 0.08 | 261 | 0 | 0.364 | 1 | 3 | cs | TRUE
62 | LV_5805-8_0_3_line_62 |  | 61 | 63 | 0.040099 | 0.125 | 0.08 | 261 | 0 | 0.364 | 1 | 3 | cs | TRUE
63 | LV_5805-8_0_3_line_63 |  | 62 | 64 | 0.01939 | 0.125 | 0.08 | 261 | 0 | 0.364 | 1 | 3 | cs | TRUE
64 | LV_5805-8_0_3_line_64 |  | 62 | 65 | 0.026185 | 0.125 | 0.08 | 261 | 0 | 0.364 | 1 | 3 | cs | TRUE
65 | LV_5805-8_0_3_line_65 |  | 63 | 118 | 0.005396 | 0.125 | 0.08 | 261 | 0 | 0.364 | 1 | 3 | cs | TRUE
66 | LV_5805-8_0_3_line_66 |  | 64 | 69 | 0.038057 | 0.125 | 0.08 | 261 | 0 | 0.364 | 1 | 3 | cs | TRUE
67 | LV_5805-8_0_3_line_67 |  | 65 | 66 | 0.0075766 | 0.125 | 0.08 | 261 | 0 | 0.364 | 1 | 3 | cs | TRUE
68 | LV_5805-8_0_3_line_68 |  | 66 | 67 | 0.016844 | 0.125 | 0.08 | 261 | 0 | 0.364 | 1 | 3 | cs | TRUE
69 | LV_5805-8_0_3_line_69 |  | 67 | 68 | 0.095109 | 0.125 | 0.08 | 261 | 0 | 0.364 | 1 | 3 | cs | TRUE
70 | LV_5805-8_0_3_line_70 |  | 68 | 70 | 0.16082 | 0.125 | 0.08 | 261 | 0 | 0.364 | 1 | 1 | cs | TRUE
71 | LV_5805-8_0_3_line_71 |  | 68 | 71 | 0.23291 | 0.125 | 0.08 | 261 | 0 | 0.364 | 1 | 3 | cs | TRUE
72 | LV_5805-8_0_3_line_72 |  | 71 | 72 | 0.023921 | 0.125 | 0.08 | 261 | 0 | 0.364 | 1 | 1 | cs | TRUE
73 | LV_5805-8_0_3_line_73 |  | 72 | 112 | 0.012534 | 0.125 | 0.08 | 261 | 0 | 0.364 | 1 | 1 | cs | TRUE
74 | LV_5805-8_0_3_line_74 |  | 73 | 74 | 0.023092 | 0.125 | 0.08 | 261 | 0 | 0.364 | 1 | 1 | cs | TRUE
75 | LV_5805-8_0_3_line_75 |  | 73 | 75 | 0.019615 | 0.125 | 0.08 | 261 | 0 | 0.364 | 1 | 1 | cs | TRUE
76 | LV_5805-8_0_3_line_76 |  | 74 | 76 | 0.0050795 | 0.125 | 0.08 | 261 | 0 | 0.364 | 1 | 1 | cs | TRUE
77 | LV_5805-8_0_3_line_77 |  | 75 | 77 | 0.034352 | 0.125 | 0.08 | 261 | 0 | 0.364 | 1 | 1 | cs | TRUE
78 | LV_5805-8_0_3_line_78 |  | 75 | 78 | 0.02043 | 0.125 | 0.08 | 261 | 0 | 0.364 | 1 | 1 | cs | TRUE
79 | LV_5805-8_0_3_line_79 |  | 76 | 79 | 0.027072 | 0.125 | 0.08 | 261 | 0 | 0.364 | 1 | 1 | cs | TRUE
80 | LV_5805-8_0_3_line_80 |  | 77 | 80 | 0.0054667 | 0.125 | 0.08 | 261 | 0 | 0.364 | 1 | 1 | cs | TRUE
81 | LV_5805-8_0_3_line_81 |  | 79 | 81 | 0.013012 | 0.125 | 0.08 | 261 | 0 | 0.364 | 1 | 1 | cs | TRUE
82 | LV_5805-8_0_3_line_82 |  | 80 | 82 | 0.0086294 | 0.125 | 0.08 | 261 | 0 | 0.364 | 1 | 1 | cs | TRUE
83 | LV_5805-8_0_3_line_83 |  | 81 | 83 | 0.066444 | 0.125 | 0.08 | 261 | 0 | 0.364 | 1 | 1 | cs | TRUE
84 | LV_5805-8_0_3_line_84 |  | 82 | 84 | 0.016546 | 0.125 | 0.08 | 261 | 0 | 0.364 | 1 | 1 | cs | TRUE
85 | LV_5805-8_0_3_line_85 |  | 83 | 120 | 0.0099457 | 0.125 | 0.08 | 261 | 0 | 0.364 | 1 | 1 | cs | TRUE
86 | LV_5805-8_0_3_line_86 |  | 84 | 122 | 0.044962 | 0.125 | 0.08 | 261 | 0 | 0.364 | 1 | 1 | cs | TRUE
87 | LV_5805-8_0_3_line_87 |  | 84 | 117 | 0.021751 | 0.125 | 0.08 | 261 | 0 | 0.364 | 1 | 1 | cs | TRUE
88 | LV_5805-8_0_3_line_88 |  | 85 | 90 | 0.0028051 | 0.125 | 0.08 | 261 | 0 | 0.364 | 1 | 1 | cs | TRUE
89 | LV_5805-8_0_3_line_89 |  | 86 | 87 | 0.17164 | 0.125 | 0.08 | 261 | 0 | 0.364 | 1 | 1 | cs | TRUE
90 | LV_5805-8_0_3_line_90 |  | 86 | 88 | 0.005249 | 0.125 | 0.08 | 261 | 0 | 0.364 | 1 | 1 | cs | TRUE
91 | LV_5805-8_0_3_line_91 |  | 86 | 89 | 0.017491 | 0.125 | 0.08 | 261 | 0 | 0.364 | 1 | 1 | cs | TRUE
92 | LV_5805-8_0_3_line_92 |  | 87 | 91 | 0.020568 | 0.125 | 0.08 | 261 | 0 | 0.364 | 1 | 1 | cs | TRUE
93 | LV_5805-8_0_3_line_93 |  | 87 | 90 | 0.1007 | 0.125 | 0.08 | 261 | 0 | 0.364 | 1 | 1 | cs | TRUE
94 | LV_5805-8_0_3_line_94 |  | 88 | 95 | 0.041702 | 0.125 | 0.08 | 261 | 0 | 0.364 | 1 | 1 | cs | TRUE
95 | LV_5805-8_0_3_line_95 |  | 89 | 113 | 0.0051775 | 0.125 | 0.08 | 261 | 0 | 0.364 | 1 | 1 | cs | TRUE
96 | LV_5805-8_0_3_line_96 |  | 92 | 93 | 0.022247 | 0.125 | 0.08 | 261 | 0 | 0.364 | 1 | 1 | cs | TRUE
97 | LV_5805-8_0_3_line_97 |  | 92 | 94 | 0.02104 | 0.125 | 0.08 | 261 | 0 | 0.364 | 1 | 1 | cs | TRUE
98 | LV_5805-8_0_3_line_98 |  | 93 | 95 | 0.017098 | 0.125 | 0.08 | 261 | 0 | 0.364 | 1 | 1 | cs | TRUE
99 | LV_5805-8_0_3_line_99 |  | 94 | 96 | 0.02518 | 0.125 | 0.08 | 261 | 0 | 0.364 | 1 | 1 | cs | TRUE
100 | LV_5805-8_0_3_line_100 |  | 94 | 97 | 0.033233 | 0.125 | 0.08 | 261 | 0 | 0.364 | 1 | 1 | cs | TRUE
101 | LV_5805-8_0_3_line_101 |  | 96 | 98 | 0.049984 | 0.125 | 0.08 | 261 | 0 | 0.364 | 1 | 1 | cs | TRUE
102 | LV_5805-8_0_3_line_102 |  | 96 | 99 | 0.019411 | 0.125 | 0.08 | 261 | 0 | 0.364 | 1 | 1 | cs | TRUE
103 | LV_5805-8_0_3_line_103 |  | 97 | 100 | 0.020978 | 0.125 | 0.08 | 261 | 0 | 0.364 | 1 | 1 | cs | TRUE
104 | LV_5805-8_0_3_line_104 |  | 98 | 101 | 0.031899 | 0.125 | 0.08 | 261 | 0 | 0.364 | 1 | 1 | cs | TRUE
105 | LV_5805-8_0_3_line_105 |  | 98 | 102 | 0.054276 | 0.125 | 0.08 | 261 | 0 | 0.364 | 1 | 1 | cs | TRUE
106 | LV_5805-8_0_3_line_106 |  | 99 | 103 | 0.021421 | 0.125 | 0.08 | 261 | 0 | 0.364 | 1 | 1 | cs | TRUE
107 | LV_5805-8_0_3_line_107 |  | 100 | 104 | 0.016069 | 0.125 | 0.08 | 261 | 0 | 0.364 | 1 | 1 | cs | TRUE
108 | LV_5805-8_0_3_line_108 |  | 101 | 106 | 0.019062 | 0.125 | 0.08 | 261 | 0 | 0.364 | 1 | 1 | cs | TRUE
109 | LV_5805-8_0_3_line_109 |  | 102 | 107 | 0.015823 | 0.125 | 0.08 | 261 | 0 | 0.364 | 1 | 1 | cs | TRUE
110 | LV_5805-8_0_3_line_110 |  | 103 | 108 | 0.040174 | 0.125 | 0.08 | 261 | 0 | 0.364 | 1 | 1 | cs | TRUE
111 | LV_5805-8_0_3_line_111 |  | 103 | 109 | 0.018051 | 0.125 | 0.08 | 261 | 0 | 0.364 | 1 | 1 | cs | TRUE
112 | LV_5805-8_0_3_line_112 |  | 103 | 105 | 0.022934 | 0.125 | 0.08 | 261 | 0 | 0.364 | 1 | 1 | cs | TRUE
113 | LV_5805-8_0_3_line_113 |  | 104 | 110 | 0.025206 | 0.125 | 0.08 | 261 | 0 | 0.364 | 1 | 1 | cs | TRUE
114 | LV_5805-8_0_3_line_114 |  | 107 | 111 | 0.0093348 | 0.125 | 0.08 | 261 | 0 | 0.364 | 1 | 1 | cs | TRUE
115 | LV_5805-8_0_3_line_115 |  | 108 | 127 | 0.028575 | 0.125 | 0.08 | 261 | 0 | 0.364 | 1 | 1 | cs | TRUE
116 | LV_5805-8_0_3_line_116 |  | 109 | 125 | 0.0064534 | 0.125 | 0.08 | 261 | 0 | 0.364 | 1 | 1 | cs | TRUE
117 | LV_5805-8_0_3_line_117 |  | 110 | 119 | 0.0015896 | 0.125 | 0.08 | 261 | 0 | 0.364 | 1 | 1 | cs | TRUE
118 | LV_5805-8_0_3_line_118 |  | 113 | 114 | 0.0367 | 0.125 | 0.08 | 261 | 0 | 0.364 | 1 | 1 | cs | TRUE
119 | LV_5805-8_0_3_line_119 |  | 114 | 115 | 0.0096896 | 0.125 | 0.08 | 261 | 0 | 0.364 | 1 | 1 | cs | TRUE
120 | LV_5805-8_0_3_line_120 |  | 115 | 116 | 0.026244 | 0.125 | 0.08 | 261 | 0 | 0.364 | 1 | 1 | cs | TRUE
121 | LV_5805-8_0_3_line_121 |  | 116 | 117 | 0.020557 | 0.125 | 0.08 | 261 | 0 | 0.364 | 1 | 1 | cs | TRUE
122 | LV_5805-8_0_3_line_122 |  | 117 | 123 | 0.033299 | 0.125 | 0.08 | 261 | 0 | 0.364 | 1 | 1 | cs | TRUE
123 | LV_5805-8_0_3_line_123 |  | 118 | 119 | 0.04523 | 0.125 | 0.08 | 261 | 0 | 0.364 | 1 | 2 | cs | TRUE
124 | LV_5805-8_0_3_line_124 |  | 120 | 121 | 0.036226 | 0.125 | 0.08 | 261 | 0 | 0.364 | 1 | 1 | cs | TRUE
125 | LV_5805-8_0_3_line_125 |  | 124 | 125 | 0.020354 | 0.125 | 0.08 | 261 | 0 | 0.364 | 1 | 1 | cs | TRUE
126 | LV_5805-8_0_3_line_126 |  | 124 | 126 | 0.096392 | 0.125 | 0.08 | 261 | 0 | 0.364 | 1 | 1 | cs | TRUE
127 | LV_5805-8_0_3_line_127 |  | 127 | 130 | 0.019228 | 0.125 | 0.08 | 261 | 0 | 0.364 | 1 | 1 | cs | TRUE
128 | LV_5805-8_0_3_line_128 |  | 128 | 129 | 0.0015442 | 0.125 | 0.08 | 261 | 0 | 0.364 | 1 | 1 | cs | TRUE
129 | LV_5805-8_0_3_line_129 |  | 129 | 130 | 0.021284 | 0.125 | 0.08 | 261 | 0 | 0.364 | 1 | 1 | cs | TRUE

## trafo
| name | std_type | hv_bus | lv_bus | sn_mva | vn_hv_kv | vn_lv_kv | vk_percent | vkr_percent | pfe_kw | i0_percent | shift_degree | tap_side | tap_neutral | tap_min | tap_max | tap_step_percent | tap_step_degree | tap_pos | tap_phase_shifter | parallel | df | in_service
0 | LV_5805-8_0_3_trafo_127 | 0.63 MVA 20/0.4 kV | 131 | 51 | 0.63 | 20 | 0.4 | 6 | 1.206 | 1.65 | 0.2619 | 150 | hv | 0 | -2 | 2 | 2.5 | 0 | 0 | FALSE | 1 | 1 | TRUE

## line_geodata
| x0 | y0 | x1 | y1 | x2 | y2 | x3 | y3 | x4 | y4 | x5 | y5 | x6 | y6 | x7 | y7
0 | 2555351.1045 | 1157544.3662 | 2555333.3408 | 1157564.7418
1 | 2555300.7094 | 1157602.1712 | 2555333.3408 | 1157564.7418
2 | 2555360.0692 | 1157550.7806 | 2555351.1045 | 1157544.3662
3 | 2555351.1045 | 1157544.3662 | 2555339.093 | 1157532.1604
4 | 2555300.7094 | 1157602.1712 | 2555208.2186 | 1157609.0195
5 | 2555360.0692 | 1157550.7806 | 2555403.296 | 1157577.5716
6 | 2555360.0692 | 1157550.7806 | 2555380.1102 | 1157523.851 | 2555391.0677 | 1157513.3562
7 | 2555339.093 | 1157532.1604 | 2555315.155 | 1157416.923
8 | 2555208.2186 | 1157609.0195 | 2555015.9916 | 1157452.8421
9 | 2555054.0419 | 1157911.5308 | 2555208.2186 | 1157609.0195
10 | 2555152.7355 | 1157989.5038 | 2555166.3748 | 1157982.9817 | 2555196.7177 | 1157970.4598 | 2555216.6468 | 1157967.6592
11 | 2555216.6468 | 1157967.6592 | 2555338.5402 | 1158072.825
12 | 2555152.7355 | 1157989.5038 | 2555138.5066 | 1157996.3079 | 2555103.1425 | 1157996.5724 | 2555096.601 | 1157995.913
13 | 2555338.5402 | 1158072.825 | 2555352.4779 | 1158077.2439 | 2555352.4779 | 1158077.2439
14 | 2555422.3526 | 1157589.3824 | 2555403.296 | 1157577.5716
15 | 2555395.6332 | 1157508.9835 | 2555395.6332 | 1157508.9835 | 2555391.0677 | 1157513.3562
16 | 2555315.155 | 1157416.923 | 2555484.6365 | 1156925.2976
17 | 2555074.7894 | 1157969.6816 | 2555071.5166 | 1157947.2611 | 2555062.7293 | 1157927.6389 | 2555054.0419 | 1157911.5308
18 | 2555422.3526 | 1157589.3824 | 2555378.6753 | 1157593.9743
19 | 2555422.3526 | 1157589.3824 | 2555458.9702 | 1157590.3445 | 2555488.5172 | 1157595.2892
20 | 2555395.6332 | 1157508.9835 | 2555406.3633 | 1157514.6401 | 2555428.1323 | 1157532.7225
21 | 2555060.3306 | 1157992.2571 | 2555074.7894 | 1157969.6816
22 | 2555516.6485 | 1157605.9748 | 2555489.4388 | 1157595.4434 | 2555488.5172 | 1157595.2892
23 | 2555438.6497 | 1157541.4588 | 2555428.1323 | 1157532.7225
24 | 2555516.6485 | 1157605.9748 | 2555545.3659 | 1157617.0898
25 | 2555901.4788 | 1157888.9832 | 2555894.6923 | 1157877.2657 | 2555886.3712 | 1157862.5094
26 | 2555901.4788 | 1157888.9832 | 2555902.046 | 1157889.9627 | 2555915.1926 | 1157912.6668 | 2555920.4566 | 1157919.7941
27 | 2555851.4785 | 1157800.6324 | 2555886.3712 | 1157862.5094
28 | 2555940.7471 | 1158014.0827 | 2555942.9091 | 1157991.1707 | 2555939.2832 | 1157945.2847 | 2555920.4566 | 1157919.7941
29 | 2555851.4785 | 1157800.6324 | 2555842.4455 | 1157778.554 | 2555836.2149 | 1157762.3905
30 | 2555940.7471 | 1158014.0827 | 2555939.1786 | 1158030.7064
31 | 2555825.9769 | 1157735.8308 | 2555836.2149 | 1157762.3905
32 | 2555937.4824 | 1158063.2398 | 2555937.5672 | 1158047.7838 | 2555939.1786 | 1158030.7064
33 | 2555825.9769 | 1157735.8308 | 2555846.9449 | 1157747.1602 | 2555862.1991 | 1157751.9728 | 2555871.8711 | 1157752.5131
34 | 2555825.9769 | 1157735.8308 | 2555819.4661 | 1157731.6867
35 | 2555871.8711 | 1157752.5131 | 2555876.1828 | 1157751.87 | 2555909.9091 | 1157751.8222 | 2555930.0988 | 1157757.4102 | 2555947.4045 | 1157765.9765 | 2555958.9662 | 1157768.0705 | 2555964.4037 | 1157767.2525 | 2555972.3182 | 1157761.3024
36 | 2555792.7922 | 1157714.7085 | 2555819.4661 | 1157731.6867
37 | 2555972.3182 | 1157761.3024 | 2555972.3182 | 1157761.3024 | 2555973.2615 | 1157754.0251 | 2555969.9654 | 1157748.7412
38 | 2555937.4824 | 1158063.2398 | 2555937.3797 | 1158081.9833
39 | 2555792.7922 | 1157714.7085 | 2555776.575 | 1157713.4495 | 2555759.0094 | 1157706.1606
40 | 2555937.3797 | 1158081.9833 | 2555937.3362 | 1158089.917
41 | 2555578.7295 | 1157629.3079 | 2555611.3828 | 1157640.9534
42 | 2555694.4169 | 1157670.9999 | 2555618.9553 | 1157643.6541 | 2555611.3828 | 1157640.9534
43 | 2555611.3828 | 1157640.9534 | 2555643.8703 | 1157528.047
44 | 2555578.7295 | 1157629.3079 | 2555555.8653 | 1157621.1536 | 2555545.3659 | 1157617.0898
45 | 2555694.4169 | 1157670.9999 | 2555712.0056 | 1157686.656 | 2555727.3049 | 1157693.0046
46 | 2555637.201 | 1157526.2028 | 2555643.8703 | 1157528.047
47 | 2555759.0094 | 1157706.1606 | 2555727.3049 | 1157693.0046
48 | 2555937.3201 | 1158092.8559 | 2555937.3362 | 1158089.917
49 | 2555499.4493 | 1158427.7337 | 2555488.8089 | 1158430.4039 | 2555469.0863 | 1158436.8869 | 2555466.0295 | 1158438.5894
50 | 2555466.0295 | 1158438.5894 | 2555457.1308 | 1158443.5457 | 2555451.2156 | 1158449.1748
51 | 2555072.5955 | 1158237.7819 | 2555063.4683 | 1158243.8525
52 | 2555038.6768 | 1158260.3415 | 2555063.4683 | 1158243.8525
53 | 2555048.1599 | 1158318.2177 | 2555048.1599 | 1158318.2177 | 2555034.7607 | 1158325.2376
54 | 2555048.1599 | 1158318.2177 | 2555062.3912 | 1158335.3077
55 | 2555019.1194 | 1158333.432 | 2555034.7607 | 1158325.2376
56 | 2555070.4317 | 1158344.9634 | 2555062.3912 | 1158335.3077
57 | 2555019.1194 | 1158333.432 | 2555020.2692 | 1158335.112
58 | 2555019.1194 | 1158333.432 | 2554994.1207 | 1158296.9396
59 | 2555073.3862 | 1158348.5113 | 2555070.4317 | 1158344.9634
60 | 2555022.3091 | 1158338.0927 | 2555020.2692 | 1158335.112
61 | 2554990.8436 | 1158292.1558 | 2554994.1207 | 1158296.9396
62 | 2555022.3091 | 1158338.0927 | 2555032.0327 | 1158352.3007 | 2555046.2617 | 1158370.2213
63 | 2554990.8436 | 1158292.1558 | 2555006.9884 | 1158281.4178
64 | 2554990.8436 | 1158292.1558 | 2554976.0498 | 1158270.5502
65 | 2555049.617 | 1158374.4472 | 2555046.2617 | 1158370.2213
66 | 2555006.9884 | 1158281.4178 | 2555038.6768 | 1158260.3415
67 | 2554976.0498 | 1158270.5502 | 2554971.7692 | 1158264.2987
68 | 2554962.7226 | 1158250.098 | 2554967.7684 | 1158258.4558 | 2554971.7692 | 1158264.2987
69 | 2554910.5774 | 1158170.6393 | 2554937.9436 | 1158209.0539 | 2554962.7226 | 1158250.098
70 | 2554910.5774 | 1158170.6393 | 2554804.7105 | 1158291.6962
71 | 2554910.5774 | 1158170.6393 | 2555060.3306 | 1157992.2571
72 | 2555060.3306 | 1157992.2571 | 2555084.1307 | 1157994.6561
73 | 2555096.601 | 1157995.913 | 2555084.1307 | 1157994.6561
74 | 2555229.3282 | 1158783.3987 | 2555224.127 | 1158760.9001
75 | 2555219.709 | 1158741.7893 | 2555224.127 | 1158760.9001
76 | 2555229.3282 | 1158783.3987 | 2555230.4723 | 1158788.3477
77 | 2555219.709 | 1158741.7893 | 2555211.9684 | 1158708.3211
78 | 2555219.709 | 1158741.7893 | 2555239.5844 | 1158737.0634
79 | 2555236.5698 | 1158814.7238 | 2555230.4723 | 1158788.3477
80 | 2555210.7366 | 1158702.995 | 2555211.9684 | 1158708.3211
81 | 2555236.5698 | 1158814.7238 | 2555239.5005 | 1158827.4009
82 | 2555210.7366 | 1158702.995 | 2555208.792 | 1158694.5875
83 | 2555204.5532 | 1158874.1882 | 2555224.8937 | 1158865.4149 | 2555234.5078 | 1158857.4057 | 2555239.1428 | 1158849.8561 | 2555241.6034 | 1158836.4975 | 2555239.5005 | 1158827.4009
84 | 2555204.4888 | 1158678.6366 | 2555206.1952 | 1158683.3597 | 2555208.792 | 1158694.5875
85 | 2555195.1404 | 1158877.2542 | 2555199.7934 | 1158876.2411 | 2555204.5532 | 1158874.1882
86 | 2555161.4903 | 1158691.7756 | 2555183.2215 | 1158683.4201 | 2555204.4888 | 1158678.6366
87 | 2555194.168 | 1158659.7816 | 2555200.7471 | 1158668.2592 | 2555204.4888 | 1158678.6366
88 | 2555449.1836 | 1158451.1086 | 2555451.2156 | 1158449.1748
89 | 2555208.4147 | 1158548.3618 | 2555377.9537 | 1158521.5742
90 | 2555203.1996 | 1158549.0789 | 2555208.4147 | 1158548.3618
91 | 2555208.4147 | 1158548.3618 | 2555209.96 | 1158565.7844
92 | 2555377.9537 | 1158521.5742 | 2555389.8343 | 1158526.5107 | 2555396.8621 | 1158529.6633
93 | 2555377.9537 | 1158521.5742 | 2555389.6313 | 1158514.6728 | 2555397.5824 | 1158508.6883 | 2555449.1836 | 1158451.1086
94 | 2555203.1996 | 1158549.0789 | 2555167.3151 | 1158527.8332
95 | 2555209.96 | 1158565.7844 | 2555209.9716 | 1158565.9149 | 2555208.8275 | 1158570.83
96 | 2555133.4593 | 1158507.7885 | 2555152.6024 | 1158519.1224
97 | 2555114.7991 | 1158498.1905 | 2555122.5576 | 1158501.3341 | 2555133.4593 | 1158507.7885
98 | 2555167.3151 | 1158527.8332 | 2555152.6024 | 1158519.1224
99 | 2555114.7991 | 1158498.1905 | 2555113.592 | 1158523.3348
100 | 2555114.7991 | 1158498.1905 | 2555112.102 | 1158477.8668 | 2555108.0506 | 1158465.7972
101 | 2555113.592 | 1158523.3348 | 2555103.7339 | 1158523.3641 | 2555085.14 | 1158522.8251 | 2555063.8521 | 1158518.7934
102 | 2555113.592 | 1158523.3348 | 2555113.4609 | 1158540.6448 | 2555114.1527 | 1158542.6279
103 | 2555100.1792 | 1158446.4104 | 2555104.222 | 1158454.3913 | 2555108.0506 | 1158465.7972
104 | 2555063.8521 | 1158518.7934 | 2555056.6963 | 1158513.2108 | 2555034.4723 | 1158508.0163
105 | 2555063.8521 | 1158518.7934 | 2555058.3709 | 1158517.7562 | 2555039.1752 | 1158515.6877 | 2555031.942 | 1158518.1876 | 2555028.3174 | 1158521.4498 | 2555027.692 | 1158524.9341 | 2555029.6192 | 1158530.4559 | 2555033.6361 | 1158536.7567
106 | 2555121.2086 | 1158562.854 | 2555114.1527 | 1158542.6279
107 | 2555100.1792 | 1158446.4104 | 2555096.2388 | 1158438.6317 | 2555092.0801 | 1158432.5726
108 | 2555015.9111 | 1158503.678 | 2555034.4723 | 1158508.0163
109 | 2555033.6361 | 1158536.7567 | 2555037.9425 | 1158543.5114 | 2555043.2314 | 1158549.2609
110 | 2555137.5186 | 1158599.3622 | 2555132.7379 | 1158591.5383 | 2555125.3192 | 1158576.4081 | 2555121.2086 | 1158562.854
111 | 2555121.2086 | 1158562.854 | 2555107.3766 | 1158567.6154 | 2555104.256 | 1158569.0202
112 | 2555121.2086 | 1158562.854 | 2555132.4785 | 1158559.9238 | 2555143.6374 | 1158558.2126
113 | 2555077.8161 | 1158411.7904 | 2555092.0801 | 1158432.5726
114 | 2555049.5512 | 1158556.131 | 2555043.2314 | 1158549.2609
115 | 2555137.5186 | 1158599.3622 | 2555130.0161 | 1158604.81 | 2555113.809 | 1158615.2956
116 | 2555098.3713 | 1158571.6691 | 2555104.256 | 1158569.0202
117 | 2555077.8161 | 1158411.7904 | 2555076.9166 | 1158410.4798
118 | 2555208.8275 | 1158570.83 | 2555205.0099 | 1158587.2297 | 2555196.8736 | 1158605.3481
119 | 2555196.8736 | 1158605.3481 | 2555192.9042 | 1158614.1874
120 | 2555189.6513 | 1158639.7704 | 2555189.0929 | 1158627.9141 | 2555190.3136 | 1158619.9564 | 2555192.9042 | 1158614.1874
121 | 2555194.168 | 1158659.7816 | 2555189.767 | 1158642.2276 | 2555189.6513 | 1158639.7704
122 | 2555194.168 | 1158659.7816 | 2555169.7444 | 1158637.1473
123 | 2555049.617 | 1158374.4472 | 2555068.5614 | 1158398.3066 | 2555076.9166 | 1158410.4798
124 | 2555195.1404 | 1158877.2542 | 2555188.8313 | 1158876.1785 | 2555176.5693 | 1158872.4459 | 2555160.5461 | 1158866.7415
125 | 2555079.8114 | 1158580.0236 | 2555098.3713 | 1158571.6691
126 | 2555079.8114 | 1158580.0236 | 2555066.968 | 1158585.805 | 2555024.5592 | 1158607.1003 | 2555012.3145 | 1158609.849 | 2554993.5237 | 1158611.6464 | 2554990.1009 | 1158611.5053
127 | 2555113.809 | 1158615.2956 | 2555108.495 | 1158618.7337 | 2555098.1657 | 1158626.4594
128 | 2555087.2437 | 1158646.5056 | 2555087.9825 | 1158645.1497
129 | 2555087.9825 | 1158645.1497 | 2555098.1657 | 1158626.4594 | 2555098.1657 | 1158626.4594

## bus_geodata
| x | y | coords
0 | 2555333.3408 | 1157564.7418
1 | 2555351.1045 | 1157544.3662
2 | 2555300.7094 | 1157602.1712
3 | 2555360.0692 | 1157550.7806
4 | 2555339.093 | 1157532.1604
5 | 2555208.2186 | 1157609.0195
6 | 2555216.6468 | 1157967.6592
7 | 2555152.7355 | 1157989.5038
8 | 2555338.5402 | 1158072.825
9 | 2555403.296 | 1157577.5716
10 | 2555391.0677 | 1157513.3562
11 | 2555315.155 | 1157416.923
12 | 2555015.9916 | 1157452.8421
13 | 2555054.0419 | 1157911.5308
14 | 2555378.6753 | 1157593.9743
15 | 2555422.3526 | 1157589.3824
16 | 2555395.6332 | 1157508.9835
17 | 2555484.6365 | 1156925.2976
18 | 2555074.7894 | 1157969.6816
19 | 2555488.5172 | 1157595.2892
20 | 2555428.1323 | 1157532.7225
21 | 2555516.6485 | 1157605.9748
22 | 2555901.4788 | 1157888.9832
23 | 2555886.3712 | 1157862.5094
24 | 2555920.4566 | 1157919.7941
25 | 2555851.4785 | 1157800.6324
26 | 2555940.7471 | 1158014.0827
27 | 2555836.2149 | 1157762.3905
28 | 2555939.1786 | 1158030.7064
29 | 2555825.9769 | 1157735.8308
30 | 2555871.8711 | 1157752.5131
31 | 2555819.4661 | 1157731.6867
32 | 2555972.3182 | 1157761.3024
33 | 2555937.4824 | 1158063.2398
34 | 2555792.7922 | 1157714.7085
35 | 2555969.9654 | 1157748.7412
36 | 2555937.3797 | 1158081.9833
37 | 2555611.3828 | 1157640.9534
38 | 2555578.7295 | 1157629.3079
39 | 2555694.4169 | 1157670.9999
40 | 2555643.8703 | 1157528.047
41 | 2555545.3659 | 1157617.0898
42 | 2555727.3049 | 1157693.0046
43 | 2555637.201 | 1157526.2028
44 | 2555759.0094 | 1157706.1606
45 | 2555937.3362 | 1158089.917
46 | 2555937.3201 | 1158092.8559
47 | 2555438.6497 | 1157541.4588
48 | 2555352.4779 | 1158077.2439
49 | 2555499.4493 | 1158427.7337
50 | 2555466.0295 | 1158438.5894
51 | 2555072.5955 | 1158237.7819
52 | 2555063.4683 | 1158243.8525
53 | 2555048.1599 | 1158318.2177
54 | 2555034.7607 | 1158325.2376
55 | 2555062.3912 | 1158335.3077
56 | 2555019.1194 | 1158333.432
57 | 2555070.4317 | 1158344.9634
58 | 2555020.2692 | 1158335.112
59 | 2554994.1207 | 1158296.9396
60 | 2555073.3862 | 1158348.5113
61 | 2555022.3091 | 1158338.0927
62 | 2554990.8436 | 1158292.1558
63 | 2555046.2617 | 1158370.2213
64 | 2555006.9884 | 1158281.4178
65 | 2554976.0498 | 1158270.5502
66 | 2554971.7692 | 1158264.2987
67 | 2554962.7226 | 1158250.098
68 | 2554910.5774 | 1158170.6393
69 | 2555038.6768 | 1158260.3415
70 | 2554804.7105 | 1158291.6962
71 | 2555060.3306 | 1157992.2571
72 | 2555084.1307 | 1157994.6561
73 | 2555224.127 | 1158760.9001
74 | 2555229.3282 | 1158783.3987
75 | 2555219.709 | 1158741.7893
76 | 2555230.4723 | 1158788.3477
77 | 2555211.9684 | 1158708.3211
78 | 2555239.5844 | 1158737.0634
79 | 2555236.5698 | 1158814.7238
80 | 2555210.7366 | 1158702.995
81 | 2555239.5005 | 1158827.4009
82 | 2555208.792 | 1158694.5875
83 | 2555204.5532 | 1158874.1882
84 | 2555204.4888 | 1158678.6366
85 | 2555451.2156 | 1158449.1748
86 | 2555208.4147 | 1158548.3618
87 | 2555377.9537 | 1158521.5742
88 | 2555203.1996 | 1158549.0789
89 | 2555209.96 | 1158565.7844
90 | 2555449.1836 | 1158451.1086
91 | 2555396.8621 | 1158529.6633
92 | 2555133.4593 | 1158507.7885
93 | 2555152.6024 | 1158519.1224
94 | 2555114.7991 | 1158498.1905
95 | 2555167.3151 | 1158527.8332
96 | 2555113.592 | 1158523.3348
97 | 2555108.0506 | 1158465.7972
98 | 2555063.8521 | 1158518.7934
99 | 2555114.1527 | 1158542.6279
100 | 2555100.1792 | 1158446.4104
101 | 2555034.4723 | 1158508.0163
102 | 2555033.6361 | 1158536.7567
103 | 2555121.2086 | 1158562.854
104 | 2555092.0801 | 1158432.5726
105 | 2555143.6374 | 1158558.2126
106 | 2555015.9111 | 1158503.678
107 | 2555043.2314 | 1158549.2609
108 | 2555137.5186 | 1158599.3622
109 | 2555104.256 | 1158569.0202
110 | 2555077.8161 | 1158411.7904
111 | 2555049.5512 | 1158556.131
112 | 2555096.601 | 1157995.913
113 | 2555208.8275 | 1158570.83
114 | 2555196.8736 | 1158605.3481
115 | 2555192.9042 | 1158614.1874
116 | 2555189.6513 | 1158639.7704
117 | 2555194.168 | 1158659.7816
118 | 2555049.617 | 1158374.4472
119 | 2555076.9166 | 1158410.4798
120 | 2555195.1404 | 1158877.2542
121 | 2555160.5461 | 1158866.7415
122 | 2555161.4903 | 1158691.7756
123 | 2555169.7444 | 1158637.1473
124 | 2555079.8114 | 1158580.0236
125 | 2555098.3713 | 1158571.6691
126 | 2554990.1009 | 1158611.5053
127 | 2555113.809 | 1158615.2956
128 | 2555087.2437 | 1158646.5056
129 | 2555087.9825 | 1158645.1497
130 | 2555098.1657 | 1158626.4594
131 | 2554990.8436 | 1158292.1558

## line_std_types
| c_nf_per_km | r_ohm_per_km | x_ohm_per_km | max_i_ka | type | q_mm2 | alpha | voltage_rating
NAYY 4x50 SE | 210 | 0.642 | 0.083 | 0.142 | cs | 50 | 0.00403 | LV
NAYY 4x120 SE | 264 | 0.225 | 0.08 | 0.242 | cs | 120 | 0.00403 | LV
NAYY 4x150 SE | 261 | 0.208 | 0.08 | 0.27 | cs | 150 | 0.00403 | LV
NA2XS2Y 1x95 RM/25 12/20 kV | 216 | 0.313 | 0.132 | 0.252 | cs | 95 | 0.00403 | MV
NA2XS2Y 1x185 RM/25 12/20 kV | 273 | 0.161 | 0.117 | 0.362 | cs | 185 | 0.00403 | MV
NA2XS2Y 1x240 RM/25 12/20 kV | 304 | 0.122 | 0.112 | 0.421 | cs | 240 | 0.00403 | MV
NA2XS2Y 1x95 RM/25 6/10 kV | 315 | 0.313 | 0.123 | 0.249 | cs | 95 | 0.00403 | MV
NA2XS2Y 1x185 RM/25 6/10 kV | 406 | 0.161 | 0.11 | 0.358 | cs | 185 | 0.00403 | MV
NA2XS2Y 1x240 RM/25 6/10 kV | 456 | 0.122 | 0.105 | 0.416 | cs | 240 | 0.00403 | MV
NA2XS2Y 1x150 RM/25 12/20 kV | 250 | 0.206 | 0.116 | 0.319 | cs | 150 | 0.00403 | MV
NA2XS2Y 1x120 RM/25 12/20 kV | 230 | 0.253 | 0.119 | 0.283 | cs | 120 | 0.00403 | MV
NA2XS2Y 1x70 RM/25 12/20 kV | 190 | 0.443 | 0.132 | 0.22 | cs | 70 | 0.00403 | MV
NA2XS2Y 1x150 RM/25 6/10 kV | 360 | 0.206 | 0.11 | 0.315 | cs | 150 | 0.00403 | MV
NA2XS2Y 1x120 RM/25 6/10 kV | 340 | 0.253 | 0.113 | 0.28 | cs | 120 | 0.00403 | MV
NA2XS2Y 1x70 RM/25 6/10 kV | 280 | 0.443 | 0.123 | 0.217 | cs | 70 | 0.00403 | MV
N2XS(FL)2Y 1x120 RM/35 64/110 kV | 112 | 0.153 | 0.166 | 0.366 | cs | 120 | 0.00393 | HV
N2XS(FL)2Y 1x185 RM/35 64/110 kV | 125 | 0.099 | 0.156 | 0.457 | cs | 185 | 0.00393 | HV
N2XS(FL)2Y 1x240 RM/35 64/110 kV | 135 | 0.075 | 0.149 | 0.526 | cs | 240 | 0.00393 | HV
N2XS(FL)2Y 1x300 RM/35 64/110 kV | 144 | 0.06 | 0.144 | 0.588 | cs | 300 | 0.00393 | HV
15-AL1/3-ST1A 0.4 | 11 | 1.8769 | 0.35 | 0.105 | ol | 16 | 0.00403 | LV
24-AL1/4-ST1A 0.4 | 11.25 | 1.2012 | 0.335 | 0.14 | ol | 24 | 0.00403 | LV
48-AL1/8-ST1A 0.4 | 12.2 | 0.5939 | 0.3 | 0.21 | ol | 48 | 0.00403 | LV
94-AL1/15-ST1A 0.4 | 13.2 | 0.306 | 0.29 | 0.35 | ol | 94 | 0.00403 | LV
34-AL1/6-ST1A 10.0 | 9.7 | 0.8342 | 0.36 | 0.17 | ol | 34 | 0.00403 | MV
48-AL1/8-ST1A 10.0 | 10.1 | 0.5939 | 0.35 | 0.21 | ol | 48 | 0.00403 | MV
70-AL1/11-ST1A 10.0 | 10.4 | 0.4132 | 0.339 | 0.29 | ol | 70 | 0.00403 | MV
94-AL1/15-ST1A 10.0 | 10.75 | 0.306 | 0.33 | 0.35 | ol | 94 | 0.00403 | MV
122-AL1/20-ST1A 10.0 | 11.1 | 0.2376 | 0.323 | 0.41 | ol | 122 | 0.00403 | MV
149-AL1/24-ST1A 10.0 | 11.25 | 0.194 | 0.315 | 0.47 | ol | 149 | 0.00403 | MV
34-AL1/6-ST1A 20.0 | 9.15 | 0.8342 | 0.382 | 0.17 | ol | 34 | 0.00403 | MV
48-AL1/8-ST1A 20.0 | 9.5 | 0.5939 | 0.372 | 0.21 | ol | 48 | 0.00403 | MV
70-AL1/11-ST1A 20.0 | 9.7 | 0.4132 | 0.36 | 0.29 | ol | 70 | 0.00403 | MV
94-AL1/15-ST1A 20.0 | 10 | 0.306 | 0.35 | 0.35 | ol | 94 | 0.00403 | MV
122-AL1/20-ST1A 20.0 | 10.3 | 0.2376 | 0.344 | 0.41 | ol | 122 | 0.00403 | MV
149-AL1/24-ST1A 20.0 | 10.5 | 0.194 | 0.337 | 0.47 | ol | 149 | 0.00403 | MV
184-AL1/30-ST1A 20.0 | 10.75 | 0.1571 | 0.33 | 0.535 | ol | 184 | 0.00403 | MV
243-AL1/39-ST1A 20.0 | 11 | 0.1188 | 0.32 | 0.645 | ol | 243 | 0.00403 | MV
48-AL1/8-ST1A 110.0 | 8 | 0.5939 | 0.46 | 0.21 | ol | 48 | 0.00403 | HV
70-AL1/11-ST1A 110.0 | 8.4 | 0.4132 | 0.45 | 0.29 | ol | 70 | 0.00403 | HV
94-AL1/15-ST1A 110.0 | 8.65 | 0.306 | 0.44 | 0.35 | ol | 94 | 0.00403 | HV
122-AL1/20-ST1A 110.0 | 8.5 | 0.2376 | 0.43 | 0.41 | ol | 122 | 0.00403 | HV
149-AL1/24-ST1A 110.0 | 8.75 | 0.194 | 0.41 | 0.47 | ol | 149 | 0.00403 | HV
184-AL1/30-ST1A 110.0 | 8.8 | 0.1571 | 0.4 | 0.535 | ol | 184 | 0.00403 | HV
243-AL1/39-ST1A 110.0 | 9 | 0.1188 | 0.39 | 0.645 | ol | 243 | 0.00403 | HV
305-AL1/39-ST1A 110.0 | 9.2 | 0.0949 | 0.38 | 0.74 | ol | 305 | 0.00403 | HV
490-AL1/64-ST1A 110.0 | 9.75 | 0.059 | 0.37 | 0.96 | ol | 490 | 0.00403 | HV
679-AL1/86-ST1A 110.0 | 9.95 | 0.042 | 0.36 | 1.15 | ol | 679 | 0.00403 | HV
490-AL1/64-ST1A 220.0 | 10 | 0.059 | 0.285 | 0.96 | ol | 490 | 0.00403 | HV
679-AL1/86-ST1A 220.0 | 11.7 | 0.042 | 0.275 | 1.15 | ol | 679 | 0.00403 | HV
490-AL1/64-ST1A 380.0 | 11 | 0.059 | 0.253 | 0.96 | ol | 490 | 0.00403 | HV
679-AL1/86-ST1A 380.0 | 14.6 | 0.042 | 0.25 | 1.15 | ol | 679 | 0.00403 | HV

## trafo_std_types
| i0_percent | pfe_kw | vkr_percent | sn_mva | vn_lv_kv | vn_hv_kv | vk_percent | shift_degree | vector_group | tap_side | tap_neutral | tap_min | tap_max | tap_step_degree | tap_step_percent | tap_phase_shifter
160 MVA 380/110 kV | 0.06 | 60 | 0.25 | 160 | 110 | 380 | 12.2 | 0 | Yy0 | hv | 0 | -9 | 9 | 0 | 1.5 | FALSE
100 MVA 220/110 kV | 0.06 | 55 | 0.26 | 100 | 110 | 220 | 12 | 0 | Yy0 | hv | 0 | -9 | 9 | 0 | 1.5 | FALSE
63 MVA 110/20 kV | 0.04 | 22 | 0.32 | 63 | 20 | 110 | 18 | 150 | YNd5 | hv | 0 | -9 | 9 | 0 | 1.5 | FALSE
40 MVA 110/20 kV | 0.05 | 18 | 0.34 | 40 | 20 | 110 | 16.2 | 150 | YNd5 | hv | 0 | -9 | 9 | 0 | 1.5 | FALSE
25 MVA 110/20 kV | 0.07 | 14 | 0.41 | 25 | 20 | 110 | 12 | 150 | YNd5 | hv | 0 | -9 | 9 | 0 | 1.5 | FALSE
63 MVA 110/10 kV | 0.04 | 22 | 0.32 | 63 | 10 | 110 | 18 | 150 | YNd5 | hv | 0 | -9 | 9 | 0 | 1.5 | FALSE
40 MVA 110/10 kV | 0.05 | 18 | 0.34 | 40 | 10 | 110 | 16.2 | 150 | YNd5 | hv | 0 | -9 | 9 | 0 | 1.5 | FALSE
25 MVA 110/10 kV | 0.07 | 14 | 0.41 | 25 | 10 | 110 | 12 | 150 | YNd5 | hv | 0 | -9 | 9 | 0 | 1.5 | FALSE
0.25 MVA 20/0.4 kV | 0.32 | 0.8 | 1.44 | 0.25 | 0.4 | 20 | 6 | 150 | Yzn5 | hv | 0 | -2 | 2 | 0 | 2.5 | FALSE
0.4 MVA 20/0.4 kV | 0.3375 | 1.35 | 1.425 | 0.4 | 0.4 | 20 | 6 | 150 | Dyn5 | hv | 0 | -2 | 2 | 0 | 2.5 | FALSE
0.63 MVA 20/0.4 kV | 0.2619 | 1.65 | 1.206 | 0.63 | 0.4 | 20 | 6 | 150 | Dyn5 | hv | 0 | -2 | 2 | 0 | 2.5 | FALSE
0.25 MVA 10/0.4 kV | 0.24 | 0.6 | 1.2 | 0.25 | 0.4 | 10 | 4 | 150 | Dyn5 | hv | 0 | -2 | 2 | 0 | 2.5 | FALSE
0.4 MVA 10/0.4 kV | 0.2375 | 0.95 | 1.325 | 0.4 | 0.4 | 10 | 4 | 150 | Dyn5 | hv | 0 | -2 | 2 | 0 | 2.5 | FALSE
0.63 MVA 10/0.4 kV | 0.1873 | 1.18 | 1.0794 | 0.63 | 0.4 | 10 | 4 | 150 | Dyn5 | hv | 0 | -2 | 2 | 0 | 2.5 | FALSE

## trafo3w_std_types
| sn_hv_mva | sn_mv_mva | sn_lv_mva | vn_hv_kv | vn_mv_kv | vn_lv_kv | vk_hv_percent | vk_mv_percent | vk_lv_percent | vkr_hv_percent | vkr_mv_percent | vkr_lv_percent | pfe_kw | i0_percent | shift_mv_degree | shift_lv_degree | vector_group | tap_side | tap_neutral | tap_min | tap_max | tap_step_percent
63/25/38 MVA 110/20/10 kV | 63 | 25 | 38 | 110 | 20 | 10 | 10.4 | 10.4 | 10.4 | 0.28 | 0.32 | 0.35 | 35 | 0.89 | 0 | 0 | YN0yn0yn0 | hv | 0 | -10 | 10 | 1.2
63/25/38 MVA 110/10/10 kV | 63 | 25 | 38 | 110 | 10 | 10 | 10.4 | 10.4 | 10.4 | 0.28 | 0.32 | 0.35 | 35 | 0.89 | 0 | 0 | YN0yn0yn0 | hv | 0 | -10 | 10 | 1.2

## fuse_std_types
| fuse_type | i_rated_a | t_avg | t_min | t_total | x_avg | x_min | x_total
HV 100A | HV 100A | 100 | 0 | [10.0, 3.64, 0.854, 0.281, 0.1, 0.0531, 0.022, 0.01] | [10.0, 4.267, 1.21, 0.403, 0.1, 0.058, 0.022, 0.01] | 0 | [300.0, 350.0, 450.0, 550.0, 700.0, 850.0, 1200.0, 1752.0] | [600.0, 700.0, 900.0, 1150.0, 1665.0, 2000.0, 3000.0, 4313.0]
HV 10A | HV 10A | 10 | 0 | [10.0, 1675.0, 0.344, 0.156, 0.1, 0.0417, 0.0171, 0.01] | [10.0, 1.3, 0.3, 0.155, 0.1, 0.0555, 0.023, 0.01] | 0 | [30.0, 32.0, 35.0, 37.0, 39.0, 50.0, 70.0, 88.0] | [60.0, 70.0, 80.0, 87.0, 94.0, 110.0, 150.0, 216.0]
HV 125A | HV 125A | 125 | 0 | [10.0, 1.82, 0.344, 0.1, 0.0467, 0.0269, 0.01] | [10.0, 2.478, 0.426, 0.1, 0.0427, 0.0211, 0.01] | 0 | [375.0, 500.0, 700.0, 925.0, 1200.0, 1500.0, 2341.0] | [750.0, 1000.0, 1500.0, 2200.0, 3000.0, 4000.0, 5765.0]
HV 160A | HV 160A | 160 | 0 | [10.0, 4.15, 1.03, 0.198, 0.1, 0.051, 0.0172, 0.01] | [10.0, 2.3, 0.734, 0.274, 0.1, 0.046, 0.0177, 0.01] | 0 | [480.0, 550.0, 700.0, 1000.0, 1260.0, 1600.0, 2500.0, 3227.0] | [960.0, 1300.0, 1700.0, 2200.0, 2996.0, 4000.0, 6000.0, 7946.0]
HV 16A | HV 16A | 16 | 0 | [10.0, 0.352, 0.164, 0.1, 0.0649, 0.0342, 0.01] | [10.0, 2.34, 0.722, 0.181, 0.1, 0.055, 0.0296, 0.01] | 0 | [48.0, 60.0, 65.0, 71.0, 80.0, 100.0, 162.0] | [96.0, 110.0, 125.0, 150.0, 168.0, 200.0, 250.0, 398.0]
HV 200A | HV 200A | 200 | 0 | [10.0, 4.267, 1.21, 0.403, 0.1, 0.058, 0.022, 0.01] | [10.0, 3.73, 1.654, 0.328, 0.1, 0.0531, 0.019, 0.01] | 0 | [600.0, 700.0, 900.0, 1150.0, 1665.0, 2000.0, 3000.0, 4313.0] | [1200.0, 1500.0, 1800.0, 2700.0, 3960.0, 5000.0, 7500.0, 10620.0]
HV 20A | HV 20A | 20 | 0 | [10.0, 1.3, 0.3, 0.155, 0.1, 0.0555, 0.023, 0.01] | [10.0, 1.3, 0.161, 0.1, 0.0611, 0.0399, 0.0141, 0.01] | 0 | [60.0, 70.0, 80.0, 87.0, 94.0, 110.0, 150.0, 216.0] | [120.0, 150.0, 200.0, 223.0, 260.0, 300.0, 450.0, 532.0]
HV 25A | HV 25A | 25 | 0 | [10.0, 2.512, 0.833, 0.299, 0.1, 0.0372, 0.0223, 0.01] | [10.0, 3.125, 0.597, 0.198, 0.1, 0.0378, 0.022, 0.01] | 0 | [75.0, 82.0, 90.0, 100.0, 124.0, 170.0, 200.0, 289.0] | [150.0, 170.0, 210.0, 250.0, 294.0, 400.0, 500.0, 711.0]
HV 31.5A | HV 31.5A | 31.5 | 0 | [10.0, 2.34, 0.722, 0.181, 0.1, 0.055, 0.0296, 0.01] | [10.0, 2.84, 0.368, 0.164, 0.1, 0.0621, 0.0378, 0.0195, 0.01] | 0 | [95.0, 110.0, 125.0, 150.0, 165.0, 200.0, 250.0, 390.0] | [189.0, 220.0, 300.0, 350.0, 393.0, 450.0, 530.0, 700.0, 960.0]
HV 40A | HV 40A | 40 | 0 | [10.0, 1.3, 0.161, 0.1, 0.0611, 0.0399, 0.0141, 0.01] | [10.0, 2.05, 0.369, 0.198, 0.1, 0.051, 0.0298, 0.01] | 0 | [120.0, 150.0, 200.0, 223.0, 260.0, 300.0, 450.0, 532.0] | [240.0, 300.0, 400.0, 450.0, 530.0, 650.0, 800.0, 1311.0]
HV 50A | HV 50A | 50 | 0 | [10.0, 3.215, 0.597, 0.198, 0.1, 0.0378, 0.022, 0.01] | [10.0, 3.64, 0.854, 0.281, 0.1, 0.0531, 0.022, 0.01] | 0 | [150.0, 170.0, 210.0, 250.0, 294.0, 400.0, 500.0, 711.0] | [300.0, 350.0, 450.0, 550.0, 700.0, 850.0, 1200.0, 1752.0]
HV 6.3A | HV 6.3A | 6.3 | 0 | [10.0, 1.39, 0.344, 0.168, 0.1, 0.056, 0.0263, 0.01] | [10.0, 1.711, 0.516, 0.198, 0.1, 0.0634, 0.0303, 0.01] | 0 | [19.0, 19.5, 20.4, 20.8, 22.0, 25.0, 32.0, 48.0] | [38.0, 40.0, 43.0, 48.0, 53.0, 60.0, 75.0, 118.0]
HV 63A | HV 63A | 63 | 0 | [10.0, 2.84, 0.368, 0.164, 0.1, 0.0621, 0.0378, 0.0195, 0.01] | [10.0, 1.82, 0.344, 0.1, 0.0467, 0.0269, 0.01] | 0 | [189.0, 220.0, 300.0, 350.0, 393.0, 450.0, 530.0, 700.0, 961.0] | [378.0, 500.0, 700.0, 934.0, 1200.0, 1500.0, 2366.0]
HV 80A | HV 80A | 80 | 0 | [10.0, 2.05, 0.369, 0.198, 0.1, 0.051, 0.0298, 0.01] | [10.0, 4.15, 1.03, 0.198, 0.1, 0.051, 0.0172, 0.01] | 0 | [240.0, 300.0, 400.0, 450.0, 530.0, 650.0, 800.0, 1311.0] | [480.0, 550.0, 700.0, 1000.0, 1260.0, 1600.0, 2500.0, 3227.0]
Siemens NH-1-100 | Siemens NH-1-100 | 100 | [5400.0, 2000.0, 400.0, 20.0, 1.0, 0.2, 0.012, 0.004] | 0 | 0 | [150.0, 190.0, 250.0, 430.0, 900.0, 1250.0, 2700.0, 3600.0] | 0 | 0
Siemens NH-1-125 | Siemens NH-1-125 | 125 | [4800.0, 120.0, 7.0, 0.1, 0.004] | 0 | 0 | [180.0, 400.0, 740.0, 2000.0, 4250.0] | 0 | 0
Siemens NH-1-16 | Siemens NH-1-16 | 16 | [4000.0, 400.0, 2.0, 0.1, 0.04, 0.01] | 0 | 0 | [26.0, 35.0, 75.0, 150.0, 200.0, 300.0] | 0 | 0
Siemens NH-1-160 | Siemens NH-1-160 | 160 | [4800.0, 120.0, 7.0, 0.1, 0.004] | 0 | 0 | [210.0, 500.0, 900.0, 2300.0, 5000.0] | 0 | 0
Siemens NH-1-25 | Siemens NH-1-25 | 25 | [4000.0, 1000.0, 10.0, 0.2, 0.02, 0.01] | 0 | 0 | [40.0, 50.0, 100.0, 210.0, 400.0, 500.0] | 0 | 0
Siemens NH-1-50 | Siemens NH-1-50 | 50 | [4000.0, 40.0, 4.0, 1.0, 0.02, 0.01] | 0 | 0 | [86.0, 200.0, 300.0, 400.0, 1000.0, 1280.0] | 0 | 0
Siemens NH-1-63 | Siemens NH-1-63 | 63 | [4000.0, 100.0, 10.0, 2.0, 0.04, 0.01] | 0 | 0 | [100.0, 200.0, 300.0, 400.0, 1000.0, 1500.0] | 0 | 0
Siemens NH-1-80 | Siemens NH-1-80 | 80 | [4800.0, 120.0, 7.0, 0.1, 0.01] | 0 | 0 | [150.58, 250.0, 450.0, 1150.0, 2470.0] | 0 | 0
Siemens NH-2-1000 | Siemens NH-2-1000 | 1000 | [4800.0, 120.0, 7.0, 0.1, 0.004] | 0 | 0 | [1900.0, 3500.0, 8400.0, 24000.0, 52000.0] | 0 | 0
Siemens NH-2-200 | Siemens NH-2-200 | 200 | [4800.0, 120.0, 7.0, 0.1, 0.004] | 0 | 0 | [280.0, 650.0, 1200.0, 3000.0, 7000.0] | 0 | 0
Siemens NH-2-224 | Siemens NH-2-224 | 224 | [4800.0, 120.0, 7.0, 0.2, 0.04, 0.004] | 0 | 0 | [400.0, 750.0, 1453.0, 3025.0, 4315.0, 7600.0] | 0 | 0
Siemens NH-2-250 | Siemens NH-2-250 | 250 | [4800.0, 120.0, 7.0, 0.1, 0.004] | 0 | 0 | [450.0, 800.0, 1650.0, 4000.0, 8500.0] | 0 | 0
Siemens NH-2-315 | Siemens NH-2-315 | 315 | [4800.0, 120.0, 7.0, 0.1, 0.004] | 0 | 0 | [550.0, 920.0, 1900.0, 5000.0, 11000.0] | 0 | 0
Siemens NH-2-355 | Siemens NH-2-355 | 355 | [4800.0, 120.0, 6.0, 0.1, 0.004] | 0 | 0 | [650.0, 1116.27, 2350.0, 5840.0, 12790.0] | 0 | 0
Siemens NH-2-400 | Siemens NH-2-400 | 400 | [4800.0, 120.0, 7.0, 0.1, 0.004] | 0 | 0 | [720.0, 1350.0, 2800.0, 6500.0, 15000.0] | 0 | 0
Siemens NH-2-425 | Siemens NH-2-425 | 425 | [4800.0, 120.0, 7.0, 0.1, 0.004] | 0 | 0 | [850.0, 1500.0, 3050.0, 7500.0, 16500.0] | 0 | 0
Siemens NH-2-630 | Siemens NH-2-630 | 630 | [4800.0, 120.0, 7.0, 0.1, 0.004] | 0 | 0 | [1200.0, 2000.0, 4800.0, 12000.0, 26000.0] | 0 | 0

## dtypes
| element | column | dtype
0 | bus | name | object
1 | bus | vn_kv | float64
2 | bus | type | object
3 | bus | zone | object
4 | bus | in_service | bool
5 | load | name | object
6 | load | bus | uint32
7 | load | p_mw | float64
8 | load | q_mvar | float64
9 | load | const_z_percent | float64
10 | load | const_i_percent | float64
11 | load | sn_mva | float64
12 | load | scaling | float64
13 | load | in_service | bool
14 | load | type | object
15 | ext_grid | name | object
16 | ext_grid | bus | uint32
17 | ext_grid | vm_pu | float64
18 | ext_grid | va_degree | float64
19 | ext_grid | slack_weight | float64
20 | ext_grid | in_service | bool
21 | line | name | object
22 | line | std_type | object
23 | line | from_bus | uint32
24 | line | to_bus | uint32
25 | line | length_km | float64
26 | line | r_ohm_per_km | float64
27 | line | x_ohm_per_km | float64
28 | line | c_nf_per_km | float64
29 | line | g_us_per_km | float64
30 | line | max_i_ka | float64
31 | line | df | float64
32 | line | parallel | uint32
33 | line | type | object
34 | line | in_service | bool
35 | trafo | name | object
36 | trafo | std_type | object
37 | trafo | hv_bus | uint32
38 | trafo | lv_bus | uint32
39 | trafo | sn_mva | float64
40 | trafo | vn_hv_kv | float64
41 | trafo | vn_lv_kv | float64
42 | trafo | vk_percent | float64
43 | trafo | vkr_percent | float64
44 | trafo | pfe_kw | float64
45 | trafo | i0_percent | float64
46 | trafo | shift_degree | float64
47 | trafo | tap_side | object
48 | trafo | tap_neutral | int32
49 | trafo | tap_min | int32
50 | trafo | tap_max | int32
51 | trafo | tap_step_percent | float64
52 | trafo | tap_step_degree | float64
53 | trafo | tap_pos | int32
54 | trafo | tap_phase_shifter | bool
55 | trafo | parallel | uint32
56 | trafo | df | float64
57 | trafo | in_service | bool
58 | line_geodata | coords | object
59 | bus_geodata | x | float64
60 | bus_geodata | y | float64
61 | bus_geodata | coords | object

## parameters
| version | format_version | converged | OPF_converged | name | f_hz | sn_mva
0 | 2.14.6 | 2.14.0 | FALSE | FALSE |  | 50 | 1