## bus
| name | vn_kv | type | zone | in_service
0 | bus_LV_5806-6_0_4_node_0 | 0.4 | n |  | TRUE
1 | bus_LV_5806-6_0_4_node_1 | 0.4 | n |  | TRUE
2 | bus_LV_5806-6_0_4_node_2 | 0.4 | n |  | TRUE
3 | bus_LV_5806-6_0_4_node_4 | 0.4 | n |  | TRUE
4 | bus_LV_5806-6_0_4_node_335 | 0.4 | n |  | TRUE
5 | bus_LV_5806-6_0_4_node_8 | 0.4 | n |  | TRUE
6 | bus_LV_5806-6_0_4_node_9 | 0.4 | n |  | TRUE
7 | bus_LV_5806-6_0_4_node_377 | 0.4 | n |  | TRUE
8 | bus_LV_5806-6_0_4_node_10 | 0.4 | n |  | TRUE
9 | bus_LV_5806-6_0_4_node_11 | 0.4 | n |  | TRUE
10 | bus_LV_5806-6_0_4_node_341 | 0.4 | n |  | TRUE
11 | bus_LV_5806-6_0_4_node_18 | 0.4 | n |  | TRUE
12 | bus_LV_5806-6_0_4_node_19 | 0.4 | n |  | TRUE
13 | bus_LV_5806-6_0_4_node_22 | 0.4 | n |  | TRUE
14 | bus_LV_5806-6_0_4_node_20 | 0.4 | n |  | TRUE
15 | bus_LV_5806-6_0_4_node_21 | 0.4 | n |  | TRUE
16 | bus_LV_5806-6_0_4_node_382 | 0.4 | n |  | TRUE
17 | bus_LV_5806-6_0_4_node_343 | 0.4 | n |  | TRUE
18 | bus_LV_5806-6_0_4_node_31 | 0.4 | n |  | TRUE
19 | bus_LV_5806-6_0_4_node_23 | 0.4 | n |  | TRUE
20 | bus_LV_5806-6_0_4_node_24 | 0.4 | n |  | TRUE
21 | bus_LV_5806-6_0_4_node_25 | 0.4 | n |  | TRUE
22 | bus_LV_5806-6_0_4_node_26 | 0.4 | n |  | TRUE
23 | bus_LV_5806-6_0_4_node_27 | 0.4 | n |  | TRUE
24 | bus_LV_5806-6_0_4_node_28 | 0.4 | n |  | TRUE
25 | bus_LV_5806-6_0_4_node_29 | 0.4 | n |  | TRUE
26 | bus_LV_5806-6_0_4_node_30 | 0.4 | n |  | TRUE
27 | bus_LV_5806-6_0_4_node_293 | 0.4 | n |  | TRUE
28 | bus_LV_5806-6_0_4_node_40 | 0.4 | n |  | TRUE
29 | bus_LV_5806-6_0_4_node_37 | 0.4 | n |  | TRUE
30 | bus_LV_5806-6_0_4_node_295 | 0.4 | n |  | TRUE
31 | bus_LV_5806-6_0_4_node_289 | 0.4 | n |  | TRUE
32 | bus_LV_5806-6_0_4_node_32 | 0.4 | n |  | TRUE
33 | bus_LV_5806-6_0_4_node_34 | 0.4 | n |  | TRUE
34 | bus_LV_5806-6_0_4_node_36 | 0.4 | n |  | TRUE
35 | bus_LV_5806-6_0_4_node_38 | 0.4 | n |  | TRUE
36 | bus_LV_5806-6_0_4_node_39 | 0.4 | n |  | TRUE
37 | bus_LV_5806-6_0_4_node_41 | 0.4 | n |  | TRUE
38 | bus_LV_5806-6_0_4_node_42 | 0.4 | n |  | TRUE
39 | bus_LV_5806-6_0_4_node_43 | 0.4 | n |  | TRUE
40 | bus_LV_5806-6_0_4_node_331 | 0.4 | n |  | TRUE
41 | bus_LV_5806-6_0_4_node_44 | 0.4 | n |  | TRUE
42 | bus_LV_5806-6_0_4_node_45 | 0.4 | n |  | TRUE
43 | bus_LV_5806-6_0_4_node_46 | 0.4 | n |  | TRUE
44 | bus_LV_5806-6_0_4_node_332 | 0.4 | n |  | TRUE
45 | bus_LV_5806-6_0_4_node_47 | 0.4 | n |  | TRUE
46 | bus_LV_5806-6_0_4_node_48 | 0.4 | n |  | TRUE
47 | bus_LV_5806-6_0_4_node_49 | 0.4 | n |  | TRUE
48 | bus_LV_5806-6_0_4_node_50 | 0.4 | n |  | TRUE
49 | bus_LV_5806-6_0_4_node_51 | 0.4 | n |  | TRUE
50 | bus_LV_5806-6_0_4_node_52 | 0.4 | n |  | TRUE
51 | bus_LV_5806-6_0_4_node_53 | 0.4 | n |  | TRUE
52 | bus_LV_5806-6_0_4_node_334 | 0.4 | n |  | TRUE
53 | bus_LV_5806-6_0_4_node_356 | 0.4 | n |  | TRUE
54 | bus_LV_5806-6_0_4_node_374 | 0.4 | n |  | TRUE
55 | bus_LV_5806-6_0_4_node_355 | 0.4 | n |  | TRUE
56 | bus_LV_5806-6_0_4_node_333 | 0.4 | n |  | TRUE
57 | bus_LV_5806-6_0_4_node_259 | 0.4 | n |  | TRUE
58 | bus_LV_5806-6_0_4_node_260 | 0.4 | n |  | TRUE
59 | bus_LV_5806-6_0_4_node_262 | 0.4 | n |  | TRUE
60 | bus_LV_5806-6_0_4_node_264 | 0.4 | n |  | TRUE
61 | bus_LV_5806-6_0_4_node_282 | 0.4 | n |  | TRUE
62 | bus_LV_5806-6_0_4_node_265 | 0.4 | n |  | TRUE
63 | bus_LV_5806-6_0_4_node_266 | 0.4 | n |  | TRUE
64 | bus_LV_5806-6_0_4_node_267 | 0.4 | n |  | TRUE
65 | bus_LV_5806-6_0_4_node_268 | 0.4 | n |  | TRUE
66 | bus_LV_5806-6_0_4_node_270 | 0.4 | n |  | TRUE
67 | bus_LV_5806-6_0_4_node_269 | 0.4 | n |  | TRUE
68 | bus_LV_5806-6_0_4_node_271 | 0.4 | n |  | TRUE
69 | bus_LV_5806-6_0_4_node_272 | 0.4 | n |  | TRUE
70 | bus_LV_5806-6_0_4_node_273 | 0.4 | n |  | TRUE
71 | bus_LV_5806-6_0_4_node_274 | 0.4 | n |  | TRUE
72 | bus_LV_5806-6_0_4_node_280 | 0.4 | n |  | TRUE
73 | bus_LV_5806-6_0_4_node_278 | 0.4 | n |  | TRUE
74 | bus_LV_5806-6_0_4_node_275 | 0.4 | n |  | TRUE
75 | bus_LV_5806-6_0_4_node_276 | 0.4 | n |  | TRUE
76 | bus_LV_5806-6_0_4_node_277 | 0.4 | n |  | TRUE
77 | bus_LV_5806-6_0_4_node_279 | 0.4 | n |  | TRUE
78 | bus_LV_5806-6_0_4_node_308 | 0.4 | n |  | TRUE
79 | bus_LV_5806-6_0_4_node_283 | 0.4 | n |  | TRUE
80 | bus_LV_5806-6_0_4_node_297 | 0.4 | n |  | TRUE
81 | bus_LV_5806-6_0_4_node_281 | 0.4 | n |  | TRUE
82 | bus_LV_5806-6_0_4_node_284 | 0.4 | n |  | TRUE
83 | bus_LV_5806-6_0_4_node_294 | 0.4 | n |  | TRUE
84 | bus_LV_5806-6_0_4_node_285 | 0.4 | n |  | TRUE
85 | bus_LV_5806-6_0_4_node_286 | 0.4 | n |  | TRUE
86 | bus_LV_5806-6_0_4_node_287 | 0.4 | n |  | TRUE
87 | bus_LV_5806-6_0_4_node_288 | 0.4 | n |  | TRUE
88 | bus_LV_5806-6_0_4_node_290 | 0.4 | n |  | TRUE
89 | bus_LV_5806-6_0_4_node_291 | 0.4 | n |  | TRUE
90 | bus_LV_5806-6_0_4_node_292 | 0.4 | n |  | TRUE
91 | bus_LV_5806-6_0_4_node_296 | 0.4 | n |  | TRUE
92 | bus_LV_5806-6_0_4_node_298 | 0.4 | n |  | TRUE
93 | bus_LV_5806-6_0_4_node_299 | 0.4 | n |  | TRUE
94 | bus_LV_5806-6_0_4_node_300 | 0.4 | n |  | TRUE
95 | bus_LV_5806-6_0_4_node_301 | 0.4 | n |  | TRUE
96 | bus_LV_5806-6_0_4_node_302 | 0.4 | n |  | TRUE
97 | bus_LV_5806-6_0_4_node_313 | 0.4 | n |  | TRUE
98 | bus_LV_5806-6_0_4_node_303 | 0.4 | n |  | TRUE
99 | bus_LV_5806-6_0_4_node_304 | 0.4 | n |  | TRUE
100 | bus_LV_5806-6_0_4_node_305 | 0.4 | n |  | TRUE
101 | bus_LV_5806-6_0_4_node_306 | 0.4 | n |  | TRUE
102 | bus_LV_5806-6_0_4_node_307 | 0.4 | n |  | TRUE
103 | bus_LV_5806-6_0_4_node_309 | 0.4 | n |  | TRUE
104 | bus_LV_5806-6_0_4_node_310 | 0.4 | n |  | TRUE
105 | bus_LV_5806-6_0_4_node_311 | 0.4 | n |  | TRUE
106 | bus_LV_5806-6_0_4_node_312 | 0.4 | n |  | TRUE
107 | bus_LV_5806-6_0_4_node_314 | 0.4 | n |  | TRUE
108 | bus_LV_5806-6_0_4_node_315 | 0.4 | n |  | TRUE
109 | bus_LV_5806-6_0_4_node_316 | 0.4 | n |  | TRUE
110 | bus_LV_5806-6_0_4_node_317 | 0.4 | n |  | TRUE
111 | bus_LV_5806-6_0_4_node_318 | 0.4 | n |  | TRUE
112 | bus_LV_5806-6_0_4_node_319 | 0.4 | n |  | TRUE
113 | bus_LV_5806-6_0_4_node_323 | 0.4 | n |  | TRUE
114 | bus_LV_5806-6_0_4_node_337 | 0.4 | n |  | TRUE
115 | bus_LV_5806-6_0_4_node_320 | 0.4 | n |  | TRUE
116 | bus_LV_5806-6_0_4_node_321 | 0.4 | n |  | TRUE
117 | bus_LV_5806-6_0_4_node_322 | 0.4 | n |  | TRUE
118 | bus_LV_5806-6_0_4_node_324 | 0.4 | n |  | TRUE
119 | bus_LV_5806-6_0_4_node_325 | 0.4 | n |  | TRUE
120 | bus_LV_5806-6_0_4_node_326 | 0.4 | n |  | TRUE
121 | bus_LV_5806-6_0_4_node_336 | 0.4 | n |  | TRUE
122 | bus_LV_5806-6_0_4_node_327 | 0.4 | n |  | TRUE
123 | bus_LV_5806-6_0_4_node_328 | 0.4 | n |  | TRUE
124 | bus_LV_5806-6_0_4_node_329 | 0.4 | n |  | TRUE
125 | bus_LV_5806-6_0_4_node_330 | 0.4 | n |  | TRUE
126 | bus_LV_5806-6_0_4_node_338 | 0.4 | n |  | TRUE
127 | bus_LV_5806-6_0_4_node_339 | 0.4 | n |  | TRUE
128 | bus_LV_5806-6_0_4_node_340 | 0.4 | n |  | TRUE
129 | bus_LV_5806-6_0_4_node_384 | 0.4 | n |  | TRUE
130 | bus_LV_5806-6_0_4_node_345 | 0.4 | n |  | TRUE
131 | bus_LV_5806-6_0_4_node_349 | 0.4 | n |  | TRUE
132 | bus_LV_5806-6_0_4_node_346 | 0.4 | n |  | TRUE
133 | bus_LV_5806-6_0_4_node_347 | 0.4 | n |  | TRUE
134 | bus_LV_5806-6_0_4_node_348 | 0.4 | n |  | TRUE
135 | bus_LV_5806-6_0_4_node_350 | 0.4 | n |  | TRUE
136 | bus_LV_5806-6_0_4_node_351 | 0.4 | n |  | TRUE
137 | bus_LV_5806-6_0_4_node_352 | 0.4 | n |  | TRUE
138 | bus_LV_5806-6_0_4_node_354 | 0.4 | n |  | TRUE
139 | bus_LV_5806-6_0_4_node_353 | 0.4 | n |  | TRUE
140 | bus_LV_5806-6_0_4_node_357 | 0.4 | n |  | TRUE
141 | bus_LV_5806-6_0_4_node_358 | 0.4 | n |  | TRUE
142 | bus_LV_5806-6_0_4_node_359 | 0.4 | n |  | TRUE
143 | bus_LV_5806-6_0_4_node_364 | 0.4 | n |  | TRUE
144 | bus_LV_5806-6_0_4_node_366 | 0.4 | n |  | TRUE
145 | bus_LV_5806-6_0_4_node_368 | 0.4 | n |  | TRUE
146 | bus_LV_5806-6_0_4_node_367 | 0.4 | n |  | TRUE
147 | bus_LV_5806-6_0_4_node_369 | 0.4 | n |  | TRUE
148 | bus_LV_5806-6_0_4_node_378 | 0.4 | n |  | TRUE
149 | bus_LV_5806-6_0_4_node_375 | 0.4 | n |  | TRUE
150 | bus_LV_5806-6_0_4_node_376 | 0.4 | n |  | TRUE
151 | bus_LV_5806-6_0_4_node_383 | 0.4 | n |  | TRUE
152 | bus_MV_366_1_node_93 | 20 | n |  | TRUE

## load
| name | bus | p_mw | q_mvar | const_z_percent | const_i_percent | sn_mva | scaling | in_service | type
0 | LV_5806-6_0_4_load_0 | 0 | 0.002501 | 0.00062681 | 0 | 0 |  | 1 | TRUE | wye
1 | LV_5806-6_0_4_load_1 | 1 | 0.0013507 | 0.00033852 | 0 | 0 |  | 1 | TRUE | wye
2 | LV_5806-6_0_4_load_2 | 2 | 0.0014961 | 0.00037496 | 0 | 0 |  | 1 | TRUE | wye
3 | LV_5806-6_0_4_load_4 | 3 | 0.0025442 | 0.00063765 | 0 | 0 |  | 1 | TRUE | wye
4 | LV_5806-6_0_4_load_335 | 4 | 0.0013413 | 0.00033616 | 0 | 0 |  | 1 | TRUE | wye
5 | LV_5806-6_0_4_load_8 | 5 | 0.0012637 | 0.00031672 | 0 | 0 |  | 1 | TRUE | wye
6 | LV_5806-6_0_4_load_377 | 7 | 0.00065221 | 0.00016346 | 0 | 0 |  | 1 | TRUE | wye
7 | LV_5806-6_0_4_load_10 | 8 | 0.0015778 | 0.00039544 | 0 | 0 |  | 1 | TRUE | wye
8 | LV_5806-6_0_4_load_11 | 9 | 0.0014008 | 0.00035108 | 0 | 0 |  | 1 | TRUE | wye
9 | LV_5806-6_0_4_load_18 | 11 | 0.0021712 | 0.00054415 | 0 | 0 |  | 1 | TRUE | wye
10 | LV_5806-6_0_4_load_21 | 15 | 0.0028505 | 0.00071439 | 0 | 0 |  | 1 | TRUE | wye
11 | LV_5806-6_0_4_load_23 | 19 | 0.0095877 | 0.0024029 | 0 | 0 |  | 1 | TRUE | wye
12 | LV_5806-6_0_4_load_26 | 22 | 0.0024047 | 0.00060269 | 0 | 0 |  | 1 | TRUE | wye
13 | LV_5806-6_0_4_load_27 | 23 | 0.00047663 | 0.00011946 | 0 | 0 |  | 1 | TRUE | wye
14 | LV_5806-6_0_4_load_28 | 24 | 0.00039939 | 0.0001001 | 0 | 0 |  | 1 | TRUE | wye
15 | LV_5806-6_0_4_load_30 | 26 | 0.002579 | 0.00064636 | 0 | 0 |  | 1 | TRUE | wye
16 | LV_5806-6_0_4_load_293 | 27 | 0.0016619 | 0.0004165 | 0 | 0 |  | 1 | TRUE | wye
17 | LV_5806-6_0_4_load_40 | 28 | 0.0020671 | 0.00051808 | 0 | 0 |  | 1 | TRUE | wye
18 | LV_5806-6_0_4_load_37 | 29 | 0.0020677 | 0.00051822 | 0 | 0 |  | 1 | TRUE | wye
19 | LV_5806-6_0_4_load_295 | 30 | 0.0033746 | 0.00084574 | 0 | 0 |  | 1 | TRUE | wye
20 | LV_5806-6_0_4_load_32 | 32 | 0.00071779 | 0.00017989 | 0 | 0 |  | 1 | TRUE | wye
21 | LV_5806-6_0_4_load_36 | 34 | 0.00050198 | 0.00012581 | 0 | 0 |  | 1 | TRUE | wye
22 | LV_5806-6_0_4_load_38 | 35 | 0.0017498 | 0.00043855 | 0 | 0 |  | 1 | TRUE | wye
23 | LV_5806-6_0_4_load_39 | 36 | 0.0018963 | 0.00047526 | 0 | 0 |  | 1 | TRUE | wye
24 | LV_5806-6_0_4_load_41 | 37 | 0.0019403 | 0.00048628 | 0 | 0 |  | 1 | TRUE | wye
25 | LV_5806-6_0_4_load_42 | 38 | 0.00099841 | 0.00025023 | 0 | 0 |  | 1 | TRUE | wye
26 | LV_5806-6_0_4_load_43 | 39 | 0.00063984 | 0.00016036 | 0 | 0 |  | 1 | TRUE | wye
27 | LV_5806-6_0_4_load_331 | 40 | 0.0018883 | 0.00047326 | 0 | 0 |  | 1 | TRUE | wye
28 | LV_5806-6_0_4_load_44 | 41 | 0.0010311 | 0.00025841 | 0 | 0 |  | 1 | TRUE | wye
29 | LV_5806-6_0_4_load_45 | 42 | 0.0051874 | 0.0013001 | 0 | 0 |  | 1 | TRUE | wye
30 | LV_5806-6_0_4_load_332 | 44 | 0.0018282 | 0.00045819 | 0 | 0 |  | 1 | TRUE | wye
31 | LV_5806-6_0_4_load_47 | 45 | 0.0070095 | 0.0017568 | 0 | 0 |  | 1 | TRUE | wye
32 | LV_5806-6_0_4_load_50 | 48 | 0.0027788 | 0.00069643 | 0 | 0 |  | 1 | TRUE | wye
33 | LV_5806-6_0_4_load_51 | 49 | 0.0093564 | 0.0023449 | 0 | 0 |  | 1 | TRUE | wye
34 | LV_5806-6_0_4_load_53 | 51 | 0.0054618 | 0.0013689 | 0 | 0 |  | 1 | TRUE | wye
35 | LV_5806-6_0_4_load_334 | 52 | 0.0021137 | 0.00052975 | 0 | 0 |  | 1 | TRUE | wye
36 | LV_5806-6_0_4_load_356 | 53 | 0.0092921 | 0.0023288 | 0 | 0 |  | 1 | TRUE | wye
37 | LV_5806-6_0_4_load_374 | 54 | 0.008009 | 0.0020073 | 0 | 0 |  | 1 | TRUE | wye
38 | LV_5806-6_0_4_load_355 | 55 | 0.011175 | 0.0028007 | 0 | 0 |  | 1 | TRUE | wye
39 | LV_5806-6_0_4_load_333 | 56 | 0.00121 | 0.00030325 | 0 | 0 |  | 1 | TRUE | wye
40 | LV_5806-6_0_4_load_259 | 57 | 0.0014219 | 0.00035636 | 0 | 0 |  | 1 | TRUE | wye
41 | LV_5806-6_0_4_load_260 | 58 | 0.003052 | 0.0007649 | 0 | 0 |  | 1 | TRUE | wye
42 | LV_5806-6_0_4_load_262 | 59 | 0.00047915 | 0.00012009 | 0 | 0 |  | 1 | TRUE | wye
43 | LV_5806-6_0_4_load_264 | 60 | 0.004238 | 0.0010621 | 0 | 0 |  | 1 | TRUE | wye
44 | LV_5806-6_0_4_load_282 | 61 | 0.0030079 | 0.00075384 | 0 | 0 |  | 1 | TRUE | wye
45 | LV_5806-6_0_4_load_265 | 62 | 0.0017316 | 0.00043399 | 0 | 0 |  | 1 | TRUE | wye
46 | LV_5806-6_0_4_load_266 | 63 | 0.0017017 | 0.00042647 | 0 | 0 |  | 1 | TRUE | wye
47 | LV_5806-6_0_4_load_267 | 64 | 0.0020233 | 0.00050708 | 0 | 0 |  | 1 | TRUE | wye
48 | LV_5806-6_0_4_load_268 | 65 | 0.0018891 | 0.00047345 | 0 | 0 |  | 1 | TRUE | wye
49 | LV_5806-6_0_4_load_270 | 66 | 0.0010818 | 0.00027113 | 0 | 0 |  | 1 | TRUE | wye
50 | LV_5806-6_0_4_load_269 | 67 | 0.0025842 | 0.00064767 | 0 | 0 |  | 1 | TRUE | wye
51 | LV_5806-6_0_4_load_271 | 68 | 0.0028223 | 0.00070733 | 0 | 0 |  | 1 | TRUE | wye
52 | LV_5806-6_0_4_load_272 | 69 | 0.0019341 | 0.00048474 | 0 | 0 |  | 1 | TRUE | wye
53 | LV_5806-6_0_4_load_273 | 70 | 0.0026308 | 0.00065935 | 0 | 0 |  | 1 | TRUE | wye
54 | LV_5806-6_0_4_load_278 | 73 | 0.0027896 | 0.00069915 | 0 | 0 |  | 1 | TRUE | wye
55 | LV_5806-6_0_4_load_275 | 74 | 0.0017589 | 0.00044082 | 0 | 0 |  | 1 | TRUE | wye
56 | LV_5806-6_0_4_load_276 | 75 | 0.0018187 | 0.00045582 | 0 | 0 |  | 1 | TRUE | wye
57 | LV_5806-6_0_4_load_277 | 76 | 0.0018127 | 0.00045431 | 0 | 0 |  | 1 | TRUE | wye
58 | LV_5806-6_0_4_load_279 | 77 | 0.00088478 | 0.00022175 | 0 | 0 |  | 1 | TRUE | wye
59 | LV_5806-6_0_4_load_308 | 78 | 0.0031808 | 0.00079718 | 0 | 0 |  | 1 | TRUE | wye
60 | LV_5806-6_0_4_load_297 | 80 | 0.0026837 | 0.0006726 | 0 | 0 |  | 1 | TRUE | wye
61 | LV_5806-6_0_4_load_281 | 81 | 0.0031905 | 0.00079961 | 0 | 0 |  | 1 | TRUE | wye
62 | LV_5806-6_0_4_load_284 | 82 | 0.0041128 | 0.0010308 | 0 | 0 |  | 1 | TRUE | wye
63 | LV_5806-6_0_4_load_294 | 83 | 0.0015545 | 0.00038959 | 0 | 0 |  | 1 | TRUE | wye
64 | LV_5806-6_0_4_load_285 | 84 | 0.00049751 | 0.00012469 | 0 | 0 |  | 1 | TRUE | wye
65 | LV_5806-6_0_4_load_286 | 85 | 0.00061836 | 0.00015498 | 0 | 0 |  | 1 | TRUE | wye
66 | LV_5806-6_0_4_load_287 | 86 | 0.00055832 | 0.00013993 | 0 | 0 |  | 1 | TRUE | wye
67 | LV_5806-6_0_4_load_290 | 88 | 0.00059502 | 0.00014913 | 0 | 0 |  | 1 | TRUE | wye
68 | LV_5806-6_0_4_load_292 | 90 | 0.00082454 | 0.00020665 | 0 | 0 |  | 1 | TRUE | wye
69 | LV_5806-6_0_4_load_296 | 91 | 0.003454 | 0.00086566 | 0 | 0 |  | 1 | TRUE | wye
70 | LV_5806-6_0_4_load_298 | 92 | 0.0023924 | 0.00059959 | 0 | 0 |  | 1 | TRUE | wye
71 | LV_5806-6_0_4_load_299 | 93 | 0.0010689 | 0.0002679 | 0 | 0 |  | 1 | TRUE | wye
72 | LV_5806-6_0_4_load_300 | 94 | 0.0037189 | 0.00093203 | 0 | 0 |  | 1 | TRUE | wye
73 | LV_5806-6_0_4_load_301 | 95 | 0.0022211 | 0.00055666 | 0 | 0 |  | 1 | TRUE | wye
74 | LV_5806-6_0_4_load_302 | 96 | 0.0020625 | 0.0005169 | 0 | 0 |  | 1 | TRUE | wye
75 | LV_5806-6_0_4_load_313 | 97 | 0.00093526 | 0.0002344 | 0 | 0 |  | 1 | TRUE | wye
76 | LV_5806-6_0_4_load_303 | 98 | 0.0020097 | 0.00050367 | 0 | 0 |  | 1 | TRUE | wye
77 | LV_5806-6_0_4_load_304 | 99 | 0.0020445 | 0.00051239 | 0 | 0 |  | 1 | TRUE | wye
78 | LV_5806-6_0_4_load_305 | 100 | 0.00099571 | 0.00024955 | 0 | 0 |  | 1 | TRUE | wye
79 | LV_5806-6_0_4_load_306 | 101 | 0.0012677 | 0.00031771 | 0 | 0 |  | 1 | TRUE | wye
80 | LV_5806-6_0_4_load_307 | 102 | 0.0026431 | 0.00066242 | 0 | 0 |  | 1 | TRUE | wye
81 | LV_5806-6_0_4_load_309 | 103 | 0.0022366 | 0.00056053 | 0 | 0 |  | 1 | TRUE | wye
82 | LV_5806-6_0_4_load_310 | 104 | 0.0024469 | 0.00061326 | 0 | 0 |  | 1 | TRUE | wye
83 | LV_5806-6_0_4_load_311 | 105 | 0.0022998 | 0.00057639 | 0 | 0 |  | 1 | TRUE | wye
84 | LV_5806-6_0_4_load_312 | 106 | 0.0017486 | 0.00043823 | 0 | 0 |  | 1 | TRUE | wye
85 | LV_5806-6_0_4_load_314 | 107 | 0.0027721 | 0.00069476 | 0 | 0 |  | 1 | TRUE | wye
86 | LV_5806-6_0_4_load_315 | 108 | 0.0018786 | 0.00047083 | 0 | 0 |  | 1 | TRUE | wye
87 | LV_5806-6_0_4_load_316 | 109 | 0.00083701 | 0.00020978 | 0 | 0 |  | 1 | TRUE | wye
88 | LV_5806-6_0_4_load_317 | 110 | 0.0013345 | 0.00033447 | 0 | 0 |  | 1 | TRUE | wye
89 | LV_5806-6_0_4_load_318 | 111 | 0.0019047 | 0.00047736 | 0 | 0 |  | 1 | TRUE | wye
90 | LV_5806-6_0_4_load_337 | 114 | 0.0012265 | 0.00030738 | 0 | 0 |  | 1 | TRUE | wye
91 | LV_5806-6_0_4_load_320 | 115 | 0.0025728 | 0.0006448 | 0 | 0 |  | 1 | TRUE | wye
92 | LV_5806-6_0_4_load_324 | 118 | 0.0056301 | 0.001411 | 0 | 0 |  | 1 | TRUE | wye
93 | LV_5806-6_0_4_load_325 | 119 | 0.0015405 | 0.00038608 | 0 | 0 |  | 1 | TRUE | wye
94 | LV_5806-6_0_4_load_326 | 120 | 0.0039161 | 0.00098148 | 0 | 0 |  | 1 | TRUE | wye
95 | LV_5806-6_0_4_load_336 | 121 | 0.0072855 | 0.0018259 | 0 | 0 |  | 1 | TRUE | wye
96 | LV_5806-6_0_4_load_327 | 122 | 0.001351 | 0.0003386 | 0 | 0 |  | 1 | TRUE | wye
97 | LV_5806-6_0_4_load_328 | 123 | 0.0031523 | 0.00079005 | 0 | 0 |  | 1 | TRUE | wye
98 | LV_5806-6_0_4_load_329 | 124 | 0.0015858 | 0.00039744 | 0 | 0 |  | 1 | TRUE | wye
99 | LV_5806-6_0_4_load_330 | 125 | 0.0011145 | 0.00027931 | 0 | 0 |  | 1 | TRUE | wye
100 | LV_5806-6_0_4_load_340 | 128 | 0.0010758 | 0.00026963 | 0 | 0 |  | 1 | TRUE | wye
101 | LV_5806-6_0_4_load_384 | 129 | 0.0050819 | 0.0012736 | 0 | 0 |  | 1 | TRUE | wye
102 | LV_5806-6_0_4_load_349 | 131 | 0.0042618 | 0.0010681 | 0 | 0 |  | 1 | TRUE | wye
103 | LV_5806-6_0_4_load_346 | 132 | 0.0013161 | 0.00032985 | 0 | 0 |  | 1 | TRUE | wye
104 | LV_5806-6_0_4_load_347 | 133 | 0.00015027 | 3.766e-05 | 0 | 0 |  | 1 | TRUE | wye
105 | LV_5806-6_0_4_load_350 | 135 | 0.00020695 | 5.1867e-05 | 0 | 0 |  | 1 | TRUE | wye
106 | LV_5806-6_0_4_load_351 | 136 | 0.00016732 | 4.1935e-05 | 0 | 0 |  | 1 | TRUE | wye
107 | LV_5806-6_0_4_load_352 | 137 | 0.00071497 | 0.00017919 | 0 | 0 |  | 1 | TRUE | wye
108 | LV_5806-6_0_4_load_354 | 138 | 0.0058935 | 0.0014771 | 0 | 0 |  | 1 | TRUE | wye
109 | LV_5806-6_0_4_load_353 | 139 | 0.00033642 | 8.4315e-05 | 0 | 0 |  | 1 | TRUE | wye
110 | LV_5806-6_0_4_load_357 | 140 | 0.0014311 | 0.00035868 | 0 | 0 |  | 1 | TRUE | wye
111 | LV_5806-6_0_4_load_359 | 142 | 0.0086647 | 0.0021716 | 0 | 0 |  | 1 | TRUE | wye
112 | LV_5806-6_0_4_load_364 | 143 | 0.0010966 | 0.00027483 | 0 | 0 |  | 1 | TRUE | wye
113 | LV_5806-6_0_4_load_368 | 145 | 0.00092532 | 0.00023191 | 0 | 0 |  | 1 | TRUE | wye
114 | LV_5806-6_0_4_load_378 | 148 | 0.00099171 | 0.00024855 | 0 | 0 |  | 1 | TRUE | wye
115 | LV_5806-6_0_4_load_375 | 149 | 0.00081275 | 0.00020369 | 0 | 0 |  | 1 | TRUE | wye
116 | LV_5806-6_0_4_load_376 | 150 | 0.0006547 | 0.00016408 | 0 | 0 |  | 1 | TRUE | wye
117 | LV_5806-6_0_4_load_383 | 151 | 0.0010908 | 0.00027337 | 0 | 0 |  | 1 | TRUE | wye

## ext_grid
| name | bus | vm_pu | va_degree | slack_weight | in_service
0 |  | 125 | 1 | 0 | 1 | TRUE

## line
| name | std_type | from_bus | to_bus | length_km | r_ohm_per_km | x_ohm_per_km | c_nf_per_km | g_us_per_km | max_i_ka | df | parallel | type | in_service
0 | LV_5806-6_0_4_line_0 |  | 0 | 1 | 0.010349 | 0.125 | 0.08 | 261 | 0 | 0.364 | 1 | 1 | cs | TRUE
1 | LV_5806-6_0_4_line_1 |  | 0 | 2 | 0.016957 | 0.125 | 0.08 | 261 | 0 | 0.364 | 1 | 1 | cs | TRUE
2 | LV_5806-6_0_4_line_2 |  | 2 | 3 | 0.0012416 | 0.125 | 0.08 | 261 | 0 | 0.364 | 1 | 1 | cs | TRUE
3 | LV_5806-6_0_4_line_3 |  | 3 | 4 | 0.030164 | 0.125 | 0.08 | 261 | 0 | 0.364 | 1 | 1 | cs | TRUE
4 | LV_5806-6_0_4_line_4 |  | 4 | 121 | 0.0012204 | 0.125 | 0.08 | 261 | 0 | 0.364 | 1 | 1 | cs | TRUE
5 | LV_5806-6_0_4_line_5 |  | 5 | 6 | 0.015048 | 0.125 | 0.08 | 261 | 0 | 0.364 | 1 | 1 | cs | TRUE
6 | LV_5806-6_0_4_line_6 |  | 5 | 7 | 0.036817 | 0.125 | 0.08 | 261 | 0 | 0.364 | 1 | 1 | cs | TRUE
7 | LV_5806-6_0_4_line_7 |  | 6 | 8 | 0.045231 | 0.125 | 0.08 | 261 | 0 | 0.364 | 1 | 1 | cs | TRUE
8 | LV_5806-6_0_4_line_8 |  | 6 | 9 | 0.0023055 | 0.125 | 0.08 | 261 | 0 | 0.364 | 1 | 1 | cs | TRUE
9 | LV_5806-6_0_4_line_9 |  | 7 | 148 | 0.036167 | 0.125 | 0.08 | 261 | 0 | 0.364 | 1 | 1 | cs | TRUE
10 | LV_5806-6_0_4_line_10 |  | 7 | 150 | 0.0068189 | 0.125 | 0.08 | 261 | 0 | 0.364 | 1 | 1 | cs | TRUE
11 | LV_5806-6_0_4_line_11 |  | 8 | 10 | 0.022689 | 0.125 | 0.08 | 261 | 0 | 0.364 | 1 | 1 | cs | TRUE
12 | LV_5806-6_0_4_line_12 |  | 10 | 128 | 0.021118 | 0.125 | 0.08 | 261 | 0 | 0.364 | 1 | 1 | cs | TRUE
13 | LV_5806-6_0_4_line_13 |  | 11 | 12 | 0.0044744 | 0.125 | 0.08 | 261 | 0 | 0.364 | 1 | 1 | cs | TRUE
14 | LV_5806-6_0_4_line_14 |  | 12 | 13 | 0.018716 | 0.125 | 0.08 | 261 | 0 | 0.364 | 1 | 1 | cs | TRUE
15 | LV_5806-6_0_4_line_15 |  | 13 | 18 | 0.013885 | 0.125 | 0.08 | 261 | 0 | 0.364 | 1 | 1 | cs | TRUE
16 | LV_5806-6_0_4_line_16 |  | 14 | 15 | 0.012476 | 0.125 | 0.08 | 261 | 0 | 0.364 | 1 | 1 | cs | TRUE
17 | LV_5806-6_0_4_line_17 |  | 14 | 16 | 0.098901 | 0.125 | 0.08 | 261 | 0 | 0.364 | 1 | 1 | cs | TRUE
18 | LV_5806-6_0_4_line_18 |  | 15 | 17 | 0.19338 | 0.125 | 0.08 | 261 | 0 | 0.364 | 1 | 1 | cs | TRUE
19 | LV_5806-6_0_4_line_19 |  | 16 | 151 | 0.048598 | 0.125 | 0.08 | 261 | 0 | 0.364 | 1 | 1 | cs | TRUE
20 | LV_5806-6_0_4_line_20 |  | 17 | 130 | 0.007558 | 0.125 | 0.08 | 261 | 0 | 0.364 | 1 | 1 | cs | TRUE
21 | LV_5806-6_0_4_line_21 |  | 18 | 31 | 0.003889 | 0.125 | 0.08 | 261 | 0 | 0.364 | 1 | 1 | cs | TRUE
22 | LV_5806-6_0_4_line_22 |  | 18 | 23 | 0.01938 | 0.125 | 0.08 | 261 | 0 | 0.364 | 1 | 1 | cs | TRUE
23 | LV_5806-6_0_4_line_23 |  | 19 | 20 | 0.031261 | 0.125 | 0.08 | 261 | 0 | 0.364 | 1 | 4 | cs | TRUE
24 | LV_5806-6_0_4_line_24 |  | 19 | 21 | 0.036669 | 0.125 | 0.08 | 261 | 0 | 0.364 | 1 | 4 | cs | TRUE
25 | LV_5806-6_0_4_line_25 |  | 20 | 22 | 0.013502 | 0.125 | 0.08 | 261 | 0 | 0.364 | 1 | 1 | cs | TRUE
26 | LV_5806-6_0_4_line_26 |  | 20 | 23 | 0.039572 | 0.125 | 0.08 | 261 | 0 | 0.364 | 1 | 1 | cs | TRUE
27 | LV_5806-6_0_4_line_27 |  | 20 | 24 | 0.016507 | 0.125 | 0.08 | 261 | 0 | 0.364 | 1 | 4 | cs | TRUE
28 | LV_5806-6_0_4_line_28 |  | 21 | 25 | 0.012547 | 0.125 | 0.08 | 261 | 0 | 0.364 | 1 | 4 | cs | TRUE
29 | LV_5806-6_0_4_line_29 |  | 21 | 26 | 0.046091 | 0.125 | 0.08 | 261 | 0 | 0.364 | 1 | 1 | cs | TRUE
30 | LV_5806-6_0_4_line_30 |  | 24 | 27 | 0.0063945 | 0.125 | 0.08 | 261 | 0 | 0.364 | 1 | 4 | cs | TRUE
31 | LV_5806-6_0_4_line_31 |  | 25 | 28 | 0.02264 | 0.125 | 0.08 | 261 | 0 | 0.364 | 1 | 4 | cs | TRUE
32 | LV_5806-6_0_4_line_32 |  | 25 | 29 | 0.038469 | 0.125 | 0.08 | 261 | 0 | 0.364 | 1 | 1 | cs | TRUE
33 | LV_5806-6_0_4_line_33 |  | 26 | 30 | 0.007379 | 0.125 | 0.08 | 261 | 0 | 0.364 | 1 | 1 | cs | TRUE
34 | LV_5806-6_0_4_line_34 |  | 27 | 89 | 0.015002 | 0.125 | 0.08 | 261 | 0 | 0.364 | 1 | 4 | cs | TRUE
35 | LV_5806-6_0_4_line_35 |  | 28 | 38 | 0.010869 | 0.125 | 0.08 | 261 | 0 | 0.364 | 1 | 4 | cs | TRUE
36 | LV_5806-6_0_4_line_36 |  | 29 | 35 | 0.0036851 | 0.125 | 0.08 | 261 | 0 | 0.364 | 1 | 1 | cs | TRUE
37 | LV_5806-6_0_4_line_37 |  | 30 | 91 | 0.004041 | 0.125 | 0.08 | 261 | 0 | 0.364 | 1 | 1 | cs | TRUE
38 | LV_5806-6_0_4_line_38 |  | 31 | 34 | 0.019829 | 0.125 | 0.08 | 261 | 0 | 0.364 | 1 | 1 | cs | TRUE
39 | LV_5806-6_0_4_line_39 |  | 31 | 87 | 0.040239 | 0.125 | 0.08 | 261 | 0 | 0.364 | 1 | 1 | cs | TRUE
40 | LV_5806-6_0_4_line_40 |  | 32 | 33 | 0.037664 | 0.125 | 0.08 | 261 | 0 | 0.364 | 1 | 1 | cs | TRUE
41 | LV_5806-6_0_4_line_41 |  | 33 | 34 | 0.016135 | 0.125 | 0.08 | 261 | 0 | 0.364 | 1 | 1 | cs | TRUE
42 | LV_5806-6_0_4_line_42 |  | 35 | 36 | 0.020914 | 0.125 | 0.08 | 261 | 0 | 0.364 | 1 | 1 | cs | TRUE
43 | LV_5806-6_0_4_line_43 |  | 36 | 37 | 0.0018437 | 0.125 | 0.08 | 261 | 0 | 0.364 | 1 | 1 | cs | TRUE
44 | LV_5806-6_0_4_line_44 |  | 38 | 39 | 0.0062449 | 0.125 | 0.08 | 261 | 0 | 0.364 | 1 | 4 | cs | TRUE
45 | LV_5806-6_0_4_line_45 |  | 39 | 40 | 0.019542 | 0.125 | 0.08 | 261 | 0 | 0.364 | 1 | 4 | cs | TRUE
46 | LV_5806-6_0_4_line_46 |  | 40 | 43 | 0.0043336 | 0.125 | 0.08 | 261 | 0 | 0.364 | 1 | 4 | cs | TRUE
47 | LV_5806-6_0_4_line_47 |  | 41 | 42 | 0.00267 | 0.125 | 0.08 | 261 | 0 | 0.364 | 1 | 1 | cs | TRUE
48 | LV_5806-6_0_4_line_48 |  | 42 | 43 | 0.025302 | 0.125 | 0.08 | 261 | 0 | 0.364 | 1 | 1 | cs | TRUE
49 | LV_5806-6_0_4_line_49 |  | 43 | 44 | 0.022999 | 0.125 | 0.08 | 261 | 0 | 0.364 | 1 | 4 | cs | TRUE
50 | LV_5806-6_0_4_line_50 |  | 44 | 56 | 0.031263 | 0.125 | 0.08 | 261 | 0 | 0.364 | 1 | 4 | cs | TRUE
51 | LV_5806-6_0_4_line_51 |  | 45 | 46 | 0.004407 | 0.125 | 0.08 | 261 | 0 | 0.364 | 1 | 4 | cs | TRUE
52 | LV_5806-6_0_4_line_52 |  | 45 | 47 | 0.018562 | 0.125 | 0.08 | 261 | 0 | 0.364 | 1 | 4 | cs | TRUE
53 | LV_5806-6_0_4_line_53 |  | 46 | 48 | 0.02311 | 0.125 | 0.08 | 261 | 0 | 0.364 | 1 | 4 | cs | TRUE
54 | LV_5806-6_0_4_line_54 |  | 46 | 49 | 0.032081 | 0.125 | 0.08 | 261 | 0 | 0.364 | 1 | 1 | cs | TRUE
55 | LV_5806-6_0_4_line_55 |  | 47 | 50 | 0.049982 | 0.125 | 0.08 | 261 | 0 | 0.364 | 1 | 1 | cs | TRUE
56 | LV_5806-6_0_4_line_56 |  | 47 | 51 | 0.021434 | 0.125 | 0.08 | 261 | 0 | 0.364 | 1 | 4 | cs | TRUE
57 | LV_5806-6_0_4_line_57 |  | 48 | 52 | 0.02852 | 0.125 | 0.08 | 261 | 0 | 0.364 | 1 | 4 | cs | TRUE
58 | LV_5806-6_0_4_line_58 |  | 49 | 53 | 6.8545e-06 | 0.125 | 0.08 | 261 | 0 | 0.364 | 1 | 1 | cs | TRUE
59 | LV_5806-6_0_4_line_59 |  | 50 | 54 | 0.012284 | 0.125 | 0.08 | 261 | 0 | 0.364 | 1 | 1 | cs | TRUE
60 | LV_5806-6_0_4_line_60 |  | 50 | 55 | 0.010283 | 0.125 | 0.08 | 261 | 0 | 0.364 | 1 | 1 | cs | TRUE
61 | LV_5806-6_0_4_line_61 |  | 51 | 56 | 0.030258 | 0.125 | 0.08 | 261 | 0 | 0.364 | 1 | 4 | cs | TRUE
62 | LV_5806-6_0_4_line_62 |  | 52 | 118 | 0.020706 | 0.125 | 0.08 | 261 | 0 | 0.364 | 1 | 4 | cs | TRUE
63 | LV_5806-6_0_4_line_63 |  | 53 | 140 | 0.011717 | 0.125 | 0.08 | 261 | 0 | 0.364 | 1 | 1 | cs | TRUE
64 | LV_5806-6_0_4_line_64 |  | 55 | 138 | 0.052148 | 0.125 | 0.08 | 261 | 0 | 0.364 | 1 | 1 | cs | TRUE
65 | LV_5806-6_0_4_line_65 |  | 57 | 58 | 0.00075573 | 0.125 | 0.08 | 261 | 0 | 0.364 | 1 | 1 | cs | TRUE
66 | LV_5806-6_0_4_line_66 |  | 58 | 59 | 0.037308 | 0.125 | 0.08 | 261 | 0 | 0.364 | 1 | 1 | cs | TRUE
67 | LV_5806-6_0_4_line_67 |  | 59 | 60 | 0.008184 | 0.125 | 0.08 | 261 | 0 | 0.364 | 1 | 1 | cs | TRUE
68 | LV_5806-6_0_4_line_68 |  | 60 | 61 | 0.035366 | 0.125 | 0.08 | 261 | 0 | 0.364 | 1 | 1 | cs | TRUE
69 | LV_5806-6_0_4_line_69 |  | 61 | 81 | 0.0055133 | 0.125 | 0.08 | 261 | 0 | 0.364 | 1 | 1 | cs | TRUE
70 | LV_5806-6_0_4_line_70 |  | 62 | 63 | 0.0010658 | 0.125 | 0.08 | 261 | 0 | 0.364 | 1 | 1 | cs | TRUE
71 | LV_5806-6_0_4_line_71 |  | 62 | 64 | 0.021585 | 0.125 | 0.08 | 261 | 0 | 0.364 | 1 | 1 | cs | TRUE
72 | LV_5806-6_0_4_line_72 |  | 64 | 65 | 0.0050224 | 0.125 | 0.08 | 261 | 0 | 0.364 | 1 | 1 | cs | TRUE
73 | LV_5806-6_0_4_line_73 |  | 65 | 66 | 0.0081628 | 0.125 | 0.08 | 261 | 0 | 0.364 | 1 | 1 | cs | TRUE
74 | LV_5806-6_0_4_line_74 |  | 66 | 67 | 0.012918 | 0.125 | 0.08 | 261 | 0 | 0.364 | 1 | 1 | cs | TRUE
75 | LV_5806-6_0_4_line_75 |  | 67 | 68 | 0.0023299 | 0.125 | 0.08 | 261 | 0 | 0.364 | 1 | 1 | cs | TRUE
76 | LV_5806-6_0_4_line_76 |  | 68 | 69 | 0.02099 | 0.125 | 0.08 | 261 | 0 | 0.364 | 1 | 1 | cs | TRUE
77 | LV_5806-6_0_4_line_77 |  | 69 | 70 | 0.016143 | 0.125 | 0.08 | 261 | 0 | 0.364 | 1 | 1 | cs | TRUE
78 | LV_5806-6_0_4_line_78 |  | 70 | 71 | 0.048036 | 0.125 | 0.08 | 261 | 0 | 0.364 | 1 | 1 | cs | TRUE
79 | LV_5806-6_0_4_line_79 |  | 71 | 72 | 0.013654 | 0.125 | 0.08 | 261 | 0 | 0.364 | 1 | 1 | cs | TRUE
80 | LV_5806-6_0_4_line_80 |  | 71 | 73 | 0.022756 | 0.125 | 0.08 | 261 | 0 | 0.364 | 1 | 1 | cs | TRUE
81 | LV_5806-6_0_4_line_81 |  | 72 | 79 | 0.011325 | 0.125 | 0.08 | 261 | 0 | 0.364 | 1 | 1 | cs | TRUE
82 | LV_5806-6_0_4_line_82 |  | 72 | 80 | 0.017669 | 0.125 | 0.08 | 261 | 0 | 0.364 | 1 | 1 | cs | TRUE
83 | LV_5806-6_0_4_line_83 |  | 73 | 75 | 0.012413 | 0.125 | 0.08 | 261 | 0 | 0.364 | 1 | 1 | cs | TRUE
84 | LV_5806-6_0_4_line_84 |  | 74 | 75 | 0.012365 | 0.125 | 0.08 | 261 | 0 | 0.364 | 1 | 1 | cs | TRUE
85 | LV_5806-6_0_4_line_85 |  | 74 | 76 | 0.018218 | 0.125 | 0.08 | 261 | 0 | 0.364 | 1 | 1 | cs | TRUE
86 | LV_5806-6_0_4_line_86 |  | 76 | 77 | 0.0095815 | 0.125 | 0.08 | 261 | 0 | 0.364 | 1 | 1 | cs | TRUE
87 | LV_5806-6_0_4_line_87 |  | 77 | 78 | 0.021729 | 0.125 | 0.08 | 261 | 0 | 0.364 | 1 | 1 | cs | TRUE
88 | LV_5806-6_0_4_line_88 |  | 78 | 102 | 0.0039192 | 0.125 | 0.08 | 261 | 0 | 0.364 | 1 | 1 | cs | TRUE
89 | LV_5806-6_0_4_line_89 |  | 79 | 82 | 0.018753 | 0.125 | 0.08 | 261 | 0 | 0.364 | 1 | 2 | cs | TRUE
90 | LV_5806-6_0_4_line_90 |  | 79 | 81 | 0.04477 | 0.125 | 0.08 | 261 | 0 | 0.364 | 1 | 1 | cs | TRUE
91 | LV_5806-6_0_4_line_91 |  | 80 | 92 | 0.0028832 | 0.125 | 0.08 | 261 | 0 | 0.364 | 1 | 1 | cs | TRUE
92 | LV_5806-6_0_4_line_92 |  | 82 | 83 | 0.016977 | 0.125 | 0.08 | 261 | 0 | 0.364 | 1 | 4 | cs | TRUE
93 | LV_5806-6_0_4_line_93 |  | 83 | 90 | 0.0129 | 0.125 | 0.08 | 261 | 0 | 0.364 | 1 | 4 | cs | TRUE
94 | LV_5806-6_0_4_line_94 |  | 84 | 85 | 0.022006 | 0.125 | 0.08 | 261 | 0 | 0.364 | 1 | 1 | cs | TRUE
95 | LV_5806-6_0_4_line_95 |  | 85 | 86 | 0.027723 | 0.125 | 0.08 | 261 | 0 | 0.364 | 1 | 1 | cs | TRUE
96 | LV_5806-6_0_4_line_96 |  | 86 | 87 | 0.0027069 | 0.125 | 0.08 | 261 | 0 | 0.364 | 1 | 1 | cs | TRUE
97 | LV_5806-6_0_4_line_97 |  | 87 | 88 | 0.021853 | 0.125 | 0.08 | 261 | 0 | 0.364 | 1 | 1 | cs | TRUE
98 | LV_5806-6_0_4_line_98 |  | 89 | 90 | 0.014678 | 0.125 | 0.08 | 261 | 0 | 0.364 | 1 | 4 | cs | TRUE
99 | LV_5806-6_0_4_line_99 |  | 92 | 93 | 0.010565 | 0.125 | 0.08 | 261 | 0 | 0.364 | 1 | 1 | cs | TRUE
100 | LV_5806-6_0_4_line_100 |  | 93 | 94 | 0.033974 | 0.125 | 0.08 | 261 | 0 | 0.364 | 1 | 1 | cs | TRUE
101 | LV_5806-6_0_4_line_101 |  | 94 | 95 | 0.01129 | 0.125 | 0.08 | 261 | 0 | 0.364 | 1 | 1 | cs | TRUE
102 | LV_5806-6_0_4_line_102 |  | 95 | 96 | 0.033472 | 0.125 | 0.08 | 261 | 0 | 0.364 | 1 | 1 | cs | TRUE
103 | LV_5806-6_0_4_line_103 |  | 96 | 97 | 0.0091577 | 0.125 | 0.08 | 261 | 0 | 0.364 | 1 | 1 | cs | TRUE
104 | LV_5806-6_0_4_line_104 |  | 98 | 99 | 0.0050804 | 0.125 | 0.08 | 261 | 0 | 0.364 | 1 | 1 | cs | TRUE
105 | LV_5806-6_0_4_line_105 |  | 98 | 100 | 0.012031 | 0.125 | 0.08 | 261 | 0 | 0.364 | 1 | 1 | cs | TRUE
106 | LV_5806-6_0_4_line_106 |  | 99 | 101 | 0.0042012 | 0.125 | 0.08 | 261 | 0 | 0.364 | 1 | 1 | cs | TRUE
107 | LV_5806-6_0_4_line_107 |  | 100 | 102 | 0.018773 | 0.125 | 0.08 | 261 | 0 | 0.364 | 1 | 1 | cs | TRUE
108 | LV_5806-6_0_4_line_108 |  | 101 | 103 | 0.019476 | 0.125 | 0.08 | 261 | 0 | 0.364 | 1 | 1 | cs | TRUE
109 | LV_5806-6_0_4_line_109 |  | 103 | 104 | 0.00077317 | 0.125 | 0.08 | 261 | 0 | 0.364 | 1 | 1 | cs | TRUE
110 | LV_5806-6_0_4_line_110 |  | 104 | 105 | 0.011879 | 0.125 | 0.08 | 261 | 0 | 0.364 | 1 | 1 | cs | TRUE
111 | LV_5806-6_0_4_line_111 |  | 105 | 106 | 0.022942 | 0.125 | 0.08 | 261 | 0 | 0.364 | 1 | 1 | cs | TRUE
112 | LV_5806-6_0_4_line_112 |  | 106 | 107 | 0.019439 | 0.125 | 0.08 | 261 | 0 | 0.364 | 1 | 1 | cs | TRUE
113 | LV_5806-6_0_4_line_113 |  | 108 | 109 | 0.016172 | 0.125 | 0.08 | 261 | 0 | 0.364 | 1 | 1 | cs | TRUE
114 | LV_5806-6_0_4_line_114 |  | 109 | 110 | 0.024136 | 0.125 | 0.08 | 261 | 0 | 0.364 | 1 | 1 | cs | TRUE
115 | LV_5806-6_0_4_line_115 |  | 110 | 111 | 0.0075119 | 0.125 | 0.08 | 261 | 0 | 0.364 | 1 | 1 | cs | TRUE
116 | LV_5806-6_0_4_line_116 |  | 111 | 112 | 0.016475 | 0.125 | 0.08 | 261 | 0 | 0.364 | 1 | 1 | cs | TRUE
117 | LV_5806-6_0_4_line_117 |  | 112 | 113 | 0.021056 | 0.125 | 0.08 | 261 | 0 | 0.364 | 1 | 1 | cs | TRUE
118 | LV_5806-6_0_4_line_118 |  | 112 | 114 | 0.030982 | 0.125 | 0.08 | 261 | 0 | 0.364 | 1 | 1 | cs | TRUE
119 | LV_5806-6_0_4_line_119 |  | 113 | 121 | 0.027585 | 0.125 | 0.08 | 261 | 0 | 0.364 | 1 | 1 | cs | TRUE
120 | LV_5806-6_0_4_line_120 |  | 113 | 116 | 0.018287 | 0.125 | 0.08 | 261 | 0 | 0.364 | 1 | 1 | cs | TRUE
121 | LV_5806-6_0_4_line_121 |  | 114 | 126 | 0.056812 | 0.125 | 0.08 | 261 | 0 | 0.364 | 1 | 1 | cs | TRUE
122 | LV_5806-6_0_4_line_122 |  | 115 | 116 | 0.012987 | 0.125 | 0.08 | 261 | 0 | 0.364 | 1 | 4 | cs | TRUE
123 | LV_5806-6_0_4_line_123 |  | 115 | 117 | 0.026118 | 0.125 | 0.08 | 261 | 0 | 0.364 | 1 | 4 | cs | TRUE
124 | LV_5806-6_0_4_line_124 |  | 116 | 118 | 0.010777 | 0.125 | 0.08 | 261 | 0 | 0.364 | 1 | 4 | cs | TRUE
125 | LV_5806-6_0_4_line_125 |  | 117 | 119 | 0.01299 | 0.125 | 0.08 | 261 | 0 | 0.364 | 1 | 4 | cs | TRUE
126 | LV_5806-6_0_4_line_126 |  | 117 | 120 | 0.026611 | 0.125 | 0.08 | 261 | 0 | 0.364 | 1 | 1 | cs | TRUE
127 | LV_5806-6_0_4_line_127 |  | 119 | 122 | 0.038569 | 0.125 | 0.08 | 261 | 0 | 0.364 | 1 | 4 | cs | TRUE
128 | LV_5806-6_0_4_line_128 |  | 122 | 123 | 0.013657 | 0.125 | 0.08 | 261 | 0 | 0.364 | 1 | 4 | cs | TRUE
129 | LV_5806-6_0_4_line_129 |  | 123 | 124 | 0.016568 | 0.125 | 0.08 | 261 | 0 | 0.364 | 1 | 4 | cs | TRUE
130 | LV_5806-6_0_4_line_130 |  | 124 | 125 | 0.0085081 | 0.125 | 0.08 | 261 | 0 | 0.364 | 1 | 4 | cs | TRUE
131 | LV_5806-6_0_4_line_131 |  | 126 | 127 | 0.025741 | 0.125 | 0.08 | 261 | 0 | 0.364 | 1 | 1 | cs | TRUE
132 | LV_5806-6_0_4_line_132 |  | 126 | 128 | 0.024981 | 0.125 | 0.08 | 261 | 0 | 0.364 | 1 | 1 | cs | TRUE
133 | LV_5806-6_0_4_line_133 |  | 127 | 129 | 0.031421 | 0.125 | 0.08 | 261 | 0 | 0.364 | 1 | 1 | cs | TRUE
134 | LV_5806-6_0_4_line_134 |  | 130 | 131 | 0.042622 | 0.125 | 0.08 | 261 | 0 | 0.364 | 1 | 1 | cs | TRUE
135 | LV_5806-6_0_4_line_135 |  | 130 | 132 | 0.040448 | 0.125 | 0.08 | 261 | 0 | 0.364 | 1 | 1 | cs | TRUE
136 | LV_5806-6_0_4_line_136 |  | 132 | 133 | 0.0079905 | 0.125 | 0.08 | 261 | 0 | 0.364 | 1 | 1 | cs | TRUE
137 | LV_5806-6_0_4_line_137 |  | 133 | 134 | 0.023128 | 0.125 | 0.08 | 261 | 0 | 0.364 | 1 | 1 | cs | TRUE
138 | LV_5806-6_0_4_line_138 |  | 134 | 135 | 0.012395 | 0.125 | 0.08 | 261 | 0 | 0.364 | 1 | 1 | cs | TRUE
139 | LV_5806-6_0_4_line_139 |  | 134 | 136 | 0.0329 | 0.125 | 0.08 | 261 | 0 | 0.364 | 1 | 1 | cs | TRUE
140 | LV_5806-6_0_4_line_140 |  | 135 | 137 | 0.00079061 | 0.125 | 0.08 | 261 | 0 | 0.364 | 1 | 1 | cs | TRUE
141 | LV_5806-6_0_4_line_141 |  | 136 | 138 | 0.0108 | 0.125 | 0.08 | 261 | 0 | 0.364 | 1 | 1 | cs | TRUE
142 | LV_5806-6_0_4_line_142 |  | 137 | 139 | 0.0067798 | 0.125 | 0.08 | 261 | 0 | 0.364 | 1 | 1 | cs | TRUE
143 | LV_5806-6_0_4_line_143 |  | 140 | 141 | 0.041386 | 0.125 | 0.08 | 261 | 0 | 0.364 | 1 | 1 | cs | TRUE
144 | LV_5806-6_0_4_line_144 |  | 141 | 142 | 0.025578 | 0.125 | 0.08 | 261 | 0 | 0.364 | 1 | 1 | cs | TRUE
145 | LV_5806-6_0_4_line_145 |  | 143 | 144 | 0.013751 | 0.125 | 0.08 | 261 | 0 | 0.364 | 1 | 1 | cs | TRUE
146 | LV_5806-6_0_4_line_146 |  | 144 | 145 | 0.025449 | 0.125 | 0.08 | 261 | 0 | 0.364 | 1 | 1 | cs | TRUE
147 | LV_5806-6_0_4_line_147 |  | 145 | 147 | 0.020784 | 0.125 | 0.08 | 261 | 0 | 0.364 | 1 | 1 | cs | TRUE
148 | LV_5806-6_0_4_line_148 |  | 146 | 147 | 0.010708 | 0.125 | 0.08 | 261 | 0 | 0.364 | 1 | 1 | cs | TRUE
149 | LV_5806-6_0_4_line_149 |  | 146 | 148 | 0.034461 | 0.125 | 0.08 | 261 | 0 | 0.364 | 1 | 1 | cs | TRUE
150 | LV_5806-6_0_4_line_150 |  | 149 | 150 | 0.016513 | 0.125 | 0.08 | 261 | 0 | 0.364 | 1 | 1 | cs | TRUE

## trafo
| name | std_type | hv_bus | lv_bus | sn_mva | vn_hv_kv | vn_lv_kv | vk_percent | vkr_percent | pfe_kw | i0_percent | shift_degree | tap_side | tap_neutral | tap_min | tap_max | tap_step_percent | tap_step_degree | tap_pos | tap_phase_shifter | parallel | df | in_service
0 | LV_5806-6_0_4_trafo_330 | 0.63 MVA 20/0.4 kV | 152 | 125 | 0.63 | 20 | 0.4 | 6 | 1.206 | 1.65 | 0.2619 | 150 | hv | 0 | -2 | 2 | 2.5 | 0 | 0 | FALSE | 1 | 1 | TRUE

## line_geodata
| x0 | y0 | x1 | y1 | x2 | y2 | x3 | y3 | x4 | y4 | x5 | y5
0 | 2549200.1013 | 1161511.5836 | 2549202.3113 | 1161521.6941
1 | 2549200.1013 | 1161511.5836 | 2549196.4801 | 1161495.0176
2 | 2549196.215 | 1161493.8046 | 2549196.4801 | 1161495.0176
3 | 2549196.1874 | 1161463.6405 | 2549196.215 | 1161493.8046
4 | 2549196.1874 | 1161463.6405 | 2549195.8791 | 1161462.4597
5 | 2549320.8326 | 1161522.6663 | 2549325.8803 | 1161515.2086 | 2549324.9532 | 1161509.2374
6 | 2549324.9532 | 1161509.2374 | 2549361.7635 | 1161508.512
7 | 2549320.8326 | 1161522.6663 | 2549311.3659 | 1161478.4372
8 | 2549320.8326 | 1161522.6663 | 2549321.3135 | 1161524.921
9 | 2549361.7635 | 1161508.512 | 2549357.8564 | 1161489.0804 | 2549359.8494 | 1161484.639 | 2549364.8858 | 1161482.1841 | 2549370.7061 | 1161481.382
10 | 2549363.1077 | 1161515.1972 | 2549361.7635 | 1161508.512
11 | 2549306.6172 | 1161456.2511 | 2549311.3659 | 1161478.4372
12 | 2549306.6172 | 1161456.2511 | 2549301.3407 | 1161435.8025
13 | 2548898.2498 | 1161194.8647 | 2548894.9512 | 1161197.8878
14 | 2548898.2498 | 1161194.8647 | 2548912.506 | 1161182.6924
15 | 2548923.8548 | 1161174.6471 | 2548912.506 | 1161182.6924
16 | 2548726.6633 | 1161343.1511 | 2548735.1567 | 1161352.2901
17 | 2548726.6633 | 1161343.1511 | 2548651.9057 | 1161278.4003
18 | 2548866.5188 | 1161494.2047 | 2548735.1567 | 1161352.2901
19 | 2548690.8447 | 1161249.4853 | 2548686.3767 | 1161252.0916 | 2548658.726 | 1161271.3049 | 2548651.9057 | 1161278.4003
20 | 2548872.8275 | 1161490.0154 | 2548866.5188 | 1161494.2047
21 | 2548923.8548 | 1161174.6471 | 2548922.6663 | 1161170.9442
22 | 2548923.8548 | 1161174.6471 | 2548931.0563 | 1161192.6397
23 | 2548945.7608 | 1161229.3786 | 2548950.5003 | 1161237.954 | 2548961.715 | 1161256.2539
24 | 2548983.1603 | 1161285.9462 | 2548967.2068 | 1161265.2152 | 2548961.715 | 1161256.2539
25 | 2548945.7608 | 1161229.3786 | 2548932.3962 | 1161227.458
26 | 2548945.7608 | 1161229.3786 | 2548931.0563 | 1161192.6397
27 | 2548945.7608 | 1161229.3786 | 2548961.4105 | 1161224.128
28 | 2548983.1603 | 1161285.9462 | 2548990.747 | 1161295.9536
29 | 2548983.1603 | 1161285.9462 | 2549020.8991 | 1161259.4849
30 | 2548961.4105 | 1161224.128 | 2548967.4729 | 1161222.094
31 | 2548990.747 | 1161295.9536 | 2549004.2531 | 1161314.1234
32 | 2548990.747 | 1161295.9536 | 2548959.2059 | 1161317.9767
33 | 2549026.9408 | 1161255.2486 | 2549020.8991 | 1161259.4849
34 | 2548981.6955 | 1161217.3222 | 2548967.4729 | 1161222.094
35 | 2549004.2531 | 1161314.1234 | 2549010.7372 | 1161322.8464
36 | 2548959.2059 | 1161317.9767 | 2548956.1845 | 1161320.0864
37 | 2549030.2495 | 1161252.9286 | 2549026.9408 | 1161255.2486
38 | 2548922.6663 | 1161170.9442 | 2548916.6065 | 1161152.0635
39 | 2548960.9558 | 1161158.2339 | 2548922.6663 | 1161170.9442
40 | 2548911.6852 | 1161136.6973 | 2548898.0586 | 1161140.0373 | 2548886.6972 | 1161138.5221 | 2548879.4743 | 1161128.7249
41 | 2548911.6852 | 1161136.6973 | 2548912.4647 | 1161139.1586 | 2548916.6065 | 1161152.0635
42 | 2548939.037 | 1161332.0593 | 2548956.1845 | 1161320.0864
43 | 2548937.5254 | 1161333.1148 | 2548939.037 | 1161332.0593
44 | 2549010.7372 | 1161322.8464 | 2549014.4627 | 1161327.8583
45 | 2549026.121 | 1161343.5423 | 2549014.4627 | 1161327.8583
46 | 2549028.6205 | 1161347.0812 | 2549027.2316 | 1161345.0363 | 2549026.121 | 1161343.5423
47 | 2549002.9588 | 1161358.212 | 2549005.403 | 1161357.1372
48 | 2549028.6205 | 1161347.0812 | 2549015.3515 | 1161352.7636 | 2549012.1529 | 1161354.1693 | 2549005.403 | 1161357.1372
49 | 2549028.6205 | 1161347.0812 | 2549041.536 | 1161366.1111
50 | 2549041.536 | 1161366.1111 | 2549055.2668 | 1161386.3424 | 2549058.6769 | 1161392.2398
51 | 2549090.3474 | 1161459.7169 | 2549088.7556 | 1161455.6075
52 | 2549082.0512 | 1161438.2982 | 2549088.7556 | 1161455.6075
53 | 2549090.3474 | 1161459.7169 | 2549112.7537 | 1161454.0555
54 | 2549090.3474 | 1161459.7169 | 2549098.2696 | 1161483.1288 | 2549100.1612 | 1161490.2467
55 | 2549082.0512 | 1161438.2982 | 2549058.8191 | 1161427.4896 | 2549034.3398 | 1161426.8082
56 | 2549082.0512 | 1161438.2982 | 2549074.7455 | 1161422.5407 | 2549072.9835 | 1161418.8774
57 | 2549140.4043 | 1161447.069 | 2549112.7537 | 1161454.0555
58 | 2549100.1612 | 1161490.2467 | 2549100.163 | 1161490.2533
59 | 2549034.3398 | 1161426.8082 | 2549033.7544 | 1161439.0752
60 | 2549034.3398 | 1161426.8082 | 2549029.8487 | 1161426.6907 | 2549024.0601 | 1161426.5299
61 | 2549058.6769 | 1161392.2398 | 2549067.5616 | 1161407.6049 | 2549072.9835 | 1161418.8774
62 | 2549140.4043 | 1161447.069 | 2549160.479 | 1161441.9967
63 | 2549103.1723 | 1161501.5775 | 2549100.163 | 1161490.2533
64 | 2549024.0601 | 1161426.5299 | 2549014.8346 | 1161426.2736 | 2548997.5795 | 1161425.4308 | 2548985.7717 | 1161429.9225 | 2548973.827 | 1161435.079
65 | 2549005.469 | 1161071.6593 | 2549005.6849 | 1161072.3835
66 | 2549005.6849 | 1161072.3835 | 2549014.6256 | 1161102.3704 | 2549016.281 | 1161108.1544
67 | 2549018.5329 | 1161116.0225 | 2549016.281 | 1161108.1544
68 | 2549018.5329 | 1161116.0225 | 2549028.2641 | 1161150.0235
69 | 2549029.7811 | 1161155.3239 | 2549028.2641 | 1161150.0235
70 | 2549069.9415 | 1161061.6363 | 2549069.7195 | 1161060.5939
71 | 2549069.9415 | 1161061.6363 | 2549074.4366 | 1161082.7483
72 | 2549074.4366 | 1161082.7483 | 2549075.4825 | 1161087.6606
73 | 2549077.1824 | 1161095.6444 | 2549075.4825 | 1161087.6606
74 | 2549079.8725 | 1161108.2791 | 2549077.1824 | 1161095.6444
75 | 2549079.8725 | 1161108.2791 | 2549080.3577 | 1161110.5579
76 | 2549080.3577 | 1161110.5579 | 2549084.7288 | 1161131.0877
77 | 2549084.7288 | 1161131.0877 | 2549084.8665 | 1161131.7342 | 2549079.1521 | 1161146.1231
78 | 2549066.0524 | 1161191.0474 | 2549065.6441 | 1161177.2547 | 2549068.0209 | 1161166.5844 | 2549078.5495 | 1161147.6406 | 2549079.1521 | 1161146.1231
79 | 2549066.0524 | 1161191.0474 | 2549052.9602 | 1161195.0495
80 | 2549066.0524 | 1161191.0474 | 2549087.7435 | 1161184.1682
81 | 2549042.0998 | 1161198.3657 | 2549052.9602 | 1161195.0495
82 | 2549052.9602 | 1161195.0495 | 2549058.3827 | 1161205.5646 | 2549060.8511 | 1161210.8555
83 | 2549087.7435 | 1161184.1682 | 2549099.5758 | 1161180.4157
84 | 2549111.3623 | 1161176.6777 | 2549099.5758 | 1161180.4157
85 | 2549111.3623 | 1161176.6777 | 2549111.3623 | 1161176.6777 | 2549115.6745 | 1161177.3637 | 2549120.6439 | 1161179.6339 | 2549123.138 | 1161185.4936 | 2549123.8074 | 1161187.399
86 | 2549123.8074 | 1161187.399 | 2549126.9835 | 1161196.4389
87 | 2549134.1861 | 1161216.9389 | 2549126.9835 | 1161196.4389
88 | 2549134.1861 | 1161216.9389 | 2549135.4852 | 1161220.6365
89 | 2549042.0998 | 1161198.3657 | 2549024.2065 | 1161203.9804
90 | 2549042.0998 | 1161198.3657 | 2549029.7811 | 1161155.3239
91 | 2549060.8511 | 1161210.8555 | 2549062.0701 | 1161213.4683
92 | 2549008.0082 | 1161209.0631 | 2549024.2065 | 1161203.9804
93 | 2549008.0082 | 1161209.0631 | 2549004.9202 | 1161210.0321 | 2548995.6998 | 1161212.9264
94 | 2548943.5915 | 1161108.7568 | 2548950.879 | 1161129.5214
95 | 2548950.879 | 1161129.5214 | 2548960.0594 | 1161155.6798
96 | 2548960.9558 | 1161158.2339 | 2548960.0594 | 1161155.6798
97 | 2548960.9558 | 1161158.2339 | 2548968.1934 | 1161178.8541
98 | 2548981.6955 | 1161217.3222 | 2548995.6998 | 1161212.9264
99 | 2549062.0701 | 1161213.4683 | 2549066.5371 | 1161223.043
100 | 2549081.07 | 1161253.7513 | 2549069.6449 | 1161229.7041 | 2549066.5371 | 1161223.043
101 | 2549081.07 | 1161253.7513 | 2549085.9148 | 1161263.9485
102 | 2549092.5536 | 1161296.2394 | 2549092.4889 | 1161288.6081 | 2549090.6399 | 1161273.8938 | 2549085.9148 | 1161263.9485
103 | 2549086.8176 | 1161302.03 | 2549092.5753 | 1161298.7906 | 2549092.5536 | 1161296.2394
104 | 2549145.6959 | 1161249.6984 | 2549147.38 | 1161254.4916
105 | 2549145.6959 | 1161249.6984 | 2549141.7079 | 1161238.3478
106 | 2549147.38 | 1161254.4916 | 2549148.7726 | 1161258.4553
107 | 2549135.4852 | 1161220.6365 | 2549141.7079 | 1161238.3478
108 | 2549155.2286 | 1161276.8303 | 2549148.7726 | 1161258.4553
109 | 2549155.4848 | 1161277.5598 | 2549155.2286 | 1161276.8303
110 | 2549155.4848 | 1161277.5598 | 2549159.4225 | 1161288.7673
111 | 2549167.0274 | 1161310.4124 | 2549159.4225 | 1161288.7673
112 | 2549173.4711 | 1161328.7524 | 2549167.0274 | 1161310.4124
113 | 2549188.306 | 1161370.9758 | 2549193.6667 | 1161386.2336
114 | 2549193.6667 | 1161386.2336 | 2549201.6674 | 1161409.0053
115 | 2549201.6674 | 1161409.0053 | 2549204.1575 | 1161416.0925
116 | 2549209.6186 | 1161431.636 | 2549204.1575 | 1161416.0925
117 | 2549209.6186 | 1161431.636 | 2549188.9116 | 1161435.769
118 | 2549209.6186 | 1161431.636 | 2549239.7841 | 1161424.5702
119 | 2549188.9116 | 1161435.769 | 2549195.8791 | 1161462.4597
120 | 2549170.9279 | 1161439.3565 | 2549188.9116 | 1161435.769
121 | 2549295.0989 | 1161411.6137 | 2549239.7841 | 1161424.5702
122 | 2549170.9279 | 1161439.3565 | 2549166.6279 | 1161427.1024
123 | 2549157.9799 | 1161402.4577 | 2549166.6279 | 1161427.1024
124 | 2549170.9279 | 1161439.3565 | 2549160.479 | 1161441.9967
125 | 2549157.9799 | 1161402.4577 | 2549153.6773 | 1161390.2014
126 | 2549157.9799 | 1161402.4577 | 2549133.3454 | 1161412.5206
127 | 2549153.6773 | 1161390.2014 | 2549140.9018 | 1161353.81 | 2549140.9018 | 1161353.81
128 | 2549140.9018 | 1161353.81 | 2549134.2346 | 1161351.8988 | 2549127.8525 | 1161354.0071
129 | 2549127.8525 | 1161354.0071 | 2549112.1201 | 1161359.2039
130 | 2549104.0414 | 1161361.8726 | 2549112.1201 | 1161359.2039
131 | 2549295.0989 | 1161411.6137 | 2549320.0215 | 1161404.8996
132 | 2549295.0989 | 1161411.6137 | 2549301.3407 | 1161435.8025
133 | 2549320.0215 | 1161404.8996 | 2549325.079 | 1161420.354 | 2549331.295 | 1161434.1866
134 | 2548872.8275 | 1161490.0154 | 2548883.8491 | 1161490.3995 | 2548904.9063 | 1161513.9522
135 | 2548872.8275 | 1161490.0154 | 2548878.7018 | 1161486.1077 | 2548907.1736 | 1161468.6592
136 | 2548907.1736 | 1161468.6592 | 2548913.9865 | 1161464.484
137 | 2548933.7058 | 1161452.3994 | 2548913.9865 | 1161464.484
138 | 2548933.7058 | 1161452.3994 | 2548924.5441 | 1161444.0503
139 | 2548933.7058 | 1161452.3994 | 2548963.9115 | 1161439.3595
140 | 2548923.9598 | 1161443.5178 | 2548924.5441 | 1161444.0503
141 | 2548963.9115 | 1161439.3595 | 2548973.827 | 1161435.079
142 | 2548918.9486 | 1161438.9512 | 2548923.9598 | 1161443.5178
143 | 2549112.6672 | 1161541.8489 | 2549107.3956 | 1161517.4696 | 2549103.1723 | 1161501.5775
144 | 2549112.6672 | 1161541.8489 | 2549137.3021 | 1161534.9683
145 | 2549430.4752 | 1161500.4074 | 2549421.8922 | 1161511.1503
146 | 2549430.4752 | 1161500.4074 | 2549420.9765 | 1161496.163 | 2549414.2617 | 1161491.2948 | 2549411.6178 | 1161485.0823
147 | 2549403.1382 | 1161466.1085 | 2549408.7036 | 1161478.2347 | 2549411.6178 | 1161485.0823
148 | 2549403.1382 | 1161466.1085 | 2549404.844 | 1161476.6775
149 | 2549404.844 | 1161476.6775 | 2549370.7061 | 1161481.382
150 | 2549366.3629 | 1161531.3866 | 2549363.1077 | 1161515.1972

## bus_geodata
| x | y | coords
0 | 2549200.1013 | 1161511.5836
1 | 2549202.3113 | 1161521.6941
2 | 2549196.4801 | 1161495.0176
3 | 2549196.215 | 1161493.8046
4 | 2549196.1874 | 1161463.6405
5 | 2549324.9532 | 1161509.2374
6 | 2549320.8326 | 1161522.6663
7 | 2549361.7635 | 1161508.512
8 | 2549311.3659 | 1161478.4372
9 | 2549321.3135 | 1161524.921
10 | 2549306.6172 | 1161456.2511
11 | 2548894.9512 | 1161197.8878
12 | 2548898.2498 | 1161194.8647
13 | 2548912.506 | 1161182.6924
14 | 2548726.6633 | 1161343.1511
15 | 2548735.1567 | 1161352.2901
16 | 2548651.9057 | 1161278.4003
17 | 2548866.5188 | 1161494.2047
18 | 2548923.8548 | 1161174.6471
19 | 2548961.715 | 1161256.2539
20 | 2548945.7608 | 1161229.3786
21 | 2548983.1603 | 1161285.9462
22 | 2548932.3962 | 1161227.458
23 | 2548931.0563 | 1161192.6397
24 | 2548961.4105 | 1161224.128
25 | 2548990.747 | 1161295.9536
26 | 2549020.8991 | 1161259.4849
27 | 2548967.4729 | 1161222.094
28 | 2549004.2531 | 1161314.1234
29 | 2548959.2059 | 1161317.9767
30 | 2549026.9408 | 1161255.2486
31 | 2548922.6663 | 1161170.9442
32 | 2548879.4743 | 1161128.7249
33 | 2548911.6852 | 1161136.6973
34 | 2548916.6065 | 1161152.0635
35 | 2548956.1845 | 1161320.0864
36 | 2548939.037 | 1161332.0593
37 | 2548937.5254 | 1161333.1148
38 | 2549010.7372 | 1161322.8464
39 | 2549014.4627 | 1161327.8583
40 | 2549026.121 | 1161343.5423
41 | 2549002.9588 | 1161358.212
42 | 2549005.403 | 1161357.1372
43 | 2549028.6205 | 1161347.0812
44 | 2549041.536 | 1161366.1111
45 | 2549088.7556 | 1161455.6075
46 | 2549090.3474 | 1161459.7169
47 | 2549082.0512 | 1161438.2982
48 | 2549112.7537 | 1161454.0555
49 | 2549100.1612 | 1161490.2467
50 | 2549034.3398 | 1161426.8082
51 | 2549072.9835 | 1161418.8774
52 | 2549140.4043 | 1161447.069
53 | 2549100.163 | 1161490.2533
54 | 2549033.7544 | 1161439.0752
55 | 2549024.0601 | 1161426.5299
56 | 2549058.6769 | 1161392.2398
57 | 2549005.469 | 1161071.6593
58 | 2549005.6849 | 1161072.3835
59 | 2549016.281 | 1161108.1544
60 | 2549018.5329 | 1161116.0225
61 | 2549028.2641 | 1161150.0235
62 | 2549069.9415 | 1161061.6363
63 | 2549069.7195 | 1161060.5939
64 | 2549074.4366 | 1161082.7483
65 | 2549075.4825 | 1161087.6606
66 | 2549077.1824 | 1161095.6444
67 | 2549079.8725 | 1161108.2791
68 | 2549080.3577 | 1161110.5579
69 | 2549084.7288 | 1161131.0877
70 | 2549079.1521 | 1161146.1231
71 | 2549066.0524 | 1161191.0474
72 | 2549052.9602 | 1161195.0495
73 | 2549087.7435 | 1161184.1682
74 | 2549111.3623 | 1161176.6777
75 | 2549099.5758 | 1161180.4157
76 | 2549123.8074 | 1161187.399
77 | 2549126.9835 | 1161196.4389
78 | 2549134.1861 | 1161216.9389
79 | 2549042.0998 | 1161198.3657
80 | 2549060.8511 | 1161210.8555
81 | 2549029.7811 | 1161155.3239
82 | 2549024.2065 | 1161203.9804
83 | 2549008.0083 | 1161209.0631
84 | 2548943.5915 | 1161108.7568
85 | 2548950.879 | 1161129.5214
86 | 2548960.0594 | 1161155.6798
87 | 2548960.9558 | 1161158.2339
88 | 2548968.1934 | 1161178.8541
89 | 2548981.6955 | 1161217.3222
90 | 2548995.6998 | 1161212.9264
91 | 2549030.2495 | 1161252.9286
92 | 2549062.0701 | 1161213.4683
93 | 2549066.5371 | 1161223.043
94 | 2549081.07 | 1161253.7513
95 | 2549085.9148 | 1161263.9485
96 | 2549092.5536 | 1161296.2394
97 | 2549086.8176 | 1161302.03
98 | 2549145.6959 | 1161249.6984
99 | 2549147.38 | 1161254.4916
100 | 2549141.7079 | 1161238.3478
101 | 2549148.7726 | 1161258.4553
102 | 2549135.4852 | 1161220.6365
103 | 2549155.2286 | 1161276.8303
104 | 2549155.4848 | 1161277.5598
105 | 2549159.4225 | 1161288.7673
106 | 2549167.0274 | 1161310.4124
107 | 2549173.4711 | 1161328.7524
108 | 2549188.306 | 1161370.9758
109 | 2549193.6667 | 1161386.2336
110 | 2549201.6674 | 1161409.0053
111 | 2549204.1575 | 1161416.0925
112 | 2549209.6186 | 1161431.636
113 | 2549188.9116 | 1161435.769
114 | 2549239.7841 | 1161424.5702
115 | 2549166.6279 | 1161427.1024
116 | 2549170.9279 | 1161439.3565
117 | 2549157.9799 | 1161402.4577
118 | 2549160.479 | 1161441.9967
119 | 2549153.6773 | 1161390.2014
120 | 2549133.3453 | 1161412.5206
121 | 2549195.8791 | 1161462.4597
122 | 2549140.9018 | 1161353.81
123 | 2549127.8525 | 1161354.0071
124 | 2549112.1201 | 1161359.2039
125 | 2549104.0414 | 1161361.8726
126 | 2549295.0989 | 1161411.6137
127 | 2549320.0215 | 1161404.8996
128 | 2549301.3407 | 1161435.8025
129 | 2549331.295 | 1161434.1866
130 | 2548872.8275 | 1161490.0154
131 | 2548904.9063 | 1161513.9522
132 | 2548907.1736 | 1161468.6592
133 | 2548913.9865 | 1161464.484
134 | 2548933.7058 | 1161452.3994
135 | 2548924.5441 | 1161444.0503
136 | 2548963.9115 | 1161439.3595
137 | 2548923.9598 | 1161443.5178
138 | 2548973.827 | 1161435.079
139 | 2548918.9486 | 1161438.9512
140 | 2549103.1723 | 1161501.5775
141 | 2549112.6672 | 1161541.8489
142 | 2549137.3021 | 1161534.9683
143 | 2549421.8922 | 1161511.1503
144 | 2549430.4752 | 1161500.4074
145 | 2549411.6178 | 1161485.0823
146 | 2549404.844 | 1161476.6775
147 | 2549403.1382 | 1161466.1085
148 | 2549370.7061 | 1161481.382
149 | 2549366.3629 | 1161531.3866
150 | 2549363.1077 | 1161515.1972
151 | 2548690.8447 | 1161249.4853
152 | 2549102.1805 | 1161362.4873

## line_std_types
| c_nf_per_km | r_ohm_per_km | x_ohm_per_km | max_i_ka | type | q_mm2 | alpha | voltage_rating
NAYY 4x50 SE | 210 | 0.642 | 0.083 | 0.142 | cs | 50 | 0.00403 | LV
NAYY 4x120 SE | 264 | 0.225 | 0.08 | 0.242 | cs | 120 | 0.00403 | LV
NAYY 4x150 SE | 261 | 0.208 | 0.08 | 0.27 | cs | 150 | 0.00403 | LV
NA2XS2Y 1x95 RM/25 12/20 kV | 216 | 0.313 | 0.132 | 0.252 | cs | 95 | 0.00403 | MV
NA2XS2Y 1x185 RM/25 12/20 kV | 273 | 0.161 | 0.117 | 0.362 | cs | 185 | 0.00403 | MV
NA2XS2Y 1x240 RM/25 12/20 kV | 304 | 0.122 | 0.112 | 0.421 | cs | 240 | 0.00403 | MV
NA2XS2Y 1x95 RM/25 6/10 kV | 315 | 0.313 | 0.123 | 0.249 | cs | 95 | 0.00403 | MV
NA2XS2Y 1x185 RM/25 6/10 kV | 406 | 0.161 | 0.11 | 0.358 | cs | 185 | 0.00403 | MV
NA2XS2Y 1x240 RM/25 6/10 kV | 456 | 0.122 | 0.105 | 0.416 | cs | 240 | 0.00403 | MV
NA2XS2Y 1x150 RM/25 12/20 kV | 250 | 0.206 | 0.116 | 0.319 | cs | 150 | 0.00403 | MV
NA2XS2Y 1x120 RM/25 12/20 kV | 230 | 0.253 | 0.119 | 0.283 | cs | 120 | 0.00403 | MV
NA2XS2Y 1x70 RM/25 12/20 kV | 190 | 0.443 | 0.132 | 0.22 | cs | 70 | 0.00403 | MV
NA2XS2Y 1x150 RM/25 6/10 kV | 360 | 0.206 | 0.11 | 0.315 | cs | 150 | 0.00403 | MV
NA2XS2Y 1x120 RM/25 6/10 kV | 340 | 0.253 | 0.113 | 0.28 | cs | 120 | 0.00403 | MV
NA2XS2Y 1x70 RM/25 6/10 kV | 280 | 0.443 | 0.123 | 0.217 | cs | 70 | 0.00403 | MV
N2XS(FL)2Y 1x120 RM/35 64/110 kV | 112 | 0.153 | 0.166 | 0.366 | cs | 120 | 0.00393 | HV
N2XS(FL)2Y 1x185 RM/35 64/110 kV | 125 | 0.099 | 0.156 | 0.457 | cs | 185 | 0.00393 | HV
N2XS(FL)2Y 1x240 RM/35 64/110 kV | 135 | 0.075 | 0.149 | 0.526 | cs | 240 | 0.00393 | HV
N2XS(FL)2Y 1x300 RM/35 64/110 kV | 144 | 0.06 | 0.144 | 0.588 | cs | 300 | 0.00393 | HV
15-AL1/3-ST1A 0.4 | 11 | 1.8769 | 0.35 | 0.105 | ol | 16 | 0.00403 | LV
24-AL1/4-ST1A 0.4 | 11.25 | 1.2012 | 0.335 | 0.14 | ol | 24 | 0.00403 | LV
48-AL1/8-ST1A 0.4 | 12.2 | 0.5939 | 0.3 | 0.21 | ol | 48 | 0.00403 | LV
94-AL1/15-ST1A 0.4 | 13.2 | 0.306 | 0.29 | 0.35 | ol | 94 | 0.00403 | LV
34-AL1/6-ST1A 10.0 | 9.7 | 0.8342 | 0.36 | 0.17 | ol | 34 | 0.00403 | MV
48-AL1/8-ST1A 10.0 | 10.1 | 0.5939 | 0.35 | 0.21 | ol | 48 | 0.00403 | MV
70-AL1/11-ST1A 10.0 | 10.4 | 0.4132 | 0.339 | 0.29 | ol | 70 | 0.00403 | MV
94-AL1/15-ST1A 10.0 | 10.75 | 0.306 | 0.33 | 0.35 | ol | 94 | 0.00403 | MV
122-AL1/20-ST1A 10.0 | 11.1 | 0.2376 | 0.323 | 0.41 | ol | 122 | 0.00403 | MV
149-AL1/24-ST1A 10.0 | 11.25 | 0.194 | 0.315 | 0.47 | ol | 149 | 0.00403 | MV
34-AL1/6-ST1A 20.0 | 9.15 | 0.8342 | 0.382 | 0.17 | ol | 34 | 0.00403 | MV
48-AL1/8-ST1A 20.0 | 9.5 | 0.5939 | 0.372 | 0.21 | ol | 48 | 0.00403 | MV
70-AL1/11-ST1A 20.0 | 9.7 | 0.4132 | 0.36 | 0.29 | ol | 70 | 0.00403 | MV
94-AL1/15-ST1A 20.0 | 10 | 0.306 | 0.35 | 0.35 | ol | 94 | 0.00403 | MV
122-AL1/20-ST1A 20.0 | 10.3 | 0.2376 | 0.344 | 0.41 | ol | 122 | 0.00403 | MV
149-AL1/24-ST1A 20.0 | 10.5 | 0.194 | 0.337 | 0.47 | ol | 149 | 0.00403 | MV
184-AL1/30-ST1A 20.0 | 10.75 | 0.1571 | 0.33 | 0.535 | ol | 184 | 0.00403 | MV
243-AL1/39-ST1A 20.0 | 11 | 0.1188 | 0.32 | 0.645 | ol | 243 | 0.00403 | MV
48-AL1/8-ST1A 110.0 | 8 | 0.5939 | 0.46 | 0.21 | ol | 48 | 0.00403 | HV
70-AL1/11-ST1A 110.0 | 8.4 | 0.4132 | 0.45 | 0.29 | ol | 70 | 0.00403 | HV
94-AL1/15-ST1A 110.0 | 8.65 | 0.306 | 0.44 | 0.35 | ol | 94 | 0.00403 | HV
122-AL1/20-ST1A 110.0 | 8.5 | 0.2376 | 0.43 | 0.41 | ol | 122 | 0.00403 | HV
149-AL1/24-ST1A 110.0 | 8.75 | 0.194 | 0.41 | 0.47 | ol | 149 | 0.00403 | HV
184-AL1/30-ST1A 110.0 | 8.8 | 0.1571 | 0.4 | 0.535 | ol | 184 | 0.00403 | HV
243-AL1/39-ST1A 110.0 | 9 | 0.1188 | 0.39 | 0.645 | ol | 243 | 0.00403 | HV
305-AL1/39-ST1A 110.0 | 9.2 | 0.0949 | 0.38 | 0.74 | ol | 305 | 0.00403 | HV
490-AL1/64-ST1A 110.0 | 9.75 | 0.059 | 0.37 | 0.96 | ol | 490 | 0.00403 | HV
679-AL1/86-ST1A 110.0 | 9.95 | 0.042 | 0.36 | 1.15 | ol | 679 | 0.00403 | HV
490-AL1/64-ST1A 220.0 | 10 | 0.059 | 0.285 | 0.96 | ol | 490 | 0.00403 | HV
679-AL1/86-ST1A 220.0 | 11.7 | 0.042 | 0.275 | 1.15 | ol | 679 | 0.00403 | HV
490-AL1/64-ST1A 380.0 | 11 | 0.059 | 0.253 | 0.96 | ol | 490 | 0.00403 | HV
679-AL1/86-ST1A 380.0 | 14.6 | 0.042 | 0.25 | 1.15 | ol | 679 | 0.00403 | HV

## trafo_std_types
| i0_percent | pfe_kw | vkr_percent | sn_mva | vn_lv_kv | vn_hv_kv | vk_percent | shift_degree | vector_group | tap_side | tap_neutral | tap_min | tap_max | tap_step_degree | tap_step_percent | tap_phase_shifter
160 MVA 380/110 kV | 0.06 | 60 | 0.25 | 160 | 110 | 380 | 12.2 | 0 | Yy0 | hv | 0 | -9 | 9 | 0 | 1.5 | FALSE
100 MVA 220/110 kV | 0.06 | 55 | 0.26 | 100 | 110 | 220 | 12 | 0 | Yy0 | hv | 0 | -9 | 9 | 0 | 1.5 | FALSE
63 MVA 110/20 kV | 0.04 | 22 | 0.32 | 63 | 20 | 110 | 18 | 150 | YNd5 | hv | 0 | -9 | 9 | 0 | 1.5 | FALSE
40 MVA 110/20 kV | 0.05 | 18 | 0.34 | 40 | 20 | 110 | 16.2 | 150 | YNd5 | hv | 0 | -9 | 9 | 0 | 1.5 | FALSE
25 MVA 110/20 kV | 0.07 | 14 | 0.41 | 25 | 20 | 110 | 12 | 150 | YNd5 | hv | 0 | -9 | 9 | 0 | 1.5 | FALSE
63 MVA 110/10 kV | 0.04 | 22 | 0.32 | 63 | 10 | 110 | 18 | 150 | YNd5 | hv | 0 | -9 | 9 | 0 | 1.5 | FALSE
40 MVA 110/10 kV | 0.05 | 18 | 0.34 | 40 | 10 | 110 | 16.2 | 150 | YNd5 | hv | 0 | -9 | 9 | 0 | 1.5 | FALSE
25 MVA 110/10 kV | 0.07 | 14 | 0.41 | 25 | 10 | 110 | 12 | 150 | YNd5 | hv | 0 | -9 | 9 | 0 | 1.5 | FALSE
0.25 MVA 20/0.4 kV | 0.32 | 0.8 | 1.44 | 0.25 | 0.4 | 20 | 6 | 150 | Yzn5 | hv | 0 | -2 | 2 | 0 | 2.5 | FALSE
0.4 MVA 20/0.4 kV | 0.3375 | 1.35 | 1.425 | 0.4 | 0.4 | 20 | 6 | 150 | Dyn5 | hv | 0 | -2 | 2 | 0 | 2.5 | FALSE
0.63 MVA 20/0.4 kV | 0.2619 | 1.65 | 1.206 | 0.63 | 0.4 | 20 | 6 | 150 | Dyn5 | hv | 0 | -2 | 2 | 0 | 2.5 | FALSE
0.25 MVA 10/0.4 kV | 0.24 | 0.6 | 1.2 | 0.25 | 0.4 | 10 | 4 | 150 | Dyn5 | hv | 0 | -2 | 2 | 0 | 2.5 | FALSE
0.4 MVA 10/0.4 kV | 0.2375 | 0.95 | 1.325 | 0.4 | 0.4 | 10 | 4 | 150 | Dyn5 | hv | 0 | -2 | 2 | 0 | 2.5 | FALSE
0.63 MVA 10/0.4 kV | 0.1873 | 1.18 | 1.0794 | 0.63 | 0.4 | 10 | 4 | 150 | Dyn5 | hv | 0 | -2 | 2 | 0 | 2.5 | FALSE

## trafo3w_std_types
| sn_hv_mva | sn_mv_mva | sn_lv_mva | vn_hv_kv | vn_mv_kv | vn_lv_kv | vk_hv_percent | vk_mv_percent | vk_lv_percent | vkr_hv_percent | vkr_mv_percent | vkr_lv_percent | pfe_kw | i0_percent | shift_mv_degree | shift_lv_degree | vector_group | tap_side | tap_neutral | tap_min | tap_max | tap_step_percent
63/25/38 MVA 110/20/10 kV | 63 | 25 | 38 | 110 | 20 | 10 | 10.4 | 10.4 | 10.4 | 0.28 | 0.32 | 0.35 | 35 | 0.89 | 0 | 0 | YN0yn0yn0 | hv | 0 | -10 | 10 | 1.2
63/25/38 MVA 110/10/10 kV | 63 | 25 | 38 | 110 | 10 | 10 | 10.4 | 10.4 | 10.4 | 0.28 | 0.32 | 0.35 | 35 | 0.89 | 0 | 0 | YN0yn0yn0 | hv | 0 | -10 | 10 | 1.2

## fuse_std_types
| fuse_type | i_rated_a | t_avg | t_min | t_total | x_avg | x_min | x_total
HV 100A | HV 100A | 100 | 0 | [10.0, 3.64, 0.854, 0.281, 0.1, 0.0531, 0.022, 0.01] | [10.0, 4.267, 1.21, 0.403, 0.1, 0.058, 0.022, 0.01] | 0 | [300.0, 350.0, 450.0, 550.0, 700.0, 850.0, 1200.0, 1752.0] | [600.0, 700.0, 900.0, 1150.0, 1665.0, 2000.0, 3000.0, 4313.0]
HV 10A | HV 10A | 10 | 0 | [10.0, 1675.0, 0.344, 0.156, 0.1, 0.0417, 0.0171, 0.01] | [10.0, 1.3, 0.3, 0.155, 0.1, 0.0555, 0.023, 0.01] | 0 | [30.0, 32.0, 35.0, 37.0, 39.0, 50.0, 70.0, 88.0] | [60.0, 70.0, 80.0, 87.0, 94.0, 110.0, 150.0, 216.0]
HV 125A | HV 125A | 125 | 0 | [10.0, 1.82, 0.344, 0.1, 0.0467, 0.0269, 0.01] | [10.0, 2.478, 0.426, 0.1, 0.0427, 0.0211, 0.01] | 0 | [375.0, 500.0, 700.0, 925.0, 1200.0, 1500.0, 2341.0] | [750.0, 1000.0, 1500.0, 2200.0, 3000.0, 4000.0, 5765.0]
HV 160A | HV 160A | 160 | 0 | [10.0, 4.15, 1.03, 0.198, 0.1, 0.051, 0.0172, 0.01] | [10.0, 2.3, 0.734, 0.274, 0.1, 0.046, 0.0177, 0.01] | 0 | [480.0, 550.0, 700.0, 1000.0, 1260.0, 1600.0, 2500.0, 3227.0] | [960.0, 1300.0, 1700.0, 2200.0, 2996.0, 4000.0, 6000.0, 7946.0]
HV 16A | HV 16A | 16 | 0 | [10.0, 0.352, 0.164, 0.1, 0.0649, 0.0342, 0.01] | [10.0, 2.34, 0.722, 0.181, 0.1, 0.055, 0.0296, 0.01] | 0 | [48.0, 60.0, 65.0, 71.0, 80.0, 100.0, 162.0] | [96.0, 110.0, 125.0, 150.0, 168.0, 200.0, 250.0, 398.0]
HV 200A | HV 200A | 200 | 0 | [10.0, 4.267, 1.21, 0.403, 0.1, 0.058, 0.022, 0.01] | [10.0, 3.73, 1.654, 0.328, 0.1, 0.0531, 0.019, 0.01] | 0 | [600.0, 700.0, 900.0, 1150.0, 1665.0, 2000.0, 3000.0, 4313.0] | [1200.0, 1500.0, 1800.0, 2700.0, 3960.0, 5000.0, 7500.0, 10620.0]
HV 20A | HV 20A | 20 | 0 | [10.0, 1.3, 0.3, 0.155, 0.1, 0.0555, 0.023, 0.01] | [10.0, 1.3, 0.161, 0.1, 0.0611, 0.0399, 0.0141, 0.01] | 0 | [60.0, 70.0, 80.0, 87.0, 94.0, 110.0, 150.0, 216.0] | [120.0, 150.0, 200.0, 223.0, 260.0, 300.0, 450.0, 532.0]
HV 25A | HV 25A | 25 | 0 | [10.0, 2.512, 0.833, 0.299, 0.1, 0.0372, 0.0223, 0.01] | [10.0, 3.125, 0.597, 0.198, 0.1, 0.0378, 0.022, 0.01] | 0 | [75.0, 82.0, 90.0, 100.0, 124.0, 170.0, 200.0, 289.0] | [150.0, 170.0, 210.0, 250.0, 294.0, 400.0, 500.0, 711.0]
HV 31.5A | HV 31.5A | 31.5 | 0 | [10.0, 2.34, 0.722, 0.181, 0.1, 0.055, 0.0296, 0.01] | [10.0, 2.84, 0.368, 0.164, 0.1, 0.0621, 0.0378, 0.0195, 0.01] | 0 | [95.0, 110.0, 125.0, 150.0, 165.0, 200.0, 250.0, 390.0] | [189.0, 220.0, 300.0, 350.0, 393.0, 450.0, 530.0, 700.0, 960.0]
HV 40A | HV 40A | 40 | 0 | [10.0, 1.3, 0.161, 0.1, 0.0611, 0.0399, 0.0141, 0.01] | [10.0, 2.05, 0.369, 0.198, 0.1, 0.051, 0.0298, 0.01] | 0 | [120.0, 150.0, 200.0, 223.0, 260.0, 300.0, 450.0, 532.0] | [240.0, 300.0, 400.0, 450.0, 530.0, 650.0, 800.0, 1311.0]
HV 50A | HV 50A | 50 | 0 | [10.0, 3.215, 0.597, 0.198, 0.1, 0.0378, 0.022, 0.01] | [10.0, 3.64, 0.854, 0.281, 0.1, 0.0531, 0.022, 0.01] | 0 | [150.0, 170.0, 210.0, 250.0, 294.0, 400.0, 500.0, 711.0] | [300.0, 350.0, 450.0, 550.0, 700.0, 850.0, 1200.0, 1752.0]
HV 6.3A | HV 6.3A | 6.3 | 0 | [10.0, 1.39, 0.344, 0.168, 0.1, 0.056, 0.0263, 0.01] | [10.0, 1.711, 0.516, 0.198, 0.1, 0.0634, 0.0303, 0.01] | 0 | [19.0, 19.5, 20.4, 20.8, 22.0, 25.0, 32.0, 48.0] | [38.0, 40.0, 43.0, 48.0, 53.0, 60.0, 75.0, 118.0]
HV 63A | HV 63A | 63 | 0 | [10.0, 2.84, 0.368, 0.164, 0.1, 0.0621, 0.0378, 0.0195, 0.01] | [10.0, 1.82, 0.344, 0.1, 0.0467, 0.0269, 0.01] | 0 | [189.0, 220.0, 300.0, 350.0, 393.0, 450.0, 530.0, 700.0, 961.0] | [378.0, 500.0, 700.0, 934.0, 1200.0, 1500.0, 2366.0]
HV 80A | HV 80A | 80 | 0 | [10.0, 2.05, 0.369, 0.198, 0.1, 0.051, 0.0298, 0.01] | [10.0, 4.15, 1.03, 0.198, 0.1, 0.051, 0.0172, 0.01] | 0 | [240.0, 300.0, 400.0, 450.0, 530.0, 650.0, 800.0, 1311.0] | [480.0, 550.0, 700.0, 1000.0, 1260.0, 1600.0, 2500.0, 3227.0]
Siemens NH-1-100 | Siemens NH-1-100 | 100 | [5400.0, 2000.0, 400.0, 20.0, 1.0, 0.2, 0.012, 0.004] | 0 | 0 | [150.0, 190.0, 250.0, 430.0, 900.0, 1250.0, 2700.0, 3600.0] | 0 | 0
Siemens NH-1-125 | Siemens NH-1-125 | 125 | [4800.0, 120.0, 7.0, 0.1, 0.004] | 0 | 0 | [180.0, 400.0, 740.0, 2000.0, 4250.0] | 0 | 0
Siemens NH-1-16 | Siemens NH-1-16 | 16 | [4000.0, 400.0, 2.0, 0.1, 0.04, 0.01] | 0 | 0 | [26.0, 35.0, 75.0, 150.0, 200.0, 300.0] | 0 | 0
Siemens NH-1-160 | Siemens NH-1-160 | 160 | [4800.0, 120.0, 7.0, 0.1, 0.004] | 0 | 0 | [210.0, 500.0, 900.0, 2300.0, 5000.0] | 0 | 0
Siemens NH-1-25 | Siemens NH-1-25 | 25 | [4000.0, 1000.0, 10.0, 0.2, 0.02, 0.01] | 0 | 0 | [40.0, 50.0, 100.0, 210.0, 400.0, 500.0] | 0 | 0
Siemens NH-1-50 | Siemens NH-1-50 | 50 | [4000.0, 40.0, 4.0, 1.0, 0.02, 0.01] | 0 | 0 | [86.0, 200.0, 300.0, 400.0, 1000.0, 1280.0] | 0 | 0
Siemens NH-1-63 | Siemens NH-1-63 | 63 | [4000.0, 100.0, 10.0, 2.0, 0.04, 0.01] | 0 | 0 | [100.0, 200.0, 300.0, 400.0, 1000.0, 1500.0] | 0 | 0
Siemens NH-1-80 | Siemens NH-1-80 | 80 | [4800.0, 120.0, 7.0, 0.1, 0.01] | 0 | 0 | [150.58, 250.0, 450.0, 1150.0, 2470.0] | 0 | 0
Siemens NH-2-1000 | Siemens NH-2-1000 | 1000 | [4800.0, 120.0, 7.0, 0.1, 0.004] | 0 | 0 | [1900.0, 3500.0, 8400.0, 24000.0, 52000.0] | 0 | 0
Siemens NH-2-200 | Siemens NH-2-200 | 200 | [4800.0, 120.0, 7.0, 0.1, 0.004] | 0 | 0 | [280.0, 650.0, 1200.0, 3000.0, 7000.0] | 0 | 0
Siemens NH-2-224 | Siemens NH-2-224 | 224 | [4800.0, 120.0, 7.0, 0.2, 0.04, 0.004] | 0 | 0 | [400.0, 750.0, 1453.0, 3025.0, 4315.0, 7600.0] | 0 | 0
Siemens NH-2-250 | Siemens NH-2-250 | 250 | [4800.0, 120.0, 7.0, 0.1, 0.004] | 0 | 0 | [450.0, 800.0, 1650.0, 4000.0, 8500.0] | 0 | 0
Siemens NH-2-315 | Siemens NH-2-315 | 315 | [4800.0, 120.0, 7.0, 0.1, 0.004] | 0 | 0 | [550.0, 920.0, 1900.0, 5000.0, 11000.0] | 0 | 0
Siemens NH-2-355 | Siemens NH-2-355 | 355 | [4800.0, 120.0, 6.0, 0.1, 0.004] | 0 | 0 | [650.0, 1116.27, 2350.0, 5840.0, 12790.0] | 0 | 0
Siemens NH-2-400 | Siemens NH-2-400 | 400 | [4800.0, 120.0, 7.0, 0.1, 0.004] | 0 | 0 | [720.0, 1350.0, 2800.0, 6500.0, 15000.0] | 0 | 0
Siemens NH-2-425 | Siemens NH-2-425 | 425 | [4800.0, 120.0, 7.0, 0.1, 0.004] | 0 | 0 | [850.0, 1500.0, 3050.0, 7500.0, 16500.0] | 0 | 0
Siemens NH-2-630 | Siemens NH-2-630 | 630 | [4800.0, 120.0, 7.0, 0.1, 0.004] | 0 | 0 | [1200.0, 2000.0, 4800.0, 12000.0, 26000.0] | 0 | 0

## dtypes
| element | column | dtype
0 | bus | name | object
1 | bus | vn_kv | float64
2 | bus | type | object
3 | bus | zone | object
4 | bus | in_service | bool
5 | load | name | object
6 | load | bus | uint32
7 | load | p_mw | float64
8 | load | q_mvar | float64
9 | load | const_z_percent | float64
10 | load | const_i_percent | float64
11 | load | sn_mva | float64
12 | load | scaling | float64
13 | load | in_service | bool
14 | load | type | object
15 | ext_grid | name | object
16 | ext_grid | bus | uint32
17 | ext_grid | vm_pu | float64
18 | ext_grid | va_degree | float64
19 | ext_grid | slack_weight | float64
20 | ext_grid | in_service | bool
21 | line | name | object
22 | line | std_type | object
23 | line | from_bus | uint32
24 | line | to_bus | uint32
25 | line | length_km | float64
26 | line | r_ohm_per_km | float64
27 | line | x_ohm_per_km | float64
28 | line | c_nf_per_km | float64
29 | line | g_us_per_km | float64
30 | line | max_i_ka | float64
31 | line | df | float64
32 | line | parallel | uint32
33 | line | type | object
34 | line | in_service | bool
35 | trafo | name | object
36 | trafo | std_type | object
37 | trafo | hv_bus | uint32
38 | trafo | lv_bus | uint32
39 | trafo | sn_mva | float64
40 | trafo | vn_hv_kv | float64
41 | trafo | vn_lv_kv | float64
42 | trafo | vk_percent | float64
43 | trafo | vkr_percent | float64
44 | trafo | pfe_kw | float64
45 | trafo | i0_percent | float64
46 | trafo | shift_degree | float64
47 | trafo | tap_side | object
48 | trafo | tap_neutral | int32
49 | trafo | tap_min | int32
50 | trafo | tap_max | int32
51 | trafo | tap_step_percent | float64
52 | trafo | tap_step_degree | float64
53 | trafo | tap_pos | int32
54 | trafo | tap_phase_shifter | bool
55 | trafo | parallel | uint32
56 | trafo | df | float64
57 | trafo | in_service | bool
58 | line_geodata | coords | object
59 | bus_geodata | x | float64
60 | bus_geodata | y | float64
61 | bus_geodata | coords | object

## parameters
| version | format_version | converged | OPF_converged | name | f_hz | sn_mva
0 | 2.14.6 | 2.14.0 | FALSE | FALSE |  | 50 | 1