## bus
| name | vn_kv | type | zone | in_service
0 | bus_LV_5851-1_0_3_node_0 | 0.4 | n |  | TRUE
1 | bus_LV_5851-1_0_3_node_1 | 0.4 | n |  | TRUE
2 | bus_LV_5851-1_0_3_node_2 | 0.4 | n |  | TRUE
3 | bus_LV_5851-1_0_3_node_19 | 0.4 | n |  | TRUE
4 | bus_LV_5851-1_0_3_node_117 | 0.4 | n |  | TRUE
5 | bus_LV_5851-1_0_3_node_18 | 0.4 | n |  | TRUE
6 | bus_LV_5851-1_0_3_node_3 | 0.4 | n |  | TRUE
7 | bus_LV_5851-1_0_3_node_4 | 0.4 | n |  | TRUE
8 | bus_LV_5851-1_0_3_node_114 | 0.4 | n |  | TRUE
9 | bus_LV_5851-1_0_3_node_115 | 0.4 | n |  | TRUE
10 | bus_LV_5851-1_0_3_node_116 | 0.4 | n |  | TRUE
11 | bus_LV_5851-1_0_3_node_6 | 0.4 | n |  | TRUE
12 | bus_LV_5851-1_0_3_node_7 | 0.4 | n |  | TRUE
13 | bus_LV_5851-1_0_3_node_9 | 0.4 | n |  | TRUE
14 | bus_LV_5851-1_0_3_node_10 | 0.4 | n |  | TRUE
15 | bus_LV_5851-1_0_3_node_8 | 0.4 | n |  | TRUE
16 | bus_LV_5851-1_0_3_node_11 | 0.4 | n |  | TRUE
17 | bus_LV_5851-1_0_3_node_12 | 0.4 | n |  | TRUE
18 | bus_LV_5851-1_0_3_node_13 | 0.4 | n |  | TRUE
19 | bus_LV_5851-1_0_3_node_14 | 0.4 | n |  | TRUE
20 | bus_LV_5851-1_0_3_node_15 | 0.4 | n |  | TRUE
21 | bus_LV_5851-1_0_3_node_123 | 0.4 | n |  | TRUE
22 | bus_LV_5851-1_0_3_node_17 | 0.4 | n |  | TRUE
23 | bus_LV_5851-1_0_3_node_119 | 0.4 | n |  | TRUE
24 | bus_LV_5851-1_0_3_node_118 | 0.4 | n |  | TRUE
25 | bus_LV_5851-1_0_3_node_16 | 0.4 | n |  | TRUE
26 | bus_LV_5851-1_0_3_node_137 | 0.4 | n |  | TRUE
27 | bus_LV_5851-1_0_3_node_124 | 0.4 | n |  | TRUE
28 | bus_LV_5851-1_0_3_node_120 | 0.4 | n |  | TRUE
29 | bus_LV_5851-1_0_3_node_138 | 0.4 | n |  | TRUE
30 | bus_LV_5851-1_0_3_node_20 | 0.4 | n |  | TRUE
31 | bus_LV_5851-1_0_3_node_22 | 0.4 | n |  | TRUE
32 | bus_LV_5851-1_0_3_node_23 | 0.4 | n |  | TRUE
33 | bus_LV_5851-1_0_3_node_39 | 0.4 | n |  | TRUE
34 | bus_LV_5851-1_0_3_node_24 | 0.4 | n |  | TRUE
35 | bus_LV_5851-1_0_3_node_25 | 0.4 | n |  | TRUE
36 | bus_LV_5851-1_0_3_node_26 | 0.4 | n |  | TRUE
37 | bus_LV_5851-1_0_3_node_27 | 0.4 | n |  | TRUE
38 | bus_LV_5851-1_0_3_node_28 | 0.4 | n |  | TRUE
39 | bus_LV_5851-1_0_3_node_30 | 0.4 | n |  | TRUE
40 | bus_LV_5851-1_0_3_node_31 | 0.4 | n |  | TRUE
41 | bus_LV_5851-1_0_3_node_32 | 0.4 | n |  | TRUE
42 | bus_LV_5851-1_0_3_node_33 | 0.4 | n |  | TRUE
43 | bus_LV_5851-1_0_3_node_37 | 0.4 | n |  | TRUE
44 | bus_LV_5851-1_0_3_node_38 | 0.4 | n |  | TRUE
45 | bus_LV_5851-1_0_3_node_34 | 0.4 | n |  | TRUE
46 | bus_LV_5851-1_0_3_node_36 | 0.4 | n |  | TRUE
47 | bus_LV_5851-1_0_3_node_40 | 0.4 | n |  | TRUE
48 | bus_LV_5851-1_0_3_node_185 | 0.4 | n |  | TRUE
49 | bus_LV_5851-1_0_3_node_41 | 0.4 | n |  | TRUE
50 | bus_LV_5851-1_0_3_node_42 | 0.4 | n |  | TRUE
51 | bus_LV_5851-1_0_3_node_182 | 0.4 | n |  | TRUE
52 | bus_LV_5851-1_0_3_node_183 | 0.4 | n |  | TRUE
53 | bus_LV_5851-1_0_3_node_184 | 0.4 | n |  | TRUE
54 | bus_LV_5851-1_0_3_node_186 | 0.4 | n |  | TRUE
55 | bus_LV_5851-1_0_3_node_68 | 0.4 | n |  | TRUE
56 | bus_LV_5851-1_0_3_node_69 | 0.4 | n |  | TRUE
57 | bus_LV_5851-1_0_3_node_70 | 0.4 | n |  | TRUE
58 | bus_LV_5851-1_0_3_node_174 | 0.4 | n |  | TRUE
59 | bus_LV_5851-1_0_3_node_179 | 0.4 | n |  | TRUE
60 | bus_LV_5851-1_0_3_node_180 | 0.4 | n |  | TRUE
61 | bus_LV_5851-1_0_3_node_172 | 0.4 | n |  | TRUE
62 | bus_LV_5851-1_0_3_node_178 | 0.4 | n |  | TRUE
63 | bus_LV_5851-1_0_3_node_103 | 0.4 | n |  | TRUE
64 | bus_LV_5851-1_0_3_node_104 | 0.4 | n |  | TRUE
65 | bus_LV_5851-1_0_3_node_153 | 0.4 | n |  | TRUE
66 | bus_LV_5851-1_0_3_node_152 | 0.4 | n |  | TRUE
67 | bus_LV_5851-1_0_3_node_106 | 0.4 | n |  | TRUE
68 | bus_LV_5851-1_0_3_node_107 | 0.4 | n |  | TRUE
69 | bus_LV_5851-1_0_3_node_110 | 0.4 | n |  | TRUE
70 | bus_LV_5851-1_0_3_node_113 | 0.4 | n |  | TRUE
71 | bus_LV_5851-1_0_3_node_108 | 0.4 | n |  | TRUE
72 | bus_LV_5851-1_0_3_node_109 | 0.4 | n |  | TRUE
73 | bus_LV_5851-1_0_3_node_111 | 0.4 | n |  | TRUE
74 | bus_LV_5851-1_0_3_node_156 | 0.4 | n |  | TRUE
75 | bus_LV_5851-1_0_3_node_151 | 0.4 | n |  | TRUE
76 | bus_LV_5851-1_0_3_node_121 | 0.4 | n |  | TRUE
77 | bus_LV_5851-1_0_3_node_122 | 0.4 | n |  | TRUE
78 | bus_LV_5851-1_0_3_node_125 | 0.4 | n |  | TRUE
79 | bus_LV_5851-1_0_3_node_126 | 0.4 | n |  | TRUE
80 | bus_LV_5851-1_0_3_node_127 | 0.4 | n |  | TRUE
81 | bus_LV_5851-1_0_3_node_128 | 0.4 | n |  | TRUE
82 | bus_LV_5851-1_0_3_node_129 | 0.4 | n |  | TRUE
83 | bus_LV_5851-1_0_3_node_130 | 0.4 | n |  | TRUE
84 | bus_LV_5851-1_0_3_node_131 | 0.4 | n |  | TRUE
85 | bus_LV_5851-1_0_3_node_157 | 0.4 | n |  | TRUE
86 | bus_LV_5851-1_0_3_node_132 | 0.4 | n |  | TRUE
87 | bus_LV_5851-1_0_3_node_135 | 0.4 | n |  | TRUE
88 | bus_LV_5851-1_0_3_node_134 | 0.4 | n |  | TRUE
89 | bus_LV_5851-1_0_3_node_133 | 0.4 | n |  | TRUE
90 | bus_LV_5851-1_0_3_node_136 | 0.4 | n |  | TRUE
91 | bus_LV_5851-1_0_3_node_139 | 0.4 | n |  | TRUE
92 | bus_LV_5851-1_0_3_node_158 | 0.4 | n |  | TRUE
93 | bus_LV_5851-1_0_3_node_154 | 0.4 | n |  | TRUE
94 | bus_LV_5851-1_0_3_node_140 | 0.4 | n |  | TRUE
95 | bus_LV_5851-1_0_3_node_159 | 0.4 | n |  | TRUE
96 | bus_LV_5851-1_0_3_node_155 | 0.4 | n |  | TRUE
97 | bus_LV_5851-1_0_3_node_141 | 0.4 | n |  | TRUE
98 | bus_LV_5851-1_0_3_node_145 | 0.4 | n |  | TRUE
99 | bus_LV_5851-1_0_3_node_142 | 0.4 | n |  | TRUE
100 | bus_LV_5851-1_0_3_node_148 | 0.4 | n |  | TRUE
101 | bus_LV_5851-1_0_3_node_143 | 0.4 | n |  | TRUE
102 | bus_LV_5851-1_0_3_node_144 | 0.4 | n |  | TRUE
103 | bus_LV_5851-1_0_3_node_147 | 0.4 | n |  | TRUE
104 | bus_LV_5851-1_0_3_node_150 | 0.4 | n |  | TRUE
105 | bus_LV_5851-1_0_3_node_149 | 0.4 | n |  | TRUE
106 | bus_LV_5851-1_0_3_node_160 | 0.4 | n |  | TRUE
107 | bus_LV_5851-1_0_3_node_161 | 0.4 | n |  | TRUE
108 | bus_LV_5851-1_0_3_node_162 | 0.4 | n |  | TRUE
109 | bus_LV_5851-1_0_3_node_163 | 0.4 | n |  | TRUE
110 | bus_LV_5851-1_0_3_node_164 | 0.4 | n |  | TRUE
111 | bus_LV_5851-1_0_3_node_165 | 0.4 | n |  | TRUE
112 | bus_LV_5851-1_0_3_node_166 | 0.4 | n |  | TRUE
113 | bus_LV_5851-1_0_3_node_167 | 0.4 | n |  | TRUE
114 | bus_LV_5851-1_0_3_node_168 | 0.4 | n |  | TRUE
115 | bus_LV_5851-1_0_3_node_169 | 0.4 | n |  | TRUE
116 | bus_LV_5851-1_0_3_node_173 | 0.4 | n |  | TRUE
117 | bus_LV_5851-1_0_3_node_170 | 0.4 | n |  | TRUE
118 | bus_LV_5851-1_0_3_node_171 | 0.4 | n |  | TRUE
119 | bus_LV_5851-1_0_3_node_175 | 0.4 | n |  | TRUE
120 | bus_LV_5851-1_0_3_node_176 | 0.4 | n |  | TRUE
121 | bus_LV_5851-1_0_3_node_177 | 0.4 | n |  | TRUE
122 | bus_MV_336_0_node_131 | 20 | n |  | TRUE

## load
| name | bus | p_mw | q_mvar | const_z_percent | const_i_percent | sn_mva | scaling | in_service | type
0 | LV_5851-1_0_3_load_0 | 0 | 0.010144 | 0.0025424 | 0 | 0 |  | 1 | TRUE | wye
1 | LV_5851-1_0_3_load_1 | 1 | 0.0037978 | 0.00095181 | 0 | 0 |  | 1 | TRUE | wye
2 | LV_5851-1_0_3_load_2 | 2 | 0.00016073 | 4.0283e-05 | 0 | 0 |  | 1 | TRUE | wye
3 | LV_5851-1_0_3_load_117 | 4 | 0.0055017 | 0.0013789 | 0 | 0 |  | 1 | TRUE | wye
4 | LV_5851-1_0_3_load_4 | 7 | 0.0029889 | 0.00074909 | 0 | 0 |  | 1 | TRUE | wye
5 | LV_5851-1_0_3_load_114 | 8 | 0.040071 | 0.010043 | 0 | 0 |  | 1 | TRUE | wye
6 | LV_5851-1_0_3_load_115 | 9 | 0.0031755 | 0.00079586 | 0 | 0 |  | 1 | TRUE | wye
7 | LV_5851-1_0_3_load_6 | 11 | 0.01443 | 0.0036164 | 0 | 0 |  | 1 | TRUE | wye
8 | LV_5851-1_0_3_load_9 | 13 | 0.0097721 | 0.0024491 | 0 | 0 |  | 1 | TRUE | wye
9 | LV_5851-1_0_3_load_11 | 16 | 0.0029891 | 0.00074914 | 0 | 0 |  | 1 | TRUE | wye
10 | LV_5851-1_0_3_load_13 | 18 | 0.011335 | 0.0028408 | 0 | 0 |  | 1 | TRUE | wye
11 | LV_5851-1_0_3_load_15 | 20 | 0.0012768 | 0.00032 | 0 | 0 |  | 1 | TRUE | wye
12 | LV_5851-1_0_3_load_123 | 21 | 0.0028479 | 0.00071375 | 0 | 0 |  | 1 | TRUE | wye
13 | LV_5851-1_0_3_load_17 | 22 | 0.0027597 | 0.00069164 | 0 | 0 |  | 1 | TRUE | wye
14 | LV_5851-1_0_3_load_119 | 23 | 0.018573 | 0.0046549 | 0 | 0 |  | 1 | TRUE | wye
15 | LV_5851-1_0_3_load_118 | 24 | 0.0010014 | 0.00025099 | 0 | 0 |  | 1 | TRUE | wye
16 | LV_5851-1_0_3_load_16 | 25 | 0.0028326 | 0.00070992 | 0 | 0 |  | 1 | TRUE | wye
17 | LV_5851-1_0_3_load_137 | 26 | 0.0039203 | 0.00098251 | 0 | 0 |  | 1 | TRUE | wye
18 | LV_5851-1_0_3_load_124 | 27 | 0.015111 | 0.0037872 | 0 | 0 |  | 1 | TRUE | wye
19 | LV_5851-1_0_3_load_120 | 28 | 0.0015703 | 0.00039357 | 0 | 0 |  | 1 | TRUE | wye
20 | LV_5851-1_0_3_load_138 | 29 | 0.0016883 | 0.00042312 | 0 | 0 |  | 1 | TRUE | wye
21 | LV_5851-1_0_3_load_20 | 30 | 0.0022308 | 0.00055909 | 0 | 0 |  | 1 | TRUE | wye
22 | LV_5851-1_0_3_load_39 | 33 | 0.0016722 | 0.00041909 | 0 | 0 |  | 1 | TRUE | wye
23 | LV_5851-1_0_3_load_24 | 34 | 0.00053476 | 0.00013402 | 0 | 0 |  | 1 | TRUE | wye
24 | LV_5851-1_0_3_load_25 | 35 | 0.0023193 | 0.00058127 | 0 | 0 |  | 1 | TRUE | wye
25 | LV_5851-1_0_3_load_28 | 38 | 0.0019639 | 0.0004922 | 0 | 0 |  | 1 | TRUE | wye
26 | LV_5851-1_0_3_load_31 | 40 | 0.0075033 | 0.0018805 | 0 | 0 |  | 1 | TRUE | wye
27 | LV_5851-1_0_3_load_32 | 41 | 0.0021941 | 0.00054989 | 0 | 0 |  | 1 | TRUE | wye
28 | LV_5851-1_0_3_load_38 | 44 | 0.0036733 | 0.00092061 | 0 | 0 |  | 1 | TRUE | wye
29 | LV_5851-1_0_3_load_36 | 46 | 0.0011269 | 0.00028244 | 0 | 0 |  | 1 | TRUE | wye
30 | LV_5851-1_0_3_load_42 | 50 | 0.000744 | 0.00018646 | 0 | 0 |  | 1 | TRUE | wye
31 | LV_5851-1_0_3_load_182 | 51 | 0.0052395 | 0.0013131 | 0 | 0 |  | 1 | TRUE | wye
32 | LV_5851-1_0_3_load_184 | 53 | 0.00079184 | 0.00019845 | 0 | 0 |  | 1 | TRUE | wye
33 | LV_5851-1_0_3_load_186 | 54 | 0.0034008 | 0.00085233 | 0 | 0 |  | 1 | TRUE | wye
34 | LV_5851-1_0_3_load_70 | 57 | 0.00098379 | 0.00024656 | 0 | 0 |  | 1 | TRUE | wye
35 | LV_5851-1_0_3_load_179 | 59 | 0.0014113 | 0.00035369 | 0 | 0 |  | 1 | TRUE | wye
36 | LV_5851-1_0_3_load_180 | 60 | 0.0014507 | 0.00036358 | 0 | 0 |  | 1 | TRUE | wye
37 | LV_5851-1_0_3_load_178 | 62 | 0.0010583 | 0.00026523 | 0 | 0 |  | 1 | TRUE | wye
38 | LV_5851-1_0_3_load_103 | 63 | 0.0034016 | 0.00085252 | 0 | 0 |  | 1 | TRUE | wye
39 | LV_5851-1_0_3_load_104 | 64 | 0.0013207 | 0.00033101 | 0 | 0 |  | 1 | TRUE | wye
40 | LV_5851-1_0_3_load_153 | 65 | 0.006414 | 0.0016075 | 0 | 0 |  | 1 | TRUE | wye
41 | LV_5851-1_0_3_load_106 | 67 | 0.0021536 | 0.00053974 | 0 | 0 |  | 1 | TRUE | wye
42 | LV_5851-1_0_3_load_113 | 70 | 0.002204 | 0.00055237 | 0 | 0 |  | 1 | TRUE | wye
43 | LV_5851-1_0_3_load_108 | 71 | 0.0016196 | 0.00040591 | 0 | 0 |  | 1 | TRUE | wye
44 | LV_5851-1_0_3_load_109 | 72 | 0.0059257 | 0.0014851 | 0 | 0 |  | 1 | TRUE | wye
45 | LV_5851-1_0_3_load_111 | 73 | 0.001664 | 0.00041704 | 0 | 0 |  | 1 | TRUE | wye
46 | LV_5851-1_0_3_load_156 | 74 | 0.002508 | 0.00062857 | 0 | 0 |  | 1 | TRUE | wye
47 | LV_5851-1_0_3_load_151 | 75 | 0.013534 | 0.003392 | 0 | 0 |  | 1 | TRUE | wye
48 | LV_5851-1_0_3_load_121 | 76 | 0.0018915 | 0.00047406 | 0 | 0 |  | 1 | TRUE | wye
49 | LV_5851-1_0_3_load_122 | 77 | 0.00080719 | 0.0002023 | 0 | 0 |  | 1 | TRUE | wye
50 | LV_5851-1_0_3_load_125 | 78 | 0.0028477 | 0.0007137 | 0 | 0 |  | 1 | TRUE | wye
51 | LV_5851-1_0_3_load_127 | 80 | 0.0030416 | 0.0007623 | 0 | 0 |  | 1 | TRUE | wye
52 | LV_5851-1_0_3_load_128 | 81 | 0.0029404 | 0.00073692 | 0 | 0 |  | 1 | TRUE | wye
53 | LV_5851-1_0_3_load_129 | 82 | 0.0040566 | 0.0010167 | 0 | 0 |  | 1 | TRUE | wye
54 | LV_5851-1_0_3_load_130 | 83 | 0.0052394 | 0.0013131 | 0 | 0 |  | 1 | TRUE | wye
55 | LV_5851-1_0_3_load_157 | 85 | 0.008257 | 0.0020694 | 0 | 0 |  | 1 | TRUE | wye
56 | LV_5851-1_0_3_load_132 | 86 | 0.0026286 | 0.00065878 | 0 | 0 |  | 1 | TRUE | wye
57 | LV_5851-1_0_3_load_134 | 88 | 0.0020782 | 0.00052086 | 0 | 0 |  | 1 | TRUE | wye
58 | LV_5851-1_0_3_load_136 | 90 | 0.0052875 | 0.0013252 | 0 | 0 |  | 1 | TRUE | wye
59 | LV_5851-1_0_3_load_158 | 92 | 0.0026015 | 0.00065201 | 0 | 0 |  | 1 | TRUE | wye
60 | LV_5851-1_0_3_load_154 | 93 | 0.0059559 | 0.0014927 | 0 | 0 |  | 1 | TRUE | wye
61 | LV_5851-1_0_3_load_140 | 94 | 0.0026603 | 0.00066673 | 0 | 0 |  | 1 | TRUE | wye
62 | LV_5851-1_0_3_load_159 | 95 | 0.0010681 | 0.0002677 | 0 | 0 |  | 1 | TRUE | wye
63 | LV_5851-1_0_3_load_155 | 96 | 0.0020794 | 0.00052115 | 0 | 0 |  | 1 | TRUE | wye
64 | LV_5851-1_0_3_load_145 | 98 | 0.0029413 | 0.00073715 | 0 | 0 |  | 1 | TRUE | wye
65 | LV_5851-1_0_3_load_142 | 99 | 0.0023276 | 0.00058334 | 0 | 0 |  | 1 | TRUE | wye
66 | LV_5851-1_0_3_load_148 | 100 | 0.0032272 | 0.00080882 | 0 | 0 |  | 1 | TRUE | wye
67 | LV_5851-1_0_3_load_143 | 101 | 0.0091308 | 0.0022884 | 0 | 0 |  | 1 | TRUE | wye
68 | LV_5851-1_0_3_load_150 | 104 | 0.0095042 | 0.002382 | 0 | 0 |  | 1 | TRUE | wye
69 | LV_5851-1_0_3_load_149 | 105 | 0.0016243 | 0.0004071 | 0 | 0 |  | 1 | TRUE | wye
70 | LV_5851-1_0_3_load_160 | 106 | 0.0044044 | 0.0011038 | 0 | 0 |  | 1 | TRUE | wye
71 | LV_5851-1_0_3_load_161 | 107 | 0.0011293 | 0.00028304 | 0 | 0 |  | 1 | TRUE | wye
72 | LV_5851-1_0_3_load_163 | 109 | 0.00099463 | 0.00024928 | 0 | 0 |  | 1 | TRUE | wye
73 | LV_5851-1_0_3_load_165 | 111 | 0.0028188 | 0.00070646 | 0 | 0 |  | 1 | TRUE | wye
74 | LV_5851-1_0_3_load_166 | 112 | 0.0011202 | 0.00028074 | 0 | 0 |  | 1 | TRUE | wye
75 | LV_5851-1_0_3_load_167 | 113 | 0.0021564 | 0.00054046 | 0 | 0 |  | 1 | TRUE | wye
76 | LV_5851-1_0_3_load_168 | 114 | 0.0015277 | 0.00038288 | 0 | 0 |  | 1 | TRUE | wye
77 | LV_5851-1_0_3_load_169 | 115 | 0.0026198 | 0.00065659 | 0 | 0 |  | 1 | TRUE | wye
78 | LV_5851-1_0_3_load_173 | 116 | 0.0013072 | 0.00032761 | 0 | 0 |  | 1 | TRUE | wye
79 | LV_5851-1_0_3_load_170 | 117 | 0.0022098 | 0.00055383 | 0 | 0 |  | 1 | TRUE | wye
80 | LV_5851-1_0_3_load_171 | 118 | 0.0010914 | 0.00027353 | 0 | 0 |  | 1 | TRUE | wye
81 | LV_5851-1_0_3_load_175 | 119 | 0.0022806 | 0.00057157 | 0 | 0 |  | 1 | TRUE | wye
82 | LV_5851-1_0_3_load_176 | 120 | 0.0020353 | 0.00051009 | 0 | 0 |  | 1 | TRUE | wye
83 | LV_5851-1_0_3_load_177 | 121 | 0.0016727 | 0.00041921 | 0 | 0 |  | 1 | TRUE | wye

## ext_grid
| name | bus | vm_pu | va_degree | slack_weight | in_service
0 |  | 24 | 1 | 0 | 1 | TRUE

## line
| name | std_type | from_bus | to_bus | length_km | r_ohm_per_km | x_ohm_per_km | c_nf_per_km | g_us_per_km | max_i_ka | df | parallel | type | in_service
0 | LV_5851-1_0_3_line_0 |  | 0 | 1 | 0.020592 | 0.125 | 0.08 | 261 | 0 | 0.364 | 1 | 1 | cs | TRUE
1 | LV_5851-1_0_3_line_1 |  | 1 | 2 | 0.013403 | 0.125 | 0.08 | 261 | 0 | 0.364 | 1 | 1 | cs | TRUE
2 | LV_5851-1_0_3_line_2 |  | 2 | 6 | 0.0089486 | 0.125 | 0.08 | 261 | 0 | 0.364 | 1 | 1 | cs | TRUE
3 | LV_5851-1_0_3_line_3 |  | 3 | 4 | 0.14208 | 0.125 | 0.08 | 261 | 0 | 0.364 | 1 | 3 | cs | TRUE
4 | LV_5851-1_0_3_line_4 |  | 3 | 5 | 0.021298 | 0.125 | 0.08 | 261 | 0 | 0.364 | 1 | 3 | cs | TRUE
5 | LV_5851-1_0_3_line_5 |  | 4 | 9 | 0.0045329 | 0.125 | 0.08 | 261 | 0 | 0.364 | 1 | 3 | cs | TRUE
6 | LV_5851-1_0_3_line_6 |  | 5 | 22 | 0.078021 | 0.125 | 0.08 | 261 | 0 | 0.364 | 1 | 3 | cs | TRUE
7 | LV_5851-1_0_3_line_7 |  | 6 | 7 | 0.033819 | 0.125 | 0.08 | 261 | 0 | 0.364 | 1 | 1 | cs | TRUE
8 | LV_5851-1_0_3_line_8 |  | 6 | 8 | 0.12542 | 0.125 | 0.08 | 261 | 0 | 0.364 | 1 | 1 | cs | TRUE
9 | LV_5851-1_0_3_line_9 |  | 8 | 9 | 0.0030669 | 0.125 | 0.08 | 261 | 0 | 0.364 | 1 | 3 | cs | TRUE
10 | LV_5851-1_0_3_line_10 |  | 8 | 10 | 0.06025 | 0.125 | 0.08 | 261 | 0 | 0.364 | 1 | 2 | cs | TRUE
11 | LV_5851-1_0_3_line_11 |  | 10 | 31 | 0.069838 | 0.125 | 0.08 | 261 | 0 | 0.364 | 1 | 2 | cs | TRUE
12 | LV_5851-1_0_3_line_12 |  | 11 | 12 | 0.018902 | 0.125 | 0.08 | 261 | 0 | 0.364 | 1 | 1 | cs | TRUE
13 | LV_5851-1_0_3_line_13 |  | 12 | 13 | 0.10245 | 0.125 | 0.08 | 261 | 0 | 0.364 | 1 | 3 | cs | TRUE
14 | LV_5851-1_0_3_line_14 |  | 12 | 14 | 0.010279 | 0.125 | 0.08 | 261 | 0 | 0.364 | 1 | 3 | cs | TRUE
15 | LV_5851-1_0_3_line_15 |  | 13 | 18 | 0.016193 | 0.125 | 0.08 | 261 | 0 | 0.364 | 1 | 3 | cs | TRUE
16 | LV_5851-1_0_3_line_16 |  | 14 | 19 | 0.006601 | 0.125 | 0.08 | 261 | 0 | 0.364 | 1 | 3 | cs | TRUE
17 | LV_5851-1_0_3_line_17 |  | 14 | 20 | 0.028565 | 0.125 | 0.08 | 261 | 0 | 0.364 | 1 | 3 | cs | TRUE
18 | LV_5851-1_0_3_line_18 |  | 15 | 16 | 0.022304 | 0.125 | 0.08 | 261 | 0 | 0.364 | 1 | 1 | cs | TRUE
19 | LV_5851-1_0_3_line_19 |  | 15 | 17 | 0.017277 | 0.125 | 0.08 | 261 | 0 | 0.364 | 1 | 1 | cs | TRUE
20 | LV_5851-1_0_3_line_20 |  | 17 | 21 | 0.0072478 | 0.125 | 0.08 | 261 | 0 | 0.364 | 1 | 1 | cs | TRUE
21 | LV_5851-1_0_3_line_21 |  | 17 | 19 | 0.025338 | 0.125 | 0.08 | 261 | 0 | 0.364 | 1 | 1 | cs | TRUE
22 | LV_5851-1_0_3_line_22 |  | 18 | 22 | 0.026401 | 0.125 | 0.08 | 261 | 0 | 0.364 | 1 | 3 | cs | TRUE
23 | LV_5851-1_0_3_line_23 |  | 19 | 23 | 0.038134 | 0.125 | 0.08 | 261 | 0 | 0.364 | 1 | 3 | cs | TRUE
24 | LV_5851-1_0_3_line_24 |  | 20 | 24 | 0.014425 | 0.125 | 0.08 | 261 | 0 | 0.364 | 1 | 3 | cs | TRUE
25 | LV_5851-1_0_3_line_25 |  | 21 | 27 | 0.0227 | 0.125 | 0.08 | 261 | 0 | 0.364 | 1 | 1 | cs | TRUE
26 | LV_5851-1_0_3_line_26 |  | 23 | 28 | 0.00154 | 0.125 | 0.08 | 261 | 0 | 0.364 | 1 | 3 | cs | TRUE
27 | LV_5851-1_0_3_line_27 |  | 25 | 26 | 0.010938 | 0.125 | 0.08 | 261 | 0 | 0.364 | 1 | 1 | cs | TRUE
28 | LV_5851-1_0_3_line_28 |  | 26 | 29 | 0.0041132 | 0.125 | 0.08 | 261 | 0 | 0.364 | 1 | 1 | cs | TRUE
29 | LV_5851-1_0_3_line_29 |  | 28 | 76 | 0.015292 | 0.125 | 0.08 | 261 | 0 | 0.364 | 1 | 3 | cs | TRUE
30 | LV_5851-1_0_3_line_30 |  | 29 | 91 | 0.029238 | 0.125 | 0.08 | 261 | 0 | 0.364 | 1 | 1 | cs | TRUE
31 | LV_5851-1_0_3_line_31 |  | 30 | 31 | 0.042126 | 0.125 | 0.08 | 261 | 0 | 0.364 | 1 | 1 | cs | TRUE
32 | LV_5851-1_0_3_line_32 |  | 31 | 32 | 0.11053 | 0.125 | 0.08 | 261 | 0 | 0.364 | 1 | 1 | cs | TRUE
33 | LV_5851-1_0_3_line_33 |  | 32 | 33 | 0.045824 | 0.125 | 0.08 | 261 | 0 | 0.364 | 1 | 1 | cs | TRUE
34 | LV_5851-1_0_3_line_34 |  | 33 | 41 | 0.030488 | 0.125 | 0.08 | 261 | 0 | 0.364 | 1 | 1 | cs | TRUE
35 | LV_5851-1_0_3_line_35 |  | 34 | 35 | 0.0045338 | 0.125 | 0.08 | 261 | 0 | 0.364 | 1 | 1 | cs | TRUE
36 | LV_5851-1_0_3_line_36 |  | 34 | 36 | 0.0088521 | 0.125 | 0.08 | 261 | 0 | 0.364 | 1 | 1 | cs | TRUE
37 | LV_5851-1_0_3_line_37 |  | 35 | 37 | 0.0091578 | 0.125 | 0.08 | 261 | 0 | 0.364 | 1 | 1 | cs | TRUE
38 | LV_5851-1_0_3_line_38 |  | 36 | 38 | 0.027851 | 0.125 | 0.08 | 261 | 0 | 0.364 | 1 | 1 | cs | TRUE
39 | LV_5851-1_0_3_line_39 |  | 37 | 39 | 0.022821 | 0.125 | 0.08 | 261 | 0 | 0.364 | 1 | 1 | cs | TRUE
40 | LV_5851-1_0_3_line_40 |  | 37 | 40 | 0.019255 | 0.125 | 0.08 | 261 | 0 | 0.364 | 1 | 1 | cs | TRUE
41 | LV_5851-1_0_3_line_41 |  | 37 | 41 | 0.0202 | 0.125 | 0.08 | 261 | 0 | 0.364 | 1 | 1 | cs | TRUE
42 | LV_5851-1_0_3_line_42 |  | 38 | 42 | 0.044986 | 0.125 | 0.08 | 261 | 0 | 0.364 | 1 | 1 | cs | TRUE
43 | LV_5851-1_0_3_line_43 |  | 39 | 43 | 0.016437 | 0.125 | 0.08 | 261 | 0 | 0.364 | 1 | 1 | cs | TRUE
44 | LV_5851-1_0_3_line_44 |  | 39 | 44 | 0.020634 | 0.125 | 0.08 | 261 | 0 | 0.364 | 1 | 1 | cs | TRUE
45 | LV_5851-1_0_3_line_45 |  | 42 | 45 | 0.016269 | 0.125 | 0.08 | 261 | 0 | 0.364 | 1 | 1 | cs | TRUE
46 | LV_5851-1_0_3_line_46 |  | 43 | 48 | 0.018184 | 0.125 | 0.08 | 261 | 0 | 0.364 | 1 | 1 | cs | TRUE
47 | LV_5851-1_0_3_line_47 |  | 45 | 46 | 0.030534 | 0.125 | 0.08 | 261 | 0 | 0.364 | 1 | 1 | cs | TRUE
48 | LV_5851-1_0_3_line_48 |  | 46 | 47 | 0.015645 | 0.125 | 0.08 | 261 | 0 | 0.364 | 1 | 1 | cs | TRUE
49 | LV_5851-1_0_3_line_49 |  | 47 | 49 | 0.034369 | 0.125 | 0.08 | 261 | 0 | 0.364 | 1 | 1 | cs | TRUE
50 | LV_5851-1_0_3_line_50 |  | 48 | 54 | 0.017128 | 0.125 | 0.08 | 261 | 0 | 0.364 | 1 | 1 | cs | TRUE
51 | LV_5851-1_0_3_line_51 |  | 48 | 53 | 0.028405 | 0.125 | 0.08 | 261 | 0 | 0.364 | 1 | 1 | cs | TRUE
52 | LV_5851-1_0_3_line_52 |  | 49 | 50 | 0.022005 | 0.125 | 0.08 | 261 | 0 | 0.364 | 1 | 1 | cs | TRUE
53 | LV_5851-1_0_3_line_53 |  | 51 | 52 | 0.05531 | 0.125 | 0.08 | 261 | 0 | 0.364 | 1 | 1 | cs | TRUE
54 | LV_5851-1_0_3_line_54 |  | 52 | 53 | 0.011288 | 0.125 | 0.08 | 261 | 0 | 0.364 | 1 | 1 | cs | TRUE
55 | LV_5851-1_0_3_line_55 |  | 55 | 56 | 0.003854 | 0.125 | 0.08 | 261 | 0 | 0.364 | 1 | 1 | cs | TRUE
56 | LV_5851-1_0_3_line_56 |  | 55 | 57 | 0.04134 | 0.125 | 0.08 | 261 | 0 | 0.364 | 1 | 1 | cs | TRUE
57 | LV_5851-1_0_3_line_57 |  | 56 | 58 | 0.084959 | 0.125 | 0.08 | 261 | 0 | 0.364 | 1 | 1 | cs | TRUE
58 | LV_5851-1_0_3_line_58 |  | 56 | 59 | 0.053474 | 0.125 | 0.08 | 261 | 0 | 0.364 | 1 | 1 | cs | TRUE
59 | LV_5851-1_0_3_line_59 |  | 58 | 60 | 0.049793 | 0.125 | 0.08 | 261 | 0 | 0.364 | 1 | 1 | cs | TRUE
60 | LV_5851-1_0_3_line_60 |  | 58 | 61 | 0.083521 | 0.125 | 0.08 | 261 | 0 | 0.364 | 1 | 1 | cs | TRUE
61 | LV_5851-1_0_3_line_61 |  | 59 | 62 | 0.078785 | 0.125 | 0.08 | 261 | 0 | 0.364 | 1 | 1 | cs | TRUE
62 | LV_5851-1_0_3_line_62 |  | 61 | 116 | 0.041293 | 0.125 | 0.08 | 261 | 0 | 0.364 | 1 | 1 | cs | TRUE
63 | LV_5851-1_0_3_line_63 |  | 61 | 74 | 0.11684 | 0.125 | 0.08 | 261 | 0 | 0.364 | 1 | 1 | cs | TRUE
64 | LV_5851-1_0_3_line_64 |  | 61 | 112 | 0.02543 | 0.125 | 0.08 | 261 | 0 | 0.364 | 1 | 1 | cs | TRUE
65 | LV_5851-1_0_3_line_65 |  | 62 | 121 | 0.038491 | 0.125 | 0.08 | 261 | 0 | 0.364 | 1 | 1 | cs | TRUE
66 | LV_5851-1_0_3_line_66 |  | 63 | 64 | 0.0036245 | 0.125 | 0.08 | 261 | 0 | 0.364 | 1 | 1 | cs | TRUE
67 | LV_5851-1_0_3_line_67 |  | 64 | 65 | 0.047197 | 0.125 | 0.08 | 261 | 0 | 0.364 | 1 | 1 | cs | TRUE
68 | LV_5851-1_0_3_line_68 |  | 65 | 66 | 0.034207 | 0.125 | 0.08 | 261 | 0 | 0.364 | 1 | 1 | cs | TRUE
69 | LV_5851-1_0_3_line_69 |  | 66 | 75 | 0.0094026 | 0.125 | 0.08 | 261 | 0 | 0.364 | 1 | 1 | cs | TRUE
70 | LV_5851-1_0_3_line_70 |  | 66 | 73 | 0.027607 | 0.125 | 0.08 | 261 | 0 | 0.364 | 1 | 1 | cs | TRUE
71 | LV_5851-1_0_3_line_71 |  | 67 | 68 | 0.0035892 | 0.125 | 0.08 | 261 | 0 | 0.364 | 1 | 1 | cs | TRUE
72 | LV_5851-1_0_3_line_72 |  | 68 | 69 | 0.070602 | 0.125 | 0.08 | 261 | 0 | 0.364 | 1 | 1 | cs | TRUE
73 | LV_5851-1_0_3_line_73 |  | 69 | 70 | 0.017367 | 0.125 | 0.08 | 261 | 0 | 0.364 | 1 | 1 | cs | TRUE
74 | LV_5851-1_0_3_line_74 |  | 70 | 74 | 0.054665 | 0.125 | 0.08 | 261 | 0 | 0.364 | 1 | 1 | cs | TRUE
75 | LV_5851-1_0_3_line_75 |  | 71 | 72 | 0.035068 | 0.125 | 0.08 | 261 | 0 | 0.364 | 1 | 1 | cs | TRUE
76 | LV_5851-1_0_3_line_76 |  | 72 | 73 | 0.03657 | 0.125 | 0.08 | 261 | 0 | 0.364 | 1 | 1 | cs | TRUE
77 | LV_5851-1_0_3_line_77 |  | 75 | 103 | 0.0022748 | 0.125 | 0.08 | 261 | 0 | 0.364 | 1 | 1 | cs | TRUE
78 | LV_5851-1_0_3_line_78 |  | 76 | 77 | 0.024267 | 0.125 | 0.08 | 261 | 0 | 0.364 | 1 | 3 | cs | TRUE
79 | LV_5851-1_0_3_line_79 |  | 77 | 78 | 0.0012176 | 0.125 | 0.08 | 261 | 0 | 0.364 | 1 | 3 | cs | TRUE
80 | LV_5851-1_0_3_line_80 |  | 78 | 79 | 0.0065857 | 0.125 | 0.08 | 261 | 0 | 0.364 | 1 | 2 | cs | TRUE
81 | LV_5851-1_0_3_line_81 |  | 79 | 80 | 0.018307 | 0.125 | 0.08 | 261 | 0 | 0.364 | 1 | 1 | cs | TRUE
82 | LV_5851-1_0_3_line_82 |  | 79 | 81 | 0.012436 | 0.125 | 0.08 | 261 | 0 | 0.364 | 1 | 1 | cs | TRUE
83 | LV_5851-1_0_3_line_83 |  | 80 | 82 | 0.0074559 | 0.125 | 0.08 | 261 | 0 | 0.364 | 1 | 1 | cs | TRUE
84 | LV_5851-1_0_3_line_84 |  | 81 | 83 | 0.0064489 | 0.125 | 0.08 | 261 | 0 | 0.364 | 1 | 1 | cs | TRUE
85 | LV_5851-1_0_3_line_85 |  | 82 | 84 | 0.0099237 | 0.125 | 0.08 | 261 | 0 | 0.364 | 1 | 1 | cs | TRUE
86 | LV_5851-1_0_3_line_86 |  | 83 | 85 | 0.0093054 | 0.125 | 0.08 | 261 | 0 | 0.364 | 1 | 1 | cs | TRUE
87 | LV_5851-1_0_3_line_87 |  | 84 | 86 | 0.005306 | 0.125 | 0.08 | 261 | 0 | 0.364 | 1 | 1 | cs | TRUE
88 | LV_5851-1_0_3_line_88 |  | 85 | 87 | 0.017549 | 0.125 | 0.08 | 261 | 0 | 0.364 | 1 | 1 | cs | TRUE
89 | LV_5851-1_0_3_line_89 |  | 86 | 88 | 0.026929 | 0.125 | 0.08 | 261 | 0 | 0.364 | 1 | 1 | cs | TRUE
90 | LV_5851-1_0_3_line_90 |  | 87 | 92 | 0.029936 | 0.125 | 0.08 | 261 | 0 | 0.364 | 1 | 1 | cs | TRUE
91 | LV_5851-1_0_3_line_91 |  | 87 | 89 | 0.007835 | 0.125 | 0.08 | 261 | 0 | 0.364 | 1 | 1 | cs | TRUE
92 | LV_5851-1_0_3_line_92 |  | 88 | 91 | 0.010986 | 0.125 | 0.08 | 261 | 0 | 0.364 | 1 | 1 | cs | TRUE
93 | LV_5851-1_0_3_line_93 |  | 89 | 90 | 0.012958 | 0.125 | 0.08 | 261 | 0 | 0.364 | 1 | 1 | cs | TRUE
94 | LV_5851-1_0_3_line_94 |  | 90 | 93 | 0.0048585 | 0.125 | 0.08 | 261 | 0 | 0.364 | 1 | 1 | cs | TRUE
95 | LV_5851-1_0_3_line_95 |  | 91 | 94 | 0.016928 | 0.125 | 0.08 | 261 | 0 | 0.364 | 1 | 1 | cs | TRUE
96 | LV_5851-1_0_3_line_96 |  | 92 | 95 | 0.011741 | 0.125 | 0.08 | 261 | 0 | 0.364 | 1 | 1 | cs | TRUE
97 | LV_5851-1_0_3_line_97 |  | 93 | 96 | 0.010531 | 0.125 | 0.08 | 261 | 0 | 0.364 | 1 | 1 | cs | TRUE
98 | LV_5851-1_0_3_line_98 |  | 94 | 97 | 0.0013439 | 0.125 | 0.08 | 261 | 0 | 0.364 | 1 | 1 | cs | TRUE
99 | LV_5851-1_0_3_line_99 |  | 95 | 106 | 0.006747 | 0.125 | 0.08 | 261 | 0 | 0.364 | 1 | 1 | cs | TRUE
100 | LV_5851-1_0_3_line_100 |  | 97 | 98 | 0.018522 | 0.125 | 0.08 | 261 | 0 | 0.364 | 1 | 1 | cs | TRUE
101 | LV_5851-1_0_3_line_101 |  | 97 | 99 | 0.013173 | 0.125 | 0.08 | 261 | 0 | 0.364 | 1 | 1 | cs | TRUE
102 | LV_5851-1_0_3_line_102 |  | 98 | 100 | 0.017942 | 0.125 | 0.08 | 261 | 0 | 0.364 | 1 | 1 | cs | TRUE
103 | LV_5851-1_0_3_line_103 |  | 99 | 101 | 0.027212 | 0.125 | 0.08 | 261 | 0 | 0.364 | 1 | 1 | cs | TRUE
104 | LV_5851-1_0_3_line_104 |  | 100 | 105 | 0.028523 | 0.125 | 0.08 | 261 | 0 | 0.364 | 1 | 1 | cs | TRUE
105 | LV_5851-1_0_3_line_105 |  | 101 | 102 | 0.0063311 | 0.125 | 0.08 | 261 | 0 | 0.364 | 1 | 1 | cs | TRUE
106 | LV_5851-1_0_3_line_106 |  | 102 | 103 | 0.01446 | 0.125 | 0.08 | 261 | 0 | 0.364 | 1 | 1 | cs | TRUE
107 | LV_5851-1_0_3_line_107 |  | 103 | 104 | 0.044743 | 0.125 | 0.08 | 261 | 0 | 0.364 | 1 | 1 | cs | TRUE
108 | LV_5851-1_0_3_line_108 |  | 106 | 107 | 0.0020009 | 0.125 | 0.08 | 261 | 0 | 0.364 | 1 | 1 | cs | TRUE
109 | LV_5851-1_0_3_line_109 |  | 107 | 108 | 0.029324 | 0.125 | 0.08 | 261 | 0 | 0.364 | 1 | 1 | cs | TRUE
110 | LV_5851-1_0_3_line_110 |  | 108 | 109 | 0.023287 | 0.125 | 0.08 | 261 | 0 | 0.364 | 1 | 1 | cs | TRUE
111 | LV_5851-1_0_3_line_111 |  | 108 | 110 | 0.00679 | 0.125 | 0.08 | 261 | 0 | 0.364 | 1 | 1 | cs | TRUE
112 | LV_5851-1_0_3_line_112 |  | 109 | 111 | 0.07506 | 0.125 | 0.08 | 261 | 0 | 0.364 | 1 | 1 | cs | TRUE
113 | LV_5851-1_0_3_line_113 |  | 110 | 112 | 0.047726 | 0.125 | 0.08 | 261 | 0 | 0.364 | 1 | 1 | cs | TRUE
114 | LV_5851-1_0_3_line_114 |  | 110 | 113 | 0.023429 | 0.125 | 0.08 | 261 | 0 | 0.364 | 1 | 1 | cs | TRUE
115 | LV_5851-1_0_3_line_115 |  | 111 | 114 | 0.026245 | 0.125 | 0.08 | 261 | 0 | 0.364 | 1 | 1 | cs | TRUE
116 | LV_5851-1_0_3_line_116 |  | 113 | 115 | 0.0053909 | 0.125 | 0.08 | 261 | 0 | 0.364 | 1 | 1 | cs | TRUE
117 | LV_5851-1_0_3_line_117 |  | 115 | 117 | 0.069995 | 0.125 | 0.08 | 261 | 0 | 0.364 | 1 | 1 | cs | TRUE
118 | LV_5851-1_0_3_line_118 |  | 117 | 118 | 0.00037609 | 0.125 | 0.08 | 261 | 0 | 0.364 | 1 | 1 | cs | TRUE
119 | LV_5851-1_0_3_line_119 |  | 119 | 120 | 0.016316 | 0.125 | 0.08 | 261 | 0 | 0.364 | 1 | 1 | cs | TRUE
120 | LV_5851-1_0_3_line_120 |  | 120 | 121 | 0.055139 | 0.125 | 0.08 | 261 | 0 | 0.364 | 1 | 1 | cs | TRUE

## trafo
| name | std_type | hv_bus | lv_bus | sn_mva | vn_hv_kv | vn_lv_kv | vk_percent | vkr_percent | pfe_kw | i0_percent | shift_degree | tap_side | tap_neutral | tap_min | tap_max | tap_step_percent | tap_step_degree | tap_pos | tap_phase_shifter | parallel | df | in_service
0 | LV_5851-1_0_3_trafo_118 | 0.63 MVA 20/0.4 kV | 122 | 24 | 0.63 | 20 | 0.4 | 6 | 1.206 | 1.65 | 0.2619 | 150 | hv | 0 | -2 | 2 | 2.5 | 0 | 0 | FALSE | 1 | 1 | TRUE

## line_geodata
| x0 | y0 | x1 | y1 | x2 | y2 | x3 | y3 | x4 | y4 | x5 | y5 | x6 | y6 | x7 | y7 | x8 | y8 | x9 | y9 | x10 | y10 | x11 | y11
0 | 2519868.637 | 1147587.227 | 2519888.0852 | 1147593.9937
1 | 2519888.0852 | 1147593.9937 | 2519900.7443 | 1147598.3982
2 | 2519909.1959 | 1147601.3388 | 2519900.7443 | 1147598.3982
3 | 2520094.0055 | 1147415.3088 | 2520023.5097 | 1147538.6625
4 | 2520094.0055 | 1147415.3088 | 2520092.1678 | 1147412.2759 | 2520091.438 | 1147408.7947 | 2520091.8905 | 1147405.2756 | 2520093.4767 | 1147402.0971 | 2520096.0324 | 1147399.6284 | 2520099.2537 | 1147398.1181
5 | 2520022.2047 | 1147543.0035 | 2520023.5097 | 1147538.6625
6 | 2520099.2537 | 1147398.1181 | 2520098.1633 | 1147382.5237 | 2520095.5467 | 1147375.7878 | 2520090.3873 | 1147366.1286 | 2520071.7842 | 1147341.8838 | 2520063.5335 | 1147331.0077
7 | 2519909.1959 | 1147601.3388 | 2519900.0872 | 1147633.908
8 | 2519909.1959 | 1147601.3388 | 2520021.6912 | 1147545.8931
9 | 2520021.6912 | 1147545.8931 | 2520021.4533 | 1147545.5029 | 2520022.2047 | 1147543.0035
10 | 2520052.8671 | 1147597.4487 | 2520044.5462 | 1147583.3845 | 2520021.6912 | 1147545.8931
11 | 2520078.9897 | 1147662.2169 | 2520052.8671 | 1147597.4487
12 | 2519987.1244 | 1147209.1656 | 2519990.3838 | 1147194.336 | 2519990.7643 | 1147190.6374
13 | 2519987.1244 | 1147209.1656 | 2519988.918 | 1147214.0779 | 2519994.2993 | 1147228.8482 | 2519998.2161 | 1147240.9253 | 2520007.3937 | 1147256.9904 | 2520037.7918 | 1147297.0726
14 | 2519981.3577 | 1147200.6485 | 2519987.1244 | 1147209.1656
15 | 2520047.5773 | 1147309.9741 | 2520043.5374 | 1147304.6487 | 2520037.7918 | 1147297.0726
16 | 2519981.3577 | 1147200.6485 | 2519978.0719 | 1147196.7455 | 2519977.2106 | 1147195.5118
17 | 2519981.3577 | 1147200.6485 | 2519960.8857 | 1147220.5705
18 | 2519993.5604 | 1147163.4649 | 2519987.6884 | 1147149.924 | 2519983.595 | 1147143.586
19 | 2519993.5604 | 1147163.4649 | 2519987.518 | 1147163.1006 | 2519982.7993 | 1147165.8093 | 2519979.0945 | 1147170.25
20 | 2519979.0945 | 1147170.25 | 2519974.22 | 1147164.8862
21 | 2519977.2106 | 1147195.5118 | 2519979.0945 | 1147170.25
22 | 2520047.5773 | 1147309.9741 | 2520063.5335 | 1147331.0077
23 | 2519977.2106 | 1147195.5118 | 2519967.877 | 1147189.0988 | 2519959.4245 | 1147184.831 | 2519943.5195 | 1147177.9211
24 | 2519950.5475 | 1147230.631 | 2519960.8857 | 1147220.5705
25 | 2519974.22 | 1147164.8862 | 2519966.3567 | 1147156.2335 | 2519958.5222 | 1147148.5011
26 | 2519943.5195 | 1147177.9211 | 2519942.107 | 1147177.3075
27 | 2519944.0628 | 1147104.6416 | 2519952.93 | 1147111.0454
28 | 2519944.0628 | 1147104.6416 | 2519940.7283 | 1147102.2334
29 | 2519942.107 | 1147177.3075 | 2519928.0818 | 1147171.2142
30 | 2519917.0251 | 1147085.1153 | 2519940.7283 | 1147102.2334
31 | 2520078.9897 | 1147662.2169 | 2520064.1997 | 1147657.2437 | 2520053.9556 | 1147681.7076
32 | 2520078.9897 | 1147662.2169 | 2520093.6484 | 1147667.1362 | 2520109.2407 | 1147672.3766 | 2520103.7926 | 1147689.5366 | 2520101.0968 | 1147706.3154 | 2520102.8182 | 1147706.3815 | 2520105.934 | 1147707.3518 | 2520108.144 | 1147708.9344 | 2520110.0531 | 1147711.5662 | 2520110.9118 | 1147714.3453 | 2520124.0499 | 1147711.1913 | 2520139.8447 | 1147707.4017
33 | 2520139.8447 | 1147707.4017 | 2520158.6374 | 1147688.7417 | 2520177.1343 | 1147694.3914
34 | 2520206.2922 | 1147703.2973 | 2520177.1343 | 1147694.3914
35 | 2520229.7628 | 1147722.281 | 2520225.5261 | 1147720.667
36 | 2520238.0351 | 1147725.4323 | 2520229.7628 | 1147722.281
37 | 2520216.9682 | 1147717.4069 | 2520225.5261 | 1147720.667
38 | 2520238.0351 | 1147725.4323 | 2520264.355 | 1147734.5384
39 | 2520216.9682 | 1147717.4069 | 2520221.1539 | 1147704.066 | 2520221.8517 | 1147697.6086 | 2520222.3667 | 1147695.3226
40 | 2520216.9682 | 1147717.4069 | 2520198.6664 | 1147711.4237
41 | 2520216.9682 | 1147717.4069 | 2520214.032 | 1147705.6613 | 2520206.2922 | 1147703.2973
42 | 2520306.8693 | 1147749.2453 | 2520295.0408 | 1147745.1551 | 2520264.355 | 1147734.5384
43 | 2520236.0345 | 1147696.1976 | 2520223.0124 | 1147692.468 | 2520222.3667 | 1147695.3226
44 | 2520222.3667 | 1147695.3226 | 2520235.1687 | 1147698.6771 | 2520242.2601 | 1147700.7897
45 | 2520311.6753 | 1147762.4226 | 2520309.241 | 1147761.2986 | 2520307.3129 | 1147759.5342 | 2520305.8733 | 1147756.9629 | 2520305.3838 | 1147754.2234 | 2520305.837 | 1147751.3268 | 2520306.8693 | 1147749.2453
46 | 2520241.559 | 1147678.9811 | 2520237.1582 | 1147694.6373 | 2520236.0345 | 1147696.1976
47 | 2520311.6753 | 1147762.4226 | 2520305.8035 | 1147771.4055 | 2520293.2937 | 1147786.7563
48 | 2520283.4101 | 1147798.8845 | 2520293.2937 | 1147786.7563
49 | 2520283.4101 | 1147798.8845 | 2520316.3993 | 1147808.8422
50 | 2520241.559 | 1147678.9811 | 2520225.2443 | 1147673.7655
51 | 2520241.559 | 1147678.9811 | 2520248.2932 | 1147657.9909 | 2520250.2352 | 1147651.9331
52 | 2520316.3993 | 1147808.8422 | 2520325.6111 | 1147793.9784 | 2520330.0723 | 1147794.6903
53 | 2520253.5153 | 1147641.1343 | 2520289.7271 | 1147651.3494 | 2520296.7762 | 1147653.535 | 2520303.6372 | 1147656.0123 | 2520306.3469 | 1147657.323
54 | 2520253.5153 | 1147641.1343 | 2520252.1802 | 1147645.8658 | 2520250.2352 | 1147651.9331
55 | 2519532.7393 | 1147185.7537 | 2519528.8746 | 1147185.6831
56 | 2519528.8746 | 1147185.6831 | 2519533.5087 | 1147177.2385 | 2519541.1781 | 1147146.4725
57 | 2519532.7393 | 1147185.7537 | 2519584.4099 | 1147186.7749 | 2519617.4815 | 1147181.2856
58 | 2519532.7393 | 1147185.7537 | 2519533.745 | 1147198.9257 | 2519538.3266 | 1147207.2247 | 2519549.3063 | 1147213.2037 | 2519565.7098 | 1147221.276
59 | 2519620.3351 | 1147222.3934 | 2519623.0747 | 1147211.2726 | 2519628.8626 | 1147205.2363 | 2519631.7938 | 1147200.9836 | 2519631.0156 | 1147196.7804 | 2519624.7359 | 1147189.5824 | 2519617.4815 | 1147181.2856
60 | 2519617.4815 | 1147181.2856 | 2519645.1846 | 1147175.857 | 2519661.2602 | 1147174.0191 | 2519700.2022 | 1147170.3863
61 | 2519565.7098 | 1147221.276 | 2519576.3147 | 1147226.4948 | 2519609.1794 | 1147238.8741 | 2519622.4794 | 1147245.478 | 2519637.0398 | 1147252.71 | 2519637.6899 | 1147253.0621
62 | 2519700.2022 | 1147170.3863 | 2519684.0608 | 1147208.3942
63 | 2519700.2022 | 1147170.3863 | 2519714.0756 | 1147054.3745
64 | 2519700.2022 | 1147170.3863 | 2519725.5634 | 1147172.2572
65 | 2519671.0615 | 1147272.2151 | 2519655.8334 | 1147262.8872 | 2519637.6899 | 1147253.0621
66 | 2519914.3305 | 1146929.7741 | 2519915.5674 | 1146933.1809
67 | 2519930.9046 | 1146977.8138 | 2519919.303 | 1146943.4702 | 2519915.5674 | 1146933.1809
68 | 2519941.3255 | 1147010.3713 | 2519940.0383 | 1147004.8519 | 2519930.9046 | 1146977.8138
69 | 2519941.3255 | 1147010.3713 | 2519950.2528 | 1147013.323
70 | 2519941.3255 | 1147010.3713 | 2519914.5884 | 1147003.4971
71 | 2519700.493 | 1146945.2862 | 2519703.945 | 1146946.2688
72 | 2519700.493 | 1146945.2862 | 2519671.0306 | 1147009.4718
73 | 2519671.0306 | 1147009.4718 | 2519687.3485 | 1147015.4174
74 | 2519714.0756 | 1147054.3745 | 2519709.5132 | 1147052.4942 | 2519709.9825 | 1147032.3986 | 2519701.5828 | 1147020.6039 | 2519687.3485 | 1147015.4174
75 | 2519879.1914 | 1146994.3119 | 2519845.3516 | 1146985.1119
76 | 2519914.5884 | 1147003.4971 | 2519884.9188 | 1146995.869 | 2519879.1914 | 1146994.3119
77 | 2519952.4126 | 1147014.0371 | 2519950.2528 | 1147013.323
78 | 2519905.8242 | 1147161.5445 | 2519928.0818 | 1147171.2142
79 | 2519905.8242 | 1147161.5445 | 2519904.7074 | 1147161.0593
80 | 2519898.6672 | 1147158.4351 | 2519904.7074 | 1147161.0593
81 | 2519898.6672 | 1147158.4351 | 2519898.0002 | 1147142.3792 | 2519897.7918 | 1147140.1519
82 | 2519898.6672 | 1147158.4351 | 2519889.11 | 1147158.8959 | 2519886.2894 | 1147158.376
83 | 2519897.0974 | 1147132.7284 | 2519897.7918 | 1147140.1519
84 | 2519886.2894 | 1147158.376 | 2519879.9474 | 1147157.207
85 | 2519896.1731 | 1147122.8478 | 2519897.0974 | 1147132.7284
86 | 2519879.9474 | 1147157.207 | 2519873.979 | 1147156.1068 | 2519870.8266 | 1147155.3741
87 | 2519896.1731 | 1147122.8478 | 2519899.2172 | 1147118.5019
88 | 2519854.851 | 1147149.6578 | 2519856.7425 | 1147152.1007 | 2519870.8266 | 1147155.3741
89 | 2519912.1782 | 1147094.974 | 2519903.8922 | 1147111.8277 | 2519899.2172 | 1147118.5019
90 | 2519854.851 | 1147149.6578 | 2519844.72 | 1147152.5943 | 2519838.4224 | 1147154.9796 | 2519826.9292 | 1147160.2737
91 | 2519859.3498 | 1147143.7055 | 2519855.8289 | 1147146.3762 | 2519854.851 | 1147149.6578
92 | 2519917.0251 | 1147085.1153 | 2519912.1782 | 1147094.974
93 | 2519859.3498 | 1147143.7055 | 2519853.5928 | 1147134.7771 | 2519852.7152 | 1147132.6144
94 | 2519850.8884 | 1147128.1124 | 2519852.7152 | 1147132.6144
95 | 2519917.0251 | 1147085.1153 | 2519924.9889 | 1147070.1776
96 | 2519826.9292 | 1147160.2737 | 2519816.2647 | 1147165.1861
97 | 2519846.9288 | 1147118.354 | 2519850.8884 | 1147128.1124
98 | 2519925.6211 | 1147068.9917 | 2519924.9889 | 1147070.1776
99 | 2519816.2647 | 1147165.1861 | 2519811.5795 | 1147167.3442 | 2519810.105 | 1147167.9356
100 | 2519925.6211 | 1147068.9917 | 2519914.5687 | 1147063.8914 | 2519909.0549 | 1147060.7422
101 | 2519925.6211 | 1147068.9917 | 2519929.8954 | 1147060.5856 | 2519930.7713 | 1147058.8729 | 2519931.6084 | 1147057.2584
102 | 2519909.0549 | 1147060.7422 | 2519893.4747 | 1147051.8436
103 | 2519931.6084 | 1147057.2584 | 2519944.1327 | 1147033.1
104 | 2519868.7071 | 1147037.6977 | 2519893.4747 | 1147051.8436
105 | 2519946.9217 | 1147027.4178 | 2519945.4952 | 1147030.4719 | 2519944.1327 | 1147033.1
106 | 2519952.4126 | 1147014.0371 | 2519946.9217 | 1147027.4178
107 | 2519952.4126 | 1147014.0371 | 2519966.9919 | 1147018.0567 | 2519985.7583 | 1147023.288 | 2519995.792 | 1147024.7405
108 | 2519808.2479 | 1147168.6803 | 2519810.105 | 1147167.9356
109 | 2519779.9696 | 1147174.7475 | 2519794.9767 | 1147174.0026 | 2519808.2479 | 1147168.6803
110 | 2519779.9696 | 1147174.7475 | 2519780.5247 | 1147184.1121 | 2519787.3981 | 1147189.7682 | 2519791.9631 | 1147191.8189
111 | 2519773.1684 | 1147175.0827 | 2519779.9696 | 1147174.7475
112 | 2519777.4561 | 1147257.436 | 2519783.3859 | 1147243.7305 | 2519801.0697 | 1147202.9381 | 2519798.2862 | 1147194.6593 | 2519791.9631 | 1147191.8189
113 | 2519773.1684 | 1147175.0827 | 2519767.5878 | 1147175.3573 | 2519725.5634 | 1147172.2572
114 | 2519773.1684 | 1147175.0827 | 2519764.4394 | 1147196.8245
115 | 2519777.4561 | 1147257.436 | 2519767.0347 | 1147281.5229
116 | 2519764.4394 | 1147196.8245 | 2519762.4308 | 1147201.8273
117 | 2519729.8888 | 1147260.168 | 2519729.1773 | 1147257.3944 | 2519747.3275 | 1147220.4978 | 2519756.3445 | 1147216.9867 | 2519762.4308 | 1147201.8273
118 | 2519729.9823 | 1147260.5323 | 2519729.8888 | 1147260.168
119 | 2519728.0086 | 1147314.9565 | 2519723.3467 | 1147311.4588 | 2519715.5003 | 1147304.5
120 | 2519715.5003 | 1147304.5 | 2519697.0422 | 1147288.1296 | 2519671.0615 | 1147272.2151

## bus_geodata
| x | y | coords
0 | 2519868.637 | 1147587.227
1 | 2519888.0852 | 1147593.9937
2 | 2519900.7443 | 1147598.3982
3 | 2520094.0055 | 1147415.3088
4 | 2520023.5097 | 1147538.6625
5 | 2520099.2537 | 1147398.1181
6 | 2519909.1959 | 1147601.3388
7 | 2519900.0872 | 1147633.908
8 | 2520021.6912 | 1147545.8931
9 | 2520022.2047 | 1147543.0035
10 | 2520052.8671 | 1147597.4487
11 | 2519990.7643 | 1147190.6374
12 | 2519987.1244 | 1147209.1656
13 | 2520037.7918 | 1147297.0726
14 | 2519981.3577 | 1147200.6485
15 | 2519993.5604 | 1147163.4649
16 | 2519983.595 | 1147143.586
17 | 2519979.0945 | 1147170.25
18 | 2520047.5773 | 1147309.9741
19 | 2519977.2106 | 1147195.5118
20 | 2519960.8857 | 1147220.5705
21 | 2519974.22 | 1147164.8862
22 | 2520063.5335 | 1147331.0077
23 | 2519943.5195 | 1147177.9211
24 | 2519950.5475 | 1147230.631
25 | 2519952.93 | 1147111.0454
26 | 2519944.0628 | 1147104.6416
27 | 2519958.5222 | 1147148.5011
28 | 2519942.107 | 1147177.3075
29 | 2519940.7283 | 1147102.2334
30 | 2520053.9556 | 1147681.7076
31 | 2520078.9897 | 1147662.2169
32 | 2520139.8447 | 1147707.4017
33 | 2520177.1343 | 1147694.3914
34 | 2520229.7628 | 1147722.281
35 | 2520225.5261 | 1147720.667
36 | 2520238.0351 | 1147725.4323
37 | 2520216.9682 | 1147717.4069
38 | 2520264.355 | 1147734.5384
39 | 2520222.3667 | 1147695.3226
40 | 2520198.6664 | 1147711.4237
41 | 2520206.2922 | 1147703.2973
42 | 2520306.8693 | 1147749.2453
43 | 2520236.0345 | 1147696.1976
44 | 2520242.2601 | 1147700.7897
45 | 2520311.6753 | 1147762.4226
46 | 2520293.2937 | 1147786.7563
47 | 2520283.4101 | 1147798.8845
48 | 2520241.559 | 1147678.9811
49 | 2520316.3993 | 1147808.8422
50 | 2520330.0723 | 1147794.6903
51 | 2520306.3469 | 1147657.323
52 | 2520253.5153 | 1147641.1343
53 | 2520250.2352 | 1147651.9331
54 | 2520225.2443 | 1147673.7655
55 | 2519528.8746 | 1147185.6831
56 | 2519532.7393 | 1147185.7537
57 | 2519541.1781 | 1147146.4725
58 | 2519617.4815 | 1147181.2856
59 | 2519565.7098 | 1147221.276
60 | 2519620.3351 | 1147222.3934
61 | 2519700.2022 | 1147170.3863
62 | 2519637.6899 | 1147253.0621
63 | 2519914.3305 | 1146929.7741
64 | 2519915.5674 | 1146933.1809
65 | 2519930.9046 | 1146977.8138
66 | 2519941.3255 | 1147010.3713
67 | 2519703.945 | 1146946.2688
68 | 2519700.493 | 1146945.2862
69 | 2519671.0306 | 1147009.4718
70 | 2519687.3485 | 1147015.4174
71 | 2519845.3516 | 1146985.1119
72 | 2519879.1914 | 1146994.3119
73 | 2519914.5884 | 1147003.4971
74 | 2519714.0756 | 1147054.3745
75 | 2519950.2528 | 1147013.323
76 | 2519928.0818 | 1147171.2142
77 | 2519905.8242 | 1147161.5445
78 | 2519904.7074 | 1147161.0593
79 | 2519898.6672 | 1147158.4351
80 | 2519897.7918 | 1147140.1519
81 | 2519886.2894 | 1147158.376
82 | 2519897.0974 | 1147132.7284
83 | 2519879.9474 | 1147157.207
84 | 2519896.1731 | 1147122.8478
85 | 2519870.8266 | 1147155.3741
86 | 2519899.2172 | 1147118.5019
87 | 2519854.851 | 1147149.6578
88 | 2519912.1782 | 1147094.974
89 | 2519859.3498 | 1147143.7055
90 | 2519852.7152 | 1147132.6144
91 | 2519917.0251 | 1147085.1153
92 | 2519826.9292 | 1147160.2737
93 | 2519850.8884 | 1147128.1124
94 | 2519924.9889 | 1147070.1776
95 | 2519816.2647 | 1147165.1861
96 | 2519846.9288 | 1147118.354
97 | 2519925.6211 | 1147068.9917
98 | 2519909.0549 | 1147060.7422
99 | 2519931.6084 | 1147057.2584
100 | 2519893.4747 | 1147051.8436
101 | 2519944.1327 | 1147033.1
102 | 2519946.9217 | 1147027.4178
103 | 2519952.4126 | 1147014.0371
104 | 2519995.792 | 1147024.7405
105 | 2519868.7071 | 1147037.6977
106 | 2519810.105 | 1147167.9356
107 | 2519808.2479 | 1147168.6803
108 | 2519779.9696 | 1147174.7475
109 | 2519791.9631 | 1147191.8189
110 | 2519773.1684 | 1147175.0827
111 | 2519777.4561 | 1147257.436
112 | 2519725.5634 | 1147172.2572
113 | 2519764.4394 | 1147196.8245
114 | 2519767.0347 | 1147281.5229
115 | 2519762.4308 | 1147201.8273
116 | 2519684.0608 | 1147208.3942
117 | 2519729.8888 | 1147260.168
118 | 2519729.9823 | 1147260.5323
119 | 2519728.0086 | 1147314.9565
120 | 2519715.5003 | 1147304.5
121 | 2519671.0615 | 1147272.2151
122 | 2519981.3577 | 1147200.6485

## line_std_types
| c_nf_per_km | r_ohm_per_km | x_ohm_per_km | max_i_ka | type | q_mm2 | alpha | voltage_rating
NAYY 4x50 SE | 210 | 0.642 | 0.083 | 0.142 | cs | 50 | 0.00403 | LV
NAYY 4x120 SE | 264 | 0.225 | 0.08 | 0.242 | cs | 120 | 0.00403 | LV
NAYY 4x150 SE | 261 | 0.208 | 0.08 | 0.27 | cs | 150 | 0.00403 | LV
NA2XS2Y 1x95 RM/25 12/20 kV | 216 | 0.313 | 0.132 | 0.252 | cs | 95 | 0.00403 | MV
NA2XS2Y 1x185 RM/25 12/20 kV | 273 | 0.161 | 0.117 | 0.362 | cs | 185 | 0.00403 | MV
NA2XS2Y 1x240 RM/25 12/20 kV | 304 | 0.122 | 0.112 | 0.421 | cs | 240 | 0.00403 | MV
NA2XS2Y 1x95 RM/25 6/10 kV | 315 | 0.313 | 0.123 | 0.249 | cs | 95 | 0.00403 | MV
NA2XS2Y 1x185 RM/25 6/10 kV | 406 | 0.161 | 0.11 | 0.358 | cs | 185 | 0.00403 | MV
NA2XS2Y 1x240 RM/25 6/10 kV | 456 | 0.122 | 0.105 | 0.416 | cs | 240 | 0.00403 | MV
NA2XS2Y 1x150 RM/25 12/20 kV | 250 | 0.206 | 0.116 | 0.319 | cs | 150 | 0.00403 | MV
NA2XS2Y 1x120 RM/25 12/20 kV | 230 | 0.253 | 0.119 | 0.283 | cs | 120 | 0.00403 | MV
NA2XS2Y 1x70 RM/25 12/20 kV | 190 | 0.443 | 0.132 | 0.22 | cs | 70 | 0.00403 | MV
NA2XS2Y 1x150 RM/25 6/10 kV | 360 | 0.206 | 0.11 | 0.315 | cs | 150 | 0.00403 | MV
NA2XS2Y 1x120 RM/25 6/10 kV | 340 | 0.253 | 0.113 | 0.28 | cs | 120 | 0.00403 | MV
NA2XS2Y 1x70 RM/25 6/10 kV | 280 | 0.443 | 0.123 | 0.217 | cs | 70 | 0.00403 | MV
N2XS(FL)2Y 1x120 RM/35 64/110 kV | 112 | 0.153 | 0.166 | 0.366 | cs | 120 | 0.00393 | HV
N2XS(FL)2Y 1x185 RM/35 64/110 kV | 125 | 0.099 | 0.156 | 0.457 | cs | 185 | 0.00393 | HV
N2XS(FL)2Y 1x240 RM/35 64/110 kV | 135 | 0.075 | 0.149 | 0.526 | cs | 240 | 0.00393 | HV
N2XS(FL)2Y 1x300 RM/35 64/110 kV | 144 | 0.06 | 0.144 | 0.588 | cs | 300 | 0.00393 | HV
15-AL1/3-ST1A 0.4 | 11 | 1.8769 | 0.35 | 0.105 | ol | 16 | 0.00403 | LV
24-AL1/4-ST1A 0.4 | 11.25 | 1.2012 | 0.335 | 0.14 | ol | 24 | 0.00403 | LV
48-AL1/8-ST1A 0.4 | 12.2 | 0.5939 | 0.3 | 0.21 | ol | 48 | 0.00403 | LV
94-AL1/15-ST1A 0.4 | 13.2 | 0.306 | 0.29 | 0.35 | ol | 94 | 0.00403 | LV
34-AL1/6-ST1A 10.0 | 9.7 | 0.8342 | 0.36 | 0.17 | ol | 34 | 0.00403 | MV
48-AL1/8-ST1A 10.0 | 10.1 | 0.5939 | 0.35 | 0.21 | ol | 48 | 0.00403 | MV
70-AL1/11-ST1A 10.0 | 10.4 | 0.4132 | 0.339 | 0.29 | ol | 70 | 0.00403 | MV
94-AL1/15-ST1A 10.0 | 10.75 | 0.306 | 0.33 | 0.35 | ol | 94 | 0.00403 | MV
122-AL1/20-ST1A 10.0 | 11.1 | 0.2376 | 0.323 | 0.41 | ol | 122 | 0.00403 | MV
149-AL1/24-ST1A 10.0 | 11.25 | 0.194 | 0.315 | 0.47 | ol | 149 | 0.00403 | MV
34-AL1/6-ST1A 20.0 | 9.15 | 0.8342 | 0.382 | 0.17 | ol | 34 | 0.00403 | MV
48-AL1/8-ST1A 20.0 | 9.5 | 0.5939 | 0.372 | 0.21 | ol | 48 | 0.00403 | MV
70-AL1/11-ST1A 20.0 | 9.7 | 0.4132 | 0.36 | 0.29 | ol | 70 | 0.00403 | MV
94-AL1/15-ST1A 20.0 | 10 | 0.306 | 0.35 | 0.35 | ol | 94 | 0.00403 | MV
122-AL1/20-ST1A 20.0 | 10.3 | 0.2376 | 0.344 | 0.41 | ol | 122 | 0.00403 | MV
149-AL1/24-ST1A 20.0 | 10.5 | 0.194 | 0.337 | 0.47 | ol | 149 | 0.00403 | MV
184-AL1/30-ST1A 20.0 | 10.75 | 0.1571 | 0.33 | 0.535 | ol | 184 | 0.00403 | MV
243-AL1/39-ST1A 20.0 | 11 | 0.1188 | 0.32 | 0.645 | ol | 243 | 0.00403 | MV
48-AL1/8-ST1A 110.0 | 8 | 0.5939 | 0.46 | 0.21 | ol | 48 | 0.00403 | HV
70-AL1/11-ST1A 110.0 | 8.4 | 0.4132 | 0.45 | 0.29 | ol | 70 | 0.00403 | HV
94-AL1/15-ST1A 110.0 | 8.65 | 0.306 | 0.44 | 0.35 | ol | 94 | 0.00403 | HV
122-AL1/20-ST1A 110.0 | 8.5 | 0.2376 | 0.43 | 0.41 | ol | 122 | 0.00403 | HV
149-AL1/24-ST1A 110.0 | 8.75 | 0.194 | 0.41 | 0.47 | ol | 149 | 0.00403 | HV
184-AL1/30-ST1A 110.0 | 8.8 | 0.1571 | 0.4 | 0.535 | ol | 184 | 0.00403 | HV
243-AL1/39-ST1A 110.0 | 9 | 0.1188 | 0.39 | 0.645 | ol | 243 | 0.00403 | HV
305-AL1/39-ST1A 110.0 | 9.2 | 0.0949 | 0.38 | 0.74 | ol | 305 | 0.00403 | HV
490-AL1/64-ST1A 110.0 | 9.75 | 0.059 | 0.37 | 0.96 | ol | 490 | 0.00403 | HV
679-AL1/86-ST1A 110.0 | 9.95 | 0.042 | 0.36 | 1.15 | ol | 679 | 0.00403 | HV
490-AL1/64-ST1A 220.0 | 10 | 0.059 | 0.285 | 0.96 | ol | 490 | 0.00403 | HV
679-AL1/86-ST1A 220.0 | 11.7 | 0.042 | 0.275 | 1.15 | ol | 679 | 0.00403 | HV
490-AL1/64-ST1A 380.0 | 11 | 0.059 | 0.253 | 0.96 | ol | 490 | 0.00403 | HV
679-AL1/86-ST1A 380.0 | 14.6 | 0.042 | 0.25 | 1.15 | ol | 679 | 0.00403 | HV

## trafo_std_types
| i0_percent | pfe_kw | vkr_percent | sn_mva | vn_lv_kv | vn_hv_kv | vk_percent | shift_degree | vector_group | tap_side | tap_neutral | tap_min | tap_max | tap_step_degree | tap_step_percent | tap_phase_shifter
160 MVA 380/110 kV | 0.06 | 60 | 0.25 | 160 | 110 | 380 | 12.2 | 0 | Yy0 | hv | 0 | -9 | 9 | 0 | 1.5 | FALSE
100 MVA 220/110 kV | 0.06 | 55 | 0.26 | 100 | 110 | 220 | 12 | 0 | Yy0 | hv | 0 | -9 | 9 | 0 | 1.5 | FALSE
63 MVA 110/20 kV | 0.04 | 22 | 0.32 | 63 | 20 | 110 | 18 | 150 | YNd5 | hv | 0 | -9 | 9 | 0 | 1.5 | FALSE
40 MVA 110/20 kV | 0.05 | 18 | 0.34 | 40 | 20 | 110 | 16.2 | 150 | YNd5 | hv | 0 | -9 | 9 | 0 | 1.5 | FALSE
25 MVA 110/20 kV | 0.07 | 14 | 0.41 | 25 | 20 | 110 | 12 | 150 | YNd5 | hv | 0 | -9 | 9 | 0 | 1.5 | FALSE
63 MVA 110/10 kV | 0.04 | 22 | 0.32 | 63 | 10 | 110 | 18 | 150 | YNd5 | hv | 0 | -9 | 9 | 0 | 1.5 | FALSE
40 MVA 110/10 kV | 0.05 | 18 | 0.34 | 40 | 10 | 110 | 16.2 | 150 | YNd5 | hv | 0 | -9 | 9 | 0 | 1.5 | FALSE
25 MVA 110/10 kV | 0.07 | 14 | 0.41 | 25 | 10 | 110 | 12 | 150 | YNd5 | hv | 0 | -9 | 9 | 0 | 1.5 | FALSE
0.25 MVA 20/0.4 kV | 0.32 | 0.8 | 1.44 | 0.25 | 0.4 | 20 | 6 | 150 | Yzn5 | hv | 0 | -2 | 2 | 0 | 2.5 | FALSE
0.4 MVA 20/0.4 kV | 0.3375 | 1.35 | 1.425 | 0.4 | 0.4 | 20 | 6 | 150 | Dyn5 | hv | 0 | -2 | 2 | 0 | 2.5 | FALSE
0.63 MVA 20/0.4 kV | 0.2619 | 1.65 | 1.206 | 0.63 | 0.4 | 20 | 6 | 150 | Dyn5 | hv | 0 | -2 | 2 | 0 | 2.5 | FALSE
0.25 MVA 10/0.4 kV | 0.24 | 0.6 | 1.2 | 0.25 | 0.4 | 10 | 4 | 150 | Dyn5 | hv | 0 | -2 | 2 | 0 | 2.5 | FALSE
0.4 MVA 10/0.4 kV | 0.2375 | 0.95 | 1.325 | 0.4 | 0.4 | 10 | 4 | 150 | Dyn5 | hv | 0 | -2 | 2 | 0 | 2.5 | FALSE
0.63 MVA 10/0.4 kV | 0.1873 | 1.18 | 1.0794 | 0.63 | 0.4 | 10 | 4 | 150 | Dyn5 | hv | 0 | -2 | 2 | 0 | 2.5 | FALSE

## trafo3w_std_types
| sn_hv_mva | sn_mv_mva | sn_lv_mva | vn_hv_kv | vn_mv_kv | vn_lv_kv | vk_hv_percent | vk_mv_percent | vk_lv_percent | vkr_hv_percent | vkr_mv_percent | vkr_lv_percent | pfe_kw | i0_percent | shift_mv_degree | shift_lv_degree | vector_group | tap_side | tap_neutral | tap_min | tap_max | tap_step_percent
63/25/38 MVA 110/20/10 kV | 63 | 25 | 38 | 110 | 20 | 10 | 10.4 | 10.4 | 10.4 | 0.28 | 0.32 | 0.35 | 35 | 0.89 | 0 | 0 | YN0yn0yn0 | hv | 0 | -10 | 10 | 1.2
63/25/38 MVA 110/10/10 kV | 63 | 25 | 38 | 110 | 10 | 10 | 10.4 | 10.4 | 10.4 | 0.28 | 0.32 | 0.35 | 35 | 0.89 | 0 | 0 | YN0yn0yn0 | hv | 0 | -10 | 10 | 1.2

## fuse_std_types
| fuse_type | i_rated_a | t_avg | t_min | t_total | x_avg | x_min | x_total
HV 100A | HV 100A | 100 | 0 | [10.0, 3.64, 0.854, 0.281, 0.1, 0.0531, 0.022, 0.01] | [10.0, 4.267, 1.21, 0.403, 0.1, 0.058, 0.022, 0.01] | 0 | [300.0, 350.0, 450.0, 550.0, 700.0, 850.0, 1200.0, 1752.0] | [600.0, 700.0, 900.0, 1150.0, 1665.0, 2000.0, 3000.0, 4313.0]
HV 10A | HV 10A | 10 | 0 | [10.0, 1675.0, 0.344, 0.156, 0.1, 0.0417, 0.0171, 0.01] | [10.0, 1.3, 0.3, 0.155, 0.1, 0.0555, 0.023, 0.01] | 0 | [30.0, 32.0, 35.0, 37.0, 39.0, 50.0, 70.0, 88.0] | [60.0, 70.0, 80.0, 87.0, 94.0, 110.0, 150.0, 216.0]
HV 125A | HV 125A | 125 | 0 | [10.0, 1.82, 0.344, 0.1, 0.0467, 0.0269, 0.01] | [10.0, 2.478, 0.426, 0.1, 0.0427, 0.0211, 0.01] | 0 | [375.0, 500.0, 700.0, 925.0, 1200.0, 1500.0, 2341.0] | [750.0, 1000.0, 1500.0, 2200.0, 3000.0, 4000.0, 5765.0]
HV 160A | HV 160A | 160 | 0 | [10.0, 4.15, 1.03, 0.198, 0.1, 0.051, 0.0172, 0.01] | [10.0, 2.3, 0.734, 0.274, 0.1, 0.046, 0.0177, 0.01] | 0 | [480.0, 550.0, 700.0, 1000.0, 1260.0, 1600.0, 2500.0, 3227.0] | [960.0, 1300.0, 1700.0, 2200.0, 2996.0, 4000.0, 6000.0, 7946.0]
HV 16A | HV 16A | 16 | 0 | [10.0, 0.352, 0.164, 0.1, 0.0649, 0.0342, 0.01] | [10.0, 2.34, 0.722, 0.181, 0.1, 0.055, 0.0296, 0.01] | 0 | [48.0, 60.0, 65.0, 71.0, 80.0, 100.0, 162.0] | [96.0, 110.0, 125.0, 150.0, 168.0, 200.0, 250.0, 398.0]
HV 200A | HV 200A | 200 | 0 | [10.0, 4.267, 1.21, 0.403, 0.1, 0.058, 0.022, 0.01] | [10.0, 3.73, 1.654, 0.328, 0.1, 0.0531, 0.019, 0.01] | 0 | [600.0, 700.0, 900.0, 1150.0, 1665.0, 2000.0, 3000.0, 4313.0] | [1200.0, 1500.0, 1800.0, 2700.0, 3960.0, 5000.0, 7500.0, 10620.0]
HV 20A | HV 20A | 20 | 0 | [10.0, 1.3, 0.3, 0.155, 0.1, 0.0555, 0.023, 0.01] | [10.0, 1.3, 0.161, 0.1, 0.0611, 0.0399, 0.0141, 0.01] | 0 | [60.0, 70.0, 80.0, 87.0, 94.0, 110.0, 150.0, 216.0] | [120.0, 150.0, 200.0, 223.0, 260.0, 300.0, 450.0, 532.0]
HV 25A | HV 25A | 25 | 0 | [10.0, 2.512, 0.833, 0.299, 0.1, 0.0372, 0.0223, 0.01] | [10.0, 3.125, 0.597, 0.198, 0.1, 0.0378, 0.022, 0.01] | 0 | [75.0, 82.0, 90.0, 100.0, 124.0, 170.0, 200.0, 289.0] | [150.0, 170.0, 210.0, 250.0, 294.0, 400.0, 500.0, 711.0]
HV 31.5A | HV 31.5A | 31.5 | 0 | [10.0, 2.34, 0.722, 0.181, 0.1, 0.055, 0.0296, 0.01] | [10.0, 2.84, 0.368, 0.164, 0.1, 0.0621, 0.0378, 0.0195, 0.01] | 0 | [95.0, 110.0, 125.0, 150.0, 165.0, 200.0, 250.0, 390.0] | [189.0, 220.0, 300.0, 350.0, 393.0, 450.0, 530.0, 700.0, 960.0]
HV 40A | HV 40A | 40 | 0 | [10.0, 1.3, 0.161, 0.1, 0.0611, 0.0399, 0.0141, 0.01] | [10.0, 2.05, 0.369, 0.198, 0.1, 0.051, 0.0298, 0.01] | 0 | [120.0, 150.0, 200.0, 223.0, 260.0, 300.0, 450.0, 532.0] | [240.0, 300.0, 400.0, 450.0, 530.0, 650.0, 800.0, 1311.0]
HV 50A | HV 50A | 50 | 0 | [10.0, 3.215, 0.597, 0.198, 0.1, 0.0378, 0.022, 0.01] | [10.0, 3.64, 0.854, 0.281, 0.1, 0.0531, 0.022, 0.01] | 0 | [150.0, 170.0, 210.0, 250.0, 294.0, 400.0, 500.0, 711.0] | [300.0, 350.0, 450.0, 550.0, 700.0, 850.0, 1200.0, 1752.0]
HV 6.3A | HV 6.3A | 6.3 | 0 | [10.0, 1.39, 0.344, 0.168, 0.1, 0.056, 0.0263, 0.01] | [10.0, 1.711, 0.516, 0.198, 0.1, 0.0634, 0.0303, 0.01] | 0 | [19.0, 19.5, 20.4, 20.8, 22.0, 25.0, 32.0, 48.0] | [38.0, 40.0, 43.0, 48.0, 53.0, 60.0, 75.0, 118.0]
HV 63A | HV 63A | 63 | 0 | [10.0, 2.84, 0.368, 0.164, 0.1, 0.0621, 0.0378, 0.0195, 0.01] | [10.0, 1.82, 0.344, 0.1, 0.0467, 0.0269, 0.01] | 0 | [189.0, 220.0, 300.0, 350.0, 393.0, 450.0, 530.0, 700.0, 961.0] | [378.0, 500.0, 700.0, 934.0, 1200.0, 1500.0, 2366.0]
HV 80A | HV 80A | 80 | 0 | [10.0, 2.05, 0.369, 0.198, 0.1, 0.051, 0.0298, 0.01] | [10.0, 4.15, 1.03, 0.198, 0.1, 0.051, 0.0172, 0.01] | 0 | [240.0, 300.0, 400.0, 450.0, 530.0, 650.0, 800.0, 1311.0] | [480.0, 550.0, 700.0, 1000.0, 1260.0, 1600.0, 2500.0, 3227.0]
Siemens NH-1-100 | Siemens NH-1-100 | 100 | [5400.0, 2000.0, 400.0, 20.0, 1.0, 0.2, 0.012, 0.004] | 0 | 0 | [150.0, 190.0, 250.0, 430.0, 900.0, 1250.0, 2700.0, 3600.0] | 0 | 0
Siemens NH-1-125 | Siemens NH-1-125 | 125 | [4800.0, 120.0, 7.0, 0.1, 0.004] | 0 | 0 | [180.0, 400.0, 740.0, 2000.0, 4250.0] | 0 | 0
Siemens NH-1-16 | Siemens NH-1-16 | 16 | [4000.0, 400.0, 2.0, 0.1, 0.04, 0.01] | 0 | 0 | [26.0, 35.0, 75.0, 150.0, 200.0, 300.0] | 0 | 0
Siemens NH-1-160 | Siemens NH-1-160 | 160 | [4800.0, 120.0, 7.0, 0.1, 0.004] | 0 | 0 | [210.0, 500.0, 900.0, 2300.0, 5000.0] | 0 | 0
Siemens NH-1-25 | Siemens NH-1-25 | 25 | [4000.0, 1000.0, 10.0, 0.2, 0.02, 0.01] | 0 | 0 | [40.0, 50.0, 100.0, 210.0, 400.0, 500.0] | 0 | 0
Siemens NH-1-50 | Siemens NH-1-50 | 50 | [4000.0, 40.0, 4.0, 1.0, 0.02, 0.01] | 0 | 0 | [86.0, 200.0, 300.0, 400.0, 1000.0, 1280.0] | 0 | 0
Siemens NH-1-63 | Siemens NH-1-63 | 63 | [4000.0, 100.0, 10.0, 2.0, 0.04, 0.01] | 0 | 0 | [100.0, 200.0, 300.0, 400.0, 1000.0, 1500.0] | 0 | 0
Siemens NH-1-80 | Siemens NH-1-80 | 80 | [4800.0, 120.0, 7.0, 0.1, 0.01] | 0 | 0 | [150.58, 250.0, 450.0, 1150.0, 2470.0] | 0 | 0
Siemens NH-2-1000 | Siemens NH-2-1000 | 1000 | [4800.0, 120.0, 7.0, 0.1, 0.004] | 0 | 0 | [1900.0, 3500.0, 8400.0, 24000.0, 52000.0] | 0 | 0
Siemens NH-2-200 | Siemens NH-2-200 | 200 | [4800.0, 120.0, 7.0, 0.1, 0.004] | 0 | 0 | [280.0, 650.0, 1200.0, 3000.0, 7000.0] | 0 | 0
Siemens NH-2-224 | Siemens NH-2-224 | 224 | [4800.0, 120.0, 7.0, 0.2, 0.04, 0.004] | 0 | 0 | [400.0, 750.0, 1453.0, 3025.0, 4315.0, 7600.0] | 0 | 0
Siemens NH-2-250 | Siemens NH-2-250 | 250 | [4800.0, 120.0, 7.0, 0.1, 0.004] | 0 | 0 | [450.0, 800.0, 1650.0, 4000.0, 8500.0] | 0 | 0
Siemens NH-2-315 | Siemens NH-2-315 | 315 | [4800.0, 120.0, 7.0, 0.1, 0.004] | 0 | 0 | [550.0, 920.0, 1900.0, 5000.0, 11000.0] | 0 | 0
Siemens NH-2-355 | Siemens NH-2-355 | 355 | [4800.0, 120.0, 6.0, 0.1, 0.004] | 0 | 0 | [650.0, 1116.27, 2350.0, 5840.0, 12790.0] | 0 | 0
Siemens NH-2-400 | Siemens NH-2-400 | 400 | [4800.0, 120.0, 7.0, 0.1, 0.004] | 0 | 0 | [720.0, 1350.0, 2800.0, 6500.0, 15000.0] | 0 | 0
Siemens NH-2-425 | Siemens NH-2-425 | 425 | [4800.0, 120.0, 7.0, 0.1, 0.004] | 0 | 0 | [850.0, 1500.0, 3050.0, 7500.0, 16500.0] | 0 | 0
Siemens NH-2-630 | Siemens NH-2-630 | 630 | [4800.0, 120.0, 7.0, 0.1, 0.004] | 0 | 0 | [1200.0, 2000.0, 4800.0, 12000.0, 26000.0] | 0 | 0

## dtypes
| element | column | dtype
0 | bus | name | object
1 | bus | vn_kv | float64
2 | bus | type | object
3 | bus | zone | object
4 | bus | in_service | bool
5 | load | name | object
6 | load | bus | uint32
7 | load | p_mw | float64
8 | load | q_mvar | float64
9 | load | const_z_percent | float64
10 | load | const_i_percent | float64
11 | load | sn_mva | float64
12 | load | scaling | float64
13 | load | in_service | bool
14 | load | type | object
15 | ext_grid | name | object
16 | ext_grid | bus | uint32
17 | ext_grid | vm_pu | float64
18 | ext_grid | va_degree | float64
19 | ext_grid | slack_weight | float64
20 | ext_grid | in_service | bool
21 | line | name | object
22 | line | std_type | object
23 | line | from_bus | uint32
24 | line | to_bus | uint32
25 | line | length_km | float64
26 | line | r_ohm_per_km | float64
27 | line | x_ohm_per_km | float64
28 | line | c_nf_per_km | float64
29 | line | g_us_per_km | float64
30 | line | max_i_ka | float64
31 | line | df | float64
32 | line | parallel | uint32
33 | line | type | object
34 | line | in_service | bool
35 | trafo | name | object
36 | trafo | std_type | object
37 | trafo | hv_bus | uint32
38 | trafo | lv_bus | uint32
39 | trafo | sn_mva | float64
40 | trafo | vn_hv_kv | float64
41 | trafo | vn_lv_kv | float64
42 | trafo | vk_percent | float64
43 | trafo | vkr_percent | float64
44 | trafo | pfe_kw | float64
45 | trafo | i0_percent | float64
46 | trafo | shift_degree | float64
47 | trafo | tap_side | object
48 | trafo | tap_neutral | int32
49 | trafo | tap_min | int32
50 | trafo | tap_max | int32
51 | trafo | tap_step_percent | float64
52 | trafo | tap_step_degree | float64
53 | trafo | tap_pos | int32
54 | trafo | tap_phase_shifter | bool
55 | trafo | parallel | uint32
56 | trafo | df | float64
57 | trafo | in_service | bool
58 | line_geodata | coords | object
59 | bus_geodata | x | float64
60 | bus_geodata | y | float64
61 | bus_geodata | coords | object

## parameters
| version | format_version | converged | OPF_converged | name | f_hz | sn_mva
0 | 2.14.6 | 2.14.0 | FALSE | FALSE |  | 50 | 1