## bus
| name | vn_kv | type | zone | in_service
0 | bus_LV_5902-1_0_3_node_0 | 0.4 | n |  | TRUE
1 | bus_LV_5902-1_0_3_node_1 | 0.4 | n |  | TRUE
2 | bus_LV_5902-1_0_3_node_2 | 0.4 | n |  | TRUE
3 | bus_LV_5902-1_0_3_node_3 | 0.4 | n |  | TRUE
4 | bus_LV_5902-1_0_3_node_4 | 0.4 | n |  | TRUE
5 | bus_LV_5902-1_0_3_node_5 | 0.4 | n |  | TRUE
6 | bus_LV_5902-1_0_3_node_6 | 0.4 | n |  | TRUE
7 | bus_LV_5902-1_0_3_node_107 | 0.4 | n |  | TRUE
8 | bus_LV_5902-1_0_3_node_51 | 0.4 | n |  | TRUE
9 | bus_LV_5902-1_0_3_node_7 | 0.4 | n |  | TRUE
10 | bus_LV_5902-1_0_3_node_50 | 0.4 | n |  | TRUE
11 | bus_LV_5902-1_0_3_node_8 | 0.4 | n |  | TRUE
12 | bus_LV_5902-1_0_3_node_137 | 0.4 | n |  | TRUE
13 | bus_LV_5902-1_0_3_node_130 | 0.4 | n |  | TRUE
14 | bus_LV_5902-1_0_3_node_35 | 0.4 | n |  | TRUE
15 | bus_LV_5902-1_0_3_node_37 | 0.4 | n |  | TRUE
16 | bus_LV_5902-1_0_3_node_38 | 0.4 | n |  | TRUE
17 | bus_LV_5902-1_0_3_node_39 | 0.4 | n |  | TRUE
18 | bus_LV_5902-1_0_3_node_158 | 0.4 | n |  | TRUE
19 | bus_LV_5902-1_0_3_node_125 | 0.4 | n |  | TRUE
20 | bus_LV_5902-1_0_3_node_106 | 0.4 | n |  | TRUE
21 | bus_LV_5902-1_0_3_node_75 | 0.4 | n |  | TRUE
22 | bus_LV_5902-1_0_3_node_78 | 0.4 | n |  | TRUE
23 | bus_LV_5902-1_0_3_node_73 | 0.4 | n |  | TRUE
24 | bus_LV_5902-1_0_3_node_40 | 0.4 | n |  | TRUE
25 | bus_LV_5902-1_0_3_node_41 | 0.4 | n |  | TRUE
26 | bus_LV_5902-1_0_3_node_42 | 0.4 | n |  | TRUE
27 | bus_LV_5902-1_0_3_node_161 | 0.4 | n |  | TRUE
28 | bus_LV_5902-1_0_3_node_112 | 0.4 | n |  | TRUE
29 | bus_LV_5902-1_0_3_node_160 | 0.4 | n |  | TRUE
30 | bus_LV_5902-1_0_3_node_110 | 0.4 | n |  | TRUE
31 | bus_LV_5902-1_0_3_node_94 | 0.4 | n |  | TRUE
32 | bus_LV_5902-1_0_3_node_93 | 0.4 | n |  | TRUE
33 | bus_LV_5902-1_0_3_node_44 | 0.4 | n |  | TRUE
34 | bus_LV_5902-1_0_3_node_45 | 0.4 | n |  | TRUE
35 | bus_LV_5902-1_0_3_node_46 | 0.4 | n |  | TRUE
36 | bus_LV_5902-1_0_3_node_47 | 0.4 | n |  | TRUE
37 | bus_LV_5902-1_0_3_node_170 | 0.4 | n |  | TRUE
38 | bus_LV_5902-1_0_3_node_135 | 0.4 | n |  | TRUE
39 | bus_LV_5902-1_0_3_node_103 | 0.4 | n |  | TRUE
40 | bus_LV_5902-1_0_3_node_48 | 0.4 | n |  | TRUE
41 | bus_LV_5902-1_0_3_node_138 | 0.4 | n |  | TRUE
42 | bus_LV_5902-1_0_3_node_98 | 0.4 | n |  | TRUE
43 | bus_LV_5902-1_0_3_node_133 | 0.4 | n |  | TRUE
44 | bus_LV_5902-1_0_3_node_104 | 0.4 | n |  | TRUE
45 | bus_LV_5902-1_0_3_node_97 | 0.4 | n |  | TRUE
46 | bus_LV_5902-1_0_3_node_49 | 0.4 | n |  | TRUE
47 | bus_LV_5902-1_0_3_node_52 | 0.4 | n |  | TRUE
48 | bus_LV_5902-1_0_3_node_53 | 0.4 | n |  | TRUE
49 | bus_LV_5902-1_0_3_node_54 | 0.4 | n |  | TRUE
50 | bus_LV_5902-1_0_3_node_55 | 0.4 | n |  | TRUE
51 | bus_LV_5902-1_0_3_node_154 | 0.4 | n |  | TRUE
52 | bus_LV_5902-1_0_3_node_70 | 0.4 | n |  | TRUE
53 | bus_LV_5902-1_0_3_node_168 | 0.4 | n |  | TRUE
54 | bus_LV_5902-1_0_3_node_152 | 0.4 | n |  | TRUE
55 | bus_LV_5902-1_0_3_node_56 | 0.4 | n |  | TRUE
56 | bus_LV_5902-1_0_3_node_57 | 0.4 | n |  | TRUE
57 | bus_LV_5902-1_0_3_node_58 | 0.4 | n |  | TRUE
58 | bus_LV_5902-1_0_3_node_59 | 0.4 | n |  | TRUE
59 | bus_LV_5902-1_0_3_node_65 | 0.4 | n |  | TRUE
60 | bus_LV_5902-1_0_3_node_171 | 0.4 | n |  | TRUE
61 | bus_LV_5902-1_0_3_node_66 | 0.4 | n |  | TRUE
62 | bus_LV_5902-1_0_3_node_60 | 0.4 | n |  | TRUE
63 | bus_LV_5902-1_0_3_node_62 | 0.4 | n |  | TRUE
64 | bus_LV_5902-1_0_3_node_64 | 0.4 | n |  | TRUE
65 | bus_LV_5902-1_0_3_node_72 | 0.4 | n |  | TRUE
66 | bus_LV_5902-1_0_3_node_67 | 0.4 | n |  | TRUE
67 | bus_LV_5902-1_0_3_node_71 | 0.4 | n |  | TRUE
68 | bus_LV_5902-1_0_3_node_68 | 0.4 | n |  | TRUE
69 | bus_LV_5902-1_0_3_node_143 | 0.4 | n |  | TRUE
70 | bus_LV_5902-1_0_3_node_124 | 0.4 | n |  | TRUE
71 | bus_LV_5902-1_0_3_node_141 | 0.4 | n |  | TRUE
72 | bus_LV_5902-1_0_3_node_69 | 0.4 | n |  | TRUE
73 | bus_LV_5902-1_0_3_node_159 | 0.4 | n |  | TRUE
74 | bus_LV_5902-1_0_3_node_128 | 0.4 | n |  | TRUE
75 | bus_LV_5902-1_0_3_node_76 | 0.4 | n |  | TRUE
76 | bus_LV_5902-1_0_3_node_129 | 0.4 | n |  | TRUE
77 | bus_LV_5902-1_0_3_node_127 | 0.4 | n |  | TRUE
78 | bus_LV_5902-1_0_3_node_74 | 0.4 | n |  | TRUE
79 | bus_LV_5902-1_0_3_node_77 | 0.4 | n |  | TRUE
80 | bus_LV_5902-1_0_3_node_165 | 0.4 | n |  | TRUE
81 | bus_LV_5902-1_0_3_node_153 | 0.4 | n |  | TRUE
82 | bus_LV_5902-1_0_3_node_79 | 0.4 | n |  | TRUE
83 | bus_LV_5902-1_0_3_node_80 | 0.4 | n |  | TRUE
84 | bus_LV_5902-1_0_3_node_81 | 0.4 | n |  | TRUE
85 | bus_LV_5902-1_0_3_node_82 | 0.4 | n |  | TRUE
86 | bus_LV_5902-1_0_3_node_83 | 0.4 | n |  | TRUE
87 | bus_LV_5902-1_0_3_node_126 | 0.4 | n |  | TRUE
88 | bus_LV_5902-1_0_3_node_90 | 0.4 | n |  | TRUE
89 | bus_LV_5902-1_0_3_node_87 | 0.4 | n |  | TRUE
90 | bus_LV_5902-1_0_3_node_150 | 0.4 | n |  | TRUE
91 | bus_LV_5902-1_0_3_node_92 | 0.4 | n |  | TRUE
92 | bus_LV_5902-1_0_3_node_88 | 0.4 | n |  | TRUE
93 | bus_LV_5902-1_0_3_node_121 | 0.4 | n |  | TRUE
94 | bus_LV_5902-1_0_3_node_85 | 0.4 | n |  | TRUE
95 | bus_LV_5902-1_0_3_node_84 | 0.4 | n |  | TRUE
96 | bus_LV_5902-1_0_3_node_86 | 0.4 | n |  | TRUE
97 | bus_LV_5902-1_0_3_node_122 | 0.4 | n |  | TRUE
98 | bus_LV_5902-1_0_3_node_89 | 0.4 | n |  | TRUE
99 | bus_LV_5902-1_0_3_node_91 | 0.4 | n |  | TRUE
100 | bus_LV_5902-1_0_3_node_113 | 0.4 | n |  | TRUE
101 | bus_LV_5902-1_0_3_node_111 | 0.4 | n |  | TRUE
102 | bus_LV_5902-1_0_3_node_95 | 0.4 | n |  | TRUE
103 | bus_LV_5902-1_0_3_node_96 | 0.4 | n |  | TRUE
104 | bus_LV_5902-1_0_3_node_99 | 0.4 | n |  | TRUE
105 | bus_LV_5902-1_0_3_node_100 | 0.4 | n |  | TRUE
106 | bus_LV_5902-1_0_3_node_101 | 0.4 | n |  | TRUE
107 | bus_LV_5902-1_0_3_node_102 | 0.4 | n |  | TRUE
108 | bus_LV_5902-1_0_3_node_147 | 0.4 | n |  | TRUE
109 | bus_LV_5902-1_0_3_node_145 | 0.4 | n |  | TRUE
110 | bus_LV_5902-1_0_3_node_148 | 0.4 | n |  | TRUE
111 | bus_LV_5902-1_0_3_node_123 | 0.4 | n |  | TRUE
112 | bus_LV_5902-1_0_3_node_146 | 0.4 | n |  | TRUE
113 | bus_LV_5902-1_0_3_node_105 | 0.4 | n |  | TRUE
114 | bus_LV_5902-1_0_3_node_119 | 0.4 | n |  | TRUE
115 | bus_LV_5902-1_0_3_node_120 | 0.4 | n |  | TRUE
116 | bus_LV_5902-1_0_3_node_109 | 0.4 | n |  | TRUE
117 | bus_LV_5902-1_0_3_node_114 | 0.4 | n |  | TRUE
118 | bus_LV_5902-1_0_3_node_115 | 0.4 | n |  | TRUE
119 | bus_LV_5902-1_0_3_node_116 | 0.4 | n |  | TRUE
120 | bus_LV_5902-1_0_3_node_117 | 0.4 | n |  | TRUE
121 | bus_LV_5902-1_0_3_node_118 | 0.4 | n |  | TRUE
122 | bus_LV_5902-1_0_3_node_166 | 0.4 | n |  | TRUE
123 | bus_LV_5902-1_0_3_node_149 | 0.4 | n |  | TRUE
124 | bus_LV_5902-1_0_3_node_131 | 0.4 | n |  | TRUE
125 | bus_LV_5902-1_0_3_node_132 | 0.4 | n |  | TRUE
126 | bus_LV_5902-1_0_3_node_134 | 0.4 | n |  | TRUE
127 | bus_LV_5902-1_0_3_node_136 | 0.4 | n |  | TRUE
128 | bus_LV_5902-1_0_3_node_157 | 0.4 | n |  | TRUE
129 | bus_LV_5902-1_0_3_node_169 | 0.4 | n |  | TRUE
130 | bus_LV_5902-1_0_3_node_139 | 0.4 | n |  | TRUE
131 | bus_LV_5902-1_0_3_node_140 | 0.4 | n |  | TRUE
132 | bus_LV_5902-1_0_3_node_142 | 0.4 | n |  | TRUE
133 | bus_LV_5902-1_0_3_node_144 | 0.4 | n |  | TRUE
134 | bus_LV_5902-1_0_3_node_155 | 0.4 | n |  | TRUE
135 | bus_LV_5902-1_0_3_node_156 | 0.4 | n |  | TRUE
136 | bus_LV_5902-1_0_3_node_151 | 0.4 | n |  | TRUE
137 | bus_LV_5902-1_0_3_node_162 | 0.4 | n |  | TRUE
138 | bus_LV_5902-1_0_3_node_163 | 0.4 | n |  | TRUE
139 | bus_LV_5902-1_0_3_node_164 | 0.4 | n |  | TRUE
140 | bus_MV_449_1_node_25 | 20 | n |  | TRUE

## load
| name | bus | p_mw | q_mvar | const_z_percent | const_i_percent | sn_mva | scaling | in_service | type
0 | LV_5902-1_0_3_load_0 | 0 | 0.0017687 | 0.00044327 | 0 | 0 |  | 1 | TRUE | wye
1 | LV_5902-1_0_3_load_1 | 1 | 0.0002681 | 6.7191e-05 | 0 | 0 |  | 1 | TRUE | wye
2 | LV_5902-1_0_3_load_3 | 3 | 0.0012951 | 0.00032459 | 0 | 0 |  | 1 | TRUE | wye
3 | LV_5902-1_0_3_load_4 | 4 | 0.00063195 | 0.00015838 | 0 | 0 |  | 1 | TRUE | wye
4 | LV_5902-1_0_3_load_5 | 5 | 0.00025424 | 6.372e-05 | 0 | 0 |  | 1 | TRUE | wye
5 | LV_5902-1_0_3_load_6 | 6 | 0.0021333 | 0.00053467 | 0 | 0 |  | 1 | TRUE | wye
6 | LV_5902-1_0_3_load_107 | 7 | 0.0015155 | 0.00037982 | 0 | 0 |  | 1 | TRUE | wye
7 | LV_5902-1_0_3_load_51 | 8 | 0.0033798 | 0.00084706 | 0 | 0 |  | 1 | TRUE | wye
8 | LV_5902-1_0_3_load_8 | 11 | 0.00026293 | 6.5897e-05 | 0 | 0 |  | 1 | TRUE | wye
9 | LV_5902-1_0_3_load_137 | 12 | 0.00071432 | 0.00017903 | 0 | 0 |  | 1 | TRUE | wye
10 | LV_5902-1_0_3_load_35 | 14 | 0.0012119 | 0.00030372 | 0 | 0 |  | 1 | TRUE | wye
11 | LV_5902-1_0_3_load_39 | 17 | 0.0038887 | 0.00097461 | 0 | 0 |  | 1 | TRUE | wye
12 | LV_5902-1_0_3_load_158 | 18 | 0.0016236 | 0.00040692 | 0 | 0 |  | 1 | TRUE | wye
13 | LV_5902-1_0_3_load_125 | 19 | 0.0038663 | 0.00096899 | 0 | 0 |  | 1 | TRUE | wye
14 | LV_5902-1_0_3_load_106 | 20 | 0.0019334 | 0.00048455 | 0 | 0 |  | 1 | TRUE | wye
15 | LV_5902-1_0_3_load_78 | 22 | 0.0014354 | 0.00035974 | 0 | 0 |  | 1 | TRUE | wye
16 | LV_5902-1_0_3_load_73 | 23 | 0.0015122 | 0.00037899 | 0 | 0 |  | 1 | TRUE | wye
17 | LV_5902-1_0_3_load_40 | 24 | 0.00060681 | 0.00015208 | 0 | 0 |  | 1 | TRUE | wye
18 | LV_5902-1_0_3_load_161 | 27 | 0.0010171 | 0.00025491 | 0 | 0 |  | 1 | TRUE | wye
19 | LV_5902-1_0_3_load_112 | 28 | 0.0012816 | 0.0003212 | 0 | 0 |  | 1 | TRUE | wye
20 | LV_5902-1_0_3_load_160 | 29 | 0.0018866 | 0.00047282 | 0 | 0 |  | 1 | TRUE | wye
21 | LV_5902-1_0_3_load_110 | 30 | 0.0013566 | 0.00033999 | 0 | 0 |  | 1 | TRUE | wye
22 | LV_5902-1_0_3_load_94 | 31 | 0.0014563 | 0.00036499 | 0 | 0 |  | 1 | TRUE | wye
23 | LV_5902-1_0_3_load_93 | 32 | 0.0034001 | 0.00085213 | 0 | 0 |  | 1 | TRUE | wye
24 | LV_5902-1_0_3_load_44 | 33 | 0.0018776 | 0.00047057 | 0 | 0 |  | 1 | TRUE | wye
25 | LV_5902-1_0_3_load_47 | 36 | 0.0013536 | 0.00033925 | 0 | 0 |  | 1 | TRUE | wye
26 | LV_5902-1_0_3_load_170 | 37 | 0.006079 | 0.0015235 | 0 | 0 |  | 1 | TRUE | wye
27 | LV_5902-1_0_3_load_135 | 38 | 0.003139 | 0.00078672 | 0 | 0 |  | 1 | TRUE | wye
28 | LV_5902-1_0_3_load_103 | 39 | 0.0038272 | 0.0009592 | 0 | 0 |  | 1 | TRUE | wye
29 | LV_5902-1_0_3_load_138 | 41 | 0.0019889 | 0.00049845 | 0 | 0 |  | 1 | TRUE | wye
30 | LV_5902-1_0_3_load_98 | 42 | 0.0021967 | 0.00055053 | 0 | 0 |  | 1 | TRUE | wye
31 | LV_5902-1_0_3_load_133 | 43 | 0.0026384 | 0.00066124 | 0 | 0 |  | 1 | TRUE | wye
32 | LV_5902-1_0_3_load_97 | 45 | 0.00087469 | 0.00021922 | 0 | 0 |  | 1 | TRUE | wye
33 | LV_5902-1_0_3_load_49 | 46 | 0.00096275 | 0.00024129 | 0 | 0 |  | 1 | TRUE | wye
34 | LV_5902-1_0_3_load_52 | 47 | 0.0030305 | 0.00075951 | 0 | 0 |  | 1 | TRUE | wye
35 | LV_5902-1_0_3_load_54 | 49 | 0.00093296 | 0.00023382 | 0 | 0 |  | 1 | TRUE | wye
36 | LV_5902-1_0_3_load_70 | 52 | 0.0010226 | 0.0002563 | 0 | 0 |  | 1 | TRUE | wye
37 | LV_5902-1_0_3_load_168 | 53 | 0.0021309 | 0.00053406 | 0 | 0 |  | 1 | TRUE | wye
38 | LV_5902-1_0_3_load_56 | 55 | 0.00081821 | 0.00020506 | 0 | 0 |  | 1 | TRUE | wye
39 | LV_5902-1_0_3_load_58 | 57 | 0.00076105 | 0.00019074 | 0 | 0 |  | 1 | TRUE | wye
40 | LV_5902-1_0_3_load_59 | 58 | 0.01086 | 0.0027219 | 0 | 0 |  | 1 | TRUE | wye
41 | LV_5902-1_0_3_load_65 | 59 | 0.00098081 | 0.00024581 | 0 | 0 |  | 1 | TRUE | wye
42 | LV_5902-1_0_3_load_171 | 60 | 0.0091563 | 0.0022948 | 0 | 0 |  | 1 | TRUE | wye
43 | LV_5902-1_0_3_load_66 | 61 | 0.0017576 | 0.00044049 | 0 | 0 |  | 1 | TRUE | wye
44 | LV_5902-1_0_3_load_60 | 62 | 0.010987 | 0.0027536 | 0 | 0 |  | 1 | TRUE | wye
45 | LV_5902-1_0_3_load_72 | 65 | 0.0016401 | 0.00041104 | 0 | 0 |  | 1 | TRUE | wye
46 | LV_5902-1_0_3_load_67 | 66 | 0.0041159 | 0.0010315 | 0 | 0 |  | 1 | TRUE | wye
47 | LV_5902-1_0_3_load_124 | 70 | 0.0018041 | 0.00045214 | 0 | 0 |  | 1 | TRUE | wye
48 | LV_5902-1_0_3_load_159 | 73 | 0.0010665 | 0.0002673 | 0 | 0 |  | 1 | TRUE | wye
49 | LV_5902-1_0_3_load_76 | 75 | 0.0010461 | 0.00026217 | 0 | 0 |  | 1 | TRUE | wye
50 | LV_5902-1_0_3_load_129 | 76 | 0.0020214 | 0.00050662 | 0 | 0 |  | 1 | TRUE | wye
51 | LV_5902-1_0_3_load_127 | 77 | 0.00423 | 0.0010601 | 0 | 0 |  | 1 | TRUE | wye
52 | LV_5902-1_0_3_load_77 | 79 | 0.0012748 | 0.0003195 | 0 | 0 |  | 1 | TRUE | wye
53 | LV_5902-1_0_3_load_165 | 80 | 0.0014329 | 0.00035911 | 0 | 0 |  | 1 | TRUE | wye
54 | LV_5902-1_0_3_load_79 | 82 | 0.0023915 | 0.00059936 | 0 | 0 |  | 1 | TRUE | wye
55 | LV_5902-1_0_3_load_80 | 83 | 0.0057192 | 0.0014334 | 0 | 0 |  | 1 | TRUE | wye
56 | LV_5902-1_0_3_load_81 | 84 | 0.0006126 | 0.00015353 | 0 | 0 |  | 1 | TRUE | wye
57 | LV_5902-1_0_3_load_83 | 86 | 0.0012043 | 0.00030182 | 0 | 0 |  | 1 | TRUE | wye
58 | LV_5902-1_0_3_load_126 | 87 | 0.0018069 | 0.00045285 | 0 | 0 |  | 1 | TRUE | wye
59 | LV_5902-1_0_3_load_150 | 90 | 0.0029758 | 0.0007458 | 0 | 0 |  | 1 | TRUE | wye
60 | LV_5902-1_0_3_load_92 | 91 | 0.006912 | 0.0017323 | 0 | 0 |  | 1 | TRUE | wye
61 | LV_5902-1_0_3_load_88 | 92 | 0.0011911 | 0.00029853 | 0 | 0 |  | 1 | TRUE | wye
62 | LV_5902-1_0_3_load_121 | 93 | 0.0050213 | 0.0012584 | 0 | 0 |  | 1 | TRUE | wye
63 | LV_5902-1_0_3_load_85 | 94 | 0.00046378 | 0.00011623 | 0 | 0 |  | 1 | TRUE | wye
64 | LV_5902-1_0_3_load_84 | 95 | 0.0023227 | 0.00058211 | 0 | 0 |  | 1 | TRUE | wye
65 | LV_5902-1_0_3_load_86 | 96 | 0.0017307 | 0.00043375 | 0 | 0 |  | 1 | TRUE | wye
66 | LV_5902-1_0_3_load_89 | 98 | 0.0033258 | 0.00083353 | 0 | 0 |  | 1 | TRUE | wye
67 | LV_5902-1_0_3_load_91 | 99 | 0.0037148 | 0.00093101 | 0 | 0 |  | 1 | TRUE | wye
68 | LV_5902-1_0_3_load_113 | 100 | 0.00081171 | 0.00020343 | 0 | 0 |  | 1 | TRUE | wye
69 | LV_5902-1_0_3_load_95 | 102 | 0.001533 | 0.0003842 | 0 | 0 |  | 1 | TRUE | wye
70 | LV_5902-1_0_3_load_96 | 103 | 0.0011145 | 0.00027932 | 0 | 0 |  | 1 | TRUE | wye
71 | LV_5902-1_0_3_load_101 | 106 | 0.00052462 | 0.00013148 | 0 | 0 |  | 1 | TRUE | wye
72 | LV_5902-1_0_3_load_102 | 107 | 0.0033576 | 0.0008415 | 0 | 0 |  | 1 | TRUE | wye
73 | LV_5902-1_0_3_load_147 | 108 | 0.0010728 | 0.00026888 | 0 | 0 |  | 1 | TRUE | wye
74 | LV_5902-1_0_3_load_145 | 109 | 0.0017249 | 0.0004323 | 0 | 0 |  | 1 | TRUE | wye
75 | LV_5902-1_0_3_load_148 | 110 | 0.0064369 | 0.0016133 | 0 | 0 |  | 1 | TRUE | wye
76 | LV_5902-1_0_3_load_123 | 111 | 0.0016832 | 0.00042186 | 0 | 0 |  | 1 | TRUE | wye
77 | LV_5902-1_0_3_load_146 | 112 | 0.00083921 | 0.00021033 | 0 | 0 |  | 1 | TRUE | wye
78 | LV_5902-1_0_3_load_105 | 113 | 0.0016345 | 0.00040965 | 0 | 0 |  | 1 | TRUE | wye
79 | LV_5902-1_0_3_load_119 | 114 | 0.0019235 | 0.00048207 | 0 | 0 |  | 1 | TRUE | wye
80 | LV_5902-1_0_3_load_120 | 115 | 0.0012683 | 0.00031786 | 0 | 0 |  | 1 | TRUE | wye
81 | LV_5902-1_0_3_load_109 | 116 | 0.0030558 | 0.00076586 | 0 | 0 |  | 1 | TRUE | wye
82 | LV_5902-1_0_3_load_114 | 117 | 0.0034574 | 0.00086651 | 0 | 0 |  | 1 | TRUE | wye
83 | LV_5902-1_0_3_load_115 | 118 | 0.0021414 | 0.00053668 | 0 | 0 |  | 1 | TRUE | wye
84 | LV_5902-1_0_3_load_116 | 119 | 0.0009461 | 0.00023711 | 0 | 0 |  | 1 | TRUE | wye
85 | LV_5902-1_0_3_load_117 | 120 | 0.0010256 | 0.00025703 | 0 | 0 |  | 1 | TRUE | wye
86 | LV_5902-1_0_3_load_118 | 121 | 0.00069789 | 0.00017491 | 0 | 0 |  | 1 | TRUE | wye
87 | LV_5902-1_0_3_load_166 | 122 | 0.0013407 | 0.00033602 | 0 | 0 |  | 1 | TRUE | wye
88 | LV_5902-1_0_3_load_149 | 123 | 0.0019266 | 0.00048284 | 0 | 0 |  | 1 | TRUE | wye
89 | LV_5902-1_0_3_load_131 | 124 | 0.006341 | 0.0015892 | 0 | 0 |  | 1 | TRUE | wye
90 | LV_5902-1_0_3_load_132 | 125 | 0.0052554 | 0.0013171 | 0 | 0 |  | 1 | TRUE | wye
91 | LV_5902-1_0_3_load_134 | 126 | 0.0012145 | 0.00030437 | 0 | 0 |  | 1 | TRUE | wye
92 | LV_5902-1_0_3_load_136 | 127 | 0.0033291 | 0.00083436 | 0 | 0 |  | 1 | TRUE | wye
93 | LV_5902-1_0_3_load_157 | 128 | 0.0034256 | 0.00085855 | 0 | 0 |  | 1 | TRUE | wye
94 | LV_5902-1_0_3_load_169 | 129 | 0.001401 | 0.00035111 | 0 | 0 |  | 1 | TRUE | wye
95 | LV_5902-1_0_3_load_139 | 130 | 0.0014221 | 0.00035642 | 0 | 0 |  | 1 | TRUE | wye
96 | LV_5902-1_0_3_load_140 | 131 | 0.0011864 | 0.00029734 | 0 | 0 |  | 1 | TRUE | wye
97 | LV_5902-1_0_3_load_144 | 133 | 0.0030996 | 0.00077684 | 0 | 0 |  | 1 | TRUE | wye
98 | LV_5902-1_0_3_load_155 | 134 | 0.0033017 | 0.00082749 | 0 | 0 |  | 1 | TRUE | wye
99 | LV_5902-1_0_3_load_156 | 135 | 0.0018105 | 0.00045375 | 0 | 0 |  | 1 | TRUE | wye
100 | LV_5902-1_0_3_load_151 | 136 | 0.0015491 | 0.00038825 | 0 | 0 |  | 1 | TRUE | wye
101 | LV_5902-1_0_3_load_162 | 137 | 0.0091913 | 0.0023036 | 0 | 0 |  | 1 | TRUE | wye
102 | LV_5902-1_0_3_load_163 | 138 | 0.0051461 | 0.0012897 | 0 | 0 |  | 1 | TRUE | wye
103 | LV_5902-1_0_3_load_164 | 139 | 0.005821 | 0.0014589 | 0 | 0 |  | 1 | TRUE | wye

## ext_grid
| name | bus | vm_pu | va_degree | slack_weight | in_service
0 |  | 130 | 1 | 0 | 1 | TRUE

## line
| name | std_type | from_bus | to_bus | length_km | r_ohm_per_km | x_ohm_per_km | c_nf_per_km | g_us_per_km | max_i_ka | df | parallel | type | in_service
0 | LV_5902-1_0_3_line_0 |  | 0 | 1 | 0.0072827 | 0.125 | 0.08 | 261 | 0 | 0.364 | 1 | 1 | cs | TRUE
1 | LV_5902-1_0_3_line_1 |  | 0 | 2 | 0.047783 | 0.125 | 0.08 | 261 | 0 | 0.364 | 1 | 1 | cs | TRUE
2 | LV_5902-1_0_3_line_2 |  | 1 | 3 | 0.025869 | 0.125 | 0.08 | 261 | 0 | 0.364 | 1 | 1 | cs | TRUE
3 | LV_5902-1_0_3_line_3 |  | 2 | 4 | 0.03657 | 0.125 | 0.08 | 261 | 0 | 0.364 | 1 | 1 | cs | TRUE
4 | LV_5902-1_0_3_line_4 |  | 2 | 5 | 0.038339 | 0.125 | 0.08 | 261 | 0 | 0.364 | 1 | 1 | cs | TRUE
5 | LV_5902-1_0_3_line_5 |  | 3 | 6 | 0.043717 | 0.125 | 0.08 | 261 | 0 | 0.364 | 1 | 1 | cs | TRUE
6 | LV_5902-1_0_3_line_6 |  | 4 | 7 | 0.023651 | 0.125 | 0.08 | 261 | 0 | 0.364 | 1 | 1 | cs | TRUE
7 | LV_5902-1_0_3_line_7 |  | 5 | 8 | 0.019312 | 0.125 | 0.08 | 261 | 0 | 0.364 | 1 | 1 | cs | TRUE
8 | LV_5902-1_0_3_line_8 |  | 6 | 9 | 0.059371 | 0.125 | 0.08 | 261 | 0 | 0.364 | 1 | 1 | cs | TRUE
9 | LV_5902-1_0_3_line_9 |  | 8 | 10 | 0.088441 | 0.125 | 0.08 | 261 | 0 | 0.364 | 1 | 1 | cs | TRUE
10 | LV_5902-1_0_3_line_10 |  | 9 | 11 | 0.053361 | 0.125 | 0.08 | 261 | 0 | 0.364 | 1 | 1 | cs | TRUE
11 | LV_5902-1_0_3_line_11 |  | 10 | 46 | 0.062204 | 0.125 | 0.08 | 261 | 0 | 0.364 | 1 | 1 | cs | TRUE
12 | LV_5902-1_0_3_line_12 |  | 11 | 12 | 0.041215 | 0.125 | 0.08 | 261 | 0 | 0.364 | 1 | 1 | cs | TRUE
13 | LV_5902-1_0_3_line_13 |  | 12 | 13 | 0.014785 | 0.125 | 0.08 | 261 | 0 | 0.364 | 1 | 1 | cs | TRUE
14 | LV_5902-1_0_3_line_14 |  | 13 | 74 | 0.078531 | 0.125 | 0.08 | 261 | 0 | 0.364 | 1 | 1 | cs | TRUE
15 | LV_5902-1_0_3_line_15 |  | 14 | 15 | 0.073635 | 0.125 | 0.08 | 261 | 0 | 0.364 | 1 | 1 | cs | TRUE
16 | LV_5902-1_0_3_line_16 |  | 15 | 16 | 0.010089 | 0.125 | 0.08 | 261 | 0 | 0.364 | 1 | 1 | cs | TRUE
17 | LV_5902-1_0_3_line_17 |  | 15 | 17 | 0.031786 | 0.125 | 0.08 | 261 | 0 | 0.364 | 1 | 1 | cs | TRUE
18 | LV_5902-1_0_3_line_18 |  | 16 | 18 | 0.014156 | 0.125 | 0.08 | 261 | 0 | 0.364 | 1 | 1 | cs | TRUE
19 | LV_5902-1_0_3_line_19 |  | 16 | 19 | 0.013744 | 0.125 | 0.08 | 261 | 0 | 0.364 | 1 | 1 | cs | TRUE
20 | LV_5902-1_0_3_line_20 |  | 19 | 20 | 0.025307 | 0.125 | 0.08 | 261 | 0 | 0.364 | 1 | 1 | cs | TRUE
21 | LV_5902-1_0_3_line_21 |  | 20 | 44 | 0.014394 | 0.125 | 0.08 | 261 | 0 | 0.364 | 1 | 1 | cs | TRUE
22 | LV_5902-1_0_3_line_22 |  | 21 | 22 | 0.025121 | 0.125 | 0.08 | 261 | 0 | 0.364 | 1 | 1 | cs | TRUE
23 | LV_5902-1_0_3_line_23 |  | 21 | 23 | 0.068226 | 0.125 | 0.08 | 261 | 0 | 0.364 | 1 | 1 | cs | TRUE
24 | LV_5902-1_0_3_line_24 |  | 23 | 78 | 0.013544 | 0.125 | 0.08 | 261 | 0 | 0.364 | 1 | 1 | cs | TRUE
25 | LV_5902-1_0_3_line_25 |  | 24 | 25 | 0.018089 | 0.125 | 0.08 | 261 | 0 | 0.364 | 1 | 1 | cs | TRUE
26 | LV_5902-1_0_3_line_26 |  | 25 | 26 | 0.046409 | 0.125 | 0.08 | 261 | 0 | 0.364 | 1 | 1 | cs | TRUE
27 | LV_5902-1_0_3_line_27 |  | 26 | 27 | 0.016984 | 0.125 | 0.08 | 261 | 0 | 0.364 | 1 | 1 | cs | TRUE
28 | LV_5902-1_0_3_line_28 |  | 26 | 28 | 0.014468 | 0.125 | 0.08 | 261 | 0 | 0.364 | 1 | 1 | cs | TRUE
29 | LV_5902-1_0_3_line_29 |  | 27 | 29 | 0.010564 | 0.125 | 0.08 | 261 | 0 | 0.364 | 1 | 1 | cs | TRUE
30 | LV_5902-1_0_3_line_30 |  | 28 | 30 | 0.026275 | 0.125 | 0.08 | 261 | 0 | 0.364 | 1 | 1 | cs | TRUE
31 | LV_5902-1_0_3_line_31 |  | 29 | 103 | 0.0043178 | 0.125 | 0.08 | 261 | 0 | 0.364 | 1 | 1 | cs | TRUE
32 | LV_5902-1_0_3_line_32 |  | 30 | 116 | 0.0098803 | 0.125 | 0.08 | 261 | 0 | 0.364 | 1 | 1 | cs | TRUE
33 | LV_5902-1_0_3_line_33 |  | 31 | 32 | 0.032211 | 0.125 | 0.08 | 261 | 0 | 0.364 | 1 | 1 | cs | TRUE
34 | LV_5902-1_0_3_line_34 |  | 32 | 102 | 0.0051217 | 0.125 | 0.08 | 261 | 0 | 0.364 | 1 | 1 | cs | TRUE
35 | LV_5902-1_0_3_line_35 |  | 33 | 34 | 0.10685 | 0.125 | 0.08 | 261 | 0 | 0.364 | 1 | 1 | cs | TRUE
36 | LV_5902-1_0_3_line_36 |  | 34 | 35 | 0.038045 | 0.125 | 0.08 | 261 | 0 | 0.364 | 1 | 1 | cs | TRUE
37 | LV_5902-1_0_3_line_37 |  | 34 | 36 | 0.016603 | 0.125 | 0.08 | 261 | 0 | 0.364 | 1 | 1 | cs | TRUE
38 | LV_5902-1_0_3_line_38 |  | 35 | 37 | 0.012179 | 0.125 | 0.08 | 261 | 0 | 0.364 | 1 | 1 | cs | TRUE
39 | LV_5902-1_0_3_line_39 |  | 35 | 38 | 0.0029412 | 0.125 | 0.08 | 261 | 0 | 0.364 | 1 | 1 | cs | TRUE
40 | LV_5902-1_0_3_line_40 |  | 36 | 39 | 0.0052936 | 0.125 | 0.08 | 261 | 0 | 0.364 | 1 | 1 | cs | TRUE
41 | LV_5902-1_0_3_line_41 |  | 38 | 43 | 0.010354 | 0.125 | 0.08 | 261 | 0 | 0.364 | 1 | 1 | cs | TRUE
42 | LV_5902-1_0_3_line_42 |  | 39 | 44 | 0.010925 | 0.125 | 0.08 | 261 | 0 | 0.364 | 1 | 1 | cs | TRUE
43 | LV_5902-1_0_3_line_43 |  | 40 | 41 | 0.019522 | 0.125 | 0.08 | 261 | 0 | 0.364 | 1 | 1 | cs | TRUE
44 | LV_5902-1_0_3_line_44 |  | 40 | 42 | 0.02039 | 0.125 | 0.08 | 261 | 0 | 0.364 | 1 | 1 | cs | TRUE
45 | LV_5902-1_0_3_line_45 |  | 42 | 45 | 0.028906 | 0.125 | 0.08 | 261 | 0 | 0.364 | 1 | 1 | cs | TRUE
46 | LV_5902-1_0_3_line_46 |  | 43 | 124 | 0.025039 | 0.125 | 0.08 | 261 | 0 | 0.364 | 1 | 1 | cs | TRUE
47 | LV_5902-1_0_3_line_47 |  | 44 | 113 | 0.016086 | 0.125 | 0.08 | 261 | 0 | 0.364 | 1 | 1 | cs | TRUE
48 | LV_5902-1_0_3_line_48 |  | 45 | 104 | 0.027211 | 0.125 | 0.08 | 261 | 0 | 0.364 | 1 | 1 | cs | TRUE
49 | LV_5902-1_0_3_line_49 |  | 47 | 48 | 0.0021622 | 0.125 | 0.08 | 261 | 0 | 0.364 | 1 | 1 | cs | TRUE
50 | LV_5902-1_0_3_line_50 |  | 48 | 49 | 0.017608 | 0.125 | 0.08 | 261 | 0 | 0.364 | 1 | 1 | cs | TRUE
51 | LV_5902-1_0_3_line_51 |  | 48 | 50 | 0.039824 | 0.125 | 0.08 | 261 | 0 | 0.364 | 1 | 1 | cs | TRUE
52 | LV_5902-1_0_3_line_52 |  | 50 | 51 | 0.018464 | 0.125 | 0.08 | 261 | 0 | 0.364 | 1 | 1 | cs | TRUE
53 | LV_5902-1_0_3_line_53 |  | 50 | 52 | 0.017994 | 0.125 | 0.08 | 261 | 0 | 0.364 | 1 | 1 | cs | TRUE
54 | LV_5902-1_0_3_line_54 |  | 51 | 53 | 0.018644 | 0.125 | 0.08 | 261 | 0 | 0.364 | 1 | 1 | cs | TRUE
55 | LV_5902-1_0_3_line_55 |  | 51 | 54 | 0.023838 | 0.125 | 0.08 | 261 | 0 | 0.364 | 1 | 1 | cs | TRUE
56 | LV_5902-1_0_3_line_56 |  | 54 | 81 | 0.038089 | 0.125 | 0.08 | 261 | 0 | 0.364 | 1 | 1 | cs | TRUE
57 | LV_5902-1_0_3_line_57 |  | 54 | 133 | 0.010639 | 0.125 | 0.08 | 261 | 0 | 0.364 | 1 | 1 | cs | TRUE
58 | LV_5902-1_0_3_line_58 |  | 55 | 56 | 0.0027813 | 0.125 | 0.08 | 261 | 0 | 0.364 | 1 | 1 | cs | TRUE
59 | LV_5902-1_0_3_line_59 |  | 56 | 57 | 0.027548 | 0.125 | 0.08 | 261 | 0 | 0.364 | 1 | 1 | cs | TRUE
60 | LV_5902-1_0_3_line_60 |  | 56 | 58 | 0.022062 | 0.125 | 0.08 | 261 | 0 | 0.364 | 1 | 1 | cs | TRUE
61 | LV_5902-1_0_3_line_61 |  | 57 | 59 | 0.015895 | 0.125 | 0.08 | 261 | 0 | 0.364 | 1 | 1 | cs | TRUE
62 | LV_5902-1_0_3_line_62 |  | 58 | 60 | 0.0076758 | 0.125 | 0.08 | 261 | 0 | 0.364 | 1 | 1 | cs | TRUE
63 | LV_5902-1_0_3_line_63 |  | 59 | 61 | 0.0095967 | 0.125 | 0.08 | 261 | 0 | 0.364 | 1 | 1 | cs | TRUE
64 | LV_5902-1_0_3_line_64 |  | 61 | 69 | 0.03078 | 0.125 | 0.08 | 261 | 0 | 0.364 | 1 | 1 | cs | TRUE
65 | LV_5902-1_0_3_line_65 |  | 62 | 63 | 0.068444 | 0.125 | 0.08 | 261 | 0 | 0.364 | 1 | 1 | cs | TRUE
66 | LV_5902-1_0_3_line_66 |  | 63 | 64 | 0.020097 | 0.125 | 0.08 | 261 | 0 | 0.364 | 1 | 1 | cs | TRUE
67 | LV_5902-1_0_3_line_67 |  | 64 | 65 | 0.018632 | 0.125 | 0.08 | 261 | 0 | 0.364 | 1 | 1 | cs | TRUE
68 | LV_5902-1_0_3_line_68 |  | 64 | 66 | 0.010903 | 0.125 | 0.08 | 261 | 0 | 0.364 | 1 | 1 | cs | TRUE
69 | LV_5902-1_0_3_line_69 |  | 65 | 67 | 0.025957 | 0.125 | 0.08 | 261 | 0 | 0.364 | 1 | 1 | cs | TRUE
70 | LV_5902-1_0_3_line_70 |  | 66 | 68 | 0.026009 | 0.125 | 0.08 | 261 | 0 | 0.364 | 1 | 1 | cs | TRUE
71 | LV_5902-1_0_3_line_71 |  | 67 | 74 | 0.032407 | 0.125 | 0.08 | 261 | 0 | 0.364 | 1 | 1 | cs | TRUE
72 | LV_5902-1_0_3_line_72 |  | 68 | 72 | 0.012688 | 0.125 | 0.08 | 261 | 0 | 0.364 | 1 | 1 | cs | TRUE
73 | LV_5902-1_0_3_line_73 |  | 69 | 70 | 0.011683 | 0.125 | 0.08 | 261 | 0 | 0.364 | 1 | 1 | cs | TRUE
74 | LV_5902-1_0_3_line_74 |  | 69 | 71 | 0.013533 | 0.125 | 0.08 | 261 | 0 | 0.364 | 1 | 1 | cs | TRUE
75 | LV_5902-1_0_3_line_75 |  | 70 | 97 | 0.012147 | 0.125 | 0.08 | 261 | 0 | 0.364 | 1 | 1 | cs | TRUE
76 | LV_5902-1_0_3_line_76 |  | 71 | 133 | 0.010166 | 0.125 | 0.08 | 261 | 0 | 0.364 | 1 | 1 | cs | TRUE
77 | LV_5902-1_0_3_line_77 |  | 71 | 130 | 0.014751 | 0.125 | 0.08 | 261 | 0 | 0.364 | 1 | 2 | cs | TRUE
78 | LV_5902-1_0_3_line_78 |  | 72 | 73 | 0.015745 | 0.125 | 0.08 | 261 | 0 | 0.364 | 1 | 1 | cs | TRUE
79 | LV_5902-1_0_3_line_79 |  | 73 | 75 | 0.0060646 | 0.125 | 0.08 | 261 | 0 | 0.364 | 1 | 1 | cs | TRUE
80 | LV_5902-1_0_3_line_80 |  | 74 | 76 | 0.028596 | 0.125 | 0.08 | 261 | 0 | 0.364 | 1 | 1 | cs | TRUE
81 | LV_5902-1_0_3_line_81 |  | 74 | 77 | 0.024236 | 0.125 | 0.08 | 261 | 0 | 0.364 | 1 | 1 | cs | TRUE
82 | LV_5902-1_0_3_line_82 |  | 75 | 78 | 0.024291 | 0.125 | 0.08 | 261 | 0 | 0.364 | 1 | 1 | cs | TRUE
83 | LV_5902-1_0_3_line_83 |  | 78 | 79 | 0.032519 | 0.125 | 0.08 | 261 | 0 | 0.364 | 1 | 1 | cs | TRUE
84 | LV_5902-1_0_3_line_84 |  | 79 | 80 | 0.02237 | 0.125 | 0.08 | 261 | 0 | 0.364 | 1 | 1 | cs | TRUE
85 | LV_5902-1_0_3_line_85 |  | 80 | 81 | 0.0015939 | 0.125 | 0.08 | 261 | 0 | 0.364 | 1 | 1 | cs | TRUE
86 | LV_5902-1_0_3_line_86 |  | 81 | 137 | 0.013826 | 0.125 | 0.08 | 261 | 0 | 0.364 | 1 | 1 | cs | TRUE
87 | LV_5902-1_0_3_line_87 |  | 82 | 83 | 0.0068582 | 0.125 | 0.08 | 261 | 0 | 0.364 | 1 | 1 | cs | TRUE
88 | LV_5902-1_0_3_line_88 |  | 82 | 84 | 0.016292 | 0.125 | 0.08 | 261 | 0 | 0.364 | 1 | 1 | cs | TRUE
89 | LV_5902-1_0_3_line_89 |  | 83 | 85 | 0.016438 | 0.125 | 0.08 | 261 | 0 | 0.364 | 1 | 1 | cs | TRUE
90 | LV_5902-1_0_3_line_90 |  | 84 | 86 | 0.0036569 | 0.125 | 0.08 | 261 | 0 | 0.364 | 1 | 1 | cs | TRUE
91 | LV_5902-1_0_3_line_91 |  | 85 | 87 | 0.0089405 | 0.125 | 0.08 | 261 | 0 | 0.364 | 1 | 1 | cs | TRUE
92 | LV_5902-1_0_3_line_92 |  | 85 | 88 | 0.009204 | 0.125 | 0.08 | 261 | 0 | 0.364 | 1 | 1 | cs | TRUE
93 | LV_5902-1_0_3_line_93 |  | 86 | 89 | 0.013241 | 0.125 | 0.08 | 261 | 0 | 0.364 | 1 | 1 | cs | TRUE
94 | LV_5902-1_0_3_line_94 |  | 87 | 90 | 0.015974 | 0.125 | 0.08 | 261 | 0 | 0.364 | 1 | 1 | cs | TRUE
95 | LV_5902-1_0_3_line_95 |  | 88 | 91 | 0.095765 | 0.125 | 0.08 | 261 | 0 | 0.364 | 1 | 1 | cs | TRUE
96 | LV_5902-1_0_3_line_96 |  | 88 | 92 | 0.015509 | 0.125 | 0.08 | 261 | 0 | 0.364 | 1 | 1 | cs | TRUE
97 | LV_5902-1_0_3_line_97 |  | 89 | 93 | 0.020407 | 0.125 | 0.08 | 261 | 0 | 0.364 | 1 | 1 | cs | TRUE
98 | LV_5902-1_0_3_line_98 |  | 89 | 94 | 0.032251 | 0.125 | 0.08 | 261 | 0 | 0.364 | 1 | 1 | cs | TRUE
99 | LV_5902-1_0_3_line_99 |  | 90 | 123 | 0.015745 | 0.125 | 0.08 | 261 | 0 | 0.364 | 1 | 1 | cs | TRUE
100 | LV_5902-1_0_3_line_100 |  | 92 | 98 | 0.010485 | 0.125 | 0.08 | 261 | 0 | 0.364 | 1 | 1 | cs | TRUE
101 | LV_5902-1_0_3_line_101 |  | 93 | 97 | 0.013859 | 0.125 | 0.08 | 261 | 0 | 0.364 | 1 | 1 | cs | TRUE
102 | LV_5902-1_0_3_line_102 |  | 94 | 95 | 0.0015158 | 0.125 | 0.08 | 261 | 0 | 0.364 | 1 | 1 | cs | TRUE
103 | LV_5902-1_0_3_line_103 |  | 95 | 96 | 0.021153 | 0.125 | 0.08 | 261 | 0 | 0.364 | 1 | 1 | cs | TRUE
104 | LV_5902-1_0_3_line_104 |  | 97 | 111 | 0.027901 | 0.125 | 0.08 | 261 | 0 | 0.364 | 1 | 1 | cs | TRUE
105 | LV_5902-1_0_3_line_105 |  | 97 | 120 | 0.015504 | 0.125 | 0.08 | 261 | 0 | 0.364 | 1 | 1 | cs | TRUE
106 | LV_5902-1_0_3_line_106 |  | 98 | 99 | 0.0029515 | 0.125 | 0.08 | 261 | 0 | 0.364 | 1 | 1 | cs | TRUE
107 | LV_5902-1_0_3_line_107 |  | 99 | 100 | 0.010436 | 0.125 | 0.08 | 261 | 0 | 0.364 | 1 | 1 | cs | TRUE
108 | LV_5902-1_0_3_line_108 |  | 100 | 101 | 0.024422 | 0.125 | 0.08 | 261 | 0 | 0.364 | 1 | 1 | cs | TRUE
109 | LV_5902-1_0_3_line_109 |  | 101 | 116 | 0.018036 | 0.125 | 0.08 | 261 | 0 | 0.364 | 1 | 1 | cs | TRUE
110 | LV_5902-1_0_3_line_110 |  | 102 | 103 | 0.0099375 | 0.125 | 0.08 | 261 | 0 | 0.364 | 1 | 1 | cs | TRUE
111 | LV_5902-1_0_3_line_111 |  | 104 | 105 | 0.016453 | 0.125 | 0.08 | 261 | 0 | 0.364 | 1 | 1 | cs | TRUE
112 | LV_5902-1_0_3_line_112 |  | 104 | 106 | 0.013664 | 0.125 | 0.08 | 261 | 0 | 0.364 | 1 | 1 | cs | TRUE
113 | LV_5902-1_0_3_line_113 |  | 104 | 107 | 0.018603 | 0.125 | 0.08 | 261 | 0 | 0.364 | 1 | 1 | cs | TRUE
114 | LV_5902-1_0_3_line_114 |  | 105 | 108 | 0.02775 | 0.125 | 0.08 | 261 | 0 | 0.364 | 1 | 1 | cs | TRUE
115 | LV_5902-1_0_3_line_115 |  | 105 | 109 | 0.014032 | 0.125 | 0.08 | 261 | 0 | 0.364 | 1 | 1 | cs | TRUE
116 | LV_5902-1_0_3_line_116 |  | 106 | 110 | 0.014788 | 0.125 | 0.08 | 261 | 0 | 0.364 | 1 | 1 | cs | TRUE
117 | LV_5902-1_0_3_line_117 |  | 107 | 111 | 0.010364 | 0.125 | 0.08 | 261 | 0 | 0.364 | 1 | 1 | cs | TRUE
118 | LV_5902-1_0_3_line_118 |  | 109 | 112 | 0.010548 | 0.125 | 0.08 | 261 | 0 | 0.364 | 1 | 1 | cs | TRUE
119 | LV_5902-1_0_3_line_119 |  | 113 | 114 | 0.020343 | 0.125 | 0.08 | 261 | 0 | 0.364 | 1 | 1 | cs | TRUE
120 | LV_5902-1_0_3_line_120 |  | 114 | 115 | 0.00084223 | 0.125 | 0.08 | 261 | 0 | 0.364 | 1 | 1 | cs | TRUE
121 | LV_5902-1_0_3_line_121 |  | 117 | 118 | 0.010722 | 0.125 | 0.08 | 261 | 0 | 0.364 | 1 | 1 | cs | TRUE
122 | LV_5902-1_0_3_line_122 |  | 117 | 119 | 0.01701 | 0.125 | 0.08 | 261 | 0 | 0.364 | 1 | 1 | cs | TRUE
123 | LV_5902-1_0_3_line_123 |  | 118 | 120 | 0.00052197 | 0.125 | 0.08 | 261 | 0 | 0.364 | 1 | 1 | cs | TRUE
124 | LV_5902-1_0_3_line_124 |  | 119 | 121 | 0.01686 | 0.125 | 0.08 | 261 | 0 | 0.364 | 1 | 1 | cs | TRUE
125 | LV_5902-1_0_3_line_125 |  | 121 | 122 | 0.012973 | 0.125 | 0.08 | 261 | 0 | 0.364 | 1 | 1 | cs | TRUE
126 | LV_5902-1_0_3_line_126 |  | 123 | 136 | 0.0078471 | 0.125 | 0.08 | 261 | 0 | 0.364 | 1 | 1 | cs | TRUE
127 | LV_5902-1_0_3_line_127 |  | 124 | 125 | 0.016134 | 0.125 | 0.08 | 261 | 0 | 0.364 | 1 | 1 | cs | TRUE
128 | LV_5902-1_0_3_line_128 |  | 125 | 126 | 0.00062656 | 0.125 | 0.08 | 261 | 0 | 0.364 | 1 | 1 | cs | TRUE
129 | LV_5902-1_0_3_line_129 |  | 126 | 127 | 0.012563 | 0.125 | 0.08 | 261 | 0 | 0.364 | 1 | 1 | cs | TRUE
130 | LV_5902-1_0_3_line_130 |  | 127 | 128 | 0.0081801 | 0.125 | 0.08 | 261 | 0 | 0.364 | 1 | 1 | cs | TRUE
131 | LV_5902-1_0_3_line_131 |  | 128 | 129 | 0.0084733 | 0.125 | 0.08 | 261 | 0 | 0.364 | 1 | 1 | cs | TRUE
132 | LV_5902-1_0_3_line_132 |  | 129 | 135 | 0.007359 | 0.125 | 0.08 | 261 | 0 | 0.364 | 1 | 1 | cs | TRUE
133 | LV_5902-1_0_3_line_133 |  | 130 | 131 | 0.021006 | 0.125 | 0.08 | 261 | 0 | 0.364 | 1 | 1 | cs | TRUE
134 | LV_5902-1_0_3_line_134 |  | 131 | 132 | 0.0040319 | 0.125 | 0.08 | 261 | 0 | 0.364 | 1 | 1 | cs | TRUE
135 | LV_5902-1_0_3_line_135 |  | 132 | 134 | 0.018925 | 0.125 | 0.08 | 261 | 0 | 0.364 | 1 | 1 | cs | TRUE
136 | LV_5902-1_0_3_line_136 |  | 132 | 135 | 0.017378 | 0.125 | 0.08 | 261 | 0 | 0.364 | 1 | 1 | cs | TRUE
137 | LV_5902-1_0_3_line_137 |  | 137 | 138 | 0.0074573 | 0.125 | 0.08 | 261 | 0 | 0.364 | 1 | 1 | cs | TRUE
138 | LV_5902-1_0_3_line_138 |  | 138 | 139 | 0.01508 | 0.125 | 0.08 | 261 | 0 | 0.364 | 1 | 1 | cs | TRUE

## trafo
| name | std_type | hv_bus | lv_bus | sn_mva | vn_hv_kv | vn_lv_kv | vk_percent | vkr_percent | pfe_kw | i0_percent | shift_degree | tap_side | tap_neutral | tap_min | tap_max | tap_step_percent | tap_step_degree | tap_pos | tap_phase_shifter | parallel | df | in_service
0 | LV_5902-1_0_3_trafo_139 | 0.63 MVA 20/0.4 kV | 140 | 130 | 0.63 | 20 | 0.4 | 6 | 1.206 | 1.65 | 0.2619 | 150 | hv | 0 | -2 | 2 | 2.5 | 0 | 0 | FALSE | 1 | 1 | TRUE

## line_geodata
| x0 | y0 | x1 | y1 | x2 | y2 | x3 | y3 | x4 | y4 | x5 | y5 | x6 | y6
0 | 2538029.8978 | 1177211.7437 | 2538033.7429 | 1177217.9285
1 | 2538004.6694 | 1177171.1642 | 2538029.8978 | 1177211.7437
2 | 2538047.527 | 1177239.8189 | 2538040.7235 | 1177229.1568 | 2538033.7429 | 1177217.9285
3 | 2538004.6694 | 1177171.1642 | 2538031.6896 | 1177146.5217
4 | 2538004.6694 | 1177171.1642 | 2537996.9451 | 1177178.0258 | 2537975.341 | 1177195.8484 | 2537975.341 | 1177195.8484
5 | 2538047.527 | 1177239.8189 | 2538071.0432 | 1177276.6727
6 | 2538049.4773 | 1177130.9342 | 2538031.7585 | 1177146.4588 | 2538031.6896 | 1177146.5217
7 | 2537962.6048 | 1177210.3651 | 2537975.341 | 1177195.8484
8 | 2538102.9794 | 1177326.7231 | 2538089.0897 | 1177304.9545 | 2538071.0432 | 1177276.6727
9 | 2537940.8809 | 1177290.9143 | 2537935.9756 | 1177268.9195 | 2537936.9001 | 1177257.837 | 2537939.9348 | 1177246.1101 | 2537951.2839 | 1177223.2686 | 2537962.6048 | 1177210.3651
10 | 2538102.9794 | 1177326.7231 | 2538095.5543 | 1177333.6927 | 2538071.3178 | 1177348.9407 | 2538058.9886 | 1177356.6534
11 | 2537940.8809 | 1177290.9143 | 2537903.5062 | 1177255.2262 | 2537896.1495 | 1177247.6971
12 | 2538024.0997 | 1177378.5948 | 2538028.9104 | 1177375.4833 | 2538056.048 | 1177358.4929 | 2538058.9886 | 1177356.6534
13 | 2538011.5456 | 1177386.4025 | 2538019.163 | 1177381.7877 | 2538024.0997 | 1177378.5948
14 | 2537962.7288 | 1177410.1769 | 2537955.8737 | 1177402.0656 | 2537964.1758 | 1177391.2624 | 2537970.8635 | 1177382.4882 | 2537986.8758 | 1177378.2311 | 2538000.3853 | 1177379.5141 | 2538011.5456 | 1177386.4025
15 | 2537695.3052 | 1177242.1928 | 2537696.0809 | 1177230.0779 | 2537706.485 | 1177169.4692
16 | 2537691.551 | 1177251.5593 | 2537695.3052 | 1177242.1928
17 | 2537695.3052 | 1177242.1928 | 2537718.4483 | 1177263.9808
18 | 2537679.6779 | 1177243.8008 | 2537691.551 | 1177251.5593
19 | 2537691.551 | 1177251.5593 | 2537686.4345 | 1177264.3152
20 | 2537672.0539 | 1177285.1097 | 2537686.0833 | 1177265.1906 | 2537686.4345 | 1177264.3152
21 | 2537663.2989 | 1177296.5119 | 2537667.1126 | 1177292.1253 | 2537672.0539 | 1177285.1097
22 | 2537784.9692 | 1177328.4644 | 2537768.0983 | 1177347.0768
23 | 2537784.9692 | 1177328.4644 | 2537788.5057 | 1177331.9518 | 2537816.4026 | 1177358.6659 | 2537822.9879 | 1177365.0567 | 2537833.9886 | 1177375.9163
24 | 2537843.6274 | 1177385.4316 | 2537833.9886 | 1177375.9163
25 | 2537542.5372 | 1177562.6197 | 2537528.0507 | 1177558.5019 | 2537525.1915 | 1177557.5047
26 | 2537542.5372 | 1177562.6197 | 2537545.4172 | 1177567.6481 | 2537561.7863 | 1177582.2745 | 2537570.1585 | 1177587.0787 | 2537578.756 | 1177590.0241
27 | 2537578.756 | 1177590.0241 | 2537578.4281 | 1177573.0431
28 | 2537578.756 | 1177590.0241 | 2537592.1343 | 1177595.5329
29 | 2537578.2241 | 1177562.4808 | 2537578.4281 | 1177573.0431
30 | 2537616.4299 | 1177605.537 | 2537592.1343 | 1177595.5329
31 | 2537577.1664 | 1177558.2946 | 2537578.2241 | 1177562.4808 | 2537578.2241 | 1177562.4808
32 | 2537616.4299 | 1177605.537 | 2537625.566 | 1177609.299
33 | 2537573.4773 | 1177543.6943 | 2537572.716 | 1177540.6816 | 2537564.7529 | 1177521.6317 | 2537560.6646 | 1177514.2295
34 | 2537573.4773 | 1177543.6943 | 2537574.7319 | 1177548.6599
35 | 2537641.7918 | 1177321.3054 | 2537614.1157 | 1177301.2157 | 2537595.5079 | 1177283.0216 | 2537585.2046 | 1177268.9767 | 2537578.9561 | 1177259.7367 | 2537571.8684 | 1177246.2474 | 2537570.9861 | 1177243.5735
36 | 2537673.1523 | 1177342.9688 | 2537641.7918 | 1177321.3054
37 | 2537641.7918 | 1177321.3054 | 2537652.6711 | 1177308.7637
38 | 2537673.1523 | 1177342.9688 | 2537664.445 | 1177351.5086
39 | 2537673.1523 | 1177342.9688 | 2537675.5695 | 1177344.6445
40 | 2537656.1398 | 1177304.7649 | 2537652.6711 | 1177308.7637
41 | 2537675.5695 | 1177344.6445 | 2537683.084 | 1177351.7683
42 | 2537663.2989 | 1177296.5119 | 2537656.1398 | 1177304.7649
43 | 2537638.6119 | 1177387.9759 | 2537648.6487 | 1177371.2315
44 | 2537638.6119 | 1177387.9759 | 2537652.5716 | 1177402.8374
45 | 2537672.3621 | 1177423.9064 | 2537652.5716 | 1177402.8374
46 | 2537701.2551 | 1177368.9945 | 2537683.084 | 1177351.7683
47 | 2537663.2989 | 1177296.5119 | 2537651.3649 | 1177285.7251
48 | 2537690.9918 | 1177443.7396 | 2537672.3621 | 1177423.9064
49 | 2537852.5903 | 1177468.4407 | 2537854.168 | 1177469.9192
50 | 2537852.5903 | 1177468.4407 | 2537848.1678 | 1177473.8118 | 2537855.9315 | 1177481.102
51 | 2537822.3928 | 1177442.384 | 2537852.5903 | 1177468.4407
52 | 2537822.3928 | 1177442.384 | 2537804.4586 | 1177446.984
53 | 2537822.3928 | 1177442.384 | 2537839.8232 | 1177437.917
54 | 2537804.4586 | 1177446.984 | 2537816.827 | 1177460.9344
55 | 2537804.4586 | 1177446.984 | 2537781.3033 | 1177452.9167
56 | 2537781.3033 | 1177452.9167 | 2537802.06 | 1177431.6447 | 2537804.782 | 1177423.6898
57 | 2537781.3033 | 1177452.9167 | 2537771.2206 | 1177456.3133
58 | 2537809.2515 | 1177499.3191 | 2537811.0581 | 1177497.2043
59 | 2537809.2515 | 1177499.3191 | 2537797.6092 | 1177512.9588 | 2537789.8987 | 1177507.2147
60 | 2537809.2515 | 1177499.3191 | 2537813.5342 | 1177503.2879 | 2537819.2473 | 1177518.4723
61 | 2537777.4408 | 1177497.3438 | 2537789.1757 | 1177506.6762 | 2537789.8987 | 1177507.2147
62 | 2537821.9503 | 1177525.6564 | 2537819.2473 | 1177518.4723
63 | 2537777.4408 | 1177497.3438 | 2537771.0439 | 1177492.2565 | 2537770.1376 | 1177491.1587
64 | 2537750.5416 | 1177467.4224 | 2537770.1376 | 1177491.1587
65 | 2537928.1999 | 1177464.5764 | 2537901.0205 | 1177495.8647 | 2537920.8675 | 1177514.1697
66 | 2537913.363 | 1177450.9782 | 2537928.1999 | 1177464.5764
67 | 2537913.363 | 1177450.9782 | 2537923.3258 | 1177435.2334
68 | 2537913.363 | 1177450.9782 | 2537905.3225 | 1177443.6137
69 | 2537937.2055 | 1177413.2987 | 2537923.3258 | 1177435.2334
70 | 2537886.1426 | 1177426.0465 | 2537905.3225 | 1177443.6137
71 | 2537937.2055 | 1177413.2987 | 2537955.8737 | 1177402.0656 | 2537962.7288 | 1177410.1769
72 | 2537877.0101 | 1177417.2141 | 2537886.1426 | 1177426.0465
73 | 2537750.5416 | 1177467.4224 | 2537741.024 | 1177474.1984
74 | 2537761.5868 | 1177459.5587 | 2537750.5416 | 1177467.4224
75 | 2537731.1291 | 1177481.2431 | 2537741.024 | 1177474.1984
76 | 2537761.5868 | 1177459.5587 | 2537771.2206 | 1177456.3133
77 | 2537761.5868 | 1177459.5587 | 2537755.7341 | 1177446.0182
78 | 2537877.0101 | 1177417.2141 | 2537865.6916 | 1177406.2682
79 | 2537861.3321 | 1177402.0523 | 2537865.6916 | 1177406.2682
80 | 2537962.7288 | 1177410.1769 | 2537949.534 | 1177435.5612
81 | 2537962.7288 | 1177410.1769 | 2537964.0132 | 1177411.6978 | 2537978.7591 | 1177420.9391 | 2537983.2466 | 1177422.7599
82 | 2537843.6274 | 1177385.4316 | 2537848.4393 | 1177389.584 | 2537861.3321 | 1177402.0523
83 | 2537843.6274 | 1177385.4316 | 2537827.2606 | 1177404.1009 | 2537820.6418 | 1177408.0179
84 | 2537805.1327 | 1177422.1349 | 2537806.4185 | 1177416.4354 | 2537820.6418 | 1177408.0179
85 | 2537804.782 | 1177423.6898 | 2537805.1327 | 1177422.1349
86 | 2537804.782 | 1177423.6898 | 2537795.0275 | 1177413.8916
87 | 2537686.5601 | 1177531.0891 | 2537682.7158 | 1177536.7685
88 | 2537695.6926 | 1177517.597 | 2537686.5601 | 1177531.0891
89 | 2537673.5014 | 1177550.3815 | 2537682.7158 | 1177536.7685
90 | 2537695.6926 | 1177517.597 | 2537697.7425 | 1177514.5687
91 | 2537673.5014 | 1177550.3815 | 2537666.0677 | 1177545.4143
92 | 2537673.5014 | 1177550.3815 | 2537669.4071 | 1177558.6287
93 | 2537705.1646 | 1177503.6035 | 2537697.7425 | 1177514.5687
94 | 2537666.0677 | 1177545.4143 | 2537664.3436 | 1177544.2623 | 2537653.319 | 1177540.8752 | 2537650.9556 | 1177540.7325
95 | 2537669.4071 | 1177558.6287 | 2537746.001 | 1177600.2775 | 2537753.3378 | 1177604.7259
96 | 2537669.4071 | 1177558.6287 | 2537662.5085 | 1177572.5191
97 | 2537705.1646 | 1177503.6035 | 2537720.6274 | 1177490.2871
98 | 2537705.1646 | 1177503.6035 | 2537711.7146 | 1177506.6148 | 2537724.8316 | 1177526.0004 | 2537726.1816 | 1177526.9229
99 | 2537650.9556 | 1177540.7325 | 2537646.8803 | 1177540.4865 | 2537635.2754 | 1177541.6375
100 | 2537657.8447 | 1177581.9095 | 2537662.5085 | 1177572.5191
101 | 2537731.1291 | 1177481.2431 | 2537720.6274 | 1177490.2871
102 | 2537727.4331 | 1177527.7782 | 2537726.1816 | 1177526.9229
103 | 2537727.4331 | 1177527.7782 | 2537744.8975 | 1177539.7128
104 | 2537731.1291 | 1177481.2431 | 2537714.7615 | 1177458.6468
105 | 2537731.1291 | 1177481.2431 | 2537741.498 | 1177492.7691
106 | 2537657.8447 | 1177581.9095 | 2537656.5318 | 1177584.553
107 | 2537656.5318 | 1177584.553 | 2537651.8899 | 1177593.8995
108 | 2537642.2431 | 1177616.1661 | 2537642.9551 | 1177611.8896 | 2537651.8899 | 1177593.8995
109 | 2537642.2431 | 1177616.1661 | 2537625.566 | 1177609.299
110 | 2537577.1664 | 1177558.2946 | 2537574.7319 | 1177548.6599
111 | 2537678.3857 | 1177454.3546 | 2537690.9918 | 1177443.7396
112 | 2537690.9918 | 1177443.7396 | 2537701.3815 | 1177434.8645
113 | 2537690.9918 | 1177443.7396 | 2537708.1527 | 1177450.9203
114 | 2537678.3857 | 1177454.3546 | 2537681.4133 | 1177471.3548 | 2537687.5923 | 1177479.8286
115 | 2537678.3857 | 1177454.3546 | 2537667.6546 | 1177463.3952
116 | 2537712.6255 | 1177425.2597 | 2537701.3815 | 1177434.8645
117 | 2537708.1527 | 1177450.9203 | 2537709.6052 | 1177451.5281 | 2537714.7615 | 1177458.6468
118 | 2537667.6546 | 1177463.3952 | 2537659.5875 | 1177470.1915
119 | 2537651.3649 | 1177285.7251 | 2537636.273 | 1177272.084
120 | 2537635.6482 | 1177271.5192 | 2537636.273 | 1177272.084
121 | 2537741.8471 | 1177493.1572 | 2537749.0178 | 1177501.1282
122 | 2537760.394 | 1177513.7738 | 2537749.0178 | 1177501.1282
123 | 2537741.8471 | 1177493.1572 | 2537741.498 | 1177492.7691
124 | 2537760.394 | 1177513.7738 | 2537771.6703 | 1177526.3086
125 | 2537771.6703 | 1177526.3086 | 2537780.0772 | 1177535.6537 | 2537780.3823 | 1177535.9174
126 | 2537627.4666 | 1177542.412 | 2537635.2754 | 1177541.6375
127 | 2537701.2551 | 1177368.9945 | 2537712.9638 | 1177380.0943
128 | 2537712.9638 | 1177380.0943 | 2537713.4185 | 1177380.5254
129 | 2537722.2689 | 1177389.438 | 2537716.1224 | 1177383.0886 | 2537713.4185 | 1177380.5254
130 | 2537727.9584 | 1177395.3153 | 2537722.2689 | 1177389.438
131 | 2537727.9584 | 1177395.3153 | 2537733.8519 | 1177401.4033
132 | 2537737.5403 | 1177407.7713 | 2537733.8519 | 1177401.4033 | 2537733.8519 | 1177401.4033
133 | 2537755.7341 | 1177446.0182 | 2537747.3999 | 1177426.7366
134 | 2537745.8002 | 1177423.0357 | 2537747.3999 | 1177426.7366
135 | 2537745.8002 | 1177423.0357 | 2537731.3151 | 1177435.2148
136 | 2537745.8002 | 1177423.0357 | 2537744.0931 | 1177419.0845 | 2537737.5403 | 1177407.7713
137 | 2537795.0275 | 1177413.8916 | 2537789.7661 | 1177408.6067
138 | 2537779.1266 | 1177397.9196 | 2537789.7661 | 1177408.6067

## bus_geodata
| x | y | coords
0 | 2538029.8978 | 1177211.7437
1 | 2538033.7429 | 1177217.9285
2 | 2538004.6694 | 1177171.1642
3 | 2538047.527 | 1177239.8189
4 | 2538031.6896 | 1177146.5217
5 | 2537975.341 | 1177195.8484
6 | 2538071.0432 | 1177276.6727
7 | 2538049.4773 | 1177130.9342
8 | 2537962.6048 | 1177210.3651
9 | 2538102.9794 | 1177326.7231
10 | 2537940.8809 | 1177290.9143
11 | 2538058.9886 | 1177356.6534
12 | 2538024.0997 | 1177378.5948
13 | 2538011.5456 | 1177386.4025
14 | 2537706.485 | 1177169.4692
15 | 2537695.3052 | 1177242.1928
16 | 2537691.551 | 1177251.5593
17 | 2537718.4483 | 1177263.9808
18 | 2537679.6779 | 1177243.8008
19 | 2537686.4345 | 1177264.3152
20 | 2537672.0539 | 1177285.1097
21 | 2537784.9692 | 1177328.4644
22 | 2537768.0983 | 1177347.0768
23 | 2537833.9886 | 1177375.9163
24 | 2537525.1915 | 1177557.5047
25 | 2537542.5372 | 1177562.6197
26 | 2537578.756 | 1177590.0241
27 | 2537578.4281 | 1177573.0431
28 | 2537592.1343 | 1177595.5329
29 | 2537578.2241 | 1177562.4808
30 | 2537616.4299 | 1177605.537
31 | 2537560.6646 | 1177514.2295
32 | 2537573.4773 | 1177543.6943
33 | 2537570.9861 | 1177243.5735
34 | 2537641.7918 | 1177321.3054
35 | 2537673.1523 | 1177342.9688
36 | 2537652.6711 | 1177308.7637
37 | 2537664.445 | 1177351.5086
38 | 2537675.5695 | 1177344.6445
39 | 2537656.1398 | 1177304.7649
40 | 2537638.6119 | 1177387.9759
41 | 2537648.6487 | 1177371.2315
42 | 2537652.5716 | 1177402.8374
43 | 2537683.084 | 1177351.7683
44 | 2537663.2989 | 1177296.5119
45 | 2537672.3621 | 1177423.9064
46 | 2537896.1495 | 1177247.6971
47 | 2537854.168 | 1177469.9192
48 | 2537852.5903 | 1177468.4407
49 | 2537855.9315 | 1177481.102
50 | 2537822.3929 | 1177442.384
51 | 2537804.4586 | 1177446.984
52 | 2537839.8232 | 1177437.917
53 | 2537816.827 | 1177460.9344
54 | 2537781.3033 | 1177452.9167
55 | 2537811.0581 | 1177497.2043
56 | 2537809.2515 | 1177499.3191
57 | 2537789.8987 | 1177507.2147
58 | 2537819.2473 | 1177518.4723
59 | 2537777.4408 | 1177497.3438
60 | 2537821.9503 | 1177525.6564
61 | 2537770.1376 | 1177491.1587
62 | 2537920.8675 | 1177514.1697
63 | 2537928.1999 | 1177464.5764
64 | 2537913.363 | 1177450.9782
65 | 2537923.3258 | 1177435.2334
66 | 2537905.3225 | 1177443.6137
67 | 2537937.2055 | 1177413.2987
68 | 2537886.1426 | 1177426.0465
69 | 2537750.5416 | 1177467.4224
70 | 2537741.024 | 1177474.1984
71 | 2537761.5868 | 1177459.5587
72 | 2537877.0101 | 1177417.2141
73 | 2537865.6916 | 1177406.2682
74 | 2537962.7288 | 1177410.1769
75 | 2537861.3321 | 1177402.0523
76 | 2537949.534 | 1177435.5612
77 | 2537983.2466 | 1177422.7599
78 | 2537843.6274 | 1177385.4316
79 | 2537820.6418 | 1177408.0179
80 | 2537805.1327 | 1177422.1349
81 | 2537804.782 | 1177423.6898
82 | 2537686.5601 | 1177531.0891
83 | 2537682.7158 | 1177536.7685
84 | 2537695.6926 | 1177517.597
85 | 2537673.5014 | 1177550.3815
86 | 2537697.7425 | 1177514.5687
87 | 2537666.0677 | 1177545.4143
88 | 2537669.4071 | 1177558.6287
89 | 2537705.1646 | 1177503.6035
90 | 2537650.9556 | 1177540.7325
91 | 2537753.3378 | 1177604.7259
92 | 2537662.5085 | 1177572.5191
93 | 2537720.6274 | 1177490.2871
94 | 2537726.1816 | 1177526.9229
95 | 2537727.4331 | 1177527.7782
96 | 2537744.8975 | 1177539.7128
97 | 2537731.1291 | 1177481.2431
98 | 2537657.8447 | 1177581.9095
99 | 2537656.5318 | 1177584.553
100 | 2537651.8899 | 1177593.8995
101 | 2537642.2431 | 1177616.1661
102 | 2537574.7319 | 1177548.6599
103 | 2537577.1664 | 1177558.2946
104 | 2537690.9918 | 1177443.7396
105 | 2537678.3857 | 1177454.3546
106 | 2537701.3815 | 1177434.8645
107 | 2537708.1527 | 1177450.9203
108 | 2537687.5923 | 1177479.8286
109 | 2537667.6546 | 1177463.3952
110 | 2537712.6255 | 1177425.2597
111 | 2537714.7615 | 1177458.6468
112 | 2537659.5875 | 1177470.1915
113 | 2537651.3649 | 1177285.7251
114 | 2537636.273 | 1177272.084
115 | 2537635.6482 | 1177271.5192
116 | 2537625.566 | 1177609.299
117 | 2537749.0178 | 1177501.1282
118 | 2537741.8471 | 1177493.1572
119 | 2537760.394 | 1177513.7738
120 | 2537741.498 | 1177492.7691
121 | 2537771.6703 | 1177526.3086
122 | 2537780.3823 | 1177535.9174
123 | 2537635.2754 | 1177541.6375
124 | 2537701.2551 | 1177368.9945
125 | 2537712.9638 | 1177380.0943
126 | 2537713.4185 | 1177380.5254
127 | 2537722.2689 | 1177389.438
128 | 2537727.9584 | 1177395.3153
129 | 2537733.8519 | 1177401.4033
130 | 2537755.7341 | 1177446.0182
131 | 2537747.3999 | 1177426.7366
132 | 2537745.8002 | 1177423.0357
133 | 2537771.2206 | 1177456.3133
134 | 2537731.3151 | 1177435.2148
135 | 2537737.5403 | 1177407.7713
136 | 2537627.4666 | 1177542.412
137 | 2537795.0275 | 1177413.8916
138 | 2537789.7661 | 1177408.6067
139 | 2537779.1266 | 1177397.9196
140 | 2537761.5868 | 1177459.5587

## line_std_types
| c_nf_per_km | r_ohm_per_km | x_ohm_per_km | max_i_ka | type | q_mm2 | alpha | voltage_rating
NAYY 4x50 SE | 210 | 0.642 | 0.083 | 0.142 | cs | 50 | 0.00403 | LV
NAYY 4x120 SE | 264 | 0.225 | 0.08 | 0.242 | cs | 120 | 0.00403 | LV
NAYY 4x150 SE | 261 | 0.208 | 0.08 | 0.27 | cs | 150 | 0.00403 | LV
NA2XS2Y 1x95 RM/25 12/20 kV | 216 | 0.313 | 0.132 | 0.252 | cs | 95 | 0.00403 | MV
NA2XS2Y 1x185 RM/25 12/20 kV | 273 | 0.161 | 0.117 | 0.362 | cs | 185 | 0.00403 | MV
NA2XS2Y 1x240 RM/25 12/20 kV | 304 | 0.122 | 0.112 | 0.421 | cs | 240 | 0.00403 | MV
NA2XS2Y 1x95 RM/25 6/10 kV | 315 | 0.313 | 0.123 | 0.249 | cs | 95 | 0.00403 | MV
NA2XS2Y 1x185 RM/25 6/10 kV | 406 | 0.161 | 0.11 | 0.358 | cs | 185 | 0.00403 | MV
NA2XS2Y 1x240 RM/25 6/10 kV | 456 | 0.122 | 0.105 | 0.416 | cs | 240 | 0.00403 | MV
NA2XS2Y 1x150 RM/25 12/20 kV | 250 | 0.206 | 0.116 | 0.319 | cs | 150 | 0.00403 | MV
NA2XS2Y 1x120 RM/25 12/20 kV | 230 | 0.253 | 0.119 | 0.283 | cs | 120 | 0.00403 | MV
NA2XS2Y 1x70 RM/25 12/20 kV | 190 | 0.443 | 0.132 | 0.22 | cs | 70 | 0.00403 | MV
NA2XS2Y 1x150 RM/25 6/10 kV | 360 | 0.206 | 0.11 | 0.315 | cs | 150 | 0.00403 | MV
NA2XS2Y 1x120 RM/25 6/10 kV | 340 | 0.253 | 0.113 | 0.28 | cs | 120 | 0.00403 | MV
NA2XS2Y 1x70 RM/25 6/10 kV | 280 | 0.443 | 0.123 | 0.217 | cs | 70 | 0.00403 | MV
N2XS(FL)2Y 1x120 RM/35 64/110 kV | 112 | 0.153 | 0.166 | 0.366 | cs | 120 | 0.00393 | HV
N2XS(FL)2Y 1x185 RM/35 64/110 kV | 125 | 0.099 | 0.156 | 0.457 | cs | 185 | 0.00393 | HV
N2XS(FL)2Y 1x240 RM/35 64/110 kV | 135 | 0.075 | 0.149 | 0.526 | cs | 240 | 0.00393 | HV
N2XS(FL)2Y 1x300 RM/35 64/110 kV | 144 | 0.06 | 0.144 | 0.588 | cs | 300 | 0.00393 | HV
15-AL1/3-ST1A 0.4 | 11 | 1.8769 | 0.35 | 0.105 | ol | 16 | 0.00403 | LV
24-AL1/4-ST1A 0.4 | 11.25 | 1.2012 | 0.335 | 0.14 | ol | 24 | 0.00403 | LV
48-AL1/8-ST1A 0.4 | 12.2 | 0.5939 | 0.3 | 0.21 | ol | 48 | 0.00403 | LV
94-AL1/15-ST1A 0.4 | 13.2 | 0.306 | 0.29 | 0.35 | ol | 94 | 0.00403 | LV
34-AL1/6-ST1A 10.0 | 9.7 | 0.8342 | 0.36 | 0.17 | ol | 34 | 0.00403 | MV
48-AL1/8-ST1A 10.0 | 10.1 | 0.5939 | 0.35 | 0.21 | ol | 48 | 0.00403 | MV
70-AL1/11-ST1A 10.0 | 10.4 | 0.4132 | 0.339 | 0.29 | ol | 70 | 0.00403 | MV
94-AL1/15-ST1A 10.0 | 10.75 | 0.306 | 0.33 | 0.35 | ol | 94 | 0.00403 | MV
122-AL1/20-ST1A 10.0 | 11.1 | 0.2376 | 0.323 | 0.41 | ol | 122 | 0.00403 | MV
149-AL1/24-ST1A 10.0 | 11.25 | 0.194 | 0.315 | 0.47 | ol | 149 | 0.00403 | MV
34-AL1/6-ST1A 20.0 | 9.15 | 0.8342 | 0.382 | 0.17 | ol | 34 | 0.00403 | MV
48-AL1/8-ST1A 20.0 | 9.5 | 0.5939 | 0.372 | 0.21 | ol | 48 | 0.00403 | MV
70-AL1/11-ST1A 20.0 | 9.7 | 0.4132 | 0.36 | 0.29 | ol | 70 | 0.00403 | MV
94-AL1/15-ST1A 20.0 | 10 | 0.306 | 0.35 | 0.35 | ol | 94 | 0.00403 | MV
122-AL1/20-ST1A 20.0 | 10.3 | 0.2376 | 0.344 | 0.41 | ol | 122 | 0.00403 | MV
149-AL1/24-ST1A 20.0 | 10.5 | 0.194 | 0.337 | 0.47 | ol | 149 | 0.00403 | MV
184-AL1/30-ST1A 20.0 | 10.75 | 0.1571 | 0.33 | 0.535 | ol | 184 | 0.00403 | MV
243-AL1/39-ST1A 20.0 | 11 | 0.1188 | 0.32 | 0.645 | ol | 243 | 0.00403 | MV
48-AL1/8-ST1A 110.0 | 8 | 0.5939 | 0.46 | 0.21 | ol | 48 | 0.00403 | HV
70-AL1/11-ST1A 110.0 | 8.4 | 0.4132 | 0.45 | 0.29 | ol | 70 | 0.00403 | HV
94-AL1/15-ST1A 110.0 | 8.65 | 0.306 | 0.44 | 0.35 | ol | 94 | 0.00403 | HV
122-AL1/20-ST1A 110.0 | 8.5 | 0.2376 | 0.43 | 0.41 | ol | 122 | 0.00403 | HV
149-AL1/24-ST1A 110.0 | 8.75 | 0.194 | 0.41 | 0.47 | ol | 149 | 0.00403 | HV
184-AL1/30-ST1A 110.0 | 8.8 | 0.1571 | 0.4 | 0.535 | ol | 184 | 0.00403 | HV
243-AL1/39-ST1A 110.0 | 9 | 0.1188 | 0.39 | 0.645 | ol | 243 | 0.00403 | HV
305-AL1/39-ST1A 110.0 | 9.2 | 0.0949 | 0.38 | 0.74 | ol | 305 | 0.00403 | HV
490-AL1/64-ST1A 110.0 | 9.75 | 0.059 | 0.37 | 0.96 | ol | 490 | 0.00403 | HV
679-AL1/86-ST1A 110.0 | 9.95 | 0.042 | 0.36 | 1.15 | ol | 679 | 0.00403 | HV
490-AL1/64-ST1A 220.0 | 10 | 0.059 | 0.285 | 0.96 | ol | 490 | 0.00403 | HV
679-AL1/86-ST1A 220.0 | 11.7 | 0.042 | 0.275 | 1.15 | ol | 679 | 0.00403 | HV
490-AL1/64-ST1A 380.0 | 11 | 0.059 | 0.253 | 0.96 | ol | 490 | 0.00403 | HV
679-AL1/86-ST1A 380.0 | 14.6 | 0.042 | 0.25 | 1.15 | ol | 679 | 0.00403 | HV

## trafo_std_types
| i0_percent | pfe_kw | vkr_percent | sn_mva | vn_lv_kv | vn_hv_kv | vk_percent | shift_degree | vector_group | tap_side | tap_neutral | tap_min | tap_max | tap_step_degree | tap_step_percent | tap_phase_shifter
160 MVA 380/110 kV | 0.06 | 60 | 0.25 | 160 | 110 | 380 | 12.2 | 0 | Yy0 | hv | 0 | -9 | 9 | 0 | 1.5 | FALSE
100 MVA 220/110 kV | 0.06 | 55 | 0.26 | 100 | 110 | 220 | 12 | 0 | Yy0 | hv | 0 | -9 | 9 | 0 | 1.5 | FALSE
63 MVA 110/20 kV | 0.04 | 22 | 0.32 | 63 | 20 | 110 | 18 | 150 | YNd5 | hv | 0 | -9 | 9 | 0 | 1.5 | FALSE
40 MVA 110/20 kV | 0.05 | 18 | 0.34 | 40 | 20 | 110 | 16.2 | 150 | YNd5 | hv | 0 | -9 | 9 | 0 | 1.5 | FALSE
25 MVA 110/20 kV | 0.07 | 14 | 0.41 | 25 | 20 | 110 | 12 | 150 | YNd5 | hv | 0 | -9 | 9 | 0 | 1.5 | FALSE
63 MVA 110/10 kV | 0.04 | 22 | 0.32 | 63 | 10 | 110 | 18 | 150 | YNd5 | hv | 0 | -9 | 9 | 0 | 1.5 | FALSE
40 MVA 110/10 kV | 0.05 | 18 | 0.34 | 40 | 10 | 110 | 16.2 | 150 | YNd5 | hv | 0 | -9 | 9 | 0 | 1.5 | FALSE
25 MVA 110/10 kV | 0.07 | 14 | 0.41 | 25 | 10 | 110 | 12 | 150 | YNd5 | hv | 0 | -9 | 9 | 0 | 1.5 | FALSE
0.25 MVA 20/0.4 kV | 0.32 | 0.8 | 1.44 | 0.25 | 0.4 | 20 | 6 | 150 | Yzn5 | hv | 0 | -2 | 2 | 0 | 2.5 | FALSE
0.4 MVA 20/0.4 kV | 0.3375 | 1.35 | 1.425 | 0.4 | 0.4 | 20 | 6 | 150 | Dyn5 | hv | 0 | -2 | 2 | 0 | 2.5 | FALSE
0.63 MVA 20/0.4 kV | 0.2619 | 1.65 | 1.206 | 0.63 | 0.4 | 20 | 6 | 150 | Dyn5 | hv | 0 | -2 | 2 | 0 | 2.5 | FALSE
0.25 MVA 10/0.4 kV | 0.24 | 0.6 | 1.2 | 0.25 | 0.4 | 10 | 4 | 150 | Dyn5 | hv | 0 | -2 | 2 | 0 | 2.5 | FALSE
0.4 MVA 10/0.4 kV | 0.2375 | 0.95 | 1.325 | 0.4 | 0.4 | 10 | 4 | 150 | Dyn5 | hv | 0 | -2 | 2 | 0 | 2.5 | FALSE
0.63 MVA 10/0.4 kV | 0.1873 | 1.18 | 1.0794 | 0.63 | 0.4 | 10 | 4 | 150 | Dyn5 | hv | 0 | -2 | 2 | 0 | 2.5 | FALSE

## trafo3w_std_types
| sn_hv_mva | sn_mv_mva | sn_lv_mva | vn_hv_kv | vn_mv_kv | vn_lv_kv | vk_hv_percent | vk_mv_percent | vk_lv_percent | vkr_hv_percent | vkr_mv_percent | vkr_lv_percent | pfe_kw | i0_percent | shift_mv_degree | shift_lv_degree | vector_group | tap_side | tap_neutral | tap_min | tap_max | tap_step_percent
63/25/38 MVA 110/20/10 kV | 63 | 25 | 38 | 110 | 20 | 10 | 10.4 | 10.4 | 10.4 | 0.28 | 0.32 | 0.35 | 35 | 0.89 | 0 | 0 | YN0yn0yn0 | hv | 0 | -10 | 10 | 1.2
63/25/38 MVA 110/10/10 kV | 63 | 25 | 38 | 110 | 10 | 10 | 10.4 | 10.4 | 10.4 | 0.28 | 0.32 | 0.35 | 35 | 0.89 | 0 | 0 | YN0yn0yn0 | hv | 0 | -10 | 10 | 1.2

## fuse_std_types
| fuse_type | i_rated_a | t_avg | t_min | t_total | x_avg | x_min | x_total
HV 100A | HV 100A | 100 | 0 | [10.0, 3.64, 0.854, 0.281, 0.1, 0.0531, 0.022, 0.01] | [10.0, 4.267, 1.21, 0.403, 0.1, 0.058, 0.022, 0.01] | 0 | [300.0, 350.0, 450.0, 550.0, 700.0, 850.0, 1200.0, 1752.0] | [600.0, 700.0, 900.0, 1150.0, 1665.0, 2000.0, 3000.0, 4313.0]
HV 10A | HV 10A | 10 | 0 | [10.0, 1675.0, 0.344, 0.156, 0.1, 0.0417, 0.0171, 0.01] | [10.0, 1.3, 0.3, 0.155, 0.1, 0.0555, 0.023, 0.01] | 0 | [30.0, 32.0, 35.0, 37.0, 39.0, 50.0, 70.0, 88.0] | [60.0, 70.0, 80.0, 87.0, 94.0, 110.0, 150.0, 216.0]
HV 125A | HV 125A | 125 | 0 | [10.0, 1.82, 0.344, 0.1, 0.0467, 0.0269, 0.01] | [10.0, 2.478, 0.426, 0.1, 0.0427, 0.0211, 0.01] | 0 | [375.0, 500.0, 700.0, 925.0, 1200.0, 1500.0, 2341.0] | [750.0, 1000.0, 1500.0, 2200.0, 3000.0, 4000.0, 5765.0]
HV 160A | HV 160A | 160 | 0 | [10.0, 4.15, 1.03, 0.198, 0.1, 0.051, 0.0172, 0.01] | [10.0, 2.3, 0.734, 0.274, 0.1, 0.046, 0.0177, 0.01] | 0 | [480.0, 550.0, 700.0, 1000.0, 1260.0, 1600.0, 2500.0, 3227.0] | [960.0, 1300.0, 1700.0, 2200.0, 2996.0, 4000.0, 6000.0, 7946.0]
HV 16A | HV 16A | 16 | 0 | [10.0, 0.352, 0.164, 0.1, 0.0649, 0.0342, 0.01] | [10.0, 2.34, 0.722, 0.181, 0.1, 0.055, 0.0296, 0.01] | 0 | [48.0, 60.0, 65.0, 71.0, 80.0, 100.0, 162.0] | [96.0, 110.0, 125.0, 150.0, 168.0, 200.0, 250.0, 398.0]
HV 200A | HV 200A | 200 | 0 | [10.0, 4.267, 1.21, 0.403, 0.1, 0.058, 0.022, 0.01] | [10.0, 3.73, 1.654, 0.328, 0.1, 0.0531, 0.019, 0.01] | 0 | [600.0, 700.0, 900.0, 1150.0, 1665.0, 2000.0, 3000.0, 4313.0] | [1200.0, 1500.0, 1800.0, 2700.0, 3960.0, 5000.0, 7500.0, 10620.0]
HV 20A | HV 20A | 20 | 0 | [10.0, 1.3, 0.3, 0.155, 0.1, 0.0555, 0.023, 0.01] | [10.0, 1.3, 0.161, 0.1, 0.0611, 0.0399, 0.0141, 0.01] | 0 | [60.0, 70.0, 80.0, 87.0, 94.0, 110.0, 150.0, 216.0] | [120.0, 150.0, 200.0, 223.0, 260.0, 300.0, 450.0, 532.0]
HV 25A | HV 25A | 25 | 0 | [10.0, 2.512, 0.833, 0.299, 0.1, 0.0372, 0.0223, 0.01] | [10.0, 3.125, 0.597, 0.198, 0.1, 0.0378, 0.022, 0.01] | 0 | [75.0, 82.0, 90.0, 100.0, 124.0, 170.0, 200.0, 289.0] | [150.0, 170.0, 210.0, 250.0, 294.0, 400.0, 500.0, 711.0]
HV 31.5A | HV 31.5A | 31.5 | 0 | [10.0, 2.34, 0.722, 0.181, 0.1, 0.055, 0.0296, 0.01] | [10.0, 2.84, 0.368, 0.164, 0.1, 0.0621, 0.0378, 0.0195, 0.01] | 0 | [95.0, 110.0, 125.0, 150.0, 165.0, 200.0, 250.0, 390.0] | [189.0, 220.0, 300.0, 350.0, 393.0, 450.0, 530.0, 700.0, 960.0]
HV 40A | HV 40A | 40 | 0 | [10.0, 1.3, 0.161, 0.1, 0.0611, 0.0399, 0.0141, 0.01] | [10.0, 2.05, 0.369, 0.198, 0.1, 0.051, 0.0298, 0.01] | 0 | [120.0, 150.0, 200.0, 223.0, 260.0, 300.0, 450.0, 532.0] | [240.0, 300.0, 400.0, 450.0, 530.0, 650.0, 800.0, 1311.0]
HV 50A | HV 50A | 50 | 0 | [10.0, 3.215, 0.597, 0.198, 0.1, 0.0378, 0.022, 0.01] | [10.0, 3.64, 0.854, 0.281, 0.1, 0.0531, 0.022, 0.01] | 0 | [150.0, 170.0, 210.0, 250.0, 294.0, 400.0, 500.0, 711.0] | [300.0, 350.0, 450.0, 550.0, 700.0, 850.0, 1200.0, 1752.0]
HV 6.3A | HV 6.3A | 6.3 | 0 | [10.0, 1.39, 0.344, 0.168, 0.1, 0.056, 0.0263, 0.01] | [10.0, 1.711, 0.516, 0.198, 0.1, 0.0634, 0.0303, 0.01] | 0 | [19.0, 19.5, 20.4, 20.8, 22.0, 25.0, 32.0, 48.0] | [38.0, 40.0, 43.0, 48.0, 53.0, 60.0, 75.0, 118.0]
HV 63A | HV 63A | 63 | 0 | [10.0, 2.84, 0.368, 0.164, 0.1, 0.0621, 0.0378, 0.0195, 0.01] | [10.0, 1.82, 0.344, 0.1, 0.0467, 0.0269, 0.01] | 0 | [189.0, 220.0, 300.0, 350.0, 393.0, 450.0, 530.0, 700.0, 961.0] | [378.0, 500.0, 700.0, 934.0, 1200.0, 1500.0, 2366.0]
HV 80A | HV 80A | 80 | 0 | [10.0, 2.05, 0.369, 0.198, 0.1, 0.051, 0.0298, 0.01] | [10.0, 4.15, 1.03, 0.198, 0.1, 0.051, 0.0172, 0.01] | 0 | [240.0, 300.0, 400.0, 450.0, 530.0, 650.0, 800.0, 1311.0] | [480.0, 550.0, 700.0, 1000.0, 1260.0, 1600.0, 2500.0, 3227.0]
Siemens NH-1-100 | Siemens NH-1-100 | 100 | [5400.0, 2000.0, 400.0, 20.0, 1.0, 0.2, 0.012, 0.004] | 0 | 0 | [150.0, 190.0, 250.0, 430.0, 900.0, 1250.0, 2700.0, 3600.0] | 0 | 0
Siemens NH-1-125 | Siemens NH-1-125 | 125 | [4800.0, 120.0, 7.0, 0.1, 0.004] | 0 | 0 | [180.0, 400.0, 740.0, 2000.0, 4250.0] | 0 | 0
Siemens NH-1-16 | Siemens NH-1-16 | 16 | [4000.0, 400.0, 2.0, 0.1, 0.04, 0.01] | 0 | 0 | [26.0, 35.0, 75.0, 150.0, 200.0, 300.0] | 0 | 0
Siemens NH-1-160 | Siemens NH-1-160 | 160 | [4800.0, 120.0, 7.0, 0.1, 0.004] | 0 | 0 | [210.0, 500.0, 900.0, 2300.0, 5000.0] | 0 | 0
Siemens NH-1-25 | Siemens NH-1-25 | 25 | [4000.0, 1000.0, 10.0, 0.2, 0.02, 0.01] | 0 | 0 | [40.0, 50.0, 100.0, 210.0, 400.0, 500.0] | 0 | 0
Siemens NH-1-50 | Siemens NH-1-50 | 50 | [4000.0, 40.0, 4.0, 1.0, 0.02, 0.01] | 0 | 0 | [86.0, 200.0, 300.0, 400.0, 1000.0, 1280.0] | 0 | 0
Siemens NH-1-63 | Siemens NH-1-63 | 63 | [4000.0, 100.0, 10.0, 2.0, 0.04, 0.01] | 0 | 0 | [100.0, 200.0, 300.0, 400.0, 1000.0, 1500.0] | 0 | 0
Siemens NH-1-80 | Siemens NH-1-80 | 80 | [4800.0, 120.0, 7.0, 0.1, 0.01] | 0 | 0 | [150.58, 250.0, 450.0, 1150.0, 2470.0] | 0 | 0
Siemens NH-2-1000 | Siemens NH-2-1000 | 1000 | [4800.0, 120.0, 7.0, 0.1, 0.004] | 0 | 0 | [1900.0, 3500.0, 8400.0, 24000.0, 52000.0] | 0 | 0
Siemens NH-2-200 | Siemens NH-2-200 | 200 | [4800.0, 120.0, 7.0, 0.1, 0.004] | 0 | 0 | [280.0, 650.0, 1200.0, 3000.0, 7000.0] | 0 | 0
Siemens NH-2-224 | Siemens NH-2-224 | 224 | [4800.0, 120.0, 7.0, 0.2, 0.04, 0.004] | 0 | 0 | [400.0, 750.0, 1453.0, 3025.0, 4315.0, 7600.0] | 0 | 0
Siemens NH-2-250 | Siemens NH-2-250 | 250 | [4800.0, 120.0, 7.0, 0.1, 0.004] | 0 | 0 | [450.0, 800.0, 1650.0, 4000.0, 8500.0] | 0 | 0
Siemens NH-2-315 | Siemens NH-2-315 | 315 | [4800.0, 120.0, 7.0, 0.1, 0.004] | 0 | 0 | [550.0, 920.0, 1900.0, 5000.0, 11000.0] | 0 | 0
Siemens NH-2-355 | Siemens NH-2-355 | 355 | [4800.0, 120.0, 6.0, 0.1, 0.004] | 0 | 0 | [650.0, 1116.27, 2350.0, 5840.0, 12790.0] | 0 | 0
Siemens NH-2-400 | Siemens NH-2-400 | 400 | [4800.0, 120.0, 7.0, 0.1, 0.004] | 0 | 0 | [720.0, 1350.0, 2800.0, 6500.0, 15000.0] | 0 | 0
Siemens NH-2-425 | Siemens NH-2-425 | 425 | [4800.0, 120.0, 7.0, 0.1, 0.004] | 0 | 0 | [850.0, 1500.0, 3050.0, 7500.0, 16500.0] | 0 | 0
Siemens NH-2-630 | Siemens NH-2-630 | 630 | [4800.0, 120.0, 7.0, 0.1, 0.004] | 0 | 0 | [1200.0, 2000.0, 4800.0, 12000.0, 26000.0] | 0 | 0

## dtypes
| element | column | dtype
0 | bus | name | object
1 | bus | vn_kv | float64
2 | bus | type | object
3 | bus | zone | object
4 | bus | in_service | bool
5 | load | name | object
6 | load | bus | uint32
7 | load | p_mw | float64
8 | load | q_mvar | float64
9 | load | const_z_percent | float64
10 | load | const_i_percent | float64
11 | load | sn_mva | float64
12 | load | scaling | float64
13 | load | in_service | bool
14 | load | type | object
15 | ext_grid | name | object
16 | ext_grid | bus | uint32
17 | ext_grid | vm_pu | float64
18 | ext_grid | va_degree | float64
19 | ext_grid | slack_weight | float64
20 | ext_grid | in_service | bool
21 | line | name | object
22 | line | std_type | object
23 | line | from_bus | uint32
24 | line | to_bus | uint32
25 | line | length_km | float64
26 | line | r_ohm_per_km | float64
27 | line | x_ohm_per_km | float64
28 | line | c_nf_per_km | float64
29 | line | g_us_per_km | float64
30 | line | max_i_ka | float64
31 | line | df | float64
32 | line | parallel | uint32
33 | line | type | object
34 | line | in_service | bool
35 | trafo | name | object
36 | trafo | std_type | object
37 | trafo | hv_bus | uint32
38 | trafo | lv_bus | uint32
39 | trafo | sn_mva | float64
40 | trafo | vn_hv_kv | float64
41 | trafo | vn_lv_kv | float64
42 | trafo | vk_percent | float64
43 | trafo | vkr_percent | float64
44 | trafo | pfe_kw | float64
45 | trafo | i0_percent | float64
46 | trafo | shift_degree | float64
47 | trafo | tap_side | object
48 | trafo | tap_neutral | int32
49 | trafo | tap_min | int32
50 | trafo | tap_max | int32
51 | trafo | tap_step_percent | float64
52 | trafo | tap_step_degree | float64
53 | trafo | tap_pos | int32
54 | trafo | tap_phase_shifter | bool
55 | trafo | parallel | uint32
56 | trafo | df | float64
57 | trafo | in_service | bool
58 | line_geodata | coords | object
59 | bus_geodata | x | float64
60 | bus_geodata | y | float64
61 | bus_geodata | coords | object

## parameters
| version | format_version | converged | OPF_converged | name | f_hz | sn_mva
0 | 2.14.6 | 2.14.0 | FALSE | FALSE |  | 50 | 1