## bus
| name | vn_kv | type | zone | in_service
0 | bus_LV_5911-1_0_3_node_0 | 0.4 | n |  | TRUE
1 | bus_LV_5911-1_0_3_node_1 | 0.4 | n |  | TRUE
2 | bus_LV_5911-1_0_3_node_3 | 0.4 | n |  | TRUE
3 | bus_LV_5911-1_0_3_node_65 | 0.4 | n |  | TRUE
4 | bus_LV_5911-1_0_3_node_125 | 0.4 | n |  | TRUE
5 | bus_LV_5911-1_0_3_node_91 | 0.4 | n |  | TRUE
6 | bus_LV_5911-1_0_3_node_4 | 0.4 | n |  | TRUE
7 | bus_LV_5911-1_0_3_node_5 | 0.4 | n |  | TRUE
8 | bus_LV_5911-1_0_3_node_8 | 0.4 | n |  | TRUE
9 | bus_LV_5911-1_0_3_node_10 | 0.4 | n |  | TRUE
10 | bus_LV_5911-1_0_3_node_76 | 0.4 | n |  | TRUE
11 | bus_LV_5911-1_0_3_node_68 | 0.4 | n |  | TRUE
12 | bus_LV_5911-1_0_3_node_9 | 0.4 | n |  | TRUE
13 | bus_LV_5911-1_0_3_node_128 | 0.4 | n |  | TRUE
14 | bus_LV_5911-1_0_3_node_86 | 0.4 | n |  | TRUE
15 | bus_LV_5911-1_0_3_node_85 | 0.4 | n |  | TRUE
16 | bus_LV_5911-1_0_3_node_7 | 0.4 | n |  | TRUE
17 | bus_LV_5911-1_0_3_node_118 | 0.4 | n |  | TRUE
18 | bus_LV_5911-1_0_3_node_67 | 0.4 | n |  | TRUE
19 | bus_LV_5911-1_0_3_node_117 | 0.4 | n |  | TRUE
20 | bus_LV_5911-1_0_3_node_116 | 0.4 | n |  | TRUE
21 | bus_LV_5911-1_0_3_node_127 | 0.4 | n |  | TRUE
22 | bus_LV_5911-1_0_3_node_11 | 0.4 | n |  | TRUE
23 | bus_LV_5911-1_0_3_node_12 | 0.4 | n |  | TRUE
24 | bus_LV_5911-1_0_3_node_13 | 0.4 | n |  | TRUE
25 | bus_LV_5911-1_0_3_node_14 | 0.4 | n |  | TRUE
26 | bus_LV_5911-1_0_3_node_15 | 0.4 | n |  | TRUE
27 | bus_LV_5911-1_0_3_node_51 | 0.4 | n |  | TRUE
28 | bus_LV_5911-1_0_3_node_56 | 0.4 | n |  | TRUE
29 | bus_LV_5911-1_0_3_node_49 | 0.4 | n |  | TRUE
30 | bus_LV_5911-1_0_3_node_55 | 0.4 | n |  | TRUE
31 | bus_LV_5911-1_0_3_node_16 | 0.4 | n |  | TRUE
32 | bus_LV_5911-1_0_3_node_17 | 0.4 | n |  | TRUE
33 | bus_LV_5911-1_0_3_node_18 | 0.4 | n |  | TRUE
34 | bus_LV_5911-1_0_3_node_63 | 0.4 | n |  | TRUE
35 | bus_LV_5911-1_0_3_node_64 | 0.4 | n |  | TRUE
36 | bus_LV_5911-1_0_3_node_61 | 0.4 | n |  | TRUE
37 | bus_LV_5911-1_0_3_node_19 | 0.4 | n |  | TRUE
38 | bus_LV_5911-1_0_3_node_20 | 0.4 | n |  | TRUE
39 | bus_LV_5911-1_0_3_node_22 | 0.4 | n |  | TRUE
40 | bus_LV_5911-1_0_3_node_21 | 0.4 | n |  | TRUE
41 | bus_LV_5911-1_0_3_node_37 | 0.4 | n |  | TRUE
42 | bus_LV_5911-1_0_3_node_31 | 0.4 | n |  | TRUE
43 | bus_LV_5911-1_0_3_node_36 | 0.4 | n |  | TRUE
44 | bus_LV_5911-1_0_3_node_53 | 0.4 | n |  | TRUE
45 | bus_LV_5911-1_0_3_node_54 | 0.4 | n |  | TRUE
46 | bus_LV_5911-1_0_3_node_30 | 0.4 | n |  | TRUE
47 | bus_LV_5911-1_0_3_node_23 | 0.4 | n |  | TRUE
48 | bus_LV_5911-1_0_3_node_24 | 0.4 | n |  | TRUE
49 | bus_LV_5911-1_0_3_node_25 | 0.4 | n |  | TRUE
50 | bus_LV_5911-1_0_3_node_26 | 0.4 | n |  | TRUE
51 | bus_LV_5911-1_0_3_node_27 | 0.4 | n |  | TRUE
52 | bus_LV_5911-1_0_3_node_32 | 0.4 | n |  | TRUE
53 | bus_LV_5911-1_0_3_node_33 | 0.4 | n |  | TRUE
54 | bus_LV_5911-1_0_3_node_129 | 0.4 | n |  | TRUE
55 | bus_LV_5911-1_0_3_node_84 | 0.4 | n |  | TRUE
56 | bus_LV_5911-1_0_3_node_28 | 0.4 | n |  | TRUE
57 | bus_LV_5911-1_0_3_node_29 | 0.4 | n |  | TRUE
58 | bus_LV_5911-1_0_3_node_93 | 0.4 | n |  | TRUE
59 | bus_LV_5911-1_0_3_node_87 | 0.4 | n |  | TRUE
60 | bus_LV_5911-1_0_3_node_34 | 0.4 | n |  | TRUE
61 | bus_LV_5911-1_0_3_node_35 | 0.4 | n |  | TRUE
62 | bus_LV_5911-1_0_3_node_38 | 0.4 | n |  | TRUE
63 | bus_LV_5911-1_0_3_node_126 | 0.4 | n |  | TRUE
64 | bus_LV_5911-1_0_3_node_39 | 0.4 | n |  | TRUE
65 | bus_LV_5911-1_0_3_node_40 | 0.4 | n |  | TRUE
66 | bus_LV_5911-1_0_3_node_41 | 0.4 | n |  | TRUE
67 | bus_LV_5911-1_0_3_node_42 | 0.4 | n |  | TRUE
68 | bus_LV_5911-1_0_3_node_47 | 0.4 | n |  | TRUE
69 | bus_LV_5911-1_0_3_node_99 | 0.4 | n |  | TRUE
70 | bus_LV_5911-1_0_3_node_83 | 0.4 | n |  | TRUE
71 | bus_LV_5911-1_0_3_node_44 | 0.4 | n |  | TRUE
72 | bus_LV_5911-1_0_3_node_115 | 0.4 | n |  | TRUE
73 | bus_LV_5911-1_0_3_node_43 | 0.4 | n |  | TRUE
74 | bus_LV_5911-1_0_3_node_45 | 0.4 | n |  | TRUE
75 | bus_LV_5911-1_0_3_node_46 | 0.4 | n |  | TRUE
76 | bus_LV_5911-1_0_3_node_48 | 0.4 | n |  | TRUE
77 | bus_LV_5911-1_0_3_node_95 | 0.4 | n |  | TRUE
78 | bus_LV_5911-1_0_3_node_66 | 0.4 | n |  | TRUE
79 | bus_LV_5911-1_0_3_node_82 | 0.4 | n |  | TRUE
80 | bus_LV_5911-1_0_3_node_50 | 0.4 | n |  | TRUE
81 | bus_LV_5911-1_0_3_node_52 | 0.4 | n |  | TRUE
82 | bus_LV_5911-1_0_3_node_89 | 0.4 | n |  | TRUE
83 | bus_LV_5911-1_0_3_node_130 | 0.4 | n |  | TRUE
84 | bus_LV_5911-1_0_3_node_92 | 0.4 | n |  | TRUE
85 | bus_LV_5911-1_0_3_node_57 | 0.4 | n |  | TRUE
86 | bus_LV_5911-1_0_3_node_59 | 0.4 | n |  | TRUE
87 | bus_LV_5911-1_0_3_node_60 | 0.4 | n |  | TRUE
88 | bus_LV_5911-1_0_3_node_58 | 0.4 | n |  | TRUE
89 | bus_LV_5911-1_0_3_node_104 | 0.4 | n |  | TRUE
90 | bus_LV_5911-1_0_3_node_97 | 0.4 | n |  | TRUE
91 | bus_LV_5911-1_0_3_node_123 | 0.4 | n |  | TRUE
92 | bus_LV_5911-1_0_3_node_106 | 0.4 | n |  | TRUE
93 | bus_LV_5911-1_0_3_node_96 | 0.4 | n |  | TRUE
94 | bus_LV_5911-1_0_3_node_124 | 0.4 | n |  | TRUE
95 | bus_LV_5911-1_0_3_node_113 | 0.4 | n |  | TRUE
96 | bus_LV_5911-1_0_3_node_114 | 0.4 | n |  | TRUE
97 | bus_LV_5911-1_0_3_node_90 | 0.4 | n |  | TRUE
98 | bus_LV_5911-1_0_3_node_69 | 0.4 | n |  | TRUE
99 | bus_LV_5911-1_0_3_node_70 | 0.4 | n |  | TRUE
100 | bus_LV_5911-1_0_3_node_71 | 0.4 | n |  | TRUE
101 | bus_LV_5911-1_0_3_node_72 | 0.4 | n |  | TRUE
102 | bus_LV_5911-1_0_3_node_73 | 0.4 | n |  | TRUE
103 | bus_LV_5911-1_0_3_node_74 | 0.4 | n |  | TRUE
104 | bus_LV_5911-1_0_3_node_79 | 0.4 | n |  | TRUE
105 | bus_LV_5911-1_0_3_node_105 | 0.4 | n |  | TRUE
106 | bus_LV_5911-1_0_3_node_75 | 0.4 | n |  | TRUE
107 | bus_LV_5911-1_0_3_node_109 | 0.4 | n |  | TRUE
108 | bus_LV_5911-1_0_3_node_78 | 0.4 | n |  | TRUE
109 | bus_LV_5911-1_0_3_node_107 | 0.4 | n |  | TRUE
110 | bus_LV_5911-1_0_3_node_77 | 0.4 | n |  | TRUE
111 | bus_LV_5911-1_0_3_node_110 | 0.4 | n |  | TRUE
112 | bus_LV_5911-1_0_3_node_108 | 0.4 | n |  | TRUE
113 | bus_LV_5911-1_0_3_node_119 | 0.4 | n |  | TRUE
114 | bus_LV_5911-1_0_3_node_80 | 0.4 | n |  | TRUE
115 | bus_LV_5911-1_0_3_node_81 | 0.4 | n |  | TRUE
116 | bus_LV_5911-1_0_3_node_88 | 0.4 | n |  | TRUE
117 | bus_LV_5911-1_0_3_node_121 | 0.4 | n |  | TRUE
118 | bus_LV_5911-1_0_3_node_94 | 0.4 | n |  | TRUE
119 | bus_LV_5911-1_0_3_node_98 | 0.4 | n |  | TRUE
120 | bus_LV_5911-1_0_3_node_103 | 0.4 | n |  | TRUE
121 | bus_LV_5911-1_0_3_node_100 | 0.4 | n |  | TRUE
122 | bus_LV_5911-1_0_3_node_101 | 0.4 | n |  | TRUE
123 | bus_LV_5911-1_0_3_node_102 | 0.4 | n |  | TRUE
124 | bus_LV_5911-1_0_3_node_120 | 0.4 | n |  | TRUE
125 | bus_LV_5911-1_0_3_node_122 | 0.4 | n |  | TRUE
126 | bus_LV_5911-1_0_3_node_111 | 0.4 | n |  | TRUE
127 | bus_LV_5911-1_0_3_node_112 | 0.4 | n |  | TRUE
128 | bus_MV_449_1_node_28 | 20 | n |  | TRUE

## load
| name | bus | p_mw | q_mvar | const_z_percent | const_i_percent | sn_mva | scaling | in_service | type
0 | LV_5911-1_0_3_load_0 | 0 | 0.0023501 | 0.00058899 | 0 | 0 |  | 1 | TRUE | wye
1 | LV_5911-1_0_3_load_1 | 1 | 0.00082031 | 0.00020559 | 0 | 0 |  | 1 | TRUE | wye
2 | LV_5911-1_0_3_load_125 | 4 | 0.00054152 | 0.00013572 | 0 | 0 |  | 1 | TRUE | wye
3 | LV_5911-1_0_3_load_91 | 5 | 0.00036372 | 9.1158e-05 | 0 | 0 |  | 1 | TRUE | wye
4 | LV_5911-1_0_3_load_4 | 6 | 0.0028777 | 0.00072121 | 0 | 0 |  | 1 | TRUE | wye
5 | LV_5911-1_0_3_load_76 | 10 | 0.00047941 | 0.00012015 | 0 | 0 |  | 1 | TRUE | wye
6 | LV_5911-1_0_3_load_68 | 11 | 0.00059679 | 0.00014957 | 0 | 0 |  | 1 | TRUE | wye
7 | LV_5911-1_0_3_load_128 | 13 | 0.00059573 | 0.0001493 | 0 | 0 |  | 1 | TRUE | wye
8 | LV_5911-1_0_3_load_85 | 15 | 0.00052744 | 0.00013219 | 0 | 0 |  | 1 | TRUE | wye
9 | LV_5911-1_0_3_load_7 | 16 | 0.0014871 | 0.00037271 | 0 | 0 |  | 1 | TRUE | wye
10 | LV_5911-1_0_3_load_118 | 17 | 0.00035383 | 8.8679e-05 | 0 | 0 |  | 1 | TRUE | wye
11 | LV_5911-1_0_3_load_117 | 19 | 0.0059186 | 0.0014833 | 0 | 0 |  | 1 | TRUE | wye
12 | LV_5911-1_0_3_load_116 | 20 | 0.00387 | 0.0009699 | 0 | 0 |  | 1 | TRUE | wye
13 | LV_5911-1_0_3_load_127 | 21 | 0.0004659 | 0.00011677 | 0 | 0 |  | 1 | TRUE | wye
14 | LV_5911-1_0_3_load_11 | 22 | 0.0013492 | 0.00033814 | 0 | 0 |  | 1 | TRUE | wye
15 | LV_5911-1_0_3_load_12 | 23 | 0.00072316 | 0.00018124 | 0 | 0 |  | 1 | TRUE | wye
16 | LV_5911-1_0_3_load_13 | 24 | 0.0018224 | 0.00045674 | 0 | 0 |  | 1 | TRUE | wye
17 | LV_5911-1_0_3_load_15 | 26 | 0.0012881 | 0.00032282 | 0 | 0 |  | 1 | TRUE | wye
18 | LV_5911-1_0_3_load_51 | 27 | 0.0019708 | 0.00049393 | 0 | 0 |  | 1 | TRUE | wye
19 | LV_5911-1_0_3_load_49 | 29 | 0.00095144 | 0.00023845 | 0 | 0 |  | 1 | TRUE | wye
20 | LV_5911-1_0_3_load_55 | 30 | 0.0019059 | 0.00047767 | 0 | 0 |  | 1 | TRUE | wye
21 | LV_5911-1_0_3_load_16 | 31 | 0.002456 | 0.00061554 | 0 | 0 |  | 1 | TRUE | wye
22 | LV_5911-1_0_3_load_17 | 32 | 0.00033591 | 8.4186e-05 | 0 | 0 |  | 1 | TRUE | wye
23 | LV_5911-1_0_3_load_18 | 33 | 0.001634 | 0.00040951 | 0 | 0 |  | 1 | TRUE | wye
24 | LV_5911-1_0_3_load_64 | 35 | 0.00064848 | 0.00016252 | 0 | 0 |  | 1 | TRUE | wye
25 | LV_5911-1_0_3_load_61 | 36 | 0.00072507 | 0.00018172 | 0 | 0 |  | 1 | TRUE | wye
26 | LV_5911-1_0_3_load_19 | 37 | 0.0017805 | 0.00044625 | 0 | 0 |  | 1 | TRUE | wye
27 | LV_5911-1_0_3_load_22 | 39 | 0.0031923 | 0.00080006 | 0 | 0 |  | 1 | TRUE | wye
28 | LV_5911-1_0_3_load_21 | 40 | 0.0012187 | 0.00030543 | 0 | 0 |  | 1 | TRUE | wye
29 | LV_5911-1_0_3_load_37 | 41 | 0.0011348 | 0.00028441 | 0 | 0 |  | 1 | TRUE | wye
30 | LV_5911-1_0_3_load_53 | 44 | 0.0018916 | 0.00047407 | 0 | 0 |  | 1 | TRUE | wye
31 | LV_5911-1_0_3_load_54 | 45 | 0.0018049 | 0.00045234 | 0 | 0 |  | 1 | TRUE | wye
32 | LV_5911-1_0_3_load_30 | 46 | 0.0011231 | 0.00028148 | 0 | 0 |  | 1 | TRUE | wye
33 | LV_5911-1_0_3_load_23 | 47 | 0.00066811 | 0.00016745 | 0 | 0 |  | 1 | TRUE | wye
34 | LV_5911-1_0_3_load_24 | 48 | 0.001378 | 0.00034535 | 0 | 0 |  | 1 | TRUE | wye
35 | LV_5911-1_0_3_load_27 | 51 | 0.0015187 | 0.00038061 | 0 | 0 |  | 1 | TRUE | wye
36 | LV_5911-1_0_3_load_33 | 53 | 0.00064666 | 0.00016207 | 0 | 0 |  | 1 | TRUE | wye
37 | LV_5911-1_0_3_load_129 | 54 | 0.0009291 | 0.00023285 | 0 | 0 |  | 1 | TRUE | wye
38 | LV_5911-1_0_3_load_28 | 56 | 0.0019854 | 0.0004976 | 0 | 0 |  | 1 | TRUE | wye
39 | LV_5911-1_0_3_load_29 | 57 | 0.00253 | 0.00063408 | 0 | 0 |  | 1 | TRUE | wye
40 | LV_5911-1_0_3_load_93 | 58 | 0.0018355 | 0.00046001 | 0 | 0 |  | 1 | TRUE | wye
41 | LV_5911-1_0_3_load_87 | 59 | 0.0070733 | 0.0017727 | 0 | 0 |  | 1 | TRUE | wye
42 | LV_5911-1_0_3_load_34 | 60 | 0.0030528 | 0.00076511 | 0 | 0 |  | 1 | TRUE | wye
43 | LV_5911-1_0_3_load_35 | 61 | 0.0010946 | 0.00027432 | 0 | 0 |  | 1 | TRUE | wye
44 | LV_5911-1_0_3_load_38 | 62 | 0.00070114 | 0.00017572 | 0 | 0 |  | 1 | TRUE | wye
45 | LV_5911-1_0_3_load_39 | 64 | 0.0042069 | 0.0010544 | 0 | 0 |  | 1 | TRUE | wye
46 | LV_5911-1_0_3_load_40 | 65 | 0.0040153 | 0.0010063 | 0 | 0 |  | 1 | TRUE | wye
47 | LV_5911-1_0_3_load_41 | 66 | 0.0028023 | 0.00070232 | 0 | 0 |  | 1 | TRUE | wye
48 | LV_5911-1_0_3_load_99 | 69 | 0.0041451 | 0.0010389 | 0 | 0 |  | 1 | TRUE | wye
49 | LV_5911-1_0_3_load_83 | 70 | 0.0041976 | 0.001052 | 0 | 0 |  | 1 | TRUE | wye
50 | LV_5911-1_0_3_load_115 | 72 | 0.0033077 | 0.000829 | 0 | 0 |  | 1 | TRUE | wye
51 | LV_5911-1_0_3_load_43 | 73 | 0.00063027 | 0.00015796 | 0 | 0 |  | 1 | TRUE | wye
52 | LV_5911-1_0_3_load_48 | 76 | 0.0025521 | 0.00063962 | 0 | 0 |  | 1 | TRUE | wye
53 | LV_5911-1_0_3_load_95 | 77 | 0.003358 | 0.00084159 | 0 | 0 |  | 1 | TRUE | wye
54 | LV_5911-1_0_3_load_66 | 78 | 0.0014411 | 0.00036116 | 0 | 0 |  | 1 | TRUE | wye
55 | LV_5911-1_0_3_load_82 | 79 | 0.0024816 | 0.00062196 | 0 | 0 |  | 1 | TRUE | wye
56 | LV_5911-1_0_3_load_50 | 80 | 0.0011177 | 0.00028013 | 0 | 0 |  | 1 | TRUE | wye
57 | LV_5911-1_0_3_load_52 | 81 | 0.00098241 | 0.00024621 | 0 | 0 |  | 1 | TRUE | wye
58 | LV_5911-1_0_3_load_89 | 82 | 0.00090174 | 0.000226 | 0 | 0 |  | 1 | TRUE | wye
59 | LV_5911-1_0_3_load_130 | 83 | 0.00090184 | 0.00022602 | 0 | 0 |  | 1 | TRUE | wye
60 | LV_5911-1_0_3_load_59 | 86 | 0.0010303 | 0.00025823 | 0 | 0 |  | 1 | TRUE | wye
61 | LV_5911-1_0_3_load_60 | 87 | 0.0017744 | 0.00044471 | 0 | 0 |  | 1 | TRUE | wye
62 | LV_5911-1_0_3_load_58 | 88 | 0.0010888 | 0.00027287 | 0 | 0 |  | 1 | TRUE | wye
63 | LV_5911-1_0_3_load_97 | 90 | 0.0040358 | 0.0010115 | 0 | 0 |  | 1 | TRUE | wye
64 | LV_5911-1_0_3_load_123 | 91 | 0.0012417 | 0.0003112 | 0 | 0 |  | 1 | TRUE | wye
65 | LV_5911-1_0_3_load_106 | 92 | 0.0073103 | 0.0018321 | 0 | 0 |  | 1 | TRUE | wye
66 | LV_5911-1_0_3_load_96 | 93 | 0.0011032 | 0.00027648 | 0 | 0 |  | 1 | TRUE | wye
67 | LV_5911-1_0_3_load_124 | 94 | 0.00074805 | 0.00018748 | 0 | 0 |  | 1 | TRUE | wye
68 | LV_5911-1_0_3_load_113 | 95 | 0.00080064 | 0.00020066 | 0 | 0 |  | 1 | TRUE | wye
69 | LV_5911-1_0_3_load_114 | 96 | 0.0027727 | 0.0006949 | 0 | 0 |  | 1 | TRUE | wye
70 | LV_5911-1_0_3_load_90 | 97 | 0.0012508 | 0.00031348 | 0 | 0 |  | 1 | TRUE | wye
71 | LV_5911-1_0_3_load_69 | 98 | 0.0012973 | 0.00032513 | 0 | 0 |  | 1 | TRUE | wye
72 | LV_5911-1_0_3_load_72 | 101 | 0.0035148 | 0.00088089 | 0 | 0 |  | 1 | TRUE | wye
73 | LV_5911-1_0_3_load_73 | 102 | 0.0035609 | 0.00089245 | 0 | 0 |  | 1 | TRUE | wye
74 | LV_5911-1_0_3_load_74 | 103 | 0.00061153 | 0.00015326 | 0 | 0 |  | 1 | TRUE | wye
75 | LV_5911-1_0_3_load_79 | 104 | 0.0025644 | 0.00064271 | 0 | 0 |  | 1 | TRUE | wye
76 | LV_5911-1_0_3_load_75 | 106 | 0.00095283 | 0.0002388 | 0 | 0 |  | 1 | TRUE | wye
77 | LV_5911-1_0_3_load_107 | 109 | 0.0023646 | 0.00059262 | 0 | 0 |  | 1 | TRUE | wye
78 | LV_5911-1_0_3_load_77 | 110 | 0.0033992 | 0.00085191 | 0 | 0 |  | 1 | TRUE | wye
79 | LV_5911-1_0_3_load_110 | 111 | 0.001015 | 0.00025439 | 0 | 0 |  | 1 | TRUE | wye
80 | LV_5911-1_0_3_load_108 | 112 | 0.0034163 | 0.0008562 | 0 | 0 |  | 1 | TRUE | wye
81 | LV_5911-1_0_3_load_119 | 113 | 0.00035638 | 8.9317e-05 | 0 | 0 |  | 1 | TRUE | wye
82 | LV_5911-1_0_3_load_80 | 114 | 0.0030775 | 0.0007713 | 0 | 0 |  | 1 | TRUE | wye
83 | LV_5911-1_0_3_load_81 | 115 | 0.0072831 | 0.0018253 | 0 | 0 |  | 1 | TRUE | wye
84 | LV_5911-1_0_3_load_88 | 116 | 0.0019323 | 0.00048429 | 0 | 0 |  | 1 | TRUE | wye
85 | LV_5911-1_0_3_load_98 | 119 | 0.0013793 | 0.00034569 | 0 | 0 |  | 1 | TRUE | wye
86 | LV_5911-1_0_3_load_100 | 121 | 0.0012323 | 0.00030885 | 0 | 0 |  | 1 | TRUE | wye
87 | LV_5911-1_0_3_load_101 | 122 | 0.0028809 | 0.00072201 | 0 | 0 |  | 1 | TRUE | wye
88 | LV_5911-1_0_3_load_102 | 123 | 0.0021908 | 0.00054906 | 0 | 0 |  | 1 | TRUE | wye
89 | LV_5911-1_0_3_load_122 | 125 | 0.0010395 | 0.00026053 | 0 | 0 |  | 1 | TRUE | wye
90 | LV_5911-1_0_3_load_111 | 126 | 0.001577 | 0.00039523 | 0 | 0 |  | 1 | TRUE | wye
91 | LV_5911-1_0_3_load_112 | 127 | 0.00072116 | 0.00018074 | 0 | 0 |  | 1 | TRUE | wye

## ext_grid
| name | bus | vm_pu | va_degree | slack_weight | in_service
0 |  | 122 | 1 | 0 | 1 | TRUE

## line
| name | std_type | from_bus | to_bus | length_km | r_ohm_per_km | x_ohm_per_km | c_nf_per_km | g_us_per_km | max_i_ka | df | parallel | type | in_service
0 | LV_5911-1_0_3_line_0 |  | 0 | 1 | 0.0051088 | 0.125 | 0.08 | 261 | 0 | 0.364 | 1 | 1 | cs | TRUE
1 | LV_5911-1_0_3_line_1 |  | 1 | 2 | 0.016501 | 0.125 | 0.08 | 261 | 0 | 0.364 | 1 | 1 | cs | TRUE
2 | LV_5911-1_0_3_line_2 |  | 2 | 3 | 0.003785 | 0.125 | 0.08 | 261 | 0 | 0.364 | 1 | 1 | cs | TRUE
3 | LV_5911-1_0_3_line_3 |  | 3 | 4 | 0.0094243 | 0.125 | 0.08 | 261 | 0 | 0.364 | 1 | 1 | cs | TRUE
4 | LV_5911-1_0_3_line_4 |  | 3 | 5 | 0.010361 | 0.125 | 0.08 | 261 | 0 | 0.364 | 1 | 1 | cs | TRUE
5 | LV_5911-1_0_3_line_5 |  | 4 | 63 | 0.01684 | 0.125 | 0.08 | 261 | 0 | 0.364 | 1 | 1 | cs | TRUE
6 | LV_5911-1_0_3_line_6 |  | 5 | 97 | 0.010391 | 0.125 | 0.08 | 261 | 0 | 0.364 | 1 | 1 | cs | TRUE
7 | LV_5911-1_0_3_line_7 |  | 6 | 7 | 0.031767 | 0.125 | 0.08 | 261 | 0 | 0.364 | 1 | 1 | cs | TRUE
8 | LV_5911-1_0_3_line_8 |  | 7 | 8 | 0.013037 | 0.125 | 0.08 | 261 | 0 | 0.364 | 1 | 1 | cs | TRUE
9 | LV_5911-1_0_3_line_9 |  | 7 | 9 | 0.025617 | 0.125 | 0.08 | 261 | 0 | 0.364 | 1 | 1 | cs | TRUE
10 | LV_5911-1_0_3_line_10 |  | 8 | 10 | 0.021065 | 0.125 | 0.08 | 261 | 0 | 0.364 | 1 | 1 | cs | TRUE
11 | LV_5911-1_0_3_line_11 |  | 8 | 11 | 0.052113 | 0.125 | 0.08 | 261 | 0 | 0.364 | 1 | 1 | cs | TRUE
12 | LV_5911-1_0_3_line_12 |  | 9 | 14 | 0.049968 | 0.125 | 0.08 | 261 | 0 | 0.364 | 1 | 1 | cs | TRUE
13 | LV_5911-1_0_3_line_13 |  | 9 | 15 | 0.021555 | 0.125 | 0.08 | 261 | 0 | 0.364 | 1 | 1 | cs | TRUE
14 | LV_5911-1_0_3_line_14 |  | 9 | 12 | 0.02973 | 0.125 | 0.08 | 261 | 0 | 0.364 | 1 | 1 | cs | TRUE
15 | LV_5911-1_0_3_line_15 |  | 10 | 17 | 0.020969 | 0.125 | 0.08 | 261 | 0 | 0.364 | 1 | 1 | cs | TRUE
16 | LV_5911-1_0_3_line_16 |  | 11 | 18 | 0.0067398 | 0.125 | 0.08 | 261 | 0 | 0.364 | 1 | 1 | cs | TRUE
17 | LV_5911-1_0_3_line_17 |  | 12 | 13 | 0.0062156 | 0.125 | 0.08 | 261 | 0 | 0.364 | 1 | 1 | cs | TRUE
18 | LV_5911-1_0_3_line_18 |  | 13 | 21 | 0.029427 | 0.125 | 0.08 | 261 | 0 | 0.364 | 1 | 1 | cs | TRUE
19 | LV_5911-1_0_3_line_19 |  | 14 | 19 | 0.020052 | 0.125 | 0.08 | 261 | 0 | 0.364 | 1 | 1 | cs | TRUE
20 | LV_5911-1_0_3_line_20 |  | 14 | 20 | 0.0084624 | 0.125 | 0.08 | 261 | 0 | 0.364 | 1 | 1 | cs | TRUE
21 | LV_5911-1_0_3_line_21 |  | 15 | 16 | 0.0026473 | 0.125 | 0.08 | 261 | 0 | 0.364 | 1 | 1 | cs | TRUE
22 | LV_5911-1_0_3_line_22 |  | 17 | 113 | 0.012554 | 0.125 | 0.08 | 261 | 0 | 0.364 | 1 | 1 | cs | TRUE
23 | LV_5911-1_0_3_line_23 |  | 18 | 78 | 0.025343 | 0.125 | 0.08 | 261 | 0 | 0.364 | 1 | 1 | cs | TRUE
24 | LV_5911-1_0_3_line_24 |  | 18 | 75 | 0.004256 | 0.125 | 0.08 | 261 | 0 | 0.364 | 1 | 1 | cs | TRUE
25 | LV_5911-1_0_3_line_25 |  | 20 | 115 | 0.10005 | 0.125 | 0.08 | 261 | 0 | 0.364 | 1 | 1 | cs | TRUE
26 | LV_5911-1_0_3_line_26 |  | 21 | 52 | 0.032858 | 0.125 | 0.08 | 261 | 0 | 0.364 | 1 | 1 | cs | TRUE
27 | LV_5911-1_0_3_line_27 |  | 22 | 23 | 0.015856 | 0.125 | 0.08 | 261 | 0 | 0.364 | 1 | 1 | cs | TRUE
28 | LV_5911-1_0_3_line_28 |  | 22 | 24 | 0.012845 | 0.125 | 0.08 | 261 | 0 | 0.364 | 1 | 1 | cs | TRUE
29 | LV_5911-1_0_3_line_29 |  | 23 | 25 | 0.0063179 | 0.125 | 0.08 | 261 | 0 | 0.364 | 1 | 1 | cs | TRUE
30 | LV_5911-1_0_3_line_30 |  | 24 | 26 | 0.013591 | 0.125 | 0.08 | 261 | 0 | 0.364 | 1 | 1 | cs | TRUE
31 | LV_5911-1_0_3_line_31 |  | 25 | 27 | 0.020436 | 0.125 | 0.08 | 261 | 0 | 0.364 | 1 | 1 | cs | TRUE
32 | LV_5911-1_0_3_line_32 |  | 26 | 28 | 0.017047 | 0.125 | 0.08 | 261 | 0 | 0.364 | 1 | 1 | cs | TRUE
33 | LV_5911-1_0_3_line_33 |  | 27 | 29 | 0.012449 | 0.125 | 0.08 | 261 | 0 | 0.364 | 1 | 1 | cs | TRUE
34 | LV_5911-1_0_3_line_34 |  | 28 | 30 | 0.0057925 | 0.125 | 0.08 | 261 | 0 | 0.364 | 1 | 1 | cs | TRUE
35 | LV_5911-1_0_3_line_35 |  | 29 | 80 | 0.013234 | 0.125 | 0.08 | 261 | 0 | 0.364 | 1 | 1 | cs | TRUE
36 | LV_5911-1_0_3_line_36 |  | 30 | 85 | 0.0040285 | 0.125 | 0.08 | 261 | 0 | 0.364 | 1 | 1 | cs | TRUE
37 | LV_5911-1_0_3_line_37 |  | 31 | 32 | 0.017498 | 0.125 | 0.08 | 261 | 0 | 0.364 | 1 | 1 | cs | TRUE
38 | LV_5911-1_0_3_line_38 |  | 32 | 33 | 0.01722 | 0.125 | 0.08 | 261 | 0 | 0.364 | 1 | 1 | cs | TRUE
39 | LV_5911-1_0_3_line_39 |  | 33 | 34 | 0.0069542 | 0.125 | 0.08 | 261 | 0 | 0.364 | 1 | 1 | cs | TRUE
40 | LV_5911-1_0_3_line_40 |  | 34 | 35 | 0.0081589 | 0.125 | 0.08 | 261 | 0 | 0.364 | 1 | 1 | cs | TRUE
41 | LV_5911-1_0_3_line_41 |  | 34 | 36 | 0.033102 | 0.125 | 0.08 | 261 | 0 | 0.364 | 1 | 1 | cs | TRUE
42 | LV_5911-1_0_3_line_42 |  | 35 | 95 | 0.0080642 | 0.125 | 0.08 | 261 | 0 | 0.364 | 1 | 1 | cs | TRUE
43 | LV_5911-1_0_3_line_43 |  | 37 | 38 | 0.033451 | 0.125 | 0.08 | 261 | 0 | 0.364 | 1 | 1 | cs | TRUE
44 | LV_5911-1_0_3_line_44 |  | 38 | 39 | 0.015743 | 0.125 | 0.08 | 261 | 0 | 0.364 | 1 | 1 | cs | TRUE
45 | LV_5911-1_0_3_line_45 |  | 39 | 42 | 0.014242 | 0.125 | 0.08 | 261 | 0 | 0.364 | 1 | 1 | cs | TRUE
46 | LV_5911-1_0_3_line_46 |  | 40 | 41 | 0.0015493 | 0.125 | 0.08 | 261 | 0 | 0.364 | 1 | 1 | cs | TRUE
47 | LV_5911-1_0_3_line_47 |  | 41 | 43 | 0.020562 | 0.125 | 0.08 | 261 | 0 | 0.364 | 1 | 1 | cs | TRUE
48 | LV_5911-1_0_3_line_48 |  | 42 | 44 | 0.0082447 | 0.125 | 0.08 | 261 | 0 | 0.364 | 1 | 1 | cs | TRUE
49 | LV_5911-1_0_3_line_49 |  | 42 | 45 | 0.020689 | 0.125 | 0.08 | 261 | 0 | 0.364 | 1 | 1 | cs | TRUE
50 | LV_5911-1_0_3_line_50 |  | 42 | 46 | 0.016574 | 0.125 | 0.08 | 261 | 0 | 0.364 | 1 | 1 | cs | TRUE
51 | LV_5911-1_0_3_line_51 |  | 43 | 62 | 0.0091595 | 0.125 | 0.08 | 261 | 0 | 0.364 | 1 | 1 | cs | TRUE
52 | LV_5911-1_0_3_line_52 |  | 43 | 60 | 0.0038908 | 0.125 | 0.08 | 261 | 0 | 0.364 | 1 | 1 | cs | TRUE
53 | LV_5911-1_0_3_line_53 |  | 44 | 58 | 0.010868 | 0.125 | 0.08 | 261 | 0 | 0.364 | 1 | 1 | cs | TRUE
54 | LV_5911-1_0_3_line_54 |  | 46 | 56 | 0.016092 | 0.125 | 0.08 | 261 | 0 | 0.364 | 1 | 1 | cs | TRUE
55 | LV_5911-1_0_3_line_55 |  | 47 | 48 | 0.0034317 | 0.125 | 0.08 | 261 | 0 | 0.364 | 1 | 1 | cs | TRUE
56 | LV_5911-1_0_3_line_56 |  | 47 | 49 | 0.023764 | 0.125 | 0.08 | 261 | 0 | 0.364 | 1 | 1 | cs | TRUE
57 | LV_5911-1_0_3_line_57 |  | 48 | 50 | 0.025132 | 0.125 | 0.08 | 261 | 0 | 0.364 | 1 | 1 | cs | TRUE
58 | LV_5911-1_0_3_line_58 |  | 49 | 51 | 0.0080048 | 0.125 | 0.08 | 261 | 0 | 0.364 | 1 | 1 | cs | TRUE
59 | LV_5911-1_0_3_line_59 |  | 50 | 52 | 0.046178 | 0.125 | 0.08 | 261 | 0 | 0.364 | 1 | 1 | cs | TRUE
60 | LV_5911-1_0_3_line_60 |  | 50 | 53 | 0.027806 | 0.125 | 0.08 | 261 | 0 | 0.364 | 1 | 1 | cs | TRUE
61 | LV_5911-1_0_3_line_61 |  | 52 | 54 | 0.019628 | 0.125 | 0.08 | 261 | 0 | 0.364 | 1 | 1 | cs | TRUE
62 | LV_5911-1_0_3_line_62 |  | 53 | 55 | 0.062426 | 0.125 | 0.08 | 261 | 0 | 0.364 | 1 | 1 | cs | TRUE
63 | LV_5911-1_0_3_line_63 |  | 55 | 59 | 0.11219 | 0.125 | 0.08 | 261 | 0 | 0.364 | 1 | 1 | cs | TRUE
64 | LV_5911-1_0_3_line_64 |  | 56 | 57 | 0.00091944 | 0.125 | 0.08 | 261 | 0 | 0.364 | 1 | 1 | cs | TRUE
65 | LV_5911-1_0_3_line_65 |  | 58 | 84 | 0.012019 | 0.125 | 0.08 | 261 | 0 | 0.364 | 1 | 1 | cs | TRUE
66 | LV_5911-1_0_3_line_66 |  | 59 | 116 | 0.029591 | 0.125 | 0.08 | 261 | 0 | 0.364 | 1 | 1 | cs | TRUE
67 | LV_5911-1_0_3_line_67 |  | 60 | 61 | 0.0044118 | 0.125 | 0.08 | 261 | 0 | 0.364 | 1 | 1 | cs | TRUE
68 | LV_5911-1_0_3_line_68 |  | 62 | 63 | 0.011782 | 0.125 | 0.08 | 261 | 0 | 0.364 | 1 | 1 | cs | TRUE
69 | LV_5911-1_0_3_line_69 |  | 64 | 65 | 0.026978 | 0.125 | 0.08 | 261 | 0 | 0.364 | 1 | 1 | cs | TRUE
70 | LV_5911-1_0_3_line_70 |  | 64 | 66 | 2.4846e-05 | 0.125 | 0.08 | 261 | 0 | 0.364 | 1 | 1 | cs | TRUE
71 | LV_5911-1_0_3_line_71 |  | 66 | 67 | 0.024128 | 0.125 | 0.08 | 261 | 0 | 0.364 | 1 | 1 | cs | TRUE
72 | LV_5911-1_0_3_line_72 |  | 67 | 68 | 0.028363 | 0.125 | 0.08 | 261 | 0 | 0.364 | 1 | 1 | cs | TRUE
73 | LV_5911-1_0_3_line_73 |  | 67 | 69 | 0.0030535 | 0.125 | 0.08 | 261 | 0 | 0.364 | 1 | 1 | cs | TRUE
74 | LV_5911-1_0_3_line_74 |  | 68 | 70 | 0.025933 | 0.125 | 0.08 | 261 | 0 | 0.364 | 1 | 1 | cs | TRUE
75 | LV_5911-1_0_3_line_75 |  | 68 | 71 | 0.009419 | 0.125 | 0.08 | 261 | 0 | 0.364 | 1 | 1 | cs | TRUE
76 | LV_5911-1_0_3_line_76 |  | 69 | 72 | 0.025886 | 0.125 | 0.08 | 261 | 0 | 0.364 | 1 | 1 | cs | TRUE
77 | LV_5911-1_0_3_line_77 |  | 70 | 79 | 0.017965 | 0.125 | 0.08 | 261 | 0 | 0.364 | 1 | 1 | cs | TRUE
78 | LV_5911-1_0_3_line_78 |  | 71 | 75 | 0.033836 | 0.125 | 0.08 | 261 | 0 | 0.364 | 1 | 1 | cs | TRUE
79 | LV_5911-1_0_3_line_79 |  | 71 | 73 | 0.025596 | 0.125 | 0.08 | 261 | 0 | 0.364 | 1 | 1 | cs | TRUE
80 | LV_5911-1_0_3_line_80 |  | 72 | 120 | 0.01612 | 0.125 | 0.08 | 261 | 0 | 0.364 | 1 | 1 | cs | TRUE
81 | LV_5911-1_0_3_line_81 |  | 73 | 74 | 0.042514 | 0.125 | 0.08 | 261 | 0 | 0.364 | 1 | 1 | cs | TRUE
82 | LV_5911-1_0_3_line_82 |  | 74 | 76 | 0.016112 | 0.125 | 0.08 | 261 | 0 | 0.364 | 1 | 1 | cs | TRUE
83 | LV_5911-1_0_3_line_83 |  | 75 | 77 | 0.043136 | 0.125 | 0.08 | 261 | 0 | 0.364 | 1 | 1 | cs | TRUE
84 | LV_5911-1_0_3_line_84 |  | 80 | 81 | 0.027016 | 0.125 | 0.08 | 261 | 0 | 0.364 | 1 | 1 | cs | TRUE
85 | LV_5911-1_0_3_line_85 |  | 81 | 82 | 0.011631 | 0.125 | 0.08 | 261 | 0 | 0.364 | 1 | 1 | cs | TRUE
86 | LV_5911-1_0_3_line_86 |  | 82 | 83 | 0.01209 | 0.125 | 0.08 | 261 | 0 | 0.364 | 1 | 1 | cs | TRUE
87 | LV_5911-1_0_3_line_87 |  | 83 | 117 | 0.017274 | 0.125 | 0.08 | 261 | 0 | 0.364 | 1 | 1 | cs | TRUE
88 | LV_5911-1_0_3_line_88 |  | 84 | 118 | 0.013617 | 0.125 | 0.08 | 261 | 0 | 0.364 | 1 | 1 | cs | TRUE
89 | LV_5911-1_0_3_line_89 |  | 84 | 97 | 0.022382 | 0.125 | 0.08 | 261 | 0 | 0.364 | 1 | 1 | cs | TRUE
90 | LV_5911-1_0_3_line_90 |  | 85 | 86 | 0.020987 | 0.125 | 0.08 | 261 | 0 | 0.364 | 1 | 1 | cs | TRUE
91 | LV_5911-1_0_3_line_91 |  | 85 | 87 | 0.024188 | 0.125 | 0.08 | 261 | 0 | 0.364 | 1 | 1 | cs | TRUE
92 | LV_5911-1_0_3_line_92 |  | 86 | 90 | 0.0021187 | 0.125 | 0.08 | 261 | 0 | 0.364 | 1 | 1 | cs | TRUE
93 | LV_5911-1_0_3_line_93 |  | 87 | 91 | 0.0087132 | 0.125 | 0.08 | 261 | 0 | 0.364 | 1 | 1 | cs | TRUE
94 | LV_5911-1_0_3_line_94 |  | 88 | 89 | 0.0091743 | 0.125 | 0.08 | 261 | 0 | 0.364 | 1 | 1 | cs | TRUE
95 | LV_5911-1_0_3_line_95 |  | 89 | 92 | 0.017182 | 0.125 | 0.08 | 261 | 0 | 0.364 | 1 | 1 | cs | TRUE
96 | LV_5911-1_0_3_line_96 |  | 90 | 93 | 0.0066907 | 0.125 | 0.08 | 261 | 0 | 0.364 | 1 | 1 | cs | TRUE
97 | LV_5911-1_0_3_line_97 |  | 91 | 94 | 0.0066063 | 0.125 | 0.08 | 261 | 0 | 0.364 | 1 | 1 | cs | TRUE
98 | LV_5911-1_0_3_line_98 |  | 92 | 124 | 0.017638 | 0.125 | 0.08 | 261 | 0 | 0.364 | 1 | 1 | cs | TRUE
99 | LV_5911-1_0_3_line_99 |  | 93 | 119 | 0.0030862 | 0.125 | 0.08 | 261 | 0 | 0.364 | 1 | 1 | cs | TRUE
100 | LV_5911-1_0_3_line_100 |  | 94 | 118 | 0.0015707 | 0.125 | 0.08 | 261 | 0 | 0.364 | 1 | 1 | cs | TRUE
101 | LV_5911-1_0_3_line_101 |  | 95 | 96 | 0.0017589 | 0.125 | 0.08 | 261 | 0 | 0.364 | 1 | 1 | cs | TRUE
102 | LV_5911-1_0_3_line_102 |  | 96 | 118 | 0.012784 | 0.125 | 0.08 | 261 | 0 | 0.364 | 1 | 1 | cs | TRUE
103 | LV_5911-1_0_3_line_103 |  | 98 | 99 | 0.017037 | 0.125 | 0.08 | 261 | 0 | 0.364 | 1 | 1 | cs | TRUE
104 | LV_5911-1_0_3_line_104 |  | 98 | 100 | 0.020579 | 0.125 | 0.08 | 261 | 0 | 0.364 | 1 | 1 | cs | TRUE
105 | LV_5911-1_0_3_line_105 |  | 99 | 101 | 0.01198 | 0.125 | 0.08 | 261 | 0 | 0.364 | 1 | 1 | cs | TRUE
106 | LV_5911-1_0_3_line_106 |  | 99 | 102 | 0.011834 | 0.125 | 0.08 | 261 | 0 | 0.364 | 1 | 1 | cs | TRUE
107 | LV_5911-1_0_3_line_107 |  | 100 | 103 | 0.027619 | 0.125 | 0.08 | 261 | 0 | 0.364 | 1 | 1 | cs | TRUE
108 | LV_5911-1_0_3_line_108 |  | 101 | 104 | 0.034925 | 0.125 | 0.08 | 261 | 0 | 0.364 | 1 | 1 | cs | TRUE
109 | LV_5911-1_0_3_line_109 |  | 102 | 105 | 0.0079959 | 0.125 | 0.08 | 261 | 0 | 0.364 | 1 | 1 | cs | TRUE
110 | LV_5911-1_0_3_line_110 |  | 104 | 108 | 0.010211 | 0.125 | 0.08 | 261 | 0 | 0.364 | 1 | 1 | cs | TRUE
111 | LV_5911-1_0_3_line_111 |  | 105 | 109 | 0.017683 | 0.125 | 0.08 | 261 | 0 | 0.364 | 1 | 1 | cs | TRUE
112 | LV_5911-1_0_3_line_112 |  | 106 | 107 | 0.0065108 | 0.125 | 0.08 | 261 | 0 | 0.364 | 1 | 1 | cs | TRUE
113 | LV_5911-1_0_3_line_113 |  | 107 | 111 | 0.0072736 | 0.125 | 0.08 | 261 | 0 | 0.364 | 1 | 1 | cs | TRUE
114 | LV_5911-1_0_3_line_114 |  | 107 | 112 | 0.015238 | 0.125 | 0.08 | 261 | 0 | 0.364 | 1 | 1 | cs | TRUE
115 | LV_5911-1_0_3_line_115 |  | 108 | 110 | 0.040624 | 0.125 | 0.08 | 261 | 0 | 0.364 | 1 | 1 | cs | TRUE
116 | LV_5911-1_0_3_line_116 |  | 109 | 112 | 0.00078299 | 0.125 | 0.08 | 261 | 0 | 0.364 | 1 | 1 | cs | TRUE
117 | LV_5911-1_0_3_line_117 |  | 111 | 126 | 0.0033835 | 0.125 | 0.08 | 261 | 0 | 0.364 | 1 | 1 | cs | TRUE
118 | LV_5911-1_0_3_line_118 |  | 114 | 115 | 0.022762 | 0.125 | 0.08 | 261 | 0 | 0.364 | 1 | 1 | cs | TRUE
119 | LV_5911-1_0_3_line_119 |  | 117 | 124 | 0.013669 | 0.125 | 0.08 | 261 | 0 | 0.364 | 1 | 1 | cs | TRUE
120 | LV_5911-1_0_3_line_120 |  | 117 | 120 | 0.027268 | 0.125 | 0.08 | 261 | 0 | 0.364 | 1 | 1 | cs | TRUE
121 | LV_5911-1_0_3_line_121 |  | 120 | 122 | 0.024193 | 0.125 | 0.08 | 261 | 0 | 0.364 | 1 | 2 | cs | TRUE
122 | LV_5911-1_0_3_line_122 |  | 121 | 122 | 0.021153 | 0.125 | 0.08 | 261 | 0 | 0.364 | 1 | 1 | cs | TRUE
123 | LV_5911-1_0_3_line_123 |  | 121 | 123 | 0.0064949 | 0.125 | 0.08 | 261 | 0 | 0.364 | 1 | 1 | cs | TRUE
124 | LV_5911-1_0_3_line_124 |  | 124 | 125 | 0.008699 | 0.125 | 0.08 | 261 | 0 | 0.364 | 1 | 1 | cs | TRUE
125 | LV_5911-1_0_3_line_125 |  | 125 | 127 | 0.0021923 | 0.125 | 0.08 | 261 | 0 | 0.364 | 1 | 1 | cs | TRUE
126 | LV_5911-1_0_3_line_126 |  | 126 | 127 | 0.0037722 | 0.125 | 0.08 | 261 | 0 | 0.364 | 1 | 1 | cs | TRUE

## trafo
| name | std_type | hv_bus | lv_bus | sn_mva | vn_hv_kv | vn_lv_kv | vk_percent | vkr_percent | pfe_kw | i0_percent | shift_degree | tap_side | tap_neutral | tap_min | tap_max | tap_step_percent | tap_step_degree | tap_pos | tap_phase_shifter | parallel | df | in_service
0 | LV_5911-1_0_3_trafo_101 | 0.63 MVA 20/0.4 kV | 128 | 122 | 0.63 | 20 | 0.4 | 6 | 1.206 | 1.65 | 0.2619 | 150 | hv | 0 | -2 | 2 | 2.5 | 0 | 0 | FALSE | 1 | 1 | TRUE

## line_geodata
| x0 | y0 | x1 | y1 | x2 | y2 | x3 | y3 | x4 | y4 | x5 | y5 | x6 | y6 | x7 | y7 | x8 | y8
0 | 2542622.3458 | 1180055.6516 | 2542621.6585 | 1180056.7157 | 2542619.4048 | 1180059.8273
1 | 2542608.7386 | 1180072.3483 | 2542611.5245 | 1180069.7201 | 2542614.6851 | 1180066.3435 | 2542619.4048 | 1180059.8273
2 | 2542608.7386 | 1180072.3483 | 2542611.203 | 1180075.2263
3 | 2542611.203 | 1180075.2263 | 2542607.0396 | 1180078.379 | 2542603.146 | 1180079.9587
4 | 2542611.203 | 1180075.2263 | 2542618.1197 | 1180081.9748 | 2542618.6517 | 1180082.4259
5 | 2542586.6852 | 1180083.4438 | 2542602.3524 | 1180080.2806 | 2542603.146 | 1180079.9587
6 | 2542626.5773 | 1180089.1454 | 2542618.6517 | 1180082.4259
7 | 2542958.4201 | 1180301.8323 | 2542962.802 | 1180296.7544 | 2542964.8482 | 1180293.4664 | 2542967.9383 | 1180287.4892 | 2542970.026 | 1180281.3326 | 2542971.3798 | 1180275.9166 | 2542972.0837 | 1180273.6487
8 | 2542958.4201 | 1180301.8323 | 2542947.7839 | 1180294.2518
9 | 2542958.4201 | 1180301.8323 | 2542959.6814 | 1180302.7319 | 2542979.5787 | 1180316.272
10 | 2542947.7839 | 1180294.2518 | 2542940.2197 | 1180306.842 | 2542936.7504 | 1180312.1928
11 | 2542947.7839 | 1180294.2518 | 2542930.1393 | 1180283.0693 | 2542918.4373 | 1180275.877 | 2542903.3126 | 1180267.098
12 | 2542979.5787 | 1180316.272 | 2542984.4264 | 1180319.1941 | 2542989.5998 | 1180322.6356 | 2543003.7132 | 1180331.206 | 2543016.3278 | 1180338.8012 | 2543022.5275 | 1180341.7326
13 | 2542979.5787 | 1180316.272 | 2542985.9856 | 1180304.8713 | 2542990.8859 | 1180297.954
14 | 2542979.5787 | 1180316.272 | 2542984.4264 | 1180319.1941 | 2542980.1677 | 1180317.9674 | 2542976.9081 | 1180318.1763 | 2542974.0927 | 1180319.3038 | 2542972.2556 | 1180321.3002 | 2542970.2659 | 1180325.7216 | 2542968.8681 | 1180331.3269
15 | 2542936.7504 | 1180312.1928 | 2542932.263 | 1180319.1136 | 2542930.5343 | 1180321.2646 | 2542928.673 | 1180322.3162 | 2542926.536 | 1180322.5034 | 2542924.5521 | 1180321.922 | 2542922.1785 | 1180320.5216 | 2542921.4674 | 1180320.0472
16 | 2542897.4835 | 1180263.7146 | 2542903.3126 | 1180267.098
17 | 2542968.8681 | 1180331.3269 | 2542968.1568 | 1180337.5017
18 | 2542959.4553 | 1180365.4845 | 2542961.3728 | 1180360.748 | 2542963.5811 | 1180355.2239 | 2542967.5913 | 1180342.4119 | 2542968.1568 | 1180337.5017
19 | 2543032.2751 | 1180324.1968 | 2543022.5275 | 1180341.7326
20 | 2543022.5275 | 1180341.7326 | 2543030.1774 | 1180345.3507 | 2543030.1774 | 1180345.3507
21 | 2542990.8859 | 1180297.954 | 2542992.4162 | 1180295.7938
22 | 2542911.0241 | 1180313.0795 | 2542921.4674 | 1180320.0472
23 | 2542897.4835 | 1180263.7146 | 2542884.4559 | 1180285.4525
24 | 2542893.7515 | 1180261.649 | 2542897.4835 | 1180263.7146
25 | 2543030.1774 | 1180345.3507 | 2543127.1723 | 1180369.9023
26 | 2542947.449 | 1180396.0671 | 2542951.7536 | 1180384.5085 | 2542959.4553 | 1180365.4845
27 | 2542727.8117 | 1180112.7693 | 2542734.0399 | 1180106.2112 | 2542738.7645 | 1180101.3036
28 | 2542727.8117 | 1180112.7693 | 2542725.4414 | 1180115.2652 | 2542718.4425 | 1180121.545
29 | 2542743.1463 | 1180096.7521 | 2542738.7645 | 1180101.3036
30 | 2542718.4425 | 1180121.545 | 2542708.4464 | 1180130.5141 | 2542708.3257 | 1180130.6209
31 | 2542743.1463 | 1180096.7521 | 2542749.2854 | 1180102.0852 | 2542757.9414 | 1180110.8299
32 | 2542695.5623 | 1180141.9216 | 2542708.3257 | 1180130.6209
33 | 2542766.6995 | 1180119.6776 | 2542757.9414 | 1180110.8299
34 | 2542695.5623 | 1180141.9216 | 2542691.0314 | 1180138.3127
35 | 2542766.6995 | 1180119.6776 | 2542772.6796 | 1180125.719 | 2542776.14 | 1180128.9487
36 | 2542687.8804 | 1180135.8028 | 2542691.0314 | 1180138.3127
37 | 2542706.1131 | 1180079.191 | 2542693.785 | 1180072.8224 | 2542690.2509 | 1180073.6162
38 | 2542690.2509 | 1180073.6162 | 2542684.0132 | 1180075.0172 | 2542674.5661 | 1180080.3066
39 | 2542668.4982 | 1180083.704 | 2542674.5661 | 1180080.3066
40 | 2542668.4982 | 1180083.704 | 2542665.4008 | 1180091.2521
41 | 2542668.4982 | 1180083.704 | 2542678.5208 | 1180052.1555
42 | 2542665.4008 | 1180091.2521 | 2542662.3394 | 1180098.7125
43 | 2542599.173 | 1180144.5691 | 2542594.3119 | 1180151.4306 | 2542589.2356 | 1180158.1497 | 2542580.7657 | 1180166.2355 | 2542577.0158 | 1180169.4074
44 | 2542599.173 | 1180144.5691 | 2542608.5716 | 1180131.9391
45 | 2542618.0698 | 1180121.3638 | 2542611.2467 | 1180128.3442 | 2542608.5716 | 1180131.9391
46 | 2542578.1063 | 1180105.0523 | 2542577.0267 | 1180103.9412
47 | 2542566.0792 | 1180086.9546 | 2542568.302 | 1180093.3145 | 2542571.1571 | 1180097.9008 | 2542577.0267 | 1180103.9412
48 | 2542618.0698 | 1180121.3638 | 2542624.8442 | 1180116.6646
49 | 2542618.0698 | 1180121.3638 | 2542605.0098 | 1180108.8488 | 2542602.8816 | 1180107.3543
50 | 2542618.0698 | 1180121.3638 | 2542625.7353 | 1180128.939 | 2542629.6845 | 1180133.1824
51 | 2542566.0792 | 1180086.9546 | 2542575.1445 | 1180085.6446
52 | 2542566.0792 | 1180086.9546 | 2542562.2544 | 1180087.6688
53 | 2542624.8442 | 1180116.6646 | 2542633.7741 | 1180110.4702
54 | 2542629.6845 | 1180133.1824 | 2542635.9696 | 1180139.9359 | 2542638.3823 | 1180146.364
55 | 2542952.2788 | 1180467.359 | 2542951.1944 | 1180464.1031
56 | 2542958.2546 | 1180490.2942 | 2542956.3655 | 1180479.6285 | 2542952.2788 | 1180467.359
57 | 2542940.4736 | 1180441.5366 | 2542947.6764 | 1180453.5413 | 2542951.1944 | 1180464.1031
58 | 2542958.2546 | 1180490.2942 | 2542959.5346 | 1180498.196
59 | 2542947.449 | 1180396.0671 | 2542946.1429 | 1180401.6826 | 2542941.9029 | 1180419.2106 | 2542940.4736 | 1180441.5366
60 | 2542940.4736 | 1180441.5366 | 2542926.9432 | 1180465.8289
61 | 2542967.0986 | 1180394.8791 | 2542947.449 | 1180396.0671
62 | 2542896.0634 | 1180519.7704 | 2542902.3972 | 1180512.7616 | 2542917.5649 | 1180483.7786 | 2542920.2354 | 1180477.872 | 2542926.9432 | 1180465.8289
63 | 2542896.0634 | 1180519.7704 | 2542787.4948 | 1180548.0569
64 | 2542638.3823 | 1180146.364 | 2542638.7054 | 1180147.2248 | 2542638.7054 | 1180147.2248
65 | 2542643.6496 | 1180103.6198 | 2542633.7741 | 1180110.4702
66 | 2542763.182 | 1180547.6332 | 2542770.4924 | 1180553.2998 | 2542773.5868 | 1180555.0045 | 2542775.3338 | 1180555.577 | 2542777.7257 | 1180555.6986 | 2542779.8566 | 1180554.8889 | 2542782.7024 | 1180552.9495 | 2542786.9771 | 1180548.684 | 2542787.4948 | 1180548.0569
67 | 2542562.2544 | 1180087.6688 | 2542557.9176 | 1180088.4787
68 | 2542586.6852 | 1180083.4438 | 2542583.7154 | 1180084.4061 | 2542575.1445 | 1180085.6446
69 | 2542818.9731 | 1180245.9088 | 2542814.9361 | 1180251.8852 | 2542813.0353 | 1180255.2052 | 2542812.2582 | 1180257.814 | 2542812.5892 | 1180260.479 | 2542813.8815 | 1180263.8241 | 2542816.4216 | 1180266.6458 | 2542818.9808 | 1180268.482
70 | 2542818.9731 | 1180245.9088 | 2542818.987 | 1180245.8882
71 | 2542831.7935 | 1180225.4427 | 2542821.3306 | 1180242.4188 | 2542818.987 | 1180245.8882
72 | 2542831.7935 | 1180225.4427 | 2542856.1927 | 1180240.0178
73 | 2542831.7935 | 1180225.4427 | 2542829.1718 | 1180223.8774
74 | 2542856.1927 | 1180240.0178 | 2542865.3902 | 1180225.6998 | 2542869.4928 | 1180217.7844
75 | 2542856.1927 | 1180240.0178 | 2542864.4779 | 1180244.5412
76 | 2542829.1718 | 1180223.8774 | 2542806.9455 | 1180210.6074
77 | 2542877.7599 | 1180201.8344 | 2542869.4928 | 1180217.7844
78 | 2542864.4779 | 1180244.5412 | 2542893.7515 | 1180261.649
79 | 2542864.4779 | 1180244.5412 | 2542859.9908 | 1180252.1994 | 2542855.6079 | 1180261.9578 | 2542854.4673 | 1180267.8715
80 | 2542793.105 | 1180202.3441 | 2542806.9455 | 1180210.6074
81 | 2542830.2779 | 1180297.0303 | 2542837.627 | 1180295.5259 | 2542842.8715 | 1180292.8077 | 2542846.8501 | 1180288.7007 | 2542851.4446 | 1180284.2988 | 2542853.7811 | 1180279.4183 | 2542854.3442 | 1180275.1994 | 2542854.1815 | 1180269.3533 | 2542854.4673 | 1180267.8715
82 | 2542830.2779 | 1180297.0303 | 2542839.8809 | 1180309.968 | 2542839.8809 | 1180309.968
83 | 2542893.7515 | 1180261.649 | 2542870.8396 | 1180298.1968
84 | 2542776.14 | 1180128.9487 | 2542783.763 | 1180136.0632 | 2542786.6107 | 1180139.9048 | 2542788.1858 | 1180143.2583 | 2542788.3474 | 1180146.5697 | 2542787.4576 | 1180149.3798 | 2542786.6489 | 1180151.0314
85 | 2542786.6489 | 1180151.0314 | 2542781.5345 | 1180161.477
86 | 2542781.5345 | 1180161.477 | 2542780.5722 | 1180163.4423 | 2542776.5928 | 1180172.5094
87 | 2542769.6504 | 1180188.3272 | 2542776.5928 | 1180172.5094
88 | 2542655.0571 | 1180111.1036 | 2542643.6496 | 1180103.6198
89 | 2542643.6496 | 1180103.6198 | 2542626.5773 | 1180089.1454
90 | 2542687.8804 | 1180135.8028 | 2542699.3347 | 1180118.2167
91 | 2542687.8804 | 1180135.8028 | 2542674.9323 | 1180126.1771 | 2542668.5147 | 1180121.31
92 | 2542700.491 | 1180116.4414 | 2542699.3347 | 1180118.2167
93 | 2542661.5723 | 1180116.0447 | 2542668.5147 | 1180121.31
94 | 2542727.1394 | 1180164.9432 | 2542719.5064 | 1180159.8534
95 | 2542727.1394 | 1180164.9432 | 2542742.157 | 1180173.2915
96 | 2542704.1426 | 1180110.835 | 2542700.491 | 1180116.4414
97 | 2542661.5723 | 1180116.0447 | 2542656.3086 | 1180112.0527
98 | 2542757.573 | 1180181.8614 | 2542742.157 | 1180173.2915
99 | 2542705.8269 | 1180108.249 | 2542704.1426 | 1180110.835
100 | 2542655.0571 | 1180111.1036 | 2542656.3086 | 1180112.0527
101 | 2542662.3394 | 1180098.7125 | 2542661.6716 | 1180100.3398
102 | 2542655.0571 | 1180111.1036 | 2542658.2329 | 1180107.7157 | 2542661.019 | 1180101.9302 | 2542661.6716 | 1180100.3398
103 | 2542702.2008 | 1180196.9886 | 2542704.2621 | 1180200.0595 | 2542707.0011 | 1180206.9037 | 2542710.6896 | 1180211.5932
104 | 2542728.9649 | 1180220.7789 | 2542722.1959 | 1180218.2534 | 2542716.1963 | 1180215.5093 | 2542710.6896 | 1180211.5932
105 | 2542702.2008 | 1180196.9886 | 2542691.4116 | 1180202.1948 | 2542691.4116 | 1180202.1948
106 | 2542702.2008 | 1180196.9886 | 2542704.7248 | 1180195.7415 | 2542706.9342 | 1180193.5414 | 2542710.3521 | 1180188.7314
107 | 2542728.9649 | 1180220.7789 | 2542721.4422 | 1180227.2879 | 2542718.1237 | 1180238.8928 | 2542717.0881 | 1180244.3979
108 | 2542666.3059 | 1180226.4733 | 2542674.7375 | 1180218.2301 | 2542691.4116 | 1180202.1948
109 | 2542714.9837 | 1180182.2136 | 2542710.3521 | 1180188.7314
110 | 2542659.0045 | 1180233.6116 | 2542666.3059 | 1180226.4733
111 | 2542714.9837 | 1180182.2136 | 2542729.3256 | 1180192.5575
112 | 2542742.32 | 1180201.9296 | 2542742.7829 | 1180205.6049 | 2542742.9291 | 1180208.4075
113 | 2542742.32 | 1180201.9296 | 2542743.6877 | 1180198.7814 | 2542746.1244 | 1180195.8121
114 | 2542742.32 | 1180201.9296 | 2542729.9607 | 1180193.0155
115 | 2542659.0045 | 1180233.6116 | 2542678.568 | 1180259.2495 | 2542684.0553 | 1180265.5751
116 | 2542729.9607 | 1180193.0155 | 2542729.3256 | 1180192.5575
117 | 2542746.1244 | 1180195.8121 | 2542748.2709 | 1180193.1965
118 | 2543149.8946 | 1180371.1867 | 2543143.0944 | 1180370.9687 | 2543127.1723 | 1180369.9023
119 | 2542757.573 | 1180181.8614 | 2542769.6504 | 1180188.3272
120 | 2542793.105 | 1180202.3441 | 2542769.6504 | 1180188.3272
121 | 2542793.105 | 1180202.3441 | 2542793.9413 | 1180208.3172 | 2542793.879 | 1180212.1866 | 2542792.9126 | 1180214.9752 | 2542790.2535 | 1180218.069 | 2542785.4237 | 1180223.4902
122 | 2542771.5784 | 1180239.4501 | 2542773.24 | 1180237.7648 | 2542775.1992 | 1180234.9667 | 2542785.4237 | 1180223.4902
123 | 2542766.736 | 1180243.7748 | 2542770.8721 | 1180240.1666 | 2542771.5784 | 1180239.4501
124 | 2542757.573 | 1180181.8614 | 2542752.0546 | 1180188.5859
125 | 2542750.6638 | 1180190.2806 | 2542752.0546 | 1180188.5859
126 | 2542750.6638 | 1180190.2806 | 2542748.2709 | 1180193.1965

## bus_geodata
| x | y | coords
0 | 2542622.3458 | 1180055.6516
1 | 2542619.4048 | 1180059.8273
2 | 2542608.7386 | 1180072.3483
3 | 2542611.203 | 1180075.2263
4 | 2542603.146 | 1180079.9587
5 | 2542618.6517 | 1180082.4259
6 | 2542972.0837 | 1180273.6487
7 | 2542958.4201 | 1180301.8323
8 | 2542947.7839 | 1180294.2518
9 | 2542979.5787 | 1180316.272
10 | 2542936.7504 | 1180312.1928
11 | 2542903.3126 | 1180267.098
12 | 2542968.8681 | 1180331.3269
13 | 2542968.1568 | 1180337.5017
14 | 2543022.5275 | 1180341.7326
15 | 2542990.8859 | 1180297.954
16 | 2542992.4162 | 1180295.7938
17 | 2542921.4674 | 1180320.0472
18 | 2542897.4835 | 1180263.7146
19 | 2543032.2751 | 1180324.1968
20 | 2543030.1774 | 1180345.3507
21 | 2542959.4553 | 1180365.4845
22 | 2542727.8117 | 1180112.7693
23 | 2542738.7645 | 1180101.3036
24 | 2542718.4425 | 1180121.545
25 | 2542743.1463 | 1180096.7521
26 | 2542708.3257 | 1180130.6209
27 | 2542757.9414 | 1180110.8299
28 | 2542695.5623 | 1180141.9216
29 | 2542766.6995 | 1180119.6776
30 | 2542691.0314 | 1180138.3127
31 | 2542706.1131 | 1180079.191
32 | 2542690.2509 | 1180073.6162
33 | 2542674.5661 | 1180080.3066
34 | 2542668.4982 | 1180083.704
35 | 2542665.4008 | 1180091.2521
36 | 2542678.5208 | 1180052.1555
37 | 2542577.0158 | 1180169.4074
38 | 2542599.173 | 1180144.5691
39 | 2542608.5716 | 1180131.9391
40 | 2542578.1063 | 1180105.0523
41 | 2542577.0267 | 1180103.9412
42 | 2542618.0698 | 1180121.3638
43 | 2542566.0792 | 1180086.9546
44 | 2542624.8442 | 1180116.6646
45 | 2542602.8816 | 1180107.3543
46 | 2542629.6845 | 1180133.1824
47 | 2542952.2788 | 1180467.359
48 | 2542951.1944 | 1180464.1031
49 | 2542958.2546 | 1180490.2942
50 | 2542940.4736 | 1180441.5366
51 | 2542959.5346 | 1180498.196
52 | 2542947.449 | 1180396.0671
53 | 2542926.9432 | 1180465.8289
54 | 2542967.0986 | 1180394.8791
55 | 2542896.0634 | 1180519.7704
56 | 2542638.3823 | 1180146.364
57 | 2542638.7054 | 1180147.2248
58 | 2542633.7741 | 1180110.4702
59 | 2542787.4948 | 1180548.0569
60 | 2542562.2544 | 1180087.6688
61 | 2542557.9176 | 1180088.4787
62 | 2542575.1445 | 1180085.6446
63 | 2542586.6852 | 1180083.4438
64 | 2542818.9731 | 1180245.9088
65 | 2542818.9808 | 1180268.482
66 | 2542818.987 | 1180245.8882
67 | 2542831.7935 | 1180225.4427
68 | 2542856.1927 | 1180240.0178
69 | 2542829.1718 | 1180223.8774
70 | 2542869.4928 | 1180217.7844
71 | 2542864.4779 | 1180244.5412
72 | 2542806.9455 | 1180210.6074
73 | 2542854.4673 | 1180267.8715
74 | 2542830.2779 | 1180297.0303
75 | 2542893.7515 | 1180261.649
76 | 2542839.8809 | 1180309.968
77 | 2542870.8396 | 1180298.1968
78 | 2542884.4559 | 1180285.4525
79 | 2542877.7599 | 1180201.8344
80 | 2542776.14 | 1180128.9487
81 | 2542786.6489 | 1180151.0314
82 | 2542781.5345 | 1180161.477
83 | 2542776.5928 | 1180172.5094
84 | 2542643.6496 | 1180103.6198
85 | 2542687.8803 | 1180135.8028
86 | 2542699.3347 | 1180118.2167
87 | 2542668.5147 | 1180121.31
88 | 2542719.5064 | 1180159.8534
89 | 2542727.1394 | 1180164.9432
90 | 2542700.491 | 1180116.4414
91 | 2542661.5723 | 1180116.0447
92 | 2542742.157 | 1180173.2915
93 | 2542704.1426 | 1180110.835
94 | 2542656.3086 | 1180112.0527
95 | 2542662.3394 | 1180098.7125
96 | 2542661.6716 | 1180100.3398
97 | 2542626.5773 | 1180089.1454
98 | 2542710.6896 | 1180211.5932
99 | 2542702.2008 | 1180196.9886
100 | 2542728.9649 | 1180220.7789
101 | 2542691.4116 | 1180202.1948
102 | 2542710.3521 | 1180188.7314
103 | 2542717.0881 | 1180244.3979
104 | 2542666.3059 | 1180226.4733
105 | 2542714.9837 | 1180182.2136
106 | 2542742.9291 | 1180208.4075
107 | 2542742.32 | 1180201.9296
108 | 2542659.0045 | 1180233.6116
109 | 2542729.3256 | 1180192.5575
110 | 2542684.0553 | 1180265.5751
111 | 2542746.1244 | 1180195.8121
112 | 2542729.9607 | 1180193.0155
113 | 2542911.0241 | 1180313.0795
114 | 2543149.8946 | 1180371.1867
115 | 2543127.1723 | 1180369.9023
116 | 2542763.182 | 1180547.6332
117 | 2542769.6504 | 1180188.3272
118 | 2542655.0571 | 1180111.1036
119 | 2542705.8269 | 1180108.249
120 | 2542793.105 | 1180202.3441
121 | 2542771.5785 | 1180239.4501
122 | 2542785.4237 | 1180223.4902
123 | 2542766.736 | 1180243.7748
124 | 2542757.573 | 1180181.8614
125 | 2542752.0546 | 1180188.5859
126 | 2542748.2709 | 1180193.1965
127 | 2542750.6638 | 1180190.2806
128 | 2542793.105 | 1180202.3441

## line_std_types
| c_nf_per_km | r_ohm_per_km | x_ohm_per_km | max_i_ka | type | q_mm2 | alpha | voltage_rating
NAYY 4x50 SE | 210 | 0.642 | 0.083 | 0.142 | cs | 50 | 0.00403 | LV
NAYY 4x120 SE | 264 | 0.225 | 0.08 | 0.242 | cs | 120 | 0.00403 | LV
NAYY 4x150 SE | 261 | 0.208 | 0.08 | 0.27 | cs | 150 | 0.00403 | LV
NA2XS2Y 1x95 RM/25 12/20 kV | 216 | 0.313 | 0.132 | 0.252 | cs | 95 | 0.00403 | MV
NA2XS2Y 1x185 RM/25 12/20 kV | 273 | 0.161 | 0.117 | 0.362 | cs | 185 | 0.00403 | MV
NA2XS2Y 1x240 RM/25 12/20 kV | 304 | 0.122 | 0.112 | 0.421 | cs | 240 | 0.00403 | MV
NA2XS2Y 1x95 RM/25 6/10 kV | 315 | 0.313 | 0.123 | 0.249 | cs | 95 | 0.00403 | MV
NA2XS2Y 1x185 RM/25 6/10 kV | 406 | 0.161 | 0.11 | 0.358 | cs | 185 | 0.00403 | MV
NA2XS2Y 1x240 RM/25 6/10 kV | 456 | 0.122 | 0.105 | 0.416 | cs | 240 | 0.00403 | MV
NA2XS2Y 1x150 RM/25 12/20 kV | 250 | 0.206 | 0.116 | 0.319 | cs | 150 | 0.00403 | MV
NA2XS2Y 1x120 RM/25 12/20 kV | 230 | 0.253 | 0.119 | 0.283 | cs | 120 | 0.00403 | MV
NA2XS2Y 1x70 RM/25 12/20 kV | 190 | 0.443 | 0.132 | 0.22 | cs | 70 | 0.00403 | MV
NA2XS2Y 1x150 RM/25 6/10 kV | 360 | 0.206 | 0.11 | 0.315 | cs | 150 | 0.00403 | MV
NA2XS2Y 1x120 RM/25 6/10 kV | 340 | 0.253 | 0.113 | 0.28 | cs | 120 | 0.00403 | MV
NA2XS2Y 1x70 RM/25 6/10 kV | 280 | 0.443 | 0.123 | 0.217 | cs | 70 | 0.00403 | MV
N2XS(FL)2Y 1x120 RM/35 64/110 kV | 112 | 0.153 | 0.166 | 0.366 | cs | 120 | 0.00393 | HV
N2XS(FL)2Y 1x185 RM/35 64/110 kV | 125 | 0.099 | 0.156 | 0.457 | cs | 185 | 0.00393 | HV
N2XS(FL)2Y 1x240 RM/35 64/110 kV | 135 | 0.075 | 0.149 | 0.526 | cs | 240 | 0.00393 | HV
N2XS(FL)2Y 1x300 RM/35 64/110 kV | 144 | 0.06 | 0.144 | 0.588 | cs | 300 | 0.00393 | HV
15-AL1/3-ST1A 0.4 | 11 | 1.8769 | 0.35 | 0.105 | ol | 16 | 0.00403 | LV
24-AL1/4-ST1A 0.4 | 11.25 | 1.2012 | 0.335 | 0.14 | ol | 24 | 0.00403 | LV
48-AL1/8-ST1A 0.4 | 12.2 | 0.5939 | 0.3 | 0.21 | ol | 48 | 0.00403 | LV
94-AL1/15-ST1A 0.4 | 13.2 | 0.306 | 0.29 | 0.35 | ol | 94 | 0.00403 | LV
34-AL1/6-ST1A 10.0 | 9.7 | 0.8342 | 0.36 | 0.17 | ol | 34 | 0.00403 | MV
48-AL1/8-ST1A 10.0 | 10.1 | 0.5939 | 0.35 | 0.21 | ol | 48 | 0.00403 | MV
70-AL1/11-ST1A 10.0 | 10.4 | 0.4132 | 0.339 | 0.29 | ol | 70 | 0.00403 | MV
94-AL1/15-ST1A 10.0 | 10.75 | 0.306 | 0.33 | 0.35 | ol | 94 | 0.00403 | MV
122-AL1/20-ST1A 10.0 | 11.1 | 0.2376 | 0.323 | 0.41 | ol | 122 | 0.00403 | MV
149-AL1/24-ST1A 10.0 | 11.25 | 0.194 | 0.315 | 0.47 | ol | 149 | 0.00403 | MV
34-AL1/6-ST1A 20.0 | 9.15 | 0.8342 | 0.382 | 0.17 | ol | 34 | 0.00403 | MV
48-AL1/8-ST1A 20.0 | 9.5 | 0.5939 | 0.372 | 0.21 | ol | 48 | 0.00403 | MV
70-AL1/11-ST1A 20.0 | 9.7 | 0.4132 | 0.36 | 0.29 | ol | 70 | 0.00403 | MV
94-AL1/15-ST1A 20.0 | 10 | 0.306 | 0.35 | 0.35 | ol | 94 | 0.00403 | MV
122-AL1/20-ST1A 20.0 | 10.3 | 0.2376 | 0.344 | 0.41 | ol | 122 | 0.00403 | MV
149-AL1/24-ST1A 20.0 | 10.5 | 0.194 | 0.337 | 0.47 | ol | 149 | 0.00403 | MV
184-AL1/30-ST1A 20.0 | 10.75 | 0.1571 | 0.33 | 0.535 | ol | 184 | 0.00403 | MV
243-AL1/39-ST1A 20.0 | 11 | 0.1188 | 0.32 | 0.645 | ol | 243 | 0.00403 | MV
48-AL1/8-ST1A 110.0 | 8 | 0.5939 | 0.46 | 0.21 | ol | 48 | 0.00403 | HV
70-AL1/11-ST1A 110.0 | 8.4 | 0.4132 | 0.45 | 0.29 | ol | 70 | 0.00403 | HV
94-AL1/15-ST1A 110.0 | 8.65 | 0.306 | 0.44 | 0.35 | ol | 94 | 0.00403 | HV
122-AL1/20-ST1A 110.0 | 8.5 | 0.2376 | 0.43 | 0.41 | ol | 122 | 0.00403 | HV
149-AL1/24-ST1A 110.0 | 8.75 | 0.194 | 0.41 | 0.47 | ol | 149 | 0.00403 | HV
184-AL1/30-ST1A 110.0 | 8.8 | 0.1571 | 0.4 | 0.535 | ol | 184 | 0.00403 | HV
243-AL1/39-ST1A 110.0 | 9 | 0.1188 | 0.39 | 0.645 | ol | 243 | 0.00403 | HV
305-AL1/39-ST1A 110.0 | 9.2 | 0.0949 | 0.38 | 0.74 | ol | 305 | 0.00403 | HV
490-AL1/64-ST1A 110.0 | 9.75 | 0.059 | 0.37 | 0.96 | ol | 490 | 0.00403 | HV
679-AL1/86-ST1A 110.0 | 9.95 | 0.042 | 0.36 | 1.15 | ol | 679 | 0.00403 | HV
490-AL1/64-ST1A 220.0 | 10 | 0.059 | 0.285 | 0.96 | ol | 490 | 0.00403 | HV
679-AL1/86-ST1A 220.0 | 11.7 | 0.042 | 0.275 | 1.15 | ol | 679 | 0.00403 | HV
490-AL1/64-ST1A 380.0 | 11 | 0.059 | 0.253 | 0.96 | ol | 490 | 0.00403 | HV
679-AL1/86-ST1A 380.0 | 14.6 | 0.042 | 0.25 | 1.15 | ol | 679 | 0.00403 | HV

## trafo_std_types
| i0_percent | pfe_kw | vkr_percent | sn_mva | vn_lv_kv | vn_hv_kv | vk_percent | shift_degree | vector_group | tap_side | tap_neutral | tap_min | tap_max | tap_step_degree | tap_step_percent | tap_phase_shifter
160 MVA 380/110 kV | 0.06 | 60 | 0.25 | 160 | 110 | 380 | 12.2 | 0 | Yy0 | hv | 0 | -9 | 9 | 0 | 1.5 | FALSE
100 MVA 220/110 kV | 0.06 | 55 | 0.26 | 100 | 110 | 220 | 12 | 0 | Yy0 | hv | 0 | -9 | 9 | 0 | 1.5 | FALSE
63 MVA 110/20 kV | 0.04 | 22 | 0.32 | 63 | 20 | 110 | 18 | 150 | YNd5 | hv | 0 | -9 | 9 | 0 | 1.5 | FALSE
40 MVA 110/20 kV | 0.05 | 18 | 0.34 | 40 | 20 | 110 | 16.2 | 150 | YNd5 | hv | 0 | -9 | 9 | 0 | 1.5 | FALSE
25 MVA 110/20 kV | 0.07 | 14 | 0.41 | 25 | 20 | 110 | 12 | 150 | YNd5 | hv | 0 | -9 | 9 | 0 | 1.5 | FALSE
63 MVA 110/10 kV | 0.04 | 22 | 0.32 | 63 | 10 | 110 | 18 | 150 | YNd5 | hv | 0 | -9 | 9 | 0 | 1.5 | FALSE
40 MVA 110/10 kV | 0.05 | 18 | 0.34 | 40 | 10 | 110 | 16.2 | 150 | YNd5 | hv | 0 | -9 | 9 | 0 | 1.5 | FALSE
25 MVA 110/10 kV | 0.07 | 14 | 0.41 | 25 | 10 | 110 | 12 | 150 | YNd5 | hv | 0 | -9 | 9 | 0 | 1.5 | FALSE
0.25 MVA 20/0.4 kV | 0.32 | 0.8 | 1.44 | 0.25 | 0.4 | 20 | 6 | 150 | Yzn5 | hv | 0 | -2 | 2 | 0 | 2.5 | FALSE
0.4 MVA 20/0.4 kV | 0.3375 | 1.35 | 1.425 | 0.4 | 0.4 | 20 | 6 | 150 | Dyn5 | hv | 0 | -2 | 2 | 0 | 2.5 | FALSE
0.63 MVA 20/0.4 kV | 0.2619 | 1.65 | 1.206 | 0.63 | 0.4 | 20 | 6 | 150 | Dyn5 | hv | 0 | -2 | 2 | 0 | 2.5 | FALSE
0.25 MVA 10/0.4 kV | 0.24 | 0.6 | 1.2 | 0.25 | 0.4 | 10 | 4 | 150 | Dyn5 | hv | 0 | -2 | 2 | 0 | 2.5 | FALSE
0.4 MVA 10/0.4 kV | 0.2375 | 0.95 | 1.325 | 0.4 | 0.4 | 10 | 4 | 150 | Dyn5 | hv | 0 | -2 | 2 | 0 | 2.5 | FALSE
0.63 MVA 10/0.4 kV | 0.1873 | 1.18 | 1.0794 | 0.63 | 0.4 | 10 | 4 | 150 | Dyn5 | hv | 0 | -2 | 2 | 0 | 2.5 | FALSE

## trafo3w_std_types
| sn_hv_mva | sn_mv_mva | sn_lv_mva | vn_hv_kv | vn_mv_kv | vn_lv_kv | vk_hv_percent | vk_mv_percent | vk_lv_percent | vkr_hv_percent | vkr_mv_percent | vkr_lv_percent | pfe_kw | i0_percent | shift_mv_degree | shift_lv_degree | vector_group | tap_side | tap_neutral | tap_min | tap_max | tap_step_percent
63/25/38 MVA 110/20/10 kV | 63 | 25 | 38 | 110 | 20 | 10 | 10.4 | 10.4 | 10.4 | 0.28 | 0.32 | 0.35 | 35 | 0.89 | 0 | 0 | YN0yn0yn0 | hv | 0 | -10 | 10 | 1.2
63/25/38 MVA 110/10/10 kV | 63 | 25 | 38 | 110 | 10 | 10 | 10.4 | 10.4 | 10.4 | 0.28 | 0.32 | 0.35 | 35 | 0.89 | 0 | 0 | YN0yn0yn0 | hv | 0 | -10 | 10 | 1.2

## fuse_std_types
| fuse_type | i_rated_a | t_avg | t_min | t_total | x_avg | x_min | x_total
HV 100A | HV 100A | 100 | 0 | [10.0, 3.64, 0.854, 0.281, 0.1, 0.0531, 0.022, 0.01] | [10.0, 4.267, 1.21, 0.403, 0.1, 0.058, 0.022, 0.01] | 0 | [300.0, 350.0, 450.0, 550.0, 700.0, 850.0, 1200.0, 1752.0] | [600.0, 700.0, 900.0, 1150.0, 1665.0, 2000.0, 3000.0, 4313.0]
HV 10A | HV 10A | 10 | 0 | [10.0, 1675.0, 0.344, 0.156, 0.1, 0.0417, 0.0171, 0.01] | [10.0, 1.3, 0.3, 0.155, 0.1, 0.0555, 0.023, 0.01] | 0 | [30.0, 32.0, 35.0, 37.0, 39.0, 50.0, 70.0, 88.0] | [60.0, 70.0, 80.0, 87.0, 94.0, 110.0, 150.0, 216.0]
HV 125A | HV 125A | 125 | 0 | [10.0, 1.82, 0.344, 0.1, 0.0467, 0.0269, 0.01] | [10.0, 2.478, 0.426, 0.1, 0.0427, 0.0211, 0.01] | 0 | [375.0, 500.0, 700.0, 925.0, 1200.0, 1500.0, 2341.0] | [750.0, 1000.0, 1500.0, 2200.0, 3000.0, 4000.0, 5765.0]
HV 160A | HV 160A | 160 | 0 | [10.0, 4.15, 1.03, 0.198, 0.1, 0.051, 0.0172, 0.01] | [10.0, 2.3, 0.734, 0.274, 0.1, 0.046, 0.0177, 0.01] | 0 | [480.0, 550.0, 700.0, 1000.0, 1260.0, 1600.0, 2500.0, 3227.0] | [960.0, 1300.0, 1700.0, 2200.0, 2996.0, 4000.0, 6000.0, 7946.0]
HV 16A | HV 16A | 16 | 0 | [10.0, 0.352, 0.164, 0.1, 0.0649, 0.0342, 0.01] | [10.0, 2.34, 0.722, 0.181, 0.1, 0.055, 0.0296, 0.01] | 0 | [48.0, 60.0, 65.0, 71.0, 80.0, 100.0, 162.0] | [96.0, 110.0, 125.0, 150.0, 168.0, 200.0, 250.0, 398.0]
HV 200A | HV 200A | 200 | 0 | [10.0, 4.267, 1.21, 0.403, 0.1, 0.058, 0.022, 0.01] | [10.0, 3.73, 1.654, 0.328, 0.1, 0.0531, 0.019, 0.01] | 0 | [600.0, 700.0, 900.0, 1150.0, 1665.0, 2000.0, 3000.0, 4313.0] | [1200.0, 1500.0, 1800.0, 2700.0, 3960.0, 5000.0, 7500.0, 10620.0]
HV 20A | HV 20A | 20 | 0 | [10.0, 1.3, 0.3, 0.155, 0.1, 0.0555, 0.023, 0.01] | [10.0, 1.3, 0.161, 0.1, 0.0611, 0.0399, 0.0141, 0.01] | 0 | [60.0, 70.0, 80.0, 87.0, 94.0, 110.0, 150.0, 216.0] | [120.0, 150.0, 200.0, 223.0, 260.0, 300.0, 450.0, 532.0]
HV 25A | HV 25A | 25 | 0 | [10.0, 2.512, 0.833, 0.299, 0.1, 0.0372, 0.0223, 0.01] | [10.0, 3.125, 0.597, 0.198, 0.1, 0.0378, 0.022, 0.01] | 0 | [75.0, 82.0, 90.0, 100.0, 124.0, 170.0, 200.0, 289.0] | [150.0, 170.0, 210.0, 250.0, 294.0, 400.0, 500.0, 711.0]
HV 31.5A | HV 31.5A | 31.5 | 0 | [10.0, 2.34, 0.722, 0.181, 0.1, 0.055, 0.0296, 0.01] | [10.0, 2.84, 0.368, 0.164, 0.1, 0.0621, 0.0378, 0.0195, 0.01] | 0 | [95.0, 110.0, 125.0, 150.0, 165.0, 200.0, 250.0, 390.0] | [189.0, 220.0, 300.0, 350.0, 393.0, 450.0, 530.0, 700.0, 960.0]
HV 40A | HV 40A | 40 | 0 | [10.0, 1.3, 0.161, 0.1, 0.0611, 0.0399, 0.0141, 0.01] | [10.0, 2.05, 0.369, 0.198, 0.1, 0.051, 0.0298, 0.01] | 0 | [120.0, 150.0, 200.0, 223.0, 260.0, 300.0, 450.0, 532.0] | [240.0, 300.0, 400.0, 450.0, 530.0, 650.0, 800.0, 1311.0]
HV 50A | HV 50A | 50 | 0 | [10.0, 3.215, 0.597, 0.198, 0.1, 0.0378, 0.022, 0.01] | [10.0, 3.64, 0.854, 0.281, 0.1, 0.0531, 0.022, 0.01] | 0 | [150.0, 170.0, 210.0, 250.0, 294.0, 400.0, 500.0, 711.0] | [300.0, 350.0, 450.0, 550.0, 700.0, 850.0, 1200.0, 1752.0]
HV 6.3A | HV 6.3A | 6.3 | 0 | [10.0, 1.39, 0.344, 0.168, 0.1, 0.056, 0.0263, 0.01] | [10.0, 1.711, 0.516, 0.198, 0.1, 0.0634, 0.0303, 0.01] | 0 | [19.0, 19.5, 20.4, 20.8, 22.0, 25.0, 32.0, 48.0] | [38.0, 40.0, 43.0, 48.0, 53.0, 60.0, 75.0, 118.0]
HV 63A | HV 63A | 63 | 0 | [10.0, 2.84, 0.368, 0.164, 0.1, 0.0621, 0.0378, 0.0195, 0.01] | [10.0, 1.82, 0.344, 0.1, 0.0467, 0.0269, 0.01] | 0 | [189.0, 220.0, 300.0, 350.0, 393.0, 450.0, 530.0, 700.0, 961.0] | [378.0, 500.0, 700.0, 934.0, 1200.0, 1500.0, 2366.0]
HV 80A | HV 80A | 80 | 0 | [10.0, 2.05, 0.369, 0.198, 0.1, 0.051, 0.0298, 0.01] | [10.0, 4.15, 1.03, 0.198, 0.1, 0.051, 0.0172, 0.01] | 0 | [240.0, 300.0, 400.0, 450.0, 530.0, 650.0, 800.0, 1311.0] | [480.0, 550.0, 700.0, 1000.0, 1260.0, 1600.0, 2500.0, 3227.0]
Siemens NH-1-100 | Siemens NH-1-100 | 100 | [5400.0, 2000.0, 400.0, 20.0, 1.0, 0.2, 0.012, 0.004] | 0 | 0 | [150.0, 190.0, 250.0, 430.0, 900.0, 1250.0, 2700.0, 3600.0] | 0 | 0
Siemens NH-1-125 | Siemens NH-1-125 | 125 | [4800.0, 120.0, 7.0, 0.1, 0.004] | 0 | 0 | [180.0, 400.0, 740.0, 2000.0, 4250.0] | 0 | 0
Siemens NH-1-16 | Siemens NH-1-16 | 16 | [4000.0, 400.0, 2.0, 0.1, 0.04, 0.01] | 0 | 0 | [26.0, 35.0, 75.0, 150.0, 200.0, 300.0] | 0 | 0
Siemens NH-1-160 | Siemens NH-1-160 | 160 | [4800.0, 120.0, 7.0, 0.1, 0.004] | 0 | 0 | [210.0, 500.0, 900.0, 2300.0, 5000.0] | 0 | 0
Siemens NH-1-25 | Siemens NH-1-25 | 25 | [4000.0, 1000.0, 10.0, 0.2, 0.02, 0.01] | 0 | 0 | [40.0, 50.0, 100.0, 210.0, 400.0, 500.0] | 0 | 0
Siemens NH-1-50 | Siemens NH-1-50 | 50 | [4000.0, 40.0, 4.0, 1.0, 0.02, 0.01] | 0 | 0 | [86.0, 200.0, 300.0, 400.0, 1000.0, 1280.0] | 0 | 0
Siemens NH-1-63 | Siemens NH-1-63 | 63 | [4000.0, 100.0, 10.0, 2.0, 0.04, 0.01] | 0 | 0 | [100.0, 200.0, 300.0, 400.0, 1000.0, 1500.0] | 0 | 0
Siemens NH-1-80 | Siemens NH-1-80 | 80 | [4800.0, 120.0, 7.0, 0.1, 0.01] | 0 | 0 | [150.58, 250.0, 450.0, 1150.0, 2470.0] | 0 | 0
Siemens NH-2-1000 | Siemens NH-2-1000 | 1000 | [4800.0, 120.0, 7.0, 0.1, 0.004] | 0 | 0 | [1900.0, 3500.0, 8400.0, 24000.0, 52000.0] | 0 | 0
Siemens NH-2-200 | Siemens NH-2-200 | 200 | [4800.0, 120.0, 7.0, 0.1, 0.004] | 0 | 0 | [280.0, 650.0, 1200.0, 3000.0, 7000.0] | 0 | 0
Siemens NH-2-224 | Siemens NH-2-224 | 224 | [4800.0, 120.0, 7.0, 0.2, 0.04, 0.004] | 0 | 0 | [400.0, 750.0, 1453.0, 3025.0, 4315.0, 7600.0] | 0 | 0
Siemens NH-2-250 | Siemens NH-2-250 | 250 | [4800.0, 120.0, 7.0, 0.1, 0.004] | 0 | 0 | [450.0, 800.0, 1650.0, 4000.0, 8500.0] | 0 | 0
Siemens NH-2-315 | Siemens NH-2-315 | 315 | [4800.0, 120.0, 7.0, 0.1, 0.004] | 0 | 0 | [550.0, 920.0, 1900.0, 5000.0, 11000.0] | 0 | 0
Siemens NH-2-355 | Siemens NH-2-355 | 355 | [4800.0, 120.0, 6.0, 0.1, 0.004] | 0 | 0 | [650.0, 1116.27, 2350.0, 5840.0, 12790.0] | 0 | 0
Siemens NH-2-400 | Siemens NH-2-400 | 400 | [4800.0, 120.0, 7.0, 0.1, 0.004] | 0 | 0 | [720.0, 1350.0, 2800.0, 6500.0, 15000.0] | 0 | 0
Siemens NH-2-425 | Siemens NH-2-425 | 425 | [4800.0, 120.0, 7.0, 0.1, 0.004] | 0 | 0 | [850.0, 1500.0, 3050.0, 7500.0, 16500.0] | 0 | 0
Siemens NH-2-630 | Siemens NH-2-630 | 630 | [4800.0, 120.0, 7.0, 0.1, 0.004] | 0 | 0 | [1200.0, 2000.0, 4800.0, 12000.0, 26000.0] | 0 | 0

## dtypes
| element | column | dtype
0 | bus | name | object
1 | bus | vn_kv | float64
2 | bus | type | object
3 | bus | zone | object
4 | bus | in_service | bool
5 | load | name | object
6 | load | bus | uint32
7 | load | p_mw | float64
8 | load | q_mvar | float64
9 | load | const_z_percent | float64
10 | load | const_i_percent | float64
11 | load | sn_mva | float64
12 | load | scaling | float64
13 | load | in_service | bool
14 | load | type | object
15 | ext_grid | name | object
16 | ext_grid | bus | uint32
17 | ext_grid | vm_pu | float64
18 | ext_grid | va_degree | float64
19 | ext_grid | slack_weight | float64
20 | ext_grid | in_service | bool
21 | line | name | object
22 | line | std_type | object
23 | line | from_bus | uint32
24 | line | to_bus | uint32
25 | line | length_km | float64
26 | line | r_ohm_per_km | float64
27 | line | x_ohm_per_km | float64
28 | line | c_nf_per_km | float64
29 | line | g_us_per_km | float64
30 | line | max_i_ka | float64
31 | line | df | float64
32 | line | parallel | uint32
33 | line | type | object
34 | line | in_service | bool
35 | trafo | name | object
36 | trafo | std_type | object
37 | trafo | hv_bus | uint32
38 | trafo | lv_bus | uint32
39 | trafo | sn_mva | float64
40 | trafo | vn_hv_kv | float64
41 | trafo | vn_lv_kv | float64
42 | trafo | vk_percent | float64
43 | trafo | vkr_percent | float64
44 | trafo | pfe_kw | float64
45 | trafo | i0_percent | float64
46 | trafo | shift_degree | float64
47 | trafo | tap_side | object
48 | trafo | tap_neutral | int32
49 | trafo | tap_min | int32
50 | trafo | tap_max | int32
51 | trafo | tap_step_percent | float64
52 | trafo | tap_step_degree | float64
53 | trafo | tap_pos | int32
54 | trafo | tap_phase_shifter | bool
55 | trafo | parallel | uint32
56 | trafo | df | float64
57 | trafo | in_service | bool
58 | line_geodata | coords | object
59 | bus_geodata | x | float64
60 | bus_geodata | y | float64
61 | bus_geodata | coords | object

## parameters
| version | format_version | converged | OPF_converged | name | f_hz | sn_mva
0 | 2.14.6 | 2.14.0 | FALSE | FALSE |  | 50 | 1