## bus
| name | vn_kv | type | zone | in_service
0 | bus_LV_5928-1_0_4_node_0 | 0.4 | n |  | TRUE
1 | bus_LV_5928-1_0_4_node_1 | 0.4 | n |  | TRUE
2 | bus_LV_5928-1_0_4_node_12 | 0.4 | n |  | TRUE
3 | bus_LV_5928-1_0_4_node_2 | 0.4 | n |  | TRUE
4 | bus_LV_5928-1_0_4_node_11 | 0.4 | n |  | TRUE
5 | bus_LV_5928-1_0_4_node_91 | 0.4 | n |  | TRUE
6 | bus_LV_5928-1_0_4_node_99 | 0.4 | n |  | TRUE
7 | bus_LV_5928-1_0_4_node_3 | 0.4 | n |  | TRUE
8 | bus_LV_5928-1_0_4_node_4 | 0.4 | n |  | TRUE
9 | bus_LV_5928-1_0_4_node_5 | 0.4 | n |  | TRUE
10 | bus_LV_5928-1_0_4_node_6 | 0.4 | n |  | TRUE
11 | bus_LV_5928-1_0_4_node_45 | 0.4 | n |  | TRUE
12 | bus_LV_5928-1_0_4_node_27 | 0.4 | n |  | TRUE
13 | bus_LV_5928-1_0_4_node_43 | 0.4 | n |  | TRUE
14 | bus_LV_5928-1_0_4_node_62 | 0.4 | n |  | TRUE
15 | bus_LV_5928-1_0_4_node_49 | 0.4 | n |  | TRUE
16 | bus_LV_5928-1_0_4_node_26 | 0.4 | n |  | TRUE
17 | bus_LV_5928-1_0_4_node_44 | 0.4 | n |  | TRUE
18 | bus_LV_5928-1_0_4_node_14 | 0.4 | n |  | TRUE
19 | bus_LV_5928-1_0_4_node_42 | 0.4 | n |  | TRUE
20 | bus_LV_5928-1_0_4_node_63 | 0.4 | n |  | TRUE
21 | bus_LV_5928-1_0_4_node_7 | 0.4 | n |  | TRUE
22 | bus_LV_5928-1_0_4_node_8 | 0.4 | n |  | TRUE
23 | bus_LV_5928-1_0_4_node_9 | 0.4 | n |  | TRUE
24 | bus_LV_5928-1_0_4_node_10 | 0.4 | n |  | TRUE
25 | bus_LV_5928-1_0_4_node_13 | 0.4 | n |  | TRUE
26 | bus_LV_5928-1_0_4_node_84 | 0.4 | n |  | TRUE
27 | bus_LV_5928-1_0_4_node_85 | 0.4 | n |  | TRUE
28 | bus_LV_5928-1_0_4_node_86 | 0.4 | n |  | TRUE
29 | bus_LV_5928-1_0_4_node_87 | 0.4 | n |  | TRUE
30 | bus_LV_5928-1_0_4_node_88 | 0.4 | n |  | TRUE
31 | bus_LV_5928-1_0_4_node_89 | 0.4 | n |  | TRUE
32 | bus_LV_5928-1_0_4_node_117 | 0.4 | n |  | TRUE
33 | bus_LV_5928-1_0_4_node_90 | 0.4 | n |  | TRUE
34 | bus_LV_5928-1_0_4_node_92 | 0.4 | n |  | TRUE
35 | bus_LV_5928-1_0_4_node_110 | 0.4 | n |  | TRUE
36 | bus_LV_5928-1_0_4_node_93 | 0.4 | n |  | TRUE
37 | bus_LV_5928-1_0_4_node_94 | 0.4 | n |  | TRUE
38 | bus_LV_5928-1_0_4_node_95 | 0.4 | n |  | TRUE
39 | bus_LV_5928-1_0_4_node_96 | 0.4 | n |  | TRUE
40 | bus_LV_5928-1_0_4_node_97 | 0.4 | n |  | TRUE
41 | bus_LV_5928-1_0_4_node_98 | 0.4 | n |  | TRUE
42 | bus_LV_5928-1_0_4_node_104 | 0.4 | n |  | TRUE
43 | bus_LV_5928-1_0_4_node_107 | 0.4 | n |  | TRUE
44 | bus_LV_5928-1_0_4_node_100 | 0.4 | n |  | TRUE
45 | bus_LV_5928-1_0_4_node_101 | 0.4 | n |  | TRUE
46 | bus_LV_5928-1_0_4_node_102 | 0.4 | n |  | TRUE
47 | bus_LV_5928-1_0_4_node_105 | 0.4 | n |  | TRUE
48 | bus_LV_5928-1_0_4_node_106 | 0.4 | n |  | TRUE
49 | bus_LV_5928-1_0_4_node_108 | 0.4 | n |  | TRUE
50 | bus_LV_5928-1_0_4_node_109 | 0.4 | n |  | TRUE
51 | bus_LV_5928-1_0_4_node_115 | 0.4 | n |  | TRUE
52 | bus_LV_5928-1_0_4_node_111 | 0.4 | n |  | TRUE
53 | bus_LV_5928-1_0_4_node_113 | 0.4 | n |  | TRUE
54 | bus_LV_5928-1_0_4_node_112 | 0.4 | n |  | TRUE
55 | bus_LV_5928-1_0_4_node_114 | 0.4 | n |  | TRUE
56 | bus_LV_5928-1_0_4_node_116 | 0.4 | n |  | TRUE
57 | bus_LV_5928-1_0_4_node_118 | 0.4 | n |  | TRUE
58 | bus_LV_5928-1_0_4_node_15 | 0.4 | n |  | TRUE
59 | bus_LV_5928-1_0_4_node_16 | 0.4 | n |  | TRUE
60 | bus_LV_5928-1_0_4_node_17 | 0.4 | n |  | TRUE
61 | bus_LV_5928-1_0_4_node_18 | 0.4 | n |  | TRUE
62 | bus_LV_5928-1_0_4_node_19 | 0.4 | n |  | TRUE
63 | bus_LV_5928-1_0_4_node_21 | 0.4 | n |  | TRUE
64 | bus_LV_5928-1_0_4_node_64 | 0.4 | n |  | TRUE
65 | bus_LV_5928-1_0_4_node_22 | 0.4 | n |  | TRUE
66 | bus_LV_5928-1_0_4_node_20 | 0.4 | n |  | TRUE
67 | bus_LV_5928-1_0_4_node_46 | 0.4 | n |  | TRUE
68 | bus_LV_5928-1_0_4_node_80 | 0.4 | n |  | TRUE
69 | bus_LV_5928-1_0_4_node_65 | 0.4 | n |  | TRUE
70 | bus_LV_5928-1_0_4_node_55 | 0.4 | n |  | TRUE
71 | bus_LV_5928-1_0_4_node_47 | 0.4 | n |  | TRUE
72 | bus_LV_5928-1_0_4_node_81 | 0.4 | n |  | TRUE
73 | bus_LV_5928-1_0_4_node_23 | 0.4 | n |  | TRUE
74 | bus_LV_5928-1_0_4_node_24 | 0.4 | n |  | TRUE
75 | bus_LV_5928-1_0_4_node_25 | 0.4 | n |  | TRUE
76 | bus_LV_5928-1_0_4_node_50 | 0.4 | n |  | TRUE
77 | bus_LV_5928-1_0_4_node_30 | 0.4 | n |  | TRUE
78 | bus_LV_5928-1_0_4_node_40 | 0.4 | n |  | TRUE
79 | bus_LV_5928-1_0_4_node_53 | 0.4 | n |  | TRUE
80 | bus_LV_5928-1_0_4_node_32 | 0.4 | n |  | TRUE
81 | bus_LV_5928-1_0_4_node_28 | 0.4 | n |  | TRUE
82 | bus_LV_5928-1_0_4_node_38 | 0.4 | n |  | TRUE
83 | bus_LV_5928-1_0_4_node_29 | 0.4 | n |  | TRUE
84 | bus_LV_5928-1_0_4_node_31 | 0.4 | n |  | TRUE
85 | bus_LV_5928-1_0_4_node_83 | 0.4 | n |  | TRUE
86 | bus_LV_5928-1_0_4_node_82 | 0.4 | n |  | TRUE
87 | bus_LV_5928-1_0_4_node_33 | 0.4 | n |  | TRUE
88 | bus_LV_5928-1_0_4_node_34 | 0.4 | n |  | TRUE
89 | bus_LV_5928-1_0_4_node_35 | 0.4 | n |  | TRUE
90 | bus_LV_5928-1_0_4_node_36 | 0.4 | n |  | TRUE
91 | bus_LV_5928-1_0_4_node_37 | 0.4 | n |  | TRUE
92 | bus_LV_5928-1_0_4_node_75 | 0.4 | n |  | TRUE
93 | bus_LV_5928-1_0_4_node_68 | 0.4 | n |  | TRUE
94 | bus_LV_5928-1_0_4_node_119 | 0.4 | n |  | TRUE
95 | bus_LV_5928-1_0_4_node_52 | 0.4 | n |  | TRUE
96 | bus_LV_5928-1_0_4_node_74 | 0.4 | n |  | TRUE
97 | bus_LV_5928-1_0_4_node_66 | 0.4 | n |  | TRUE
98 | bus_LV_5928-1_0_4_node_67 | 0.4 | n |  | TRUE
99 | bus_LV_5928-1_0_4_node_79 | 0.4 | n |  | TRUE
100 | bus_LV_5928-1_0_4_node_76 | 0.4 | n |  | TRUE
101 | bus_LV_5928-1_0_4_node_71 | 0.4 | n |  | TRUE
102 | bus_LV_5928-1_0_4_node_69 | 0.4 | n |  | TRUE
103 | bus_LV_5928-1_0_4_node_51 | 0.4 | n |  | TRUE
104 | bus_LV_5928-1_0_4_node_61 | 0.4 | n |  | TRUE
105 | bus_LV_5928-1_0_4_node_60 | 0.4 | n |  | TRUE
106 | bus_LV_5928-1_0_4_node_72 | 0.4 | n |  | TRUE
107 | bus_LV_5928-1_0_4_node_39 | 0.4 | n |  | TRUE
108 | bus_LV_5928-1_0_4_node_41 | 0.4 | n |  | TRUE
109 | bus_LV_5928-1_0_4_node_120 | 0.4 | n |  | TRUE
110 | bus_LV_5928-1_0_4_node_58 | 0.4 | n |  | TRUE
111 | bus_LV_5928-1_0_4_node_57 | 0.4 | n |  | TRUE
112 | bus_LV_5928-1_0_4_node_48 | 0.4 | n |  | TRUE
113 | bus_LV_5928-1_0_4_node_56 | 0.4 | n |  | TRUE
114 | bus_LV_5928-1_0_4_node_54 | 0.4 | n |  | TRUE
115 | bus_LV_5928-1_0_4_node_59 | 0.4 | n |  | TRUE
116 | bus_LV_5928-1_0_4_node_73 | 0.4 | n |  | TRUE
117 | bus_LV_5928-1_0_4_node_126 | 0.4 | n |  | TRUE
118 | bus_LV_5928-1_0_4_node_123 | 0.4 | n |  | TRUE
119 | bus_LV_5928-1_0_4_node_124 | 0.4 | n |  | TRUE
120 | bus_LV_5928-1_0_4_node_127 | 0.4 | n |  | TRUE
121 | bus_LV_5928-1_0_4_node_128 | 0.4 | n |  | TRUE
122 | bus_LV_5928-1_0_4_node_77 | 0.4 | n |  | TRUE
123 | bus_LV_5928-1_0_4_node_70 | 0.4 | n |  | TRUE
124 | bus_LV_5928-1_0_4_node_78 | 0.4 | n |  | TRUE
125 | bus_LV_5928-1_0_4_node_121 | 0.4 | n |  | TRUE
126 | bus_LV_5928-1_0_4_node_122 | 0.4 | n |  | TRUE
127 | bus_LV_5928-1_0_4_node_129 | 0.4 | n |  | TRUE
128 | bus_LV_5928-1_0_4_node_125 | 0.4 | n |  | TRUE
129 | bus_MV_454_0_node_1 | 20 | n |  | TRUE

## load
| name | bus | p_mw | q_mvar | const_z_percent | const_i_percent | sn_mva | scaling | in_service | type
0 | LV_5928-1_0_4_load_0 | 0 | 0.0012115 | 0.00030364 | 0 | 0 |  | 1 | TRUE | wye
1 | LV_5928-1_0_4_load_1 | 1 | 0.0014511 | 0.00036367 | 0 | 0 |  | 1 | TRUE | wye
2 | LV_5928-1_0_4_load_12 | 2 | 0.0014469 | 0.00036263 | 0 | 0 |  | 1 | TRUE | wye
3 | LV_5928-1_0_4_load_2 | 3 | 0.00041364 | 0.00010367 | 0 | 0 |  | 1 | TRUE | wye
4 | LV_5928-1_0_4_load_11 | 4 | 0.002506 | 0.00062805 | 0 | 0 |  | 1 | TRUE | wye
5 | LV_5928-1_0_4_load_99 | 6 | 0.00097348 | 0.00024398 | 0 | 0 |  | 1 | TRUE | wye
6 | LV_5928-1_0_4_load_3 | 7 | 0.0017589 | 0.00044082 | 0 | 0 |  | 1 | TRUE | wye
7 | LV_5928-1_0_4_load_6 | 10 | 0.001534 | 0.00038446 | 0 | 0 |  | 1 | TRUE | wye
8 | LV_5928-1_0_4_load_45 | 11 | 0.00082211 | 0.00020604 | 0 | 0 |  | 1 | TRUE | wye
9 | LV_5928-1_0_4_load_27 | 12 | 0.00037069 | 9.2905e-05 | 0 | 0 |  | 1 | TRUE | wye
10 | LV_5928-1_0_4_load_62 | 14 | 0.00022511 | 5.6417e-05 | 0 | 0 |  | 1 | TRUE | wye
11 | LV_5928-1_0_4_load_26 | 16 | 0.0017706 | 0.00044375 | 0 | 0 |  | 1 | TRUE | wye
12 | LV_5928-1_0_4_load_44 | 17 | 0.0011706 | 0.00029337 | 0 | 0 |  | 1 | TRUE | wye
13 | LV_5928-1_0_4_load_14 | 18 | 0.0037935 | 0.00095075 | 0 | 0 |  | 1 | TRUE | wye
14 | LV_5928-1_0_4_load_42 | 19 | 0.0013717 | 0.00034378 | 0 | 0 |  | 1 | TRUE | wye
15 | LV_5928-1_0_4_load_63 | 20 | 0.0016153 | 0.00040484 | 0 | 0 |  | 1 | TRUE | wye
16 | LV_5928-1_0_4_load_7 | 21 | 0.0027688 | 0.00069392 | 0 | 0 |  | 1 | TRUE | wye
17 | LV_5928-1_0_4_load_8 | 22 | 0.0015825 | 0.0003966 | 0 | 0 |  | 1 | TRUE | wye
18 | LV_5928-1_0_4_load_10 | 24 | 0.00054647 | 0.00013696 | 0 | 0 |  | 1 | TRUE | wye
19 | LV_5928-1_0_4_load_13 | 25 | 0.00024443 | 6.1259e-05 | 0 | 0 |  | 1 | TRUE | wye
20 | LV_5928-1_0_4_load_84 | 26 | 0.0023269 | 0.00058319 | 0 | 0 |  | 1 | TRUE | wye
21 | LV_5928-1_0_4_load_85 | 27 | 0.00051783 | 0.00012978 | 0 | 0 |  | 1 | TRUE | wye
22 | LV_5928-1_0_4_load_86 | 28 | 0.0013023 | 0.00032638 | 0 | 0 |  | 1 | TRUE | wye
23 | LV_5928-1_0_4_load_87 | 29 | 0.00099057 | 0.00024826 | 0 | 0 |  | 1 | TRUE | wye
24 | LV_5928-1_0_4_load_88 | 30 | 0.0010226 | 0.00025629 | 0 | 0 |  | 1 | TRUE | wye
25 | LV_5928-1_0_4_load_89 | 31 | 0.0015342 | 0.00038452 | 0 | 0 |  | 1 | TRUE | wye
26 | LV_5928-1_0_4_load_117 | 32 | 0.00062818 | 0.00015744 | 0 | 0 |  | 1 | TRUE | wye
27 | LV_5928-1_0_4_load_90 | 33 | 0.0008915 | 0.00022343 | 0 | 0 |  | 1 | TRUE | wye
28 | LV_5928-1_0_4_load_92 | 34 | 0.00027456 | 6.8812e-05 | 0 | 0 |  | 1 | TRUE | wye
29 | LV_5928-1_0_4_load_110 | 35 | 0.0012064 | 0.00030235 | 0 | 0 |  | 1 | TRUE | wye
30 | LV_5928-1_0_4_load_93 | 36 | 0.00024664 | 6.1813e-05 | 0 | 0 |  | 1 | TRUE | wye
31 | LV_5928-1_0_4_load_94 | 37 | 0.0013064 | 0.0003274 | 0 | 0 |  | 1 | TRUE | wye
32 | LV_5928-1_0_4_load_95 | 38 | 0.00053897 | 0.00013508 | 0 | 0 |  | 1 | TRUE | wye
33 | LV_5928-1_0_4_load_96 | 39 | 0.0003229 | 8.0927e-05 | 0 | 0 |  | 1 | TRUE | wye
34 | LV_5928-1_0_4_load_98 | 41 | 0.00019593 | 4.9106e-05 | 0 | 0 |  | 1 | TRUE | wye
35 | LV_5928-1_0_4_load_104 | 42 | 0.0003894 | 9.7592e-05 | 0 | 0 |  | 1 | TRUE | wye
36 | LV_5928-1_0_4_load_107 | 43 | 0.00036278 | 9.0921e-05 | 0 | 0 |  | 1 | TRUE | wye
37 | LV_5928-1_0_4_load_100 | 44 | 0.00021604 | 5.4144e-05 | 0 | 0 |  | 1 | TRUE | wye
38 | LV_5928-1_0_4_load_101 | 45 | 0.00022001 | 5.514e-05 | 0 | 0 |  | 1 | TRUE | wye
39 | LV_5928-1_0_4_load_102 | 46 | 0.00012428 | 3.1147e-05 | 0 | 0 |  | 1 | TRUE | wye
40 | LV_5928-1_0_4_load_105 | 47 | 0.0013334 | 0.00033419 | 0 | 0 |  | 1 | TRUE | wye
41 | LV_5928-1_0_4_load_106 | 48 | 0.0007922 | 0.00019854 | 0 | 0 |  | 1 | TRUE | wye
42 | LV_5928-1_0_4_load_108 | 49 | 0.0032679 | 0.00081901 | 0 | 0 |  | 1 | TRUE | wye
43 | LV_5928-1_0_4_load_109 | 50 | 0.0037389 | 0.00093706 | 0 | 0 |  | 1 | TRUE | wye
44 | LV_5928-1_0_4_load_115 | 51 | 0.00068009 | 0.00017045 | 0 | 0 |  | 1 | TRUE | wye
45 | LV_5928-1_0_4_load_111 | 52 | 0.00059235 | 0.00014846 | 0 | 0 |  | 1 | TRUE | wye
46 | LV_5928-1_0_4_load_113 | 53 | 0.0021941 | 0.0005499 | 0 | 0 |  | 1 | TRUE | wye
47 | LV_5928-1_0_4_load_112 | 54 | 0.00030428 | 7.626e-05 | 0 | 0 |  | 1 | TRUE | wye
48 | LV_5928-1_0_4_load_114 | 55 | 0.00081739 | 0.00020486 | 0 | 0 |  | 1 | TRUE | wye
49 | LV_5928-1_0_4_load_116 | 56 | 0.0032035 | 0.00080287 | 0 | 0 |  | 1 | TRUE | wye
50 | LV_5928-1_0_4_load_118 | 57 | 0.0015487 | 0.00038814 | 0 | 0 |  | 1 | TRUE | wye
51 | LV_5928-1_0_4_load_15 | 58 | 0.0020858 | 0.00052274 | 0 | 0 |  | 1 | TRUE | wye
52 | LV_5928-1_0_4_load_16 | 59 | 0.0014313 | 0.00035872 | 0 | 0 |  | 1 | TRUE | wye
53 | LV_5928-1_0_4_load_64 | 64 | 0.00048274 | 0.00012099 | 0 | 0 |  | 1 | TRUE | wye
54 | LV_5928-1_0_4_load_22 | 65 | 0.0016035 | 0.00040186 | 0 | 0 |  | 1 | TRUE | wye
55 | LV_5928-1_0_4_load_46 | 67 | 0.00039941 | 0.0001001 | 0 | 0 |  | 1 | TRUE | wye
56 | LV_5928-1_0_4_load_80 | 68 | 0.00066201 | 0.00016592 | 0 | 0 |  | 1 | TRUE | wye
57 | LV_5928-1_0_4_load_55 | 70 | 0.0005223 | 0.0001309 | 0 | 0 |  | 1 | TRUE | wye
58 | LV_5928-1_0_4_load_47 | 71 | 0.00042695 | 0.000107 | 0 | 0 |  | 1 | TRUE | wye
59 | LV_5928-1_0_4_load_81 | 72 | 0.0015757 | 0.00039492 | 0 | 0 |  | 1 | TRUE | wye
60 | LV_5928-1_0_4_load_23 | 73 | 0.0024101 | 0.00060402 | 0 | 0 |  | 1 | TRUE | wye
61 | LV_5928-1_0_4_load_24 | 74 | 0.00025562 | 6.4066e-05 | 0 | 0 |  | 1 | TRUE | wye
62 | LV_5928-1_0_4_load_53 | 79 | 0.00079141 | 0.00019835 | 0 | 0 |  | 1 | TRUE | wye
63 | LV_5928-1_0_4_load_32 | 80 | 0.0012492 | 0.00031308 | 0 | 0 |  | 1 | TRUE | wye
64 | LV_5928-1_0_4_load_28 | 81 | 0.0024245 | 0.00060765 | 0 | 0 |  | 1 | TRUE | wye
65 | LV_5928-1_0_4_load_38 | 82 | 0.002945 | 0.0007381 | 0 | 0 |  | 1 | TRUE | wye
66 | LV_5928-1_0_4_load_29 | 83 | 0.00074 | 0.00018546 | 0 | 0 |  | 1 | TRUE | wye
67 | LV_5928-1_0_4_load_31 | 84 | 0.00032469 | 8.1375e-05 | 0 | 0 |  | 1 | TRUE | wye
68 | LV_5928-1_0_4_load_83 | 85 | 0.00045532 | 0.00011412 | 0 | 0 |  | 1 | TRUE | wye
69 | LV_5928-1_0_4_load_82 | 86 | 0.00072611 | 0.00018198 | 0 | 0 |  | 1 | TRUE | wye
70 | LV_5928-1_0_4_load_33 | 87 | 0.005904 | 0.0014797 | 0 | 0 |  | 1 | TRUE | wye
71 | LV_5928-1_0_4_load_34 | 88 | 0.0017838 | 0.00044706 | 0 | 0 |  | 1 | TRUE | wye
72 | LV_5928-1_0_4_load_75 | 92 | 0.0020444 | 0.00051238 | 0 | 0 |  | 1 | TRUE | wye
73 | LV_5928-1_0_4_load_119 | 94 | 0.00048004 | 0.00012031 | 0 | 0 |  | 1 | TRUE | wye
74 | LV_5928-1_0_4_load_52 | 95 | 0.0015437 | 0.00038688 | 0 | 0 |  | 1 | TRUE | wye
75 | LV_5928-1_0_4_load_76 | 100 | 0.0007883 | 0.00019757 | 0 | 0 |  | 1 | TRUE | wye
76 | LV_5928-1_0_4_load_71 | 101 | 0.0056225 | 0.0014091 | 0 | 0 |  | 1 | TRUE | wye
77 | LV_5928-1_0_4_load_69 | 102 | 0.00051399 | 0.00012882 | 0 | 0 |  | 1 | TRUE | wye
78 | LV_5928-1_0_4_load_51 | 103 | 0.0023892 | 0.00059878 | 0 | 0 |  | 1 | TRUE | wye
79 | LV_5928-1_0_4_load_61 | 104 | 0.0024972 | 0.00062585 | 0 | 0 |  | 1 | TRUE | wye
80 | LV_5928-1_0_4_load_60 | 105 | 0.0013942 | 0.00034942 | 0 | 0 |  | 1 | TRUE | wye
81 | LV_5928-1_0_4_load_72 | 106 | 0.0020223 | 0.00050684 | 0 | 0 |  | 1 | TRUE | wye
82 | LV_5928-1_0_4_load_39 | 107 | 0.00056949 | 0.00014273 | 0 | 0 |  | 1 | TRUE | wye
83 | LV_5928-1_0_4_load_41 | 108 | 0.00056974 | 0.00014279 | 0 | 0 |  | 1 | TRUE | wye
84 | LV_5928-1_0_4_load_120 | 109 | 0.0005695 | 0.00014273 | 0 | 0 |  | 1 | TRUE | wye
85 | LV_5928-1_0_4_load_58 | 110 | 0.0012969 | 0.00032504 | 0 | 0 |  | 1 | TRUE | wye
86 | LV_5928-1_0_4_load_57 | 111 | 0.00034231 | 8.579e-05 | 0 | 0 |  | 1 | TRUE | wye
87 | LV_5928-1_0_4_load_48 | 112 | 0.00069022 | 0.00017298 | 0 | 0 |  | 1 | TRUE | wye
88 | LV_5928-1_0_4_load_56 | 113 | 0.0033072 | 0.00082886 | 0 | 0 |  | 1 | TRUE | wye
89 | LV_5928-1_0_4_load_54 | 114 | 0.001689 | 0.00042331 | 0 | 0 |  | 1 | TRUE | wye
90 | LV_5928-1_0_4_load_59 | 115 | 0.0028101 | 0.00070427 | 0 | 0 |  | 1 | TRUE | wye
91 | LV_5928-1_0_4_load_126 | 117 | 0.00051083 | 0.00012803 | 0 | 0 |  | 1 | TRUE | wye
92 | LV_5928-1_0_4_load_123 | 118 | 0.00047779 | 0.00011974 | 0 | 0 |  | 1 | TRUE | wye
93 | LV_5928-1_0_4_load_124 | 119 | 0.00046368 | 0.00011621 | 0 | 0 |  | 1 | TRUE | wye
94 | LV_5928-1_0_4_load_128 | 121 | 0.00049603 | 0.00012432 | 0 | 0 |  | 1 | TRUE | wye
95 | LV_5928-1_0_4_load_77 | 122 | 0.00087809 | 0.00022007 | 0 | 0 |  | 1 | TRUE | wye
96 | LV_5928-1_0_4_load_70 | 123 | 0.00039678 | 9.9442e-05 | 0 | 0 |  | 1 | TRUE | wye
97 | LV_5928-1_0_4_load_121 | 125 | 0.0016361 | 0.00041005 | 0 | 0 |  | 1 | TRUE | wye
98 | LV_5928-1_0_4_load_122 | 126 | 0.0014361 | 0.00035993 | 0 | 0 |  | 1 | TRUE | wye
99 | LV_5928-1_0_4_load_129 | 127 | 0.00086172 | 0.00021597 | 0 | 0 |  | 1 | TRUE | wye
100 | LV_5928-1_0_4_load_125 | 128 | 0.00047554 | 0.00011918 | 0 | 0 |  | 1 | TRUE | wye

## ext_grid
| name | bus | vm_pu | va_degree | slack_weight | in_service
0 |  | 2 | 1 | 0 | 1 | TRUE

## line
| name | std_type | from_bus | to_bus | length_km | r_ohm_per_km | x_ohm_per_km | c_nf_per_km | g_us_per_km | max_i_ka | df | parallel | type | in_service
0 | LV_5928-1_0_4_line_0 |  | 0 | 1 | 0.11412 | 0.125 | 0.08 | 261 | 0 | 0.364 | 1 | 1 | cs | TRUE
1 | LV_5928-1_0_4_line_1 |  | 0 | 2 | 1.5044 | 0.125 | 0.08 | 261 | 0 | 0.364 | 1 | 3 | cs | TRUE
2 | LV_5928-1_0_4_line_2 |  | 1 | 3 | 0.056569 | 0.125 | 0.08 | 261 | 0 | 0.364 | 1 | 1 | cs | TRUE
3 | LV_5928-1_0_4_line_3 |  | 2 | 4 | 0.024404 | 0.125 | 0.08 | 261 | 0 | 0.364 | 1 | 1 | cs | TRUE
4 | LV_5928-1_0_4_line_4 |  | 3 | 5 | 0.0080975 | 0.125 | 0.08 | 261 | 0 | 0.364 | 1 | 1 | cs | TRUE
5 | LV_5928-1_0_4_line_5 |  | 4 | 25 | 0.020215 | 0.125 | 0.08 | 261 | 0 | 0.364 | 1 | 1 | cs | TRUE
6 | LV_5928-1_0_4_line_6 |  | 5 | 6 | 0.0057216 | 0.125 | 0.08 | 261 | 0 | 0.364 | 1 | 1 | cs | TRUE
7 | LV_5928-1_0_4_line_7 |  | 6 | 41 | 0.018663 | 0.125 | 0.08 | 261 | 0 | 0.364 | 1 | 1 | cs | TRUE
8 | LV_5928-1_0_4_line_8 |  | 7 | 8 | 0.015588 | 0.125 | 0.08 | 261 | 0 | 0.364 | 1 | 1 | cs | TRUE
9 | LV_5928-1_0_4_line_9 |  | 8 | 9 | 0.032574 | 0.125 | 0.08 | 261 | 0 | 0.364 | 1 | 1 | cs | TRUE
10 | LV_5928-1_0_4_line_10 |  | 8 | 10 | 0.0019134 | 0.125 | 0.08 | 261 | 0 | 0.364 | 1 | 1 | cs | TRUE
11 | LV_5928-1_0_4_line_11 |  | 9 | 11 | 0.017876 | 0.125 | 0.08 | 261 | 0 | 0.364 | 1 | 1 | cs | TRUE
12 | LV_5928-1_0_4_line_12 |  | 9 | 12 | 0.013703 | 0.125 | 0.08 | 261 | 0 | 0.364 | 1 | 1 | cs | TRUE
13 | LV_5928-1_0_4_line_13 |  | 9 | 13 | 0.029383 | 0.125 | 0.08 | 261 | 0 | 0.364 | 1 | 1 | cs | TRUE
14 | LV_5928-1_0_4_line_14 |  | 10 | 14 | 0.0093565 | 0.125 | 0.08 | 261 | 0 | 0.364 | 1 | 1 | cs | TRUE
15 | LV_5928-1_0_4_line_15 |  | 11 | 15 | 0.019368 | 0.125 | 0.08 | 261 | 0 | 0.364 | 1 | 1 | cs | TRUE
16 | LV_5928-1_0_4_line_16 |  | 12 | 16 | 0.008076 | 0.125 | 0.08 | 261 | 0 | 0.364 | 1 | 1 | cs | TRUE
17 | LV_5928-1_0_4_line_17 |  | 13 | 17 | 0.015008 | 0.125 | 0.08 | 261 | 0 | 0.364 | 1 | 1 | cs | TRUE
18 | LV_5928-1_0_4_line_18 |  | 13 | 18 | 0.029651 | 0.125 | 0.08 | 261 | 0 | 0.364 | 1 | 1 | cs | TRUE
19 | LV_5928-1_0_4_line_19 |  | 13 | 19 | 0.024974 | 0.125 | 0.08 | 261 | 0 | 0.364 | 1 | 1 | cs | TRUE
20 | LV_5928-1_0_4_line_20 |  | 14 | 20 | 0.027842 | 0.125 | 0.08 | 261 | 0 | 0.364 | 1 | 1 | cs | TRUE
21 | LV_5928-1_0_4_line_21 |  | 15 | 70 | 0.0098957 | 0.125 | 0.08 | 261 | 0 | 0.364 | 1 | 1 | cs | TRUE
22 | LV_5928-1_0_4_line_22 |  | 15 | 66 | 0.004472 | 0.125 | 0.08 | 261 | 0 | 0.364 | 1 | 1 | cs | TRUE
23 | LV_5928-1_0_4_line_23 |  | 16 | 24 | 0.0073025 | 0.125 | 0.08 | 261 | 0 | 0.364 | 1 | 1 | cs | TRUE
24 | LV_5928-1_0_4_line_24 |  | 17 | 110 | 0.015517 | 0.125 | 0.08 | 261 | 0 | 0.364 | 1 | 1 | cs | TRUE
25 | LV_5928-1_0_4_line_25 |  | 18 | 25 | 0.045214 | 0.125 | 0.08 | 261 | 0 | 0.364 | 1 | 1 | cs | TRUE
26 | LV_5928-1_0_4_line_26 |  | 19 | 78 | 0.037138 | 0.125 | 0.08 | 261 | 0 | 0.364 | 1 | 1 | cs | TRUE
27 | LV_5928-1_0_4_line_27 |  | 21 | 22 | 0.026115 | 0.125 | 0.08 | 261 | 0 | 0.364 | 1 | 1 | cs | TRUE
28 | LV_5928-1_0_4_line_28 |  | 21 | 23 | 0.042031 | 0.125 | 0.08 | 261 | 0 | 0.364 | 1 | 1 | cs | TRUE
29 | LV_5928-1_0_4_line_29 |  | 23 | 24 | 0.0017277 | 0.125 | 0.08 | 261 | 0 | 0.364 | 1 | 1 | cs | TRUE
30 | LV_5928-1_0_4_line_30 |  | 26 | 27 | 0.03006 | 0.125 | 0.08 | 261 | 0 | 0.364 | 1 | 1 | cs | TRUE
31 | LV_5928-1_0_4_line_31 |  | 26 | 28 | 0.002903 | 0.125 | 0.08 | 261 | 0 | 0.364 | 1 | 1 | cs | TRUE
32 | LV_5928-1_0_4_line_32 |  | 27 | 29 | 0.013752 | 0.125 | 0.08 | 261 | 0 | 0.364 | 1 | 1 | cs | TRUE
33 | LV_5928-1_0_4_line_33 |  | 28 | 30 | 0.0090812 | 0.125 | 0.08 | 261 | 0 | 0.364 | 1 | 1 | cs | TRUE
34 | LV_5928-1_0_4_line_34 |  | 29 | 31 | 0.021076 | 0.125 | 0.08 | 261 | 0 | 0.364 | 1 | 1 | cs | TRUE
35 | LV_5928-1_0_4_line_35 |  | 30 | 32 | 0.0014147 | 0.125 | 0.08 | 261 | 0 | 0.364 | 1 | 1 | cs | TRUE
36 | LV_5928-1_0_4_line_36 |  | 31 | 33 | 0.0055833 | 0.125 | 0.08 | 261 | 0 | 0.364 | 1 | 1 | cs | TRUE
37 | LV_5928-1_0_4_line_37 |  | 32 | 57 | 0.0086634 | 0.125 | 0.08 | 261 | 0 | 0.364 | 1 | 1 | cs | TRUE
38 | LV_5928-1_0_4_line_38 |  | 33 | 34 | 0.01342 | 0.125 | 0.08 | 261 | 0 | 0.364 | 1 | 1 | cs | TRUE
39 | LV_5928-1_0_4_line_39 |  | 34 | 35 | 0.006199 | 0.125 | 0.08 | 261 | 0 | 0.364 | 1 | 1 | cs | TRUE
40 | LV_5928-1_0_4_line_40 |  | 35 | 52 | 0.0047649 | 0.125 | 0.08 | 261 | 0 | 0.364 | 1 | 1 | cs | TRUE
41 | LV_5928-1_0_4_line_41 |  | 36 | 37 | 0.011845 | 0.125 | 0.08 | 261 | 0 | 0.364 | 1 | 1 | cs | TRUE
42 | LV_5928-1_0_4_line_42 |  | 36 | 38 | 0.048612 | 0.125 | 0.08 | 261 | 0 | 0.364 | 1 | 1 | cs | TRUE
43 | LV_5928-1_0_4_line_43 |  | 37 | 39 | 0.0055566 | 0.125 | 0.08 | 261 | 0 | 0.364 | 1 | 1 | cs | TRUE
44 | LV_5928-1_0_4_line_44 |  | 38 | 40 | 0.037414 | 0.125 | 0.08 | 261 | 0 | 0.364 | 1 | 1 | cs | TRUE
45 | LV_5928-1_0_4_line_45 |  | 39 | 41 | 0.016385 | 0.125 | 0.08 | 261 | 0 | 0.364 | 1 | 1 | cs | TRUE
46 | LV_5928-1_0_4_line_46 |  | 40 | 42 | 0.014463 | 0.125 | 0.08 | 261 | 0 | 0.364 | 1 | 1 | cs | TRUE
47 | LV_5928-1_0_4_line_47 |  | 40 | 43 | 0.0018135 | 0.125 | 0.08 | 261 | 0 | 0.364 | 1 | 1 | cs | TRUE
48 | LV_5928-1_0_4_line_48 |  | 42 | 46 | 0.00065572 | 0.125 | 0.08 | 261 | 0 | 0.364 | 1 | 1 | cs | TRUE
49 | LV_5928-1_0_4_line_49 |  | 43 | 47 | 0.014898 | 0.125 | 0.08 | 261 | 0 | 0.364 | 1 | 1 | cs | TRUE
50 | LV_5928-1_0_4_line_50 |  | 44 | 45 | 0.03078 | 0.125 | 0.08 | 261 | 0 | 0.364 | 1 | 1 | cs | TRUE
51 | LV_5928-1_0_4_line_51 |  | 44 | 46 | 0.0076025 | 0.125 | 0.08 | 261 | 0 | 0.364 | 1 | 1 | cs | TRUE
52 | LV_5928-1_0_4_line_52 |  | 47 | 48 | 0.0064531 | 0.125 | 0.08 | 261 | 0 | 0.364 | 1 | 1 | cs | TRUE
53 | LV_5928-1_0_4_line_53 |  | 48 | 49 | 0.0016428 | 0.125 | 0.08 | 261 | 0 | 0.364 | 1 | 1 | cs | TRUE
54 | LV_5928-1_0_4_line_54 |  | 49 | 50 | 0.0048282 | 0.125 | 0.08 | 261 | 0 | 0.364 | 1 | 1 | cs | TRUE
55 | LV_5928-1_0_4_line_55 |  | 50 | 51 | 0.0020169 | 0.125 | 0.08 | 261 | 0 | 0.364 | 1 | 1 | cs | TRUE
56 | LV_5928-1_0_4_line_56 |  | 51 | 56 | 0.0080083 | 0.125 | 0.08 | 261 | 0 | 0.364 | 1 | 1 | cs | TRUE
57 | LV_5928-1_0_4_line_57 |  | 52 | 53 | 0.0069623 | 0.125 | 0.08 | 261 | 0 | 0.364 | 1 | 1 | cs | TRUE
58 | LV_5928-1_0_4_line_58 |  | 53 | 54 | 0.009156 | 0.125 | 0.08 | 261 | 0 | 0.364 | 1 | 1 | cs | TRUE
59 | LV_5928-1_0_4_line_59 |  | 54 | 55 | 0.022793 | 0.125 | 0.08 | 261 | 0 | 0.364 | 1 | 1 | cs | TRUE
60 | LV_5928-1_0_4_line_60 |  | 56 | 57 | 0.0067184 | 0.125 | 0.08 | 261 | 0 | 0.364 | 1 | 1 | cs | TRUE
61 | LV_5928-1_0_4_line_61 |  | 58 | 59 | 0.051819 | 0.125 | 0.08 | 261 | 0 | 0.364 | 1 | 1 | cs | TRUE
62 | LV_5928-1_0_4_line_62 |  | 58 | 60 | 0.01772 | 0.125 | 0.08 | 261 | 0 | 0.364 | 1 | 1 | cs | TRUE
63 | LV_5928-1_0_4_line_63 |  | 59 | 61 | 0.016988 | 0.125 | 0.08 | 261 | 0 | 0.364 | 1 | 1 | cs | TRUE
64 | LV_5928-1_0_4_line_64 |  | 60 | 62 | 0.019711 | 0.125 | 0.08 | 261 | 0 | 0.364 | 1 | 1 | cs | TRUE
65 | LV_5928-1_0_4_line_65 |  | 61 | 63 | 0.012673 | 0.125 | 0.08 | 261 | 0 | 0.364 | 1 | 1 | cs | TRUE
66 | LV_5928-1_0_4_line_66 |  | 61 | 64 | 0.0052186 | 0.125 | 0.08 | 261 | 0 | 0.364 | 1 | 1 | cs | TRUE
67 | LV_5928-1_0_4_line_67 |  | 62 | 65 | 0.038197 | 0.125 | 0.08 | 261 | 0 | 0.364 | 1 | 1 | cs | TRUE
68 | LV_5928-1_0_4_line_68 |  | 63 | 68 | 0.016846 | 0.125 | 0.08 | 261 | 0 | 0.364 | 1 | 1 | cs | TRUE
69 | LV_5928-1_0_4_line_69 |  | 63 | 66 | 0.048076 | 0.125 | 0.08 | 261 | 0 | 0.364 | 1 | 1 | cs | TRUE
70 | LV_5928-1_0_4_line_70 |  | 64 | 69 | 0.028139 | 0.125 | 0.08 | 261 | 0 | 0.364 | 1 | 1 | cs | TRUE
71 | LV_5928-1_0_4_line_71 |  | 66 | 67 | 0.01004 | 0.125 | 0.08 | 261 | 0 | 0.364 | 1 | 1 | cs | TRUE
72 | LV_5928-1_0_4_line_72 |  | 67 | 71 | 0.0058986 | 0.125 | 0.08 | 261 | 0 | 0.364 | 1 | 1 | cs | TRUE
73 | LV_5928-1_0_4_line_73 |  | 68 | 72 | 0.0012222 | 0.125 | 0.08 | 261 | 0 | 0.364 | 1 | 1 | cs | TRUE
74 | LV_5928-1_0_4_line_74 |  | 69 | 97 | 0.048217 | 0.125 | 0.08 | 261 | 0 | 0.364 | 1 | 1 | cs | TRUE
75 | LV_5928-1_0_4_line_75 |  | 69 | 93 | 0.023908 | 0.125 | 0.08 | 261 | 0 | 0.364 | 1 | 1 | cs | TRUE
76 | LV_5928-1_0_4_line_76 |  | 70 | 113 | 0.020187 | 0.125 | 0.08 | 261 | 0 | 0.364 | 1 | 1 | cs | TRUE
77 | LV_5928-1_0_4_line_77 |  | 71 | 112 | 0.031781 | 0.125 | 0.08 | 261 | 0 | 0.364 | 1 | 1 | cs | TRUE
78 | LV_5928-1_0_4_line_78 |  | 73 | 74 | 0.012101 | 0.125 | 0.08 | 261 | 0 | 0.364 | 1 | 1 | cs | TRUE
79 | LV_5928-1_0_4_line_79 |  | 74 | 75 | 0.017588 | 0.125 | 0.08 | 261 | 0 | 0.364 | 1 | 1 | cs | TRUE
80 | LV_5928-1_0_4_line_80 |  | 75 | 76 | 0.018647 | 0.125 | 0.08 | 261 | 0 | 0.364 | 1 | 1 | cs | TRUE
81 | LV_5928-1_0_4_line_81 |  | 75 | 77 | 0.02321 | 0.125 | 0.08 | 261 | 0 | 0.364 | 1 | 1 | cs | TRUE
82 | LV_5928-1_0_4_line_82 |  | 75 | 78 | 0.043576 | 0.125 | 0.08 | 261 | 0 | 0.364 | 1 | 1 | cs | TRUE
83 | LV_5928-1_0_4_line_83 |  | 76 | 79 | 0.0087499 | 0.125 | 0.08 | 261 | 0 | 0.364 | 1 | 1 | cs | TRUE
84 | LV_5928-1_0_4_line_84 |  | 77 | 80 | 0.0063559 | 0.125 | 0.08 | 261 | 0 | 0.364 | 1 | 1 | cs | TRUE
85 | LV_5928-1_0_4_line_85 |  | 77 | 81 | 0.015678 | 0.125 | 0.08 | 261 | 0 | 0.364 | 1 | 1 | cs | TRUE
86 | LV_5928-1_0_4_line_86 |  | 78 | 82 | 0.016223 | 0.125 | 0.08 | 261 | 0 | 0.364 | 1 | 1 | cs | TRUE
87 | LV_5928-1_0_4_line_87 |  | 79 | 114 | 0.039402 | 0.125 | 0.08 | 261 | 0 | 0.364 | 1 | 1 | cs | TRUE
88 | LV_5928-1_0_4_line_88 |  | 80 | 85 | 0.013575 | 0.125 | 0.08 | 261 | 0 | 0.364 | 1 | 1 | cs | TRUE
89 | LV_5928-1_0_4_line_89 |  | 81 | 83 | 0.0086739 | 0.125 | 0.08 | 261 | 0 | 0.364 | 1 | 1 | cs | TRUE
90 | LV_5928-1_0_4_line_90 |  | 82 | 107 | 0.001414 | 0.125 | 0.08 | 261 | 0 | 0.364 | 1 | 1 | cs | TRUE
91 | LV_5928-1_0_4_line_91 |  | 83 | 84 | 0.0054026 | 0.125 | 0.08 | 261 | 0 | 0.364 | 1 | 1 | cs | TRUE
92 | LV_5928-1_0_4_line_92 |  | 85 | 86 | 0.029635 | 0.125 | 0.08 | 261 | 0 | 0.364 | 1 | 1 | cs | TRUE
93 | LV_5928-1_0_4_line_93 |  | 87 | 88 | 0.010073 | 0.125 | 0.08 | 261 | 0 | 0.364 | 1 | 1 | cs | TRUE
94 | LV_5928-1_0_4_line_94 |  | 87 | 89 | 0.015595 | 0.125 | 0.08 | 261 | 0 | 0.364 | 1 | 1 | cs | TRUE
95 | LV_5928-1_0_4_line_95 |  | 88 | 90 | 0.054434 | 0.125 | 0.08 | 261 | 0 | 0.364 | 1 | 1 | cs | TRUE
96 | LV_5928-1_0_4_line_96 |  | 89 | 91 | 0.010185 | 0.125 | 0.08 | 261 | 0 | 0.364 | 1 | 1 | cs | TRUE
97 | LV_5928-1_0_4_line_97 |  | 89 | 92 | 0.043882 | 0.125 | 0.08 | 261 | 0 | 0.364 | 1 | 1 | cs | TRUE
98 | LV_5928-1_0_4_line_98 |  | 90 | 93 | 0.031441 | 0.125 | 0.08 | 261 | 0 | 0.364 | 1 | 1 | cs | TRUE
99 | LV_5928-1_0_4_line_99 |  | 90 | 94 | 0.011884 | 0.125 | 0.08 | 261 | 0 | 0.364 | 1 | 1 | cs | TRUE
100 | LV_5928-1_0_4_line_100 |  | 91 | 95 | 0.0066314 | 0.125 | 0.08 | 261 | 0 | 0.364 | 1 | 1 | cs | TRUE
101 | LV_5928-1_0_4_line_101 |  | 92 | 96 | 0.009722 | 0.125 | 0.08 | 261 | 0 | 0.364 | 1 | 1 | cs | TRUE
102 | LV_5928-1_0_4_line_102 |  | 93 | 101 | 0.018546 | 0.125 | 0.08 | 261 | 0 | 0.364 | 1 | 1 | cs | TRUE
103 | LV_5928-1_0_4_line_103 |  | 93 | 102 | 0.0044629 | 0.125 | 0.08 | 261 | 0 | 0.364 | 1 | 1 | cs | TRUE
104 | LV_5928-1_0_4_line_104 |  | 93 | 98 | 0.047575 | 0.125 | 0.08 | 261 | 0 | 0.364 | 1 | 1 | cs | TRUE
105 | LV_5928-1_0_4_line_105 |  | 95 | 103 | 0.037554 | 0.125 | 0.08 | 261 | 0 | 0.364 | 1 | 1 | cs | TRUE
106 | LV_5928-1_0_4_line_106 |  | 96 | 106 | 0.017038 | 0.125 | 0.08 | 261 | 0 | 0.364 | 1 | 1 | cs | TRUE
107 | LV_5928-1_0_4_line_107 |  | 97 | 117 | 0.005616 | 0.125 | 0.08 | 261 | 0 | 0.364 | 1 | 1 | cs | TRUE
108 | LV_5928-1_0_4_line_108 |  | 97 | 118 | 0.020957 | 0.125 | 0.08 | 261 | 0 | 0.364 | 1 | 1 | cs | TRUE
109 | LV_5928-1_0_4_line_109 |  | 98 | 99 | 0.023358 | 0.125 | 0.08 | 261 | 0 | 0.364 | 1 | 1 | cs | TRUE
110 | LV_5928-1_0_4_line_110 |  | 98 | 100 | 0.012273 | 0.125 | 0.08 | 261 | 0 | 0.364 | 1 | 1 | cs | TRUE
111 | LV_5928-1_0_4_line_111 |  | 99 | 120 | 0.013453 | 0.125 | 0.08 | 261 | 0 | 0.364 | 1 | 1 | cs | TRUE
112 | LV_5928-1_0_4_line_112 |  | 99 | 121 | 0.013475 | 0.125 | 0.08 | 261 | 0 | 0.364 | 1 | 1 | cs | TRUE
113 | LV_5928-1_0_4_line_113 |  | 100 | 122 | 0.0044635 | 0.125 | 0.08 | 261 | 0 | 0.364 | 1 | 1 | cs | TRUE
114 | LV_5928-1_0_4_line_114 |  | 102 | 123 | 0.0044859 | 0.125 | 0.08 | 261 | 0 | 0.364 | 1 | 1 | cs | TRUE
115 | LV_5928-1_0_4_line_115 |  | 104 | 105 | 0.011977 | 0.125 | 0.08 | 261 | 0 | 0.364 | 1 | 1 | cs | TRUE
116 | LV_5928-1_0_4_line_116 |  | 105 | 116 | 0.043212 | 0.125 | 0.08 | 261 | 0 | 0.364 | 1 | 1 | cs | TRUE
117 | LV_5928-1_0_4_line_117 |  | 106 | 116 | 0.023623 | 0.125 | 0.08 | 261 | 0 | 0.364 | 1 | 1 | cs | TRUE
118 | LV_5928-1_0_4_line_118 |  | 107 | 108 | 0.0094602 | 0.125 | 0.08 | 261 | 0 | 0.364 | 1 | 1 | cs | TRUE
119 | LV_5928-1_0_4_line_119 |  | 108 | 109 | 0.0094602 | 0.125 | 0.08 | 261 | 0 | 0.364 | 1 | 1 | cs | TRUE
120 | LV_5928-1_0_4_line_120 |  | 110 | 111 | 0.0050116 | 0.125 | 0.08 | 261 | 0 | 0.364 | 1 | 1 | cs | TRUE
121 | LV_5928-1_0_4_line_121 |  | 111 | 115 | 0.010125 | 0.125 | 0.08 | 261 | 0 | 0.364 | 1 | 1 | cs | TRUE
122 | LV_5928-1_0_4_line_122 |  | 118 | 119 | 0.010989 | 0.125 | 0.08 | 261 | 0 | 0.364 | 1 | 1 | cs | TRUE
123 | LV_5928-1_0_4_line_123 |  | 119 | 128 | 0.004201 | 0.125 | 0.08 | 261 | 0 | 0.364 | 1 | 1 | cs | TRUE
124 | LV_5928-1_0_4_line_124 |  | 120 | 127 | 0.017146 | 0.125 | 0.08 | 261 | 0 | 0.364 | 1 | 1 | cs | TRUE
125 | LV_5928-1_0_4_line_125 |  | 122 | 124 | 0.0084492 | 0.125 | 0.08 | 261 | 0 | 0.364 | 1 | 1 | cs | TRUE
126 | LV_5928-1_0_4_line_126 |  | 124 | 125 | 0.020146 | 0.125 | 0.08 | 261 | 0 | 0.364 | 1 | 1 | cs | TRUE
127 | LV_5928-1_0_4_line_127 |  | 124 | 126 | 0.022781 | 0.125 | 0.08 | 261 | 0 | 0.364 | 1 | 1 | cs | TRUE

## trafo
| name | std_type | hv_bus | lv_bus | sn_mva | vn_hv_kv | vn_lv_kv | vk_percent | vkr_percent | pfe_kw | i0_percent | shift_degree | tap_side | tap_neutral | tap_min | tap_max | tap_step_percent | tap_step_degree | tap_pos | tap_phase_shifter | parallel | df | in_service
0 | LV_5928-1_0_4_trafo_12 | 0.63 MVA 20/0.4 kV | 129 | 2 | 0.63 | 20 | 0.4 | 6 | 1.206 | 1.65 | 0.2619 | 150 | hv | 0 | -2 | 2 | 2.5 | 0 | 0 | FALSE | 1 | 1 | TRUE

## line_geodata
| x0 | y0 | x1 | y1 | x2 | y2 | x3 | y3 | x4 | y4 | x5 | y5 | x6 | y6 | x7 | y7
0 | 2549556.2989 | 1183114.2099 | 2549528.6431 | 1183003.4939
1 | 2548558.115 | 1181854.0817 | 2549528.6431 | 1183003.4939
2 | 2549556.2989 | 1183114.2099 | 2549569.1288 | 1183127.2424 | 2549583.7268 | 1183140.8824 | 2549596.5766 | 1183153.9149
3 | 2548558.115 | 1181854.0817 | 2548549.8684 | 1181842.5744 | 2548542.3502 | 1181835.6122
4 | 2549602.2619 | 1183159.6809 | 2549596.5766 | 1183153.9149
5 | 2548528.9418 | 1181821.0446 | 2548529.6004 | 1181823.8051 | 2548542.3502 | 1181835.6122
6 | 2549602.2619 | 1183159.6809 | 2549605.9136 | 1183164.0857
7 | 2549617.8247 | 1183178.4534 | 2549605.9136 | 1183164.0857
8 | 2548550.1888 | 1181760.9046 | 2548560.9036 | 1181761.0125 | 2548563.8205 | 1181764.9161
9 | 2548530.3557 | 1181735.0277 | 2548550.1888 | 1181760.9046
10 | 2548550.1888 | 1181760.9046 | 2548550.9959 | 1181762.6394
11 | 2548530.3557 | 1181735.0277 | 2548542.6621 | 1181722.0621
12 | 2548530.3557 | 1181735.0277 | 2548521.6849 | 1181724.4171
13 | 2548530.3557 | 1181735.0277 | 2548526.8291 | 1181738.749 | 2548508.2702 | 1181754.4395
14 | 2548550.9959 | 1181762.6394 | 2548553.6044 | 1181768.2459 | 2548555.52 | 1181770.7753
15 | 2548555.9956 | 1181708.0145 | 2548542.6621 | 1181722.0621
16 | 2548521.6849 | 1181724.4171 | 2548516.5746 | 1181718.1636
17 | 2548508.2702 | 1181754.4395 | 2548499.6407 | 1181742.1612
18 | 2548508.2702 | 1181754.4395 | 2548524.0378 | 1181779.55
19 | 2548508.2702 | 1181754.4395 | 2548489.1991 | 1181770.5644
20 | 2548572.4119 | 1181789.4402 | 2548553.6434 | 1181772.7814 | 2548555.52 | 1181770.7753
21 | 2548555.9956 | 1181708.0145 | 2548549.4132 | 1181700.6255
22 | 2548559.0756 | 1181704.764 | 2548555.9956 | 1181708.0145
23 | 2548511.9538 | 1181712.5091 | 2548516.5746 | 1181718.1636
24 | 2548499.6407 | 1181742.1612 | 2548490.7183 | 1181729.4663
25 | 2548524.0378 | 1181779.55 | 2548526.4963 | 1181783.4652 | 2548530.4777 | 1181797.9834 | 2548532.7695 | 1181807.8469 | 2548527.3108 | 1181814.2084 | 2548528.9418 | 1181821.0446
26 | 2548462.5512 | 1181796.1117 | 2548467.8474 | 1181788.6175 | 2548489.1991 | 1181770.5644
27 | 2548464.6719 | 1181674.4933 | 2548460.5539 | 1181676.0408 | 2548464.3247 | 1181682.0449 | 2548474.7051 | 1181692.3483
28 | 2548510.8605 | 1181711.1713 | 2548503.4101 | 1181709.7235 | 2548496.4918 | 1181706.2145 | 2548485.722 | 1181703.2834 | 2548474.7051 | 1181692.3483
29 | 2548510.8605 | 1181711.1713 | 2548511.9538 | 1181712.5091
30 | 2549757.338 | 1183301.8088 | 2549782.5799 | 1183318.1326
31 | 2549757.338 | 1183301.8088 | 2549754.9003 | 1183300.2324
32 | 2549794.1186 | 1183325.6147 | 2549786.8164 | 1183320.8724 | 2549782.5799 | 1183318.1326
33 | 2549754.9003 | 1183300.2324 | 2549747.2748 | 1183295.301
34 | 2549794.1186 | 1183325.6147 | 2549811.7939 | 1183337.0936
35 | 2549747.2748 | 1183295.301 | 2549746.0869 | 1183294.5328
36 | 2549811.7939 | 1183337.0936 | 2549816.4765 | 1183340.1346
37 | 2549738.8121 | 1183289.8283 | 2549746.0869 | 1183294.5328
38 | 2549827.7316 | 1183347.4441 | 2549816.4765 | 1183340.1346
39 | 2549827.7316 | 1183347.4441 | 2549832.9305 | 1183350.8204
40 | 2549832.9305 | 1183350.8204 | 2549836.9266 | 1183353.4157
41 | 2549639.5617 | 1183204.3183 | 2549631.8825 | 1183195.2997
42 | 2549639.5617 | 1183204.3183 | 2549671.0772 | 1183241.3304
43 | 2549631.8825 | 1183195.2997 | 2549628.4013 | 1183191.2113 | 2549628.282 | 1183191.0674
44 | 2549699.3636 | 1183265.4547 | 2549688.0562 | 1183258.1125 | 2549683.6372 | 1183254.6589 | 2549678.9948 | 1183250.051 | 2549674.0417 | 1183244.812 | 2549671.0772 | 1183241.3304
45 | 2549617.8247 | 1183178.4534 | 2549628.282 | 1183191.0674
46 | 2549699.3636 | 1183265.4547 | 2549688.8043 | 1183275.3379
47 | 2549699.3636 | 1183265.4547 | 2549700.9076 | 1183266.4059
48 | 2549688.8043 | 1183275.3379 | 2549688.2612 | 1183275.7053
49 | 2549713.6429 | 1183274.1345 | 2549709.601 | 1183271.761 | 2549700.9076 | 1183266.4059
50 | 2549681.8332 | 1183279.7433 | 2549679.9009 | 1183280.5935 | 2549676.1753 | 1183281.5031 | 2549672.5182 | 1183281.4783 | 2549669.2773 | 1183281.0164 | 2549666.0419 | 1183280.2988 | 2549659.0482 | 1183278.4233 | 2549651.9799 | 1183276.4148
51 | 2549681.8332 | 1183279.7433 | 2549682.6316 | 1183279.392 | 2549685.1605 | 1183277.8032 | 2549688.2612 | 1183275.7053
52 | 2549713.6429 | 1183274.1345 | 2549719.2075 | 1183277.4023
53 | 2549719.2075 | 1183277.4023 | 2549720.624 | 1183278.2341
54 | 2549724.7524 | 1183280.7359 | 2549723.4497 | 1183279.8935 | 2549720.624 | 1183278.2341
55 | 2549724.7524 | 1183280.7359 | 2549726.4459 | 1183281.8311
56 | 2549733.1706 | 1183286.1799 | 2549726.4459 | 1183281.8311
57 | 2549842.9037 | 1183356.9671 | 2549840.6423 | 1183355.8287 | 2549836.9266 | 1183353.4157
58 | 2549851.1294 | 1183360.977 | 2549850.0264 | 1183360.5526 | 2549842.9037 | 1183356.9671
59 | 2549851.1294 | 1183360.977 | 2549859.6692 | 1183364.2627 | 2549872.6411 | 1183368.4889
60 | 2549733.1706 | 1183286.1799 | 2549738.8121 | 1183289.8283
61 | 2548544.8287 | 1181637.6498 | 2548555.7494 | 1181626.1606 | 2548566.3912 | 1181630.1824 | 2548584.7875 | 1181646.5015
62 | 2548528.6471 | 1181644.7818 | 2548530.5672 | 1181644.2872 | 2548539.4338 | 1181639.9085 | 2548544.8287 | 1181637.6498 | 2548544.8287 | 1181637.6498
63 | 2548597.4956 | 1181657.7746 | 2548584.7875 | 1181646.5015
64 | 2548514.644 | 1181630.8724 | 2548518.2026 | 1181634.4104 | 2548528.6471 | 1181644.7818
65 | 2548597.4956 | 1181657.7746 | 2548589.7545 | 1181667.8245
66 | 2548597.4956 | 1181657.7746 | 2548600.6809 | 1181653.641
67 | 2548514.644 | 1181630.8724 | 2548515.674 | 1181646.7278 | 2548504.0768 | 1181659.4568 | 2548507.4613 | 1181663.2563
68 | 2548589.7545 | 1181667.8245 | 2548600.7436 | 1181680.5932
69 | 2548559.0756 | 1181704.764 | 2548570.8588 | 1181692.3448 | 2548573.3284 | 1181689.144 | 2548589.7545 | 1181667.8245
70 | 2548617.8567 | 1181631.3519 | 2548600.6809 | 1181653.641
71 | 2548559.0756 | 1181704.764 | 2548567.1278 | 1181710.7614
72 | 2548567.1278 | 1181710.7614 | 2548569.3899 | 1181712.4462 | 2548571.6503 | 1181714.5353
73 | 2548601.5409 | 1181681.5196 | 2548600.7436 | 1181680.5932
74 | 2548617.8567 | 1181631.3519 | 2548640.7133 | 1181652.7229 | 2548653.0693 | 1181664.2898
75 | 2548618.2452 | 1181613.4721 | 2548625.9377 | 1181620.8656 | 2548617.8567 | 1181631.3519
76 | 2548535.9855 | 1181685.5521 | 2548549.4132 | 1181700.6255
77 | 2548594.8962 | 1181736.2056 | 2548588.1722 | 1181729.8054 | 2548571.6503 | 1181714.5353
78 | 2548446.0535 | 1181853.2417 | 2548445.8785 | 1181857.8114 | 2548446.3129 | 1181865.3264
79 | 2548447.238 | 1181835.6987 | 2548446.3272 | 1181846.09 | 2548446.0535 | 1181853.2417
80 | 2548447.238 | 1181835.6987 | 2548434.0238 | 1181837.9694 | 2548429.3798 | 1181840.4997
81 | 2548465.9741 | 1181849.467 | 2548447.238 | 1181835.6987
82 | 2548447.238 | 1181835.6987 | 2548447.349 | 1181827.3154 | 2548452.0043 | 1181811.0441 | 2548462.5512 | 1181796.1117
83 | 2548429.3798 | 1181840.4997 | 2548423.2172 | 1181834.2883
84 | 2548465.9741 | 1181849.467 | 2548469.9492 | 1181854.4264
85 | 2548465.9741 | 1181849.467 | 2548471.7594 | 1181847.3494 | 2548479.9921 | 1181842.5742
86 | 2548462.5512 | 1181796.1117 | 2548451.8378 | 1181783.9298
87 | 2548423.2172 | 1181834.2883 | 2548417.9404 | 1181828.9698 | 2548415.3466 | 1181822.1884 | 2548420.3522 | 1181815.5416 | 2548410.9229 | 1181802.2109
88 | 2548469.9492 | 1181854.4264 | 2548478.4394 | 1181865.0186
89 | 2548479.9921 | 1181842.5742 | 2548487.4952 | 1181838.2222
90 | 2548451.8378 | 1181783.9298 | 2548450.904 | 1181782.868
91 | 2548492.1686 | 1181835.5115 | 2548487.4952 | 1181838.2222
92 | 2548496.9763 | 1181888.1398 | 2548482.1692 | 1181869.6719 | 2548478.4394 | 1181865.0186
93 | 2548661.291 | 1181544.8858 | 2548661.1327 | 1181547.7011 | 2548659.8182 | 1181554.8341
94 | 2548662.1662 | 1181529.3155 | 2548661.291 | 1181544.8858
95 | 2548637.8423 | 1181603.8763 | 2548654.1651 | 1181577.5884 | 2548657.6668 | 1181566.5078 | 2548659.8182 | 1181554.8341
96 | 2548662.7433 | 1181519.1494 | 2548662.1662 | 1181529.3155
97 | 2548662.1662 | 1181529.3155 | 2548705.9293 | 1181532.5418
98 | 2548618.2452 | 1181613.4721 | 2548625.9377 | 1181620.8656 | 2548632.9312 | 1181611.7895 | 2548637.8423 | 1181603.8763
99 | 2548637.8423 | 1181603.8763 | 2548647.8181 | 1181610.3353
100 | 2548662.7433 | 1181519.1494 | 2548660.9282 | 1181512.7712
101 | 2548712.0348 | 1181524.9631 | 2548705.9293 | 1181532.5418
102 | 2548618.2452 | 1181613.4721 | 2548608.5669 | 1181617.6019 | 2548601.2373 | 1181614.2297
103 | 2548618.2452 | 1181613.4721 | 2548615.0233 | 1181610.3839
104 | 2548618.2452 | 1181613.4721 | 2548625.9377 | 1181620.8656 | 2548657.1554 | 1181622.5541 | 2548662.6029 | 1181621.0843
105 | 2548652.3676 | 1181476.2431 | 2548654.3028 | 1181486.9153 | 2548656.2863 | 1181496.4591 | 2548660.9282 | 1181512.7712
106 | 2548712.0348 | 1181524.9631 | 2548717.7851 | 1181517.821 | 2548722.2505 | 1181511.3417
107 | 2548649.4868 | 1181668.6229 | 2548653.0693 | 1181664.2898
108 | 2548653.0693 | 1181664.2898 | 2548659.6668 | 1181670.4588 | 2548659.7435 | 1181672.2702 | 2548659.4406 | 1181673.4624 | 2548658.3905 | 1181674.7832 | 2548652.7047 | 1181679.1912
109 | 2548662.6029 | 1181621.0843 | 2548678.1407 | 1181638.5605
110 | 2548662.6029 | 1181621.0843 | 2548668.4158 | 1181610.2755
111 | 2548678.1407 | 1181638.5605 | 2548687.0931 | 1181648.6226
112 | 2548668.2076 | 1181647.6952 | 2548678.1407 | 1181638.5605
113 | 2548668.4158 | 1181610.2755 | 2548670.5299 | 1181606.3444
114 | 2548611.7848 | 1181607.2797 | 2548615.0233 | 1181610.3839
115 | 2548709.0188 | 1181465.9903 | 2548704.641 | 1181466.0498 | 2548697.5364 | 1181468.7452
116 | 2548709.0188 | 1181465.9903 | 2548739.9521 | 1181496.1636
117 | 2548739.9521 | 1181496.1636 | 2548736.0851 | 1181500.2879 | 2548724.8527 | 1181507.5659 | 2548722.2505 | 1181511.3417
118 | 2548450.904 | 1181782.868 | 2548444.6566 | 1181775.7641
119 | 2548444.6566 | 1181775.7641 | 2548438.4091 | 1181768.6603
120 | 2548487.8366 | 1181725.3662 | 2548490.7183 | 1181729.4663
121 | 2548485.5523 | 1181715.5026 | 2548487.8366 | 1181725.3662
122 | 2548644.02 | 1181685.9242 | 2548652.7047 | 1181679.1912
123 | 2548640.6999 | 1181688.4982 | 2548644.02 | 1181685.9242
124 | 2548679.1837 | 1181663.0984 | 2548679.9335 | 1181657.0331 | 2548687.0931 | 1181648.6226
125 | 2548674.5318 | 1181598.9031 | 2548670.5299 | 1181606.3444
126 | 2548692.3583 | 1181589.4227 | 2548674.5318 | 1181598.9031
127 | 2548676.6739 | 1181576.2278 | 2548674.5318 | 1181598.9031

## bus_geodata
| x | y | coords
0 | 2549528.6431 | 1183003.4939
1 | 2549556.2989 | 1183114.2099
2 | 2548558.115 | 1181854.0817
3 | 2549596.5766 | 1183153.9149
4 | 2548542.3502 | 1181835.6122
5 | 2549602.2619 | 1183159.6809
6 | 2549605.9135 | 1183164.0857
7 | 2548563.8206 | 1181764.9161
8 | 2548550.1888 | 1181760.9046
9 | 2548530.3557 | 1181735.0277
10 | 2548550.9959 | 1181762.6394
11 | 2548542.6621 | 1181722.0621
12 | 2548521.6849 | 1181724.4171
13 | 2548508.2702 | 1181754.4395
14 | 2548555.52 | 1181770.7753
15 | 2548555.9956 | 1181708.0145
16 | 2548516.5746 | 1181718.1636
17 | 2548499.6407 | 1181742.1612
18 | 2548524.0378 | 1181779.55
19 | 2548489.1991 | 1181770.5644
20 | 2548572.4119 | 1181789.4402
21 | 2548474.7051 | 1181692.3483
22 | 2548464.6719 | 1181674.4933
23 | 2548510.8605 | 1181711.1713
24 | 2548511.9538 | 1181712.5091
25 | 2548528.9418 | 1181821.0446
26 | 2549757.338 | 1183301.8088
27 | 2549782.5799 | 1183318.1326
28 | 2549754.9003 | 1183300.2324
29 | 2549794.1186 | 1183325.6147
30 | 2549747.2748 | 1183295.301
31 | 2549811.7939 | 1183337.0936
32 | 2549746.0869 | 1183294.5328
33 | 2549816.4765 | 1183340.1346
34 | 2549827.7316 | 1183347.4441
35 | 2549832.9305 | 1183350.8204
36 | 2549639.5617 | 1183204.3183
37 | 2549631.8825 | 1183195.2997
38 | 2549671.0772 | 1183241.3304
39 | 2549628.282 | 1183191.0674
40 | 2549699.3636 | 1183265.4547
41 | 2549617.8247 | 1183178.4534
42 | 2549688.8043 | 1183275.3379
43 | 2549700.9076 | 1183266.4059
44 | 2549681.8332 | 1183279.7433
45 | 2549651.9799 | 1183276.4148
46 | 2549688.2612 | 1183275.7053
47 | 2549713.6429 | 1183274.1345
48 | 2549719.2075 | 1183277.4023
49 | 2549720.624 | 1183278.2341
50 | 2549724.7524 | 1183280.7359
51 | 2549726.4459 | 1183281.8311
52 | 2549836.9266 | 1183353.4156
53 | 2549842.9037 | 1183356.9671
54 | 2549851.1294 | 1183360.977
55 | 2549872.6411 | 1183368.4889
56 | 2549733.1706 | 1183286.1799
57 | 2549738.8121 | 1183289.8283
58 | 2548544.8287 | 1181637.6497
59 | 2548584.7875 | 1181646.5015
60 | 2548528.6471 | 1181644.7818
61 | 2548597.4956 | 1181657.7746
62 | 2548514.644 | 1181630.8724
63 | 2548589.7545 | 1181667.8245
64 | 2548600.6809 | 1181653.641
65 | 2548507.4613 | 1181663.2563
66 | 2548559.0756 | 1181704.764
67 | 2548567.1278 | 1181710.7614
68 | 2548600.7436 | 1181680.5932
69 | 2548617.8567 | 1181631.3519
70 | 2548549.4132 | 1181700.6255
71 | 2548571.6503 | 1181714.5353
72 | 2548601.5409 | 1181681.5196
73 | 2548446.3129 | 1181865.3264
74 | 2548446.0535 | 1181853.2417
75 | 2548447.238 | 1181835.6987
76 | 2548429.3798 | 1181840.4997
77 | 2548465.9741 | 1181849.467
78 | 2548462.5512 | 1181796.1117
79 | 2548423.2172 | 1181834.2883
80 | 2548469.9492 | 1181854.4264
81 | 2548479.9921 | 1181842.5742
82 | 2548451.8378 | 1181783.9298
83 | 2548487.4952 | 1181838.2222
84 | 2548492.1686 | 1181835.5115
85 | 2548478.4394 | 1181865.0186
86 | 2548496.9763 | 1181888.1398
87 | 2548661.291 | 1181544.8858
88 | 2548659.8182 | 1181554.8341
89 | 2548662.1662 | 1181529.3155
90 | 2548637.8423 | 1181603.8763
91 | 2548662.7433 | 1181519.1494
92 | 2548705.9293 | 1181532.5418
93 | 2548618.2452 | 1181613.4721
94 | 2548647.8181 | 1181610.3353
95 | 2548660.9282 | 1181512.7712
96 | 2548712.0348 | 1181524.9631
97 | 2548653.0693 | 1181664.2898
98 | 2548662.6029 | 1181621.0843
99 | 2548678.1407 | 1181638.5605
100 | 2548668.4158 | 1181610.2755
101 | 2548601.2373 | 1181614.2297
102 | 2548615.0233 | 1181610.3839
103 | 2548652.3676 | 1181476.2431
104 | 2548697.5364 | 1181468.7452
105 | 2548709.0188 | 1181465.9903
106 | 2548722.2505 | 1181511.3417
107 | 2548450.904 | 1181782.868
108 | 2548444.6566 | 1181775.7641
109 | 2548438.4091 | 1181768.6603
110 | 2548490.7183 | 1181729.4663
111 | 2548487.8366 | 1181725.3662
112 | 2548594.8962 | 1181736.2056
113 | 2548535.9855 | 1181685.5521
114 | 2548410.9229 | 1181802.2109
115 | 2548485.5523 | 1181715.5026
116 | 2548739.9521 | 1181496.1636
117 | 2548649.4868 | 1181668.6229
118 | 2548652.7047 | 1181679.1912
119 | 2548644.02 | 1181685.9242
120 | 2548687.0931 | 1181648.6226
121 | 2548668.2076 | 1181647.6952
122 | 2548670.5299 | 1181606.3444
123 | 2548611.7848 | 1181607.2797
124 | 2548674.5318 | 1181598.9031
125 | 2548692.3583 | 1181589.4227
126 | 2548676.6739 | 1181576.2278
127 | 2548679.1837 | 1181663.0984
128 | 2548640.6999 | 1181688.4982
129 | 2548508.2702 | 1181754.4395

## line_std_types
| c_nf_per_km | r_ohm_per_km | x_ohm_per_km | max_i_ka | type | q_mm2 | alpha | voltage_rating
NAYY 4x50 SE | 210 | 0.642 | 0.083 | 0.142 | cs | 50 | 0.00403 | LV
NAYY 4x120 SE | 264 | 0.225 | 0.08 | 0.242 | cs | 120 | 0.00403 | LV
NAYY 4x150 SE | 261 | 0.208 | 0.08 | 0.27 | cs | 150 | 0.00403 | LV
NA2XS2Y 1x95 RM/25 12/20 kV | 216 | 0.313 | 0.132 | 0.252 | cs | 95 | 0.00403 | MV
NA2XS2Y 1x185 RM/25 12/20 kV | 273 | 0.161 | 0.117 | 0.362 | cs | 185 | 0.00403 | MV
NA2XS2Y 1x240 RM/25 12/20 kV | 304 | 0.122 | 0.112 | 0.421 | cs | 240 | 0.00403 | MV
NA2XS2Y 1x95 RM/25 6/10 kV | 315 | 0.313 | 0.123 | 0.249 | cs | 95 | 0.00403 | MV
NA2XS2Y 1x185 RM/25 6/10 kV | 406 | 0.161 | 0.11 | 0.358 | cs | 185 | 0.00403 | MV
NA2XS2Y 1x240 RM/25 6/10 kV | 456 | 0.122 | 0.105 | 0.416 | cs | 240 | 0.00403 | MV
NA2XS2Y 1x150 RM/25 12/20 kV | 250 | 0.206 | 0.116 | 0.319 | cs | 150 | 0.00403 | MV
NA2XS2Y 1x120 RM/25 12/20 kV | 230 | 0.253 | 0.119 | 0.283 | cs | 120 | 0.00403 | MV
NA2XS2Y 1x70 RM/25 12/20 kV | 190 | 0.443 | 0.132 | 0.22 | cs | 70 | 0.00403 | MV
NA2XS2Y 1x150 RM/25 6/10 kV | 360 | 0.206 | 0.11 | 0.315 | cs | 150 | 0.00403 | MV
NA2XS2Y 1x120 RM/25 6/10 kV | 340 | 0.253 | 0.113 | 0.28 | cs | 120 | 0.00403 | MV
NA2XS2Y 1x70 RM/25 6/10 kV | 280 | 0.443 | 0.123 | 0.217 | cs | 70 | 0.00403 | MV
N2XS(FL)2Y 1x120 RM/35 64/110 kV | 112 | 0.153 | 0.166 | 0.366 | cs | 120 | 0.00393 | HV
N2XS(FL)2Y 1x185 RM/35 64/110 kV | 125 | 0.099 | 0.156 | 0.457 | cs | 185 | 0.00393 | HV
N2XS(FL)2Y 1x240 RM/35 64/110 kV | 135 | 0.075 | 0.149 | 0.526 | cs | 240 | 0.00393 | HV
N2XS(FL)2Y 1x300 RM/35 64/110 kV | 144 | 0.06 | 0.144 | 0.588 | cs | 300 | 0.00393 | HV
15-AL1/3-ST1A 0.4 | 11 | 1.8769 | 0.35 | 0.105 | ol | 16 | 0.00403 | LV
24-AL1/4-ST1A 0.4 | 11.25 | 1.2012 | 0.335 | 0.14 | ol | 24 | 0.00403 | LV
48-AL1/8-ST1A 0.4 | 12.2 | 0.5939 | 0.3 | 0.21 | ol | 48 | 0.00403 | LV
94-AL1/15-ST1A 0.4 | 13.2 | 0.306 | 0.29 | 0.35 | ol | 94 | 0.00403 | LV
34-AL1/6-ST1A 10.0 | 9.7 | 0.8342 | 0.36 | 0.17 | ol | 34 | 0.00403 | MV
48-AL1/8-ST1A 10.0 | 10.1 | 0.5939 | 0.35 | 0.21 | ol | 48 | 0.00403 | MV
70-AL1/11-ST1A 10.0 | 10.4 | 0.4132 | 0.339 | 0.29 | ol | 70 | 0.00403 | MV
94-AL1/15-ST1A 10.0 | 10.75 | 0.306 | 0.33 | 0.35 | ol | 94 | 0.00403 | MV
122-AL1/20-ST1A 10.0 | 11.1 | 0.2376 | 0.323 | 0.41 | ol | 122 | 0.00403 | MV
149-AL1/24-ST1A 10.0 | 11.25 | 0.194 | 0.315 | 0.47 | ol | 149 | 0.00403 | MV
34-AL1/6-ST1A 20.0 | 9.15 | 0.8342 | 0.382 | 0.17 | ol | 34 | 0.00403 | MV
48-AL1/8-ST1A 20.0 | 9.5 | 0.5939 | 0.372 | 0.21 | ol | 48 | 0.00403 | MV
70-AL1/11-ST1A 20.0 | 9.7 | 0.4132 | 0.36 | 0.29 | ol | 70 | 0.00403 | MV
94-AL1/15-ST1A 20.0 | 10 | 0.306 | 0.35 | 0.35 | ol | 94 | 0.00403 | MV
122-AL1/20-ST1A 20.0 | 10.3 | 0.2376 | 0.344 | 0.41 | ol | 122 | 0.00403 | MV
149-AL1/24-ST1A 20.0 | 10.5 | 0.194 | 0.337 | 0.47 | ol | 149 | 0.00403 | MV
184-AL1/30-ST1A 20.0 | 10.75 | 0.1571 | 0.33 | 0.535 | ol | 184 | 0.00403 | MV
243-AL1/39-ST1A 20.0 | 11 | 0.1188 | 0.32 | 0.645 | ol | 243 | 0.00403 | MV
48-AL1/8-ST1A 110.0 | 8 | 0.5939 | 0.46 | 0.21 | ol | 48 | 0.00403 | HV
70-AL1/11-ST1A 110.0 | 8.4 | 0.4132 | 0.45 | 0.29 | ol | 70 | 0.00403 | HV
94-AL1/15-ST1A 110.0 | 8.65 | 0.306 | 0.44 | 0.35 | ol | 94 | 0.00403 | HV
122-AL1/20-ST1A 110.0 | 8.5 | 0.2376 | 0.43 | 0.41 | ol | 122 | 0.00403 | HV
149-AL1/24-ST1A 110.0 | 8.75 | 0.194 | 0.41 | 0.47 | ol | 149 | 0.00403 | HV
184-AL1/30-ST1A 110.0 | 8.8 | 0.1571 | 0.4 | 0.535 | ol | 184 | 0.00403 | HV
243-AL1/39-ST1A 110.0 | 9 | 0.1188 | 0.39 | 0.645 | ol | 243 | 0.00403 | HV
305-AL1/39-ST1A 110.0 | 9.2 | 0.0949 | 0.38 | 0.74 | ol | 305 | 0.00403 | HV
490-AL1/64-ST1A 110.0 | 9.75 | 0.059 | 0.37 | 0.96 | ol | 490 | 0.00403 | HV
679-AL1/86-ST1A 110.0 | 9.95 | 0.042 | 0.36 | 1.15 | ol | 679 | 0.00403 | HV
490-AL1/64-ST1A 220.0 | 10 | 0.059 | 0.285 | 0.96 | ol | 490 | 0.00403 | HV
679-AL1/86-ST1A 220.0 | 11.7 | 0.042 | 0.275 | 1.15 | ol | 679 | 0.00403 | HV
490-AL1/64-ST1A 380.0 | 11 | 0.059 | 0.253 | 0.96 | ol | 490 | 0.00403 | HV
679-AL1/86-ST1A 380.0 | 14.6 | 0.042 | 0.25 | 1.15 | ol | 679 | 0.00403 | HV

## trafo_std_types
| i0_percent | pfe_kw | vkr_percent | sn_mva | vn_lv_kv | vn_hv_kv | vk_percent | shift_degree | vector_group | tap_side | tap_neutral | tap_min | tap_max | tap_step_degree | tap_step_percent | tap_phase_shifter
160 MVA 380/110 kV | 0.06 | 60 | 0.25 | 160 | 110 | 380 | 12.2 | 0 | Yy0 | hv | 0 | -9 | 9 | 0 | 1.5 | FALSE
100 MVA 220/110 kV | 0.06 | 55 | 0.26 | 100 | 110 | 220 | 12 | 0 | Yy0 | hv | 0 | -9 | 9 | 0 | 1.5 | FALSE
63 MVA 110/20 kV | 0.04 | 22 | 0.32 | 63 | 20 | 110 | 18 | 150 | YNd5 | hv | 0 | -9 | 9 | 0 | 1.5 | FALSE
40 MVA 110/20 kV | 0.05 | 18 | 0.34 | 40 | 20 | 110 | 16.2 | 150 | YNd5 | hv | 0 | -9 | 9 | 0 | 1.5 | FALSE
25 MVA 110/20 kV | 0.07 | 14 | 0.41 | 25 | 20 | 110 | 12 | 150 | YNd5 | hv | 0 | -9 | 9 | 0 | 1.5 | FALSE
63 MVA 110/10 kV | 0.04 | 22 | 0.32 | 63 | 10 | 110 | 18 | 150 | YNd5 | hv | 0 | -9 | 9 | 0 | 1.5 | FALSE
40 MVA 110/10 kV | 0.05 | 18 | 0.34 | 40 | 10 | 110 | 16.2 | 150 | YNd5 | hv | 0 | -9 | 9 | 0 | 1.5 | FALSE
25 MVA 110/10 kV | 0.07 | 14 | 0.41 | 25 | 10 | 110 | 12 | 150 | YNd5 | hv | 0 | -9 | 9 | 0 | 1.5 | FALSE
0.25 MVA 20/0.4 kV | 0.32 | 0.8 | 1.44 | 0.25 | 0.4 | 20 | 6 | 150 | Yzn5 | hv | 0 | -2 | 2 | 0 | 2.5 | FALSE
0.4 MVA 20/0.4 kV | 0.3375 | 1.35 | 1.425 | 0.4 | 0.4 | 20 | 6 | 150 | Dyn5 | hv | 0 | -2 | 2 | 0 | 2.5 | FALSE
0.63 MVA 20/0.4 kV | 0.2619 | 1.65 | 1.206 | 0.63 | 0.4 | 20 | 6 | 150 | Dyn5 | hv | 0 | -2 | 2 | 0 | 2.5 | FALSE
0.25 MVA 10/0.4 kV | 0.24 | 0.6 | 1.2 | 0.25 | 0.4 | 10 | 4 | 150 | Dyn5 | hv | 0 | -2 | 2 | 0 | 2.5 | FALSE
0.4 MVA 10/0.4 kV | 0.2375 | 0.95 | 1.325 | 0.4 | 0.4 | 10 | 4 | 150 | Dyn5 | hv | 0 | -2 | 2 | 0 | 2.5 | FALSE
0.63 MVA 10/0.4 kV | 0.1873 | 1.18 | 1.0794 | 0.63 | 0.4 | 10 | 4 | 150 | Dyn5 | hv | 0 | -2 | 2 | 0 | 2.5 | FALSE

## trafo3w_std_types
| sn_hv_mva | sn_mv_mva | sn_lv_mva | vn_hv_kv | vn_mv_kv | vn_lv_kv | vk_hv_percent | vk_mv_percent | vk_lv_percent | vkr_hv_percent | vkr_mv_percent | vkr_lv_percent | pfe_kw | i0_percent | shift_mv_degree | shift_lv_degree | vector_group | tap_side | tap_neutral | tap_min | tap_max | tap_step_percent
63/25/38 MVA 110/20/10 kV | 63 | 25 | 38 | 110 | 20 | 10 | 10.4 | 10.4 | 10.4 | 0.28 | 0.32 | 0.35 | 35 | 0.89 | 0 | 0 | YN0yn0yn0 | hv | 0 | -10 | 10 | 1.2
63/25/38 MVA 110/10/10 kV | 63 | 25 | 38 | 110 | 10 | 10 | 10.4 | 10.4 | 10.4 | 0.28 | 0.32 | 0.35 | 35 | 0.89 | 0 | 0 | YN0yn0yn0 | hv | 0 | -10 | 10 | 1.2

## fuse_std_types
| fuse_type | i_rated_a | t_avg | t_min | t_total | x_avg | x_min | x_total
HV 100A | HV 100A | 100 | 0 | [10.0, 3.64, 0.854, 0.281, 0.1, 0.0531, 0.022, 0.01] | [10.0, 4.267, 1.21, 0.403, 0.1, 0.058, 0.022, 0.01] | 0 | [300.0, 350.0, 450.0, 550.0, 700.0, 850.0, 1200.0, 1752.0] | [600.0, 700.0, 900.0, 1150.0, 1665.0, 2000.0, 3000.0, 4313.0]
HV 10A | HV 10A | 10 | 0 | [10.0, 1675.0, 0.344, 0.156, 0.1, 0.0417, 0.0171, 0.01] | [10.0, 1.3, 0.3, 0.155, 0.1, 0.0555, 0.023, 0.01] | 0 | [30.0, 32.0, 35.0, 37.0, 39.0, 50.0, 70.0, 88.0] | [60.0, 70.0, 80.0, 87.0, 94.0, 110.0, 150.0, 216.0]
HV 125A | HV 125A | 125 | 0 | [10.0, 1.82, 0.344, 0.1, 0.0467, 0.0269, 0.01] | [10.0, 2.478, 0.426, 0.1, 0.0427, 0.0211, 0.01] | 0 | [375.0, 500.0, 700.0, 925.0, 1200.0, 1500.0, 2341.0] | [750.0, 1000.0, 1500.0, 2200.0, 3000.0, 4000.0, 5765.0]
HV 160A | HV 160A | 160 | 0 | [10.0, 4.15, 1.03, 0.198, 0.1, 0.051, 0.0172, 0.01] | [10.0, 2.3, 0.734, 0.274, 0.1, 0.046, 0.0177, 0.01] | 0 | [480.0, 550.0, 700.0, 1000.0, 1260.0, 1600.0, 2500.0, 3227.0] | [960.0, 1300.0, 1700.0, 2200.0, 2996.0, 4000.0, 6000.0, 7946.0]
HV 16A | HV 16A | 16 | 0 | [10.0, 0.352, 0.164, 0.1, 0.0649, 0.0342, 0.01] | [10.0, 2.34, 0.722, 0.181, 0.1, 0.055, 0.0296, 0.01] | 0 | [48.0, 60.0, 65.0, 71.0, 80.0, 100.0, 162.0] | [96.0, 110.0, 125.0, 150.0, 168.0, 200.0, 250.0, 398.0]
HV 200A | HV 200A | 200 | 0 | [10.0, 4.267, 1.21, 0.403, 0.1, 0.058, 0.022, 0.01] | [10.0, 3.73, 1.654, 0.328, 0.1, 0.0531, 0.019, 0.01] | 0 | [600.0, 700.0, 900.0, 1150.0, 1665.0, 2000.0, 3000.0, 4313.0] | [1200.0, 1500.0, 1800.0, 2700.0, 3960.0, 5000.0, 7500.0, 10620.0]
HV 20A | HV 20A | 20 | 0 | [10.0, 1.3, 0.3, 0.155, 0.1, 0.0555, 0.023, 0.01] | [10.0, 1.3, 0.161, 0.1, 0.0611, 0.0399, 0.0141, 0.01] | 0 | [60.0, 70.0, 80.0, 87.0, 94.0, 110.0, 150.0, 216.0] | [120.0, 150.0, 200.0, 223.0, 260.0, 300.0, 450.0, 532.0]
HV 25A | HV 25A | 25 | 0 | [10.0, 2.512, 0.833, 0.299, 0.1, 0.0372, 0.0223, 0.01] | [10.0, 3.125, 0.597, 0.198, 0.1, 0.0378, 0.022, 0.01] | 0 | [75.0, 82.0, 90.0, 100.0, 124.0, 170.0, 200.0, 289.0] | [150.0, 170.0, 210.0, 250.0, 294.0, 400.0, 500.0, 711.0]
HV 31.5A | HV 31.5A | 31.5 | 0 | [10.0, 2.34, 0.722, 0.181, 0.1, 0.055, 0.0296, 0.01] | [10.0, 2.84, 0.368, 0.164, 0.1, 0.0621, 0.0378, 0.0195, 0.01] | 0 | [95.0, 110.0, 125.0, 150.0, 165.0, 200.0, 250.0, 390.0] | [189.0, 220.0, 300.0, 350.0, 393.0, 450.0, 530.0, 700.0, 960.0]
HV 40A | HV 40A | 40 | 0 | [10.0, 1.3, 0.161, 0.1, 0.0611, 0.0399, 0.0141, 0.01] | [10.0, 2.05, 0.369, 0.198, 0.1, 0.051, 0.0298, 0.01] | 0 | [120.0, 150.0, 200.0, 223.0, 260.0, 300.0, 450.0, 532.0] | [240.0, 300.0, 400.0, 450.0, 530.0, 650.0, 800.0, 1311.0]
HV 50A | HV 50A | 50 | 0 | [10.0, 3.215, 0.597, 0.198, 0.1, 0.0378, 0.022, 0.01] | [10.0, 3.64, 0.854, 0.281, 0.1, 0.0531, 0.022, 0.01] | 0 | [150.0, 170.0, 210.0, 250.0, 294.0, 400.0, 500.0, 711.0] | [300.0, 350.0, 450.0, 550.0, 700.0, 850.0, 1200.0, 1752.0]
HV 6.3A | HV 6.3A | 6.3 | 0 | [10.0, 1.39, 0.344, 0.168, 0.1, 0.056, 0.0263, 0.01] | [10.0, 1.711, 0.516, 0.198, 0.1, 0.0634, 0.0303, 0.01] | 0 | [19.0, 19.5, 20.4, 20.8, 22.0, 25.0, 32.0, 48.0] | [38.0, 40.0, 43.0, 48.0, 53.0, 60.0, 75.0, 118.0]
HV 63A | HV 63A | 63 | 0 | [10.0, 2.84, 0.368, 0.164, 0.1, 0.0621, 0.0378, 0.0195, 0.01] | [10.0, 1.82, 0.344, 0.1, 0.0467, 0.0269, 0.01] | 0 | [189.0, 220.0, 300.0, 350.0, 393.0, 450.0, 530.0, 700.0, 961.0] | [378.0, 500.0, 700.0, 934.0, 1200.0, 1500.0, 2366.0]
HV 80A | HV 80A | 80 | 0 | [10.0, 2.05, 0.369, 0.198, 0.1, 0.051, 0.0298, 0.01] | [10.0, 4.15, 1.03, 0.198, 0.1, 0.051, 0.0172, 0.01] | 0 | [240.0, 300.0, 400.0, 450.0, 530.0, 650.0, 800.0, 1311.0] | [480.0, 550.0, 700.0, 1000.0, 1260.0, 1600.0, 2500.0, 3227.0]
Siemens NH-1-100 | Siemens NH-1-100 | 100 | [5400.0, 2000.0, 400.0, 20.0, 1.0, 0.2, 0.012, 0.004] | 0 | 0 | [150.0, 190.0, 250.0, 430.0, 900.0, 1250.0, 2700.0, 3600.0] | 0 | 0
Siemens NH-1-125 | Siemens NH-1-125 | 125 | [4800.0, 120.0, 7.0, 0.1, 0.004] | 0 | 0 | [180.0, 400.0, 740.0, 2000.0, 4250.0] | 0 | 0
Siemens NH-1-16 | Siemens NH-1-16 | 16 | [4000.0, 400.0, 2.0, 0.1, 0.04, 0.01] | 0 | 0 | [26.0, 35.0, 75.0, 150.0, 200.0, 300.0] | 0 | 0
Siemens NH-1-160 | Siemens NH-1-160 | 160 | [4800.0, 120.0, 7.0, 0.1, 0.004] | 0 | 0 | [210.0, 500.0, 900.0, 2300.0, 5000.0] | 0 | 0
Siemens NH-1-25 | Siemens NH-1-25 | 25 | [4000.0, 1000.0, 10.0, 0.2, 0.02, 0.01] | 0 | 0 | [40.0, 50.0, 100.0, 210.0, 400.0, 500.0] | 0 | 0
Siemens NH-1-50 | Siemens NH-1-50 | 50 | [4000.0, 40.0, 4.0, 1.0, 0.02, 0.01] | 0 | 0 | [86.0, 200.0, 300.0, 400.0, 1000.0, 1280.0] | 0 | 0
Siemens NH-1-63 | Siemens NH-1-63 | 63 | [4000.0, 100.0, 10.0, 2.0, 0.04, 0.01] | 0 | 0 | [100.0, 200.0, 300.0, 400.0, 1000.0, 1500.0] | 0 | 0
Siemens NH-1-80 | Siemens NH-1-80 | 80 | [4800.0, 120.0, 7.0, 0.1, 0.01] | 0 | 0 | [150.58, 250.0, 450.0, 1150.0, 2470.0] | 0 | 0
Siemens NH-2-1000 | Siemens NH-2-1000 | 1000 | [4800.0, 120.0, 7.0, 0.1, 0.004] | 0 | 0 | [1900.0, 3500.0, 8400.0, 24000.0, 52000.0] | 0 | 0
Siemens NH-2-200 | Siemens NH-2-200 | 200 | [4800.0, 120.0, 7.0, 0.1, 0.004] | 0 | 0 | [280.0, 650.0, 1200.0, 3000.0, 7000.0] | 0 | 0
Siemens NH-2-224 | Siemens NH-2-224 | 224 | [4800.0, 120.0, 7.0, 0.2, 0.04, 0.004] | 0 | 0 | [400.0, 750.0, 1453.0, 3025.0, 4315.0, 7600.0] | 0 | 0
Siemens NH-2-250 | Siemens NH-2-250 | 250 | [4800.0, 120.0, 7.0, 0.1, 0.004] | 0 | 0 | [450.0, 800.0, 1650.0, 4000.0, 8500.0] | 0 | 0
Siemens NH-2-315 | Siemens NH-2-315 | 315 | [4800.0, 120.0, 7.0, 0.1, 0.004] | 0 | 0 | [550.0, 920.0, 1900.0, 5000.0, 11000.0] | 0 | 0
Siemens NH-2-355 | Siemens NH-2-355 | 355 | [4800.0, 120.0, 6.0, 0.1, 0.004] | 0 | 0 | [650.0, 1116.27, 2350.0, 5840.0, 12790.0] | 0 | 0
Siemens NH-2-400 | Siemens NH-2-400 | 400 | [4800.0, 120.0, 7.0, 0.1, 0.004] | 0 | 0 | [720.0, 1350.0, 2800.0, 6500.0, 15000.0] | 0 | 0
Siemens NH-2-425 | Siemens NH-2-425 | 425 | [4800.0, 120.0, 7.0, 0.1, 0.004] | 0 | 0 | [850.0, 1500.0, 3050.0, 7500.0, 16500.0] | 0 | 0
Siemens NH-2-630 | Siemens NH-2-630 | 630 | [4800.0, 120.0, 7.0, 0.1, 0.004] | 0 | 0 | [1200.0, 2000.0, 4800.0, 12000.0, 26000.0] | 0 | 0

## dtypes
| element | column | dtype
0 | bus | name | object
1 | bus | vn_kv | float64
2 | bus | type | object
3 | bus | zone | object
4 | bus | in_service | bool
5 | load | name | object
6 | load | bus | uint32
7 | load | p_mw | float64
8 | load | q_mvar | float64
9 | load | const_z_percent | float64
10 | load | const_i_percent | float64
11 | load | sn_mva | float64
12 | load | scaling | float64
13 | load | in_service | bool
14 | load | type | object
15 | ext_grid | name | object
16 | ext_grid | bus | uint32
17 | ext_grid | vm_pu | float64
18 | ext_grid | va_degree | float64
19 | ext_grid | slack_weight | float64
20 | ext_grid | in_service | bool
21 | line | name | object
22 | line | std_type | object
23 | line | from_bus | uint32
24 | line | to_bus | uint32
25 | line | length_km | float64
26 | line | r_ohm_per_km | float64
27 | line | x_ohm_per_km | float64
28 | line | c_nf_per_km | float64
29 | line | g_us_per_km | float64
30 | line | max_i_ka | float64
31 | line | df | float64
32 | line | parallel | uint32
33 | line | type | object
34 | line | in_service | bool
35 | trafo | name | object
36 | trafo | std_type | object
37 | trafo | hv_bus | uint32
38 | trafo | lv_bus | uint32
39 | trafo | sn_mva | float64
40 | trafo | vn_hv_kv | float64
41 | trafo | vn_lv_kv | float64
42 | trafo | vk_percent | float64
43 | trafo | vkr_percent | float64
44 | trafo | pfe_kw | float64
45 | trafo | i0_percent | float64
46 | trafo | shift_degree | float64
47 | trafo | tap_side | object
48 | trafo | tap_neutral | int32
49 | trafo | tap_min | int32
50 | trafo | tap_max | int32
51 | trafo | tap_step_percent | float64
52 | trafo | tap_step_degree | float64
53 | trafo | tap_pos | int32
54 | trafo | tap_phase_shifter | bool
55 | trafo | parallel | uint32
56 | trafo | df | float64
57 | trafo | in_service | bool
58 | line_geodata | coords | object
59 | bus_geodata | x | float64
60 | bus_geodata | y | float64
61 | bus_geodata | coords | object

## parameters
| version | format_version | converged | OPF_converged | name | f_hz | sn_mva
0 | 2.14.6 | 2.14.0 | FALSE | FALSE |  | 50 | 1