## bus
| name | vn_kv | type | zone | in_service
0 | bus_LV_5939-3_0_5_node_0 | 0.4 | n |  | TRUE
1 | bus_LV_5939-3_0_5_node_1 | 0.4 | n |  | TRUE
2 | bus_LV_5939-3_0_5_node_2 | 0.4 | n |  | TRUE
3 | bus_LV_5939-3_0_5_node_3 | 0.4 | n |  | TRUE
4 | bus_LV_5939-3_0_5_node_5 | 0.4 | n |  | TRUE
5 | bus_LV_5939-3_0_5_node_7 | 0.4 | n |  | TRUE
6 | bus_LV_5939-3_0_5_node_63 | 0.4 | n |  | TRUE
7 | bus_LV_5939-3_0_5_node_4 | 0.4 | n |  | TRUE
8 | bus_LV_5939-3_0_5_node_8 | 0.4 | n |  | TRUE
9 | bus_LV_5939-3_0_5_node_100 | 0.4 | n |  | TRUE
10 | bus_LV_5939-3_0_5_node_6 | 0.4 | n |  | TRUE
11 | bus_LV_5939-3_0_5_node_9 | 0.4 | n |  | TRUE
12 | bus_LV_5939-3_0_5_node_10 | 0.4 | n |  | TRUE
13 | bus_LV_5939-3_0_5_node_103 | 0.4 | n |  | TRUE
14 | bus_LV_5939-3_0_5_node_85 | 0.4 | n |  | TRUE
15 | bus_LV_5939-3_0_5_node_87 | 0.4 | n |  | TRUE
16 | bus_LV_5939-3_0_5_node_86 | 0.4 | n |  | TRUE
17 | bus_LV_5939-3_0_5_node_89 | 0.4 | n |  | TRUE
18 | bus_LV_5939-3_0_5_node_84 | 0.4 | n |  | TRUE
19 | bus_LV_5939-3_0_5_node_83 | 0.4 | n |  | TRUE
20 | bus_LV_5939-3_0_5_node_150 | 0.4 | n |  | TRUE
21 | bus_LV_5939-3_0_5_node_151 | 0.4 | n |  | TRUE
22 | bus_LV_5939-3_0_5_node_11 | 0.4 | n |  | TRUE
23 | bus_LV_5939-3_0_5_node_12 | 0.4 | n |  | TRUE
24 | bus_LV_5939-3_0_5_node_13 | 0.4 | n |  | TRUE
25 | bus_LV_5939-3_0_5_node_14 | 0.4 | n |  | TRUE
26 | bus_LV_5939-3_0_5_node_15 | 0.4 | n |  | TRUE
27 | bus_LV_5939-3_0_5_node_16 | 0.4 | n |  | TRUE
28 | bus_LV_5939-3_0_5_node_17 | 0.4 | n |  | TRUE
29 | bus_LV_5939-3_0_5_node_18 | 0.4 | n |  | TRUE
30 | bus_LV_5939-3_0_5_node_107 | 0.4 | n |  | TRUE
31 | bus_LV_5939-3_0_5_node_68 | 0.4 | n |  | TRUE
32 | bus_LV_5939-3_0_5_node_90 | 0.4 | n |  | TRUE
33 | bus_LV_5939-3_0_5_node_67 | 0.4 | n |  | TRUE
34 | bus_LV_5939-3_0_5_node_19 | 0.4 | n |  | TRUE
35 | bus_LV_5939-3_0_5_node_20 | 0.4 | n |  | TRUE
36 | bus_LV_5939-3_0_5_node_21 | 0.4 | n |  | TRUE
37 | bus_LV_5939-3_0_5_node_22 | 0.4 | n |  | TRUE
38 | bus_LV_5939-3_0_5_node_23 | 0.4 | n |  | TRUE
39 | bus_LV_5939-3_0_5_node_24 | 0.4 | n |  | TRUE
40 | bus_LV_5939-3_0_5_node_25 | 0.4 | n |  | TRUE
41 | bus_LV_5939-3_0_5_node_26 | 0.4 | n |  | TRUE
42 | bus_LV_5939-3_0_5_node_61 | 0.4 | n |  | TRUE
43 | bus_LV_5939-3_0_5_node_27 | 0.4 | n |  | TRUE
44 | bus_LV_5939-3_0_5_node_64 | 0.4 | n |  | TRUE
45 | bus_LV_5939-3_0_5_node_65 | 0.4 | n |  | TRUE
46 | bus_LV_5939-3_0_5_node_66 | 0.4 | n |  | TRUE
47 | bus_LV_5939-3_0_5_node_62 | 0.4 | n |  | TRUE
48 | bus_LV_5939-3_0_5_node_28 | 0.4 | n |  | TRUE
49 | bus_LV_5939-3_0_5_node_29 | 0.4 | n |  | TRUE
50 | bus_LV_5939-3_0_5_node_32 | 0.4 | n |  | TRUE
51 | bus_LV_5939-3_0_5_node_30 | 0.4 | n |  | TRUE
52 | bus_LV_5939-3_0_5_node_36 | 0.4 | n |  | TRUE
53 | bus_LV_5939-3_0_5_node_110 | 0.4 | n |  | TRUE
54 | bus_LV_5939-3_0_5_node_33 | 0.4 | n |  | TRUE
55 | bus_LV_5939-3_0_5_node_120 | 0.4 | n |  | TRUE
56 | bus_LV_5939-3_0_5_node_34 | 0.4 | n |  | TRUE
57 | bus_LV_5939-3_0_5_node_41 | 0.4 | n |  | TRUE
58 | bus_LV_5939-3_0_5_node_35 | 0.4 | n |  | TRUE
59 | bus_LV_5939-3_0_5_node_136 | 0.4 | n |  | TRUE
60 | bus_LV_5939-3_0_5_node_124 | 0.4 | n |  | TRUE
61 | bus_LV_5939-3_0_5_node_148 | 0.4 | n |  | TRUE
62 | bus_LV_5939-3_0_5_node_134 | 0.4 | n |  | TRUE
63 | bus_LV_5939-3_0_5_node_133 | 0.4 | n |  | TRUE
64 | bus_LV_5939-3_0_5_node_37 | 0.4 | n |  | TRUE
65 | bus_LV_5939-3_0_5_node_112 | 0.4 | n |  | TRUE
66 | bus_LV_5939-3_0_5_node_111 | 0.4 | n |  | TRUE
67 | bus_LV_5939-3_0_5_node_38 | 0.4 | n |  | TRUE
68 | bus_LV_5939-3_0_5_node_39 | 0.4 | n |  | TRUE
69 | bus_LV_5939-3_0_5_node_152 | 0.4 | n |  | TRUE
70 | bus_LV_5939-3_0_5_node_40 | 0.4 | n |  | TRUE
71 | bus_LV_5939-3_0_5_node_48 | 0.4 | n |  | TRUE
72 | bus_LV_5939-3_0_5_node_45 | 0.4 | n |  | TRUE
73 | bus_LV_5939-3_0_5_node_138 | 0.4 | n |  | TRUE
74 | bus_LV_5939-3_0_5_node_42 | 0.4 | n |  | TRUE
75 | bus_LV_5939-3_0_5_node_101 | 0.4 | n |  | TRUE
76 | bus_LV_5939-3_0_5_node_43 | 0.4 | n |  | TRUE
77 | bus_LV_5939-3_0_5_node_142 | 0.4 | n |  | TRUE
78 | bus_LV_5939-3_0_5_node_44 | 0.4 | n |  | TRUE
79 | bus_LV_5939-3_0_5_node_117 | 0.4 | n |  | TRUE
80 | bus_LV_5939-3_0_5_node_113 | 0.4 | n |  | TRUE
81 | bus_LV_5939-3_0_5_node_47 | 0.4 | n |  | TRUE
82 | bus_LV_5939-3_0_5_node_121 | 0.4 | n |  | TRUE
83 | bus_LV_5939-3_0_5_node_46 | 0.4 | n |  | TRUE
84 | bus_LV_5939-3_0_5_node_139 | 0.4 | n |  | TRUE
85 | bus_LV_5939-3_0_5_node_108 | 0.4 | n |  | TRUE
86 | bus_LV_5939-3_0_5_node_135 | 0.4 | n |  | TRUE
87 | bus_LV_5939-3_0_5_node_49 | 0.4 | n |  | TRUE
88 | bus_LV_5939-3_0_5_node_98 | 0.4 | n |  | TRUE
89 | bus_LV_5939-3_0_5_node_97 | 0.4 | n |  | TRUE
90 | bus_LV_5939-3_0_5_node_50 | 0.4 | n |  | TRUE
91 | bus_LV_5939-3_0_5_node_147 | 0.4 | n |  | TRUE
92 | bus_LV_5939-3_0_5_node_51 | 0.4 | n |  | TRUE
93 | bus_LV_5939-3_0_5_node_146 | 0.4 | n |  | TRUE
94 | bus_LV_5939-3_0_5_node_123 | 0.4 | n |  | TRUE
95 | bus_LV_5939-3_0_5_node_109 | 0.4 | n |  | TRUE
96 | bus_LV_5939-3_0_5_node_137 | 0.4 | n |  | TRUE
97 | bus_LV_5939-3_0_5_node_149 | 0.4 | n |  | TRUE
98 | bus_LV_5939-3_0_5_node_132 | 0.4 | n |  | TRUE
99 | bus_LV_5939-3_0_5_node_131 | 0.4 | n |  | TRUE
100 | bus_LV_5939-3_0_5_node_102 | 0.4 | n |  | TRUE
101 | bus_LV_5939-3_0_5_node_141 | 0.4 | n |  | TRUE
102 | bus_LV_5939-3_0_5_node_119 | 0.4 | n |  | TRUE
103 | bus_LV_5939-3_0_5_node_118 | 0.4 | n |  | TRUE
104 | bus_LV_5939-3_0_5_node_114 | 0.4 | n |  | TRUE
105 | bus_LV_5939-3_0_5_node_122 | 0.4 | n |  | TRUE
106 | bus_LV_5939-3_0_5_node_128 | 0.4 | n |  | TRUE
107 | bus_LV_5939-3_0_5_node_145 | 0.4 | n |  | TRUE
108 | bus_LV_5939-3_0_5_node_52 | 0.4 | n |  | TRUE
109 | bus_LV_5939-3_0_5_node_53 | 0.4 | n |  | TRUE
110 | bus_LV_5939-3_0_5_node_55 | 0.4 | n |  | TRUE
111 | bus_LV_5939-3_0_5_node_57 | 0.4 | n |  | TRUE
112 | bus_LV_5939-3_0_5_node_82 | 0.4 | n |  | TRUE
113 | bus_LV_5939-3_0_5_node_94 | 0.4 | n |  | TRUE
114 | bus_LV_5939-3_0_5_node_81 | 0.4 | n |  | TRUE
115 | bus_LV_5939-3_0_5_node_104 | 0.4 | n |  | TRUE
116 | bus_LV_5939-3_0_5_node_144 | 0.4 | n |  | TRUE
117 | bus_LV_5939-3_0_5_node_79 | 0.4 | n |  | TRUE
118 | bus_LV_5939-3_0_5_node_106 | 0.4 | n |  | TRUE
119 | bus_LV_5939-3_0_5_node_105 | 0.4 | n |  | TRUE
120 | bus_LV_5939-3_0_5_node_95 | 0.4 | n |  | TRUE
121 | bus_LV_5939-3_0_5_node_96 | 0.4 | n |  | TRUE
122 | bus_LV_5939-3_0_5_node_69 | 0.4 | n |  | TRUE
123 | bus_LV_5939-3_0_5_node_70 | 0.4 | n |  | TRUE
124 | bus_LV_5939-3_0_5_node_71 | 0.4 | n |  | TRUE
125 | bus_LV_5939-3_0_5_node_72 | 0.4 | n |  | TRUE
126 | bus_LV_5939-3_0_5_node_73 | 0.4 | n |  | TRUE
127 | bus_LV_5939-3_0_5_node_74 | 0.4 | n |  | TRUE
128 | bus_LV_5939-3_0_5_node_75 | 0.4 | n |  | TRUE
129 | bus_LV_5939-3_0_5_node_93 | 0.4 | n |  | TRUE
130 | bus_LV_5939-3_0_5_node_92 | 0.4 | n |  | TRUE
131 | bus_LV_5939-3_0_5_node_76 | 0.4 | n |  | TRUE
132 | bus_LV_5939-3_0_5_node_77 | 0.4 | n |  | TRUE
133 | bus_LV_5939-3_0_5_node_78 | 0.4 | n |  | TRUE
134 | bus_LV_5939-3_0_5_node_80 | 0.4 | n |  | TRUE
135 | bus_LV_5939-3_0_5_node_115 | 0.4 | n |  | TRUE
136 | bus_LV_5939-3_0_5_node_88 | 0.4 | n |  | TRUE
137 | bus_LV_5939-3_0_5_node_91 | 0.4 | n |  | TRUE
138 | bus_LV_5939-3_0_5_node_140 | 0.4 | n |  | TRUE
139 | bus_LV_5939-3_0_5_node_116 | 0.4 | n |  | TRUE
140 | bus_LV_5939-3_0_5_node_143 | 0.4 | n |  | TRUE
141 | bus_LV_5939-3_0_5_node_125 | 0.4 | n |  | TRUE
142 | bus_LV_5939-3_0_5_node_126 | 0.4 | n |  | TRUE
143 | bus_LV_5939-3_0_5_node_127 | 0.4 | n |  | TRUE
144 | bus_LV_5939-3_0_5_node_129 | 0.4 | n |  | TRUE
145 | bus_LV_5939-3_0_5_node_130 | 0.4 | n |  | TRUE
146 | bus_MV_454_0_node_242 | 20 | n |  | TRUE

## load
| name | bus | p_mw | q_mvar | const_z_percent | const_i_percent | sn_mva | scaling | in_service | type
0 | LV_5939-3_0_5_load_0 | 0 | 0.0010922 | 0.00027373 | 0 | 0 |  | 1 | TRUE | wye
1 | LV_5939-3_0_5_load_2 | 2 | 0.0031101 | 0.00077947 | 0 | 0 |  | 1 | TRUE | wye
2 | LV_5939-3_0_5_load_7 | 5 | 0.0025499 | 0.00063907 | 0 | 0 |  | 1 | TRUE | wye
3 | LV_5939-3_0_5_load_63 | 6 | 0.0079018 | 0.0019804 | 0 | 0 |  | 1 | TRUE | wye
4 | LV_5939-3_0_5_load_100 | 9 | 0.00076329 | 0.0001913 | 0 | 0 |  | 1 | TRUE | wye
5 | LV_5939-3_0_5_load_9 | 11 | 0.0010028 | 0.00025133 | 0 | 0 |  | 1 | TRUE | wye
6 | LV_5939-3_0_5_load_10 | 12 | 0.0029186 | 0.00073148 | 0 | 0 |  | 1 | TRUE | wye
7 | LV_5939-3_0_5_load_103 | 13 | 0.00090774 | 0.0002275 | 0 | 0 |  | 1 | TRUE | wye
8 | LV_5939-3_0_5_load_89 | 17 | 0.013737 | 0.0034429 | 0 | 0 |  | 1 | TRUE | wye
9 | LV_5939-3_0_5_load_83 | 19 | 0.015477 | 0.003879 | 0 | 0 |  | 1 | TRUE | wye
10 | LV_5939-3_0_5_load_150 | 20 | 0.002946 | 0.00073834 | 0 | 0 |  | 1 | TRUE | wye
11 | LV_5939-3_0_5_load_151 | 21 | 0.015573 | 0.0039028 | 0 | 0 |  | 1 | TRUE | wye
12 | LV_5939-3_0_5_load_11 | 22 | 0.0024406 | 0.00061166 | 0 | 0 |  | 1 | TRUE | wye
13 | LV_5939-3_0_5_load_12 | 23 | 0.0016895 | 0.00042342 | 0 | 0 |  | 1 | TRUE | wye
14 | LV_5939-3_0_5_load_13 | 24 | 0.0012934 | 0.00032416 | 0 | 0 |  | 1 | TRUE | wye
15 | LV_5939-3_0_5_load_15 | 26 | 0.0014605 | 0.00036603 | 0 | 0 |  | 1 | TRUE | wye
16 | LV_5939-3_0_5_load_16 | 27 | 0.0016836 | 0.00042195 | 0 | 0 |  | 1 | TRUE | wye
17 | LV_5939-3_0_5_load_17 | 28 | 0.0014661 | 0.00036743 | 0 | 0 |  | 1 | TRUE | wye
18 | LV_5939-3_0_5_load_18 | 29 | 0.0012963 | 0.00032487 | 0 | 0 |  | 1 | TRUE | wye
19 | LV_5939-3_0_5_load_107 | 30 | 0.0011946 | 0.0002994 | 0 | 0 |  | 1 | TRUE | wye
20 | LV_5939-3_0_5_load_68 | 31 | 0.0017319 | 0.00043405 | 0 | 0 |  | 1 | TRUE | wye
21 | LV_5939-3_0_5_load_67 | 33 | 0.0016671 | 0.00041782 | 0 | 0 |  | 1 | TRUE | wye
22 | LV_5939-3_0_5_load_19 | 34 | 0.010788 | 0.0027037 | 0 | 0 |  | 1 | TRUE | wye
23 | LV_5939-3_0_5_load_20 | 35 | 0.0046044 | 0.001154 | 0 | 0 |  | 1 | TRUE | wye
24 | LV_5939-3_0_5_load_21 | 36 | 0.0020566 | 0.00051543 | 0 | 0 |  | 1 | TRUE | wye
25 | LV_5939-3_0_5_load_22 | 37 | 0.00096321 | 0.0002414 | 0 | 0 |  | 1 | TRUE | wye
26 | LV_5939-3_0_5_load_23 | 38 | 0.00051882 | 0.00013003 | 0 | 0 |  | 1 | TRUE | wye
27 | LV_5939-3_0_5_load_25 | 40 | 0.001845 | 0.0004624 | 0 | 0 |  | 1 | TRUE | wye
28 | LV_5939-3_0_5_load_26 | 41 | 0.0037033 | 0.00092814 | 0 | 0 |  | 1 | TRUE | wye
29 | LV_5939-3_0_5_load_27 | 43 | 0.0014642 | 0.00036697 | 0 | 0 |  | 1 | TRUE | wye
30 | LV_5939-3_0_5_load_65 | 45 | 0.012586 | 0.0031543 | 0 | 0 |  | 1 | TRUE | wye
31 | LV_5939-3_0_5_load_66 | 46 | 0.045307 | 0.011355 | 0 | 0 |  | 1 | TRUE | wye
32 | LV_5939-3_0_5_load_29 | 49 | 0.0044995 | 0.0011277 | 0 | 0 |  | 1 | TRUE | wye
33 | LV_5939-3_0_5_load_110 | 53 | 0.0040392 | 0.0010123 | 0 | 0 |  | 1 | TRUE | wye
34 | LV_5939-3_0_5_load_120 | 55 | 0.00331 | 0.00082957 | 0 | 0 |  | 1 | TRUE | wye
35 | LV_5939-3_0_5_load_136 | 59 | 0.0034869 | 0.0008739 | 0 | 0 |  | 1 | TRUE | wye
36 | LV_5939-3_0_5_load_124 | 60 | 0.004491 | 0.0011255 | 0 | 0 |  | 1 | TRUE | wye
37 | LV_5939-3_0_5_load_148 | 61 | 0.0013873 | 0.00034769 | 0 | 0 |  | 1 | TRUE | wye
38 | LV_5939-3_0_5_load_134 | 62 | 0.0027428 | 0.00068742 | 0 | 0 |  | 1 | TRUE | wye
39 | LV_5939-3_0_5_load_133 | 63 | 0.0040891 | 0.0010248 | 0 | 0 |  | 1 | TRUE | wye
40 | LV_5939-3_0_5_load_112 | 65 | 0.0014774 | 0.00037028 | 0 | 0 |  | 1 | TRUE | wye
41 | LV_5939-3_0_5_load_111 | 66 | 0.0037645 | 0.00094347 | 0 | 0 |  | 1 | TRUE | wye
42 | LV_5939-3_0_5_load_152 | 69 | 0.0015807 | 0.00039617 | 0 | 0 |  | 1 | TRUE | wye
43 | LV_5939-3_0_5_load_138 | 73 | 0.022924 | 0.0057453 | 0 | 0 |  | 1 | TRUE | wye
44 | LV_5939-3_0_5_load_117 | 79 | 0.021981 | 0.0055091 | 0 | 0 |  | 1 | TRUE | wye
45 | LV_5939-3_0_5_load_113 | 80 | 0.018328 | 0.0045935 | 0 | 0 |  | 1 | TRUE | wye
46 | LV_5939-3_0_5_load_121 | 82 | 0.0029595 | 0.00074173 | 0 | 0 |  | 1 | TRUE | wye
47 | LV_5939-3_0_5_load_139 | 84 | 0.011611 | 0.0029101 | 0 | 0 |  | 1 | TRUE | wye
48 | LV_5939-3_0_5_load_108 | 85 | 0.014558 | 0.0036486 | 0 | 0 |  | 1 | TRUE | wye
49 | LV_5939-3_0_5_load_135 | 86 | 0.0083588 | 0.0020949 | 0 | 0 |  | 1 | TRUE | wye
50 | LV_5939-3_0_5_load_98 | 88 | 0.010723 | 0.0026874 | 0 | 0 |  | 1 | TRUE | wye
51 | LV_5939-3_0_5_load_97 | 89 | 0.0065119 | 0.001632 | 0 | 0 |  | 1 | TRUE | wye
52 | LV_5939-3_0_5_load_147 | 91 | 0.0079625 | 0.0019956 | 0 | 0 |  | 1 | TRUE | wye
53 | LV_5939-3_0_5_load_123 | 94 | 0.0023256 | 0.00058286 | 0 | 0 |  | 1 | TRUE | wye
54 | LV_5939-3_0_5_load_109 | 95 | 0.042625 | 0.010683 | 0 | 0 |  | 1 | TRUE | wye
55 | LV_5939-3_0_5_load_137 | 96 | 0.016139 | 0.0040448 | 0 | 0 |  | 1 | TRUE | wye
56 | LV_5939-3_0_5_load_149 | 97 | 0.0022131 | 0.00055465 | 0 | 0 |  | 1 | TRUE | wye
57 | LV_5939-3_0_5_load_132 | 98 | 0.0033939 | 0.00085058 | 0 | 0 |  | 1 | TRUE | wye
58 | LV_5939-3_0_5_load_131 | 99 | 0.0006884 | 0.00017253 | 0 | 0 |  | 1 | TRUE | wye
59 | LV_5939-3_0_5_load_102 | 100 | 0.0031717 | 0.00079491 | 0 | 0 |  | 1 | TRUE | wye
60 | LV_5939-3_0_5_load_141 | 101 | 0.0065674 | 0.001646 | 0 | 0 |  | 1 | TRUE | wye
61 | LV_5939-3_0_5_load_118 | 103 | 0.013082 | 0.0032786 | 0 | 0 |  | 1 | TRUE | wye
62 | LV_5939-3_0_5_load_122 | 105 | 0.0013805 | 0.000346 | 0 | 0 |  | 1 | TRUE | wye
63 | LV_5939-3_0_5_load_128 | 106 | 0.0050525 | 0.0012663 | 0 | 0 |  | 1 | TRUE | wye
64 | LV_5939-3_0_5_load_145 | 107 | 0.0023761 | 0.00059552 | 0 | 0 |  | 1 | TRUE | wye
65 | LV_5939-3_0_5_load_52 | 108 | 0.0012538 | 0.00031423 | 0 | 0 |  | 1 | TRUE | wye
66 | LV_5939-3_0_5_load_53 | 109 | 0.0015655 | 0.00039236 | 0 | 0 |  | 1 | TRUE | wye
67 | LV_5939-3_0_5_load_82 | 112 | 0.0031717 | 0.00079491 | 0 | 0 |  | 1 | TRUE | wye
68 | LV_5939-3_0_5_load_94 | 113 | 0.0013988 | 0.00035057 | 0 | 0 |  | 1 | TRUE | wye
69 | LV_5939-3_0_5_load_104 | 115 | 0.0013991 | 0.00035064 | 0 | 0 |  | 1 | TRUE | wye
70 | LV_5939-3_0_5_load_144 | 116 | 0.0031679 | 0.00079395 | 0 | 0 |  | 1 | TRUE | wye
71 | LV_5939-3_0_5_load_106 | 118 | 0.0017893 | 0.00044843 | 0 | 0 |  | 1 | TRUE | wye
72 | LV_5939-3_0_5_load_105 | 119 | 0.0021867 | 0.00054805 | 0 | 0 |  | 1 | TRUE | wye
73 | LV_5939-3_0_5_load_95 | 120 | 0.0026815 | 0.00067204 | 0 | 0 |  | 1 | TRUE | wye
74 | LV_5939-3_0_5_load_96 | 121 | 0.0050026 | 0.0012538 | 0 | 0 |  | 1 | TRUE | wye
75 | LV_5939-3_0_5_load_70 | 123 | 0.0023813 | 0.00059681 | 0 | 0 |  | 1 | TRUE | wye
76 | LV_5939-3_0_5_load_71 | 124 | 0.0019227 | 0.00048186 | 0 | 0 |  | 1 | TRUE | wye
77 | LV_5939-3_0_5_load_72 | 125 | 0.0028929 | 0.00072504 | 0 | 0 |  | 1 | TRUE | wye
78 | LV_5939-3_0_5_load_73 | 126 | 0.0016384 | 0.00041062 | 0 | 0 |  | 1 | TRUE | wye
79 | LV_5939-3_0_5_load_74 | 127 | 0.0028609 | 0.00071702 | 0 | 0 |  | 1 | TRUE | wye
80 | LV_5939-3_0_5_load_75 | 128 | 0.0011099 | 0.00027817 | 0 | 0 |  | 1 | TRUE | wye
81 | LV_5939-3_0_5_load_93 | 129 | 0.0038415 | 0.00096278 | 0 | 0 |  | 1 | TRUE | wye
82 | LV_5939-3_0_5_load_92 | 130 | 0.0020027 | 0.00050192 | 0 | 0 |  | 1 | TRUE | wye
83 | LV_5939-3_0_5_load_76 | 131 | 0.004452 | 0.0011158 | 0 | 0 |  | 1 | TRUE | wye
84 | LV_5939-3_0_5_load_78 | 133 | 0.0016293 | 0.00040834 | 0 | 0 |  | 1 | TRUE | wye
85 | LV_5939-3_0_5_load_80 | 134 | 0.010993 | 0.002755 | 0 | 0 |  | 1 | TRUE | wye
86 | LV_5939-3_0_5_load_115 | 135 | 0.0080879 | 0.002027 | 0 | 0 |  | 1 | TRUE | wye
87 | LV_5939-3_0_5_load_91 | 137 | 0.0012916 | 0.00032371 | 0 | 0 |  | 1 | TRUE | wye
88 | LV_5939-3_0_5_load_140 | 138 | 0.013174 | 0.0033017 | 0 | 0 |  | 1 | TRUE | wye
89 | LV_5939-3_0_5_load_116 | 139 | 0.0060763 | 0.0015229 | 0 | 0 |  | 1 | TRUE | wye
90 | LV_5939-3_0_5_load_143 | 140 | 0.0073464 | 0.0018412 | 0 | 0 |  | 1 | TRUE | wye
91 | LV_5939-3_0_5_load_125 | 141 | 0.011562 | 0.0028977 | 0 | 0 |  | 1 | TRUE | wye
92 | LV_5939-3_0_5_load_126 | 142 | 0.0081464 | 0.0020417 | 0 | 0 |  | 1 | TRUE | wye
93 | LV_5939-3_0_5_load_127 | 143 | 0.018937 | 0.004746 | 0 | 0 |  | 1 | TRUE | wye
94 | LV_5939-3_0_5_load_129 | 144 | 0.0016823 | 0.00042163 | 0 | 0 |  | 1 | TRUE | wye
95 | LV_5939-3_0_5_load_130 | 145 | 0.0033325 | 0.00083521 | 0 | 0 |  | 1 | TRUE | wye

## ext_grid
| name | bus | vm_pu | va_degree | slack_weight | in_service
0 |  | 78 | 1 | 0 | 1 | TRUE

## line
| name | std_type | from_bus | to_bus | length_km | r_ohm_per_km | x_ohm_per_km | c_nf_per_km | g_us_per_km | max_i_ka | df | parallel | type | in_service
0 | LV_5939-3_0_5_line_0 |  | 0 | 1 | 0.0094156 | 0.125 | 0.08 | 261 | 0 | 0.364 | 1 | 1 | cs | TRUE
1 | LV_5939-3_0_5_line_1 |  | 0 | 2 | 0.0098962 | 0.125 | 0.08 | 261 | 0 | 0.364 | 1 | 1 | cs | TRUE
2 | LV_5939-3_0_5_line_2 |  | 1 | 3 | 0.053157 | 0.125 | 0.08 | 261 | 0 | 0.364 | 1 | 1 | cs | TRUE
3 | LV_5939-3_0_5_line_3 |  | 1 | 4 | 0.014379 | 0.125 | 0.08 | 261 | 0 | 0.364 | 1 | 1 | cs | TRUE
4 | LV_5939-3_0_5_line_4 |  | 2 | 5 | 0.015127 | 0.125 | 0.08 | 261 | 0 | 0.364 | 1 | 1 | cs | TRUE
5 | LV_5939-3_0_5_line_5 |  | 3 | 6 | 0.091613 | 0.125 | 0.08 | 261 | 0 | 0.364 | 1 | 1 | cs | TRUE
6 | LV_5939-3_0_5_line_6 |  | 4 | 7 | 0.014955 | 0.125 | 0.08 | 261 | 0 | 0.364 | 1 | 1 | cs | TRUE
7 | LV_5939-3_0_5_line_7 |  | 5 | 12 | 0.025121 | 0.125 | 0.08 | 261 | 0 | 0.364 | 1 | 1 | cs | TRUE
8 | LV_5939-3_0_5_line_8 |  | 7 | 8 | 0.012983 | 0.125 | 0.08 | 261 | 0 | 0.364 | 1 | 1 | cs | TRUE
9 | LV_5939-3_0_5_line_9 |  | 7 | 9 | 0.023347 | 0.125 | 0.08 | 261 | 0 | 0.364 | 1 | 1 | cs | TRUE
10 | LV_5939-3_0_5_line_10 |  | 8 | 13 | 0.039346 | 0.125 | 0.08 | 261 | 0 | 0.364 | 1 | 1 | cs | TRUE
11 | LV_5939-3_0_5_line_11 |  | 8 | 10 | 0.005863 | 0.125 | 0.08 | 261 | 0 | 0.364 | 1 | 1 | cs | TRUE
12 | LV_5939-3_0_5_line_12 |  | 9 | 14 | 0.020603 | 0.125 | 0.08 | 261 | 0 | 0.364 | 1 | 1 | cs | TRUE
13 | LV_5939-3_0_5_line_13 |  | 10 | 11 | 0.011627 | 0.125 | 0.08 | 261 | 0 | 0.364 | 1 | 1 | cs | TRUE
14 | LV_5939-3_0_5_line_14 |  | 12 | 20 | 0.023962 | 0.125 | 0.08 | 261 | 0 | 0.364 | 1 | 1 | cs | TRUE
15 | LV_5939-3_0_5_line_15 |  | 14 | 15 | 0.009547 | 0.125 | 0.08 | 261 | 0 | 0.364 | 1 | 1 | cs | TRUE
16 | LV_5939-3_0_5_line_16 |  | 15 | 16 | 0.022206 | 0.125 | 0.08 | 261 | 0 | 0.364 | 1 | 1 | cs | TRUE
17 | LV_5939-3_0_5_line_17 |  | 16 | 17 | 0.02207 | 0.125 | 0.08 | 261 | 0 | 0.364 | 1 | 1 | cs | TRUE
18 | LV_5939-3_0_5_line_18 |  | 16 | 18 | 0.033203 | 0.125 | 0.08 | 261 | 0 | 0.364 | 1 | 1 | cs | TRUE
19 | LV_5939-3_0_5_line_19 |  | 17 | 74 | 0.024852 | 0.125 | 0.08 | 261 | 0 | 0.364 | 1 | 1 | cs | TRUE
20 | LV_5939-3_0_5_line_20 |  | 18 | 136 | 0.031051 | 0.125 | 0.08 | 261 | 0 | 0.364 | 1 | 1 | cs | TRUE
21 | LV_5939-3_0_5_line_21 |  | 18 | 19 | 0.024904 | 0.125 | 0.08 | 261 | 0 | 0.364 | 1 | 1 | cs | TRUE
22 | LV_5939-3_0_5_line_22 |  | 20 | 21 | 0.011492 | 0.125 | 0.08 | 261 | 0 | 0.364 | 1 | 1 | cs | TRUE
23 | LV_5939-3_0_5_line_23 |  | 22 | 23 | 0.013275 | 0.125 | 0.08 | 261 | 0 | 0.364 | 1 | 1 | cs | TRUE
24 | LV_5939-3_0_5_line_24 |  | 22 | 24 | 0.020199 | 0.125 | 0.08 | 261 | 0 | 0.364 | 1 | 1 | cs | TRUE
25 | LV_5939-3_0_5_line_25 |  | 23 | 25 | 0.070724 | 0.125 | 0.08 | 261 | 0 | 0.364 | 1 | 1 | cs | TRUE
26 | LV_5939-3_0_5_line_26 |  | 24 | 26 | 0.021774 | 0.125 | 0.08 | 261 | 0 | 0.364 | 1 | 1 | cs | TRUE
27 | LV_5939-3_0_5_line_27 |  | 25 | 27 | 0.0060025 | 0.125 | 0.08 | 261 | 0 | 0.364 | 1 | 1 | cs | TRUE
28 | LV_5939-3_0_5_line_28 |  | 25 | 28 | 0.016527 | 0.125 | 0.08 | 261 | 0 | 0.364 | 1 | 1 | cs | TRUE
29 | LV_5939-3_0_5_line_29 |  | 26 | 29 | 0.025659 | 0.125 | 0.08 | 261 | 0 | 0.364 | 1 | 1 | cs | TRUE
30 | LV_5939-3_0_5_line_30 |  | 27 | 30 | 0.027638 | 0.125 | 0.08 | 261 | 0 | 0.364 | 1 | 1 | cs | TRUE
31 | LV_5939-3_0_5_line_31 |  | 28 | 31 | 0.0070786 | 0.125 | 0.08 | 261 | 0 | 0.364 | 1 | 1 | cs | TRUE
32 | LV_5939-3_0_5_line_32 |  | 30 | 32 | 0.029792 | 0.125 | 0.08 | 261 | 0 | 0.364 | 1 | 1 | cs | TRUE
33 | LV_5939-3_0_5_line_33 |  | 31 | 33 | 0.028068 | 0.125 | 0.08 | 261 | 0 | 0.364 | 1 | 1 | cs | TRUE
34 | LV_5939-3_0_5_line_34 |  | 32 | 138 | 0.04323 | 0.125 | 0.08 | 261 | 0 | 0.364 | 1 | 1 | cs | TRUE
35 | LV_5939-3_0_5_line_35 |  | 32 | 136 | 0.005023 | 0.125 | 0.08 | 261 | 0 | 0.364 | 1 | 1 | cs | TRUE
36 | LV_5939-3_0_5_line_36 |  | 33 | 122 | 0.0039475 | 0.125 | 0.08 | 261 | 0 | 0.364 | 1 | 1 | cs | TRUE
37 | LV_5939-3_0_5_line_37 |  | 34 | 35 | 0.0040513 | 0.125 | 0.08 | 261 | 0 | 0.364 | 1 | 4 | cs | TRUE
38 | LV_5939-3_0_5_line_38 |  | 34 | 36 | 0.03522 | 0.125 | 0.08 | 261 | 0 | 0.364 | 1 | 4 | cs | TRUE
39 | LV_5939-3_0_5_line_39 |  | 35 | 37 | 0.011531 | 0.125 | 0.08 | 261 | 0 | 0.364 | 1 | 4 | cs | TRUE
40 | LV_5939-3_0_5_line_40 |  | 36 | 38 | 0.0022392 | 0.125 | 0.08 | 261 | 0 | 0.364 | 1 | 4 | cs | TRUE
41 | LV_5939-3_0_5_line_41 |  | 37 | 39 | 0.01331 | 0.125 | 0.08 | 261 | 0 | 0.364 | 1 | 4 | cs | TRUE
42 | LV_5939-3_0_5_line_42 |  | 38 | 40 | 0.016887 | 0.125 | 0.08 | 261 | 0 | 0.364 | 1 | 4 | cs | TRUE
43 | LV_5939-3_0_5_line_43 |  | 39 | 41 | 0.015894 | 0.125 | 0.08 | 261 | 0 | 0.364 | 1 | 4 | cs | TRUE
44 | LV_5939-3_0_5_line_44 |  | 40 | 42 | 0.018015 | 0.125 | 0.08 | 261 | 0 | 0.364 | 1 | 2 | cs | TRUE
45 | LV_5939-3_0_5_line_45 |  | 41 | 43 | 0.019489 | 0.125 | 0.08 | 261 | 0 | 0.364 | 1 | 4 | cs | TRUE
46 | LV_5939-3_0_5_line_46 |  | 42 | 47 | 0.020904 | 0.125 | 0.08 | 261 | 0 | 0.364 | 1 | 1 | cs | TRUE
47 | LV_5939-3_0_5_line_47 |  | 43 | 48 | 0.0047327 | 0.125 | 0.08 | 261 | 0 | 0.364 | 1 | 4 | cs | TRUE
48 | LV_5939-3_0_5_line_48 |  | 44 | 45 | 0.013313 | 0.125 | 0.08 | 261 | 0 | 0.364 | 1 | 1 | cs | TRUE
49 | LV_5939-3_0_5_line_49 |  | 44 | 46 | 0.0024331 | 0.125 | 0.08 | 261 | 0 | 0.364 | 1 | 1 | cs | TRUE
50 | LV_5939-3_0_5_line_50 |  | 45 | 76 | 0.022484 | 0.125 | 0.08 | 261 | 0 | 0.364 | 1 | 1 | cs | TRUE
51 | LV_5939-3_0_5_line_51 |  | 46 | 120 | 0.016934 | 0.125 | 0.08 | 261 | 0 | 0.364 | 1 | 1 | cs | TRUE
52 | LV_5939-3_0_5_line_52 |  | 47 | 101 | 0.025329 | 0.125 | 0.08 | 261 | 0 | 0.364 | 1 | 1 | cs | TRUE
53 | LV_5939-3_0_5_line_53 |  | 48 | 49 | 0.036243 | 0.125 | 0.08 | 261 | 0 | 0.364 | 1 | 4 | cs | TRUE
54 | LV_5939-3_0_5_line_54 |  | 49 | 50 | 0.0089336 | 0.125 | 0.08 | 261 | 0 | 0.364 | 1 | 4 | cs | TRUE
55 | LV_5939-3_0_5_line_55 |  | 50 | 52 | 0.021728 | 0.125 | 0.08 | 261 | 0 | 0.364 | 1 | 4 | cs | TRUE
56 | LV_5939-3_0_5_line_56 |  | 51 | 52 | 0.041273 | 0.125 | 0.08 | 261 | 0 | 0.364 | 1 | 1 | cs | TRUE
57 | LV_5939-3_0_5_line_57 |  | 51 | 53 | 0.032122 | 0.125 | 0.08 | 261 | 0 | 0.364 | 1 | 1 | cs | TRUE
58 | LV_5939-3_0_5_line_58 |  | 52 | 63 | 0.01773 | 0.125 | 0.08 | 261 | 0 | 0.364 | 1 | 4 | cs | TRUE
59 | LV_5939-3_0_5_line_59 |  | 53 | 95 | 0.015586 | 0.125 | 0.08 | 261 | 0 | 0.364 | 1 | 1 | cs | TRUE
60 | LV_5939-3_0_5_line_60 |  | 54 | 55 | 0.020022 | 0.125 | 0.08 | 261 | 0 | 0.364 | 1 | 1 | cs | TRUE
61 | LV_5939-3_0_5_line_61 |  | 54 | 56 | 0.019403 | 0.125 | 0.08 | 261 | 0 | 0.364 | 1 | 1 | cs | TRUE
62 | LV_5939-3_0_5_line_62 |  | 56 | 57 | 0.011185 | 0.125 | 0.08 | 261 | 0 | 0.364 | 1 | 1 | cs | TRUE
63 | LV_5939-3_0_5_line_63 |  | 56 | 58 | 0.013699 | 0.125 | 0.08 | 261 | 0 | 0.364 | 1 | 1 | cs | TRUE
64 | LV_5939-3_0_5_line_64 |  | 56 | 59 | 0.010669 | 0.125 | 0.08 | 261 | 0 | 0.364 | 1 | 1 | cs | TRUE
65 | LV_5939-3_0_5_line_65 |  | 57 | 73 | 0.015395 | 0.125 | 0.08 | 261 | 0 | 0.364 | 1 | 1 | cs | TRUE
66 | LV_5939-3_0_5_line_66 |  | 58 | 60 | 0.013336 | 0.125 | 0.08 | 261 | 0 | 0.364 | 1 | 4 | cs | TRUE
67 | LV_5939-3_0_5_line_67 |  | 58 | 61 | 0.028092 | 0.125 | 0.08 | 261 | 0 | 0.364 | 1 | 1 | cs | TRUE
68 | LV_5939-3_0_5_line_68 |  | 58 | 62 | 0.0098538 | 0.125 | 0.08 | 261 | 0 | 0.364 | 1 | 4 | cs | TRUE
69 | LV_5939-3_0_5_line_69 |  | 59 | 96 | 0.01501 | 0.125 | 0.08 | 261 | 0 | 0.364 | 1 | 1 | cs | TRUE
70 | LV_5939-3_0_5_line_70 |  | 60 | 70 | 0.013073 | 0.125 | 0.08 | 261 | 0 | 0.364 | 1 | 4 | cs | TRUE
71 | LV_5939-3_0_5_line_71 |  | 61 | 97 | 0.016458 | 0.125 | 0.08 | 261 | 0 | 0.364 | 1 | 1 | cs | TRUE
72 | LV_5939-3_0_5_line_72 |  | 62 | 98 | 0.01623 | 0.125 | 0.08 | 261 | 0 | 0.364 | 1 | 4 | cs | TRUE
73 | LV_5939-3_0_5_line_73 |  | 63 | 99 | 0.023856 | 0.125 | 0.08 | 261 | 0 | 0.364 | 1 | 4 | cs | TRUE
74 | LV_5939-3_0_5_line_74 |  | 64 | 65 | 0.016551 | 0.125 | 0.08 | 261 | 0 | 0.364 | 1 | 1 | cs | TRUE
75 | LV_5939-3_0_5_line_75 |  | 64 | 66 | 0.025328 | 0.125 | 0.08 | 261 | 0 | 0.364 | 1 | 1 | cs | TRUE
76 | LV_5939-3_0_5_line_76 |  | 65 | 67 | 0.018864 | 0.125 | 0.08 | 261 | 0 | 0.364 | 1 | 1 | cs | TRUE
77 | LV_5939-3_0_5_line_77 |  | 66 | 95 | 0.021166 | 0.125 | 0.08 | 261 | 0 | 0.364 | 1 | 1 | cs | TRUE
78 | LV_5939-3_0_5_line_78 |  | 67 | 68 | 0.035105 | 0.125 | 0.08 | 261 | 0 | 0.364 | 1 | 1 | cs | TRUE
79 | LV_5939-3_0_5_line_79 |  | 68 | 69 | 0.02052 | 0.125 | 0.08 | 261 | 0 | 0.364 | 1 | 1 | cs | TRUE
80 | LV_5939-3_0_5_line_80 |  | 70 | 71 | 0.02805 | 0.125 | 0.08 | 261 | 0 | 0.364 | 1 | 4 | cs | TRUE
81 | LV_5939-3_0_5_line_81 |  | 70 | 72 | 0.027146 | 0.125 | 0.08 | 261 | 0 | 0.364 | 1 | 4 | cs | TRUE
82 | LV_5939-3_0_5_line_82 |  | 71 | 86 | 0.012428 | 0.125 | 0.08 | 261 | 0 | 0.364 | 1 | 1 | cs | TRUE
83 | LV_5939-3_0_5_line_83 |  | 71 | 83 | 0.012243 | 0.125 | 0.08 | 261 | 0 | 0.364 | 1 | 4 | cs | TRUE
84 | LV_5939-3_0_5_line_84 |  | 72 | 81 | 0.01139 | 0.125 | 0.08 | 261 | 0 | 0.364 | 1 | 4 | cs | TRUE
85 | LV_5939-3_0_5_line_85 |  | 72 | 82 | 0.0030153 | 0.125 | 0.08 | 261 | 0 | 0.364 | 1 | 1 | cs | TRUE
86 | LV_5939-3_0_5_line_86 |  | 74 | 75 | 0.004795 | 0.125 | 0.08 | 261 | 0 | 0.364 | 1 | 1 | cs | TRUE
87 | LV_5939-3_0_5_line_87 |  | 75 | 85 | 0.024023 | 0.125 | 0.08 | 261 | 0 | 0.364 | 1 | 2 | cs | TRUE
88 | LV_5939-3_0_5_line_88 |  | 75 | 100 | 0.015578 | 0.125 | 0.08 | 261 | 0 | 0.364 | 1 | 1 | cs | TRUE
89 | LV_5939-3_0_5_line_89 |  | 75 | 88 | 0.019046 | 0.125 | 0.08 | 261 | 0 | 0.364 | 1 | 1 | cs | TRUE
90 | LV_5939-3_0_5_line_90 |  | 76 | 77 | 0.004143 | 0.125 | 0.08 | 261 | 0 | 0.364 | 1 | 1 | cs | TRUE
91 | LV_5939-3_0_5_line_91 |  | 77 | 101 | 0.0086954 | 0.125 | 0.08 | 261 | 0 | 0.364 | 1 | 1 | cs | TRUE
92 | LV_5939-3_0_5_line_92 |  | 77 | 102 | 0.003983 | 0.125 | 0.08 | 261 | 0 | 0.364 | 1 | 1 | cs | TRUE
93 | LV_5939-3_0_5_line_93 |  | 78 | 79 | 0.018281 | 0.125 | 0.08 | 261 | 0 | 0.364 | 1 | 4 | cs | TRUE
94 | LV_5939-3_0_5_line_94 |  | 78 | 80 | 0.011553 | 0.125 | 0.08 | 261 | 0 | 0.364 | 1 | 1 | cs | TRUE
95 | LV_5939-3_0_5_line_95 |  | 79 | 83 | 0.023062 | 0.125 | 0.08 | 261 | 0 | 0.364 | 1 | 4 | cs | TRUE
96 | LV_5939-3_0_5_line_96 |  | 80 | 104 | 0.022105 | 0.125 | 0.08 | 261 | 0 | 0.364 | 1 | 1 | cs | TRUE
97 | LV_5939-3_0_5_line_97 |  | 81 | 85 | 0.023586 | 0.125 | 0.08 | 261 | 0 | 0.364 | 1 | 4 | cs | TRUE
98 | LV_5939-3_0_5_line_98 |  | 82 | 105 | 0.0015173 | 0.125 | 0.08 | 261 | 0 | 0.364 | 1 | 1 | cs | TRUE
99 | LV_5939-3_0_5_line_99 |  | 83 | 84 | 0.0044099 | 0.125 | 0.08 | 261 | 0 | 0.364 | 1 | 1 | cs | TRUE
100 | LV_5939-3_0_5_line_100 |  | 86 | 106 | 0.01404 | 0.125 | 0.08 | 261 | 0 | 0.364 | 1 | 1 | cs | TRUE
101 | LV_5939-3_0_5_line_101 |  | 87 | 88 | 0.012466 | 0.125 | 0.08 | 261 | 0 | 0.364 | 1 | 1 | cs | TRUE
102 | LV_5939-3_0_5_line_102 |  | 87 | 89 | 0.031156 | 0.125 | 0.08 | 261 | 0 | 0.364 | 1 | 1 | cs | TRUE
103 | LV_5939-3_0_5_line_103 |  | 90 | 91 | 0.007617 | 0.125 | 0.08 | 261 | 0 | 0.364 | 1 | 1 | cs | TRUE
104 | LV_5939-3_0_5_line_104 |  | 90 | 92 | 0.04329 | 0.125 | 0.08 | 261 | 0 | 0.364 | 1 | 1 | cs | TRUE
105 | LV_5939-3_0_5_line_105 |  | 90 | 93 | 0.012387 | 0.125 | 0.08 | 261 | 0 | 0.364 | 1 | 1 | cs | TRUE
106 | LV_5939-3_0_5_line_106 |  | 92 | 94 | 0.0075689 | 0.125 | 0.08 | 261 | 0 | 0.364 | 1 | 1 | cs | TRUE
107 | LV_5939-3_0_5_line_107 |  | 93 | 107 | 0.0096743 | 0.125 | 0.08 | 261 | 0 | 0.364 | 1 | 1 | cs | TRUE
108 | LV_5939-3_0_5_line_108 |  | 94 | 105 | 0.012884 | 0.125 | 0.08 | 261 | 0 | 0.364 | 1 | 1 | cs | TRUE
109 | LV_5939-3_0_5_line_109 |  | 98 | 145 | 0.023169 | 0.125 | 0.08 | 261 | 0 | 0.364 | 1 | 4 | cs | TRUE
110 | LV_5939-3_0_5_line_110 |  | 99 | 144 | 0.00011252 | 0.125 | 0.08 | 261 | 0 | 0.364 | 1 | 4 | cs | TRUE
111 | LV_5939-3_0_5_line_111 |  | 102 | 140 | 0.00866 | 0.125 | 0.08 | 261 | 0 | 0.364 | 1 | 1 | cs | TRUE
112 | LV_5939-3_0_5_line_112 |  | 102 | 103 | 0.023905 | 0.125 | 0.08 | 261 | 0 | 0.364 | 1 | 1 | cs | TRUE
113 | LV_5939-3_0_5_line_113 |  | 102 | 116 | 0.021004 | 0.125 | 0.08 | 261 | 0 | 0.364 | 1 | 1 | cs | TRUE
114 | LV_5939-3_0_5_line_114 |  | 104 | 135 | 0.011991 | 0.125 | 0.08 | 261 | 0 | 0.364 | 1 | 1 | cs | TRUE
115 | LV_5939-3_0_5_line_115 |  | 104 | 139 | 0.0044529 | 0.125 | 0.08 | 261 | 0 | 0.364 | 1 | 1 | cs | TRUE
116 | LV_5939-3_0_5_line_116 |  | 106 | 143 | 0.019855 | 0.125 | 0.08 | 261 | 0 | 0.364 | 1 | 1 | cs | TRUE
117 | LV_5939-3_0_5_line_117 |  | 108 | 109 | 0.034431 | 0.125 | 0.08 | 261 | 0 | 0.364 | 1 | 1 | cs | TRUE
118 | LV_5939-3_0_5_line_118 |  | 109 | 110 | 0.010241 | 0.125 | 0.08 | 261 | 0 | 0.364 | 1 | 1 | cs | TRUE
119 | LV_5939-3_0_5_line_119 |  | 110 | 111 | 0.00441 | 0.125 | 0.08 | 261 | 0 | 0.364 | 1 | 1 | cs | TRUE
120 | LV_5939-3_0_5_line_120 |  | 111 | 112 | 0.02794 | 0.125 | 0.08 | 261 | 0 | 0.364 | 1 | 1 | cs | TRUE
121 | LV_5939-3_0_5_line_121 |  | 112 | 117 | 0.0084524 | 0.125 | 0.08 | 261 | 0 | 0.364 | 1 | 1 | cs | TRUE
122 | LV_5939-3_0_5_line_122 |  | 113 | 114 | 0.033555 | 0.125 | 0.08 | 261 | 0 | 0.364 | 1 | 1 | cs | TRUE
123 | LV_5939-3_0_5_line_123 |  | 114 | 130 | 0.018619 | 0.125 | 0.08 | 261 | 0 | 0.364 | 1 | 1 | cs | TRUE
124 | LV_5939-3_0_5_line_124 |  | 114 | 117 | 0.00641 | 0.125 | 0.08 | 261 | 0 | 0.364 | 1 | 1 | cs | TRUE
125 | LV_5939-3_0_5_line_125 |  | 115 | 116 | 0.011228 | 0.125 | 0.08 | 261 | 0 | 0.364 | 1 | 1 | cs | TRUE
126 | LV_5939-3_0_5_line_126 |  | 118 | 119 | 0.0038116 | 0.125 | 0.08 | 261 | 0 | 0.364 | 1 | 1 | cs | TRUE
127 | LV_5939-3_0_5_line_127 |  | 119 | 126 | 0.022627 | 0.125 | 0.08 | 261 | 0 | 0.364 | 1 | 1 | cs | TRUE
128 | LV_5939-3_0_5_line_128 |  | 120 | 121 | 0.0028261 | 0.125 | 0.08 | 261 | 0 | 0.364 | 1 | 1 | cs | TRUE
129 | LV_5939-3_0_5_line_129 |  | 122 | 123 | 0.016396 | 0.125 | 0.08 | 261 | 0 | 0.364 | 1 | 1 | cs | TRUE
130 | LV_5939-3_0_5_line_130 |  | 122 | 124 | 0.018562 | 0.125 | 0.08 | 261 | 0 | 0.364 | 1 | 1 | cs | TRUE
131 | LV_5939-3_0_5_line_131 |  | 123 | 125 | 0.0078366 | 0.125 | 0.08 | 261 | 0 | 0.364 | 1 | 1 | cs | TRUE
132 | LV_5939-3_0_5_line_132 |  | 124 | 126 | 0.002843 | 0.125 | 0.08 | 261 | 0 | 0.364 | 1 | 1 | cs | TRUE
133 | LV_5939-3_0_5_line_133 |  | 125 | 127 | 0.019037 | 0.125 | 0.08 | 261 | 0 | 0.364 | 1 | 1 | cs | TRUE
134 | LV_5939-3_0_5_line_134 |  | 127 | 128 | 0.012248 | 0.125 | 0.08 | 261 | 0 | 0.364 | 1 | 1 | cs | TRUE
135 | LV_5939-3_0_5_line_135 |  | 128 | 129 | 0.010988 | 0.125 | 0.08 | 261 | 0 | 0.364 | 1 | 1 | cs | TRUE
136 | LV_5939-3_0_5_line_136 |  | 129 | 130 | 0.0051235 | 0.125 | 0.08 | 261 | 0 | 0.364 | 1 | 1 | cs | TRUE
137 | LV_5939-3_0_5_line_137 |  | 131 | 132 | 0.040162 | 0.125 | 0.08 | 261 | 0 | 0.364 | 1 | 1 | cs | TRUE
138 | LV_5939-3_0_5_line_138 |  | 132 | 133 | 0.01703 | 0.125 | 0.08 | 261 | 0 | 0.364 | 1 | 1 | cs | TRUE
139 | LV_5939-3_0_5_line_139 |  | 133 | 134 | 0.020065 | 0.125 | 0.08 | 261 | 0 | 0.364 | 1 | 1 | cs | TRUE
140 | LV_5939-3_0_5_line_140 |  | 134 | 135 | 0.0080929 | 0.125 | 0.08 | 261 | 0 | 0.364 | 1 | 1 | cs | TRUE
141 | LV_5939-3_0_5_line_141 |  | 136 | 137 | 0.01428 | 0.125 | 0.08 | 261 | 0 | 0.364 | 1 | 1 | cs | TRUE
142 | LV_5939-3_0_5_line_142 |  | 141 | 142 | 0.015347 | 0.125 | 0.08 | 261 | 0 | 0.364 | 1 | 1 | cs | TRUE
143 | LV_5939-3_0_5_line_143 |  | 142 | 143 | 0.025279 | 0.125 | 0.08 | 261 | 0 | 0.364 | 1 | 1 | cs | TRUE
144 | LV_5939-3_0_5_line_144 |  | 144 | 145 | 0.021735 | 0.125 | 0.08 | 261 | 0 | 0.364 | 1 | 4 | cs | TRUE

## trafo
| name | std_type | hv_bus | lv_bus | sn_mva | vn_hv_kv | vn_lv_kv | vk_percent | vkr_percent | pfe_kw | i0_percent | shift_degree | tap_side | tap_neutral | tap_min | tap_max | tap_step_percent | tap_step_degree | tap_pos | tap_phase_shifter | parallel | df | in_service
0 | LV_5939-3_0_5_trafo_44 | 0.63 MVA 20/0.4 kV | 146 | 78 | 0.63 | 20 | 0.4 | 6 | 1.206 | 1.65 | 0.2619 | 150 | hv | 0 | -2 | 2 | 2.5 | 0 | 0 | FALSE | 1 | 1 | TRUE

## line_geodata
| x0 | y0 | x1 | y1 | x2 | y2 | x3 | y3 | x4 | y4 | x5 | y5 | x6 | y6 | x7 | y7 | x8 | y8 | x9 | y9 | x10 | y10
0 | 2547185.7798 | 1183518.8653 | 2547188.3759 | 1183527.9159
1 | 2547191.1045 | 1183537.4285 | 2547188.3759 | 1183527.9159
2 | 2547185.7798 | 1183518.8653 | 2547207.8404 | 1183513.423 | 2547237.0813 | 1183504.9825
3 | 2547171.6752 | 1183517.5336 | 2547176.4433 | 1183518.8922 | 2547180.869 | 1183519.509 | 2547185.7798 | 1183518.8653
4 | 2547191.1045 | 1183537.4285 | 2547205.699 | 1183533.4498
5 | 2547237.0813 | 1183504.9825 | 2547326.0185 | 1183483.0029
6 | 2547168.0014 | 1183524.2475 | 2547176.4433 | 1183518.8922 | 2547171.6752 | 1183517.5336
7 | 2547229.9352 | 1183526.8425 | 2547205.699 | 1183533.4498
8 | 2547168.0014 | 1183524.2475 | 2547170.4883 | 1183536.9881
9 | 2547168.0014 | 1183524.2475 | 2547165.725 | 1183516.3077 | 2547163.1676 | 1183514.596 | 2547156.6684 | 1183504.4961
10 | 2547170.4883 | 1183536.9881 | 2547166.467 | 1183538.0687 | 2547165.1189 | 1183538.4253 | 2547132.5714 | 1183547.4932
11 | 2547170.4883 | 1183536.9881 | 2547171.7984 | 1183542.7019
12 | 2547145.5191 | 1183487.1701 | 2547156.6684 | 1183504.4961
13 | 2547171.7984 | 1183542.7019 | 2547160.5748 | 1183545.7386
14 | 2547253.0531 | 1183520.5401 | 2547229.9352 | 1183526.8425
15 | 2547145.5191 | 1183487.1701 | 2547140.3711 | 1183479.1223
16 | 2547139.5325 | 1183468.8907 | 2547147.6488 | 1183481.1035 | 2547140.3711 | 1183479.1223
17 | 2547139.5325 | 1183468.8907 | 2547132.9229 | 1183459.5884 | 2547126.8738 | 1183450.8127
18 | 2547170.6523 | 1183457.0759 | 2547139.5325 | 1183468.8907
19 | 2547112.7692 | 1183430.3505 | 2547126.8738 | 1183450.8127
20 | 2547199.6465 | 1183445.7469 | 2547170.6523 | 1183457.0759
21 | 2547170.6523 | 1183457.0759 | 2547184.3122 | 1183477.8992
22 | 2547264.1407 | 1183517.5174 | 2547253.0531 | 1183520.5401
23 | 2547321.3055 | 1183467.6233 | 2547310.2508 | 1183470.6851 | 2547308.4688 | 1183470.9694
24 | 2547321.3055 | 1183467.6233 | 2547340.772 | 1183462.2317
25 | 2547263.9019 | 1183422.1002 | 2547265.3967 | 1183424.5217 | 2547277.5808 | 1183444.3919 | 2547291.1498 | 1183465.495 | 2547294.0502 | 1183468.8824 | 2547297.0715 | 1183470.4011 | 2547300.6318 | 1183471.5815 | 2547304.3501 | 1183471.6265 | 2547308.4688 | 1183470.9694
26 | 2547340.772 | 1183462.2317 | 2547345.6561 | 1183460.879 | 2547352.1636 | 1183459.4987 | 2547362.1952 | 1183458.8287
27 | 2547263.9019 | 1183422.1002 | 2547258.2694 | 1183424.175
28 | 2547263.9019 | 1183422.1002 | 2547279.3408 | 1183416.2031
29 | 2547362.1952 | 1183458.8287 | 2547362.5173 | 1183458.8072 | 2547387.8465 | 1183458.2352
30 | 2547258.2694 | 1183424.175 | 2547232.3353 | 1183433.7284
31 | 2547285.9534 | 1183413.6773 | 2547279.3408 | 1183416.2031
32 | 2547204.3798 | 1183444.0264 | 2547232.3353 | 1183433.7284
33 | 2547312.1742 | 1183403.662 | 2547285.9534 | 1183413.6773
34 | 2547204.3798 | 1183444.0264 | 2547230.1601 | 1183456.9059 | 2547244.1186 | 1183452.925
35 | 2547199.6465 | 1183445.7469 | 2547204.3798 | 1183444.0264
36 | 2547315.8619 | 1183402.2534 | 2547312.1742 | 1183403.662
37 | 2547155.4188 | 1183238.7543 | 2547152.8348 | 1183237.8677 | 2547151.5256 | 1183237.7036
38 | 2547185.4123 | 1183256.7575 | 2547173.1899 | 1183247.5266 | 2547163.5729 | 1183241.7639 | 2547156.3727 | 1183239.0816 | 2547155.4188 | 1183238.7543
39 | 2547151.5256 | 1183237.7036 | 2547148.1955 | 1183237.2862 | 2547142.1575 | 1183238.2623 | 2547140.1616 | 1183238.7669
40 | 2547185.4123 | 1183256.7575 | 2547187.1991 | 1183258.1069
41 | 2547127.2576 | 1183242.0294 | 2547140.1616 | 1183238.7669
42 | 2547200.6745 | 1183268.2842 | 2547187.1991 | 1183258.1069
43 | 2547127.2576 | 1183242.0294 | 2547122.029 | 1183242.1535 | 2547117.7181 | 1183241.5913 | 2547111.6962 | 1183239.6832
44 | 2547214.7757 | 1183279.5437 | 2547200.6745 | 1183268.2842
45 | 2547111.6962 | 1183239.6832 | 2547093.1173 | 1183233.7963
46 | 2547214.7757 | 1183279.5437 | 2547219.8485 | 1183299.8213
47 | 2547088.7295 | 1183232.0869 | 2547089.9344 | 1183232.7878 | 2547093.1173 | 1183233.7963
48 | 2547168.4957 | 1183295.1499 | 2547176.5228 | 1183305.7712
49 | 2547168.4957 | 1183295.1499 | 2547166.9608 | 1183293.2621
50 | 2547190.0789 | 1183323.7084 | 2547176.5228 | 1183305.7712
51 | 2547166.9608 | 1183293.2621 | 2547156.2774 | 1183280.1235
52 | 2547219.8485 | 1183299.8213 | 2547212.1279 | 1183305.6371 | 2547200.0312 | 1183315.5877
53 | 2547088.7295 | 1183232.0869 | 2547085.8908 | 1183235.6918 | 2547066.4019 | 1183245.4141 | 2547056.5322 | 1183245.735
54 | 2547047.6034 | 1183246.0253 | 2547056.5322 | 1183245.735
55 | 2547032.8479 | 1183242.8209 | 2547036.2108 | 1183240.6565 | 2547039.6633 | 1183238.258 | 2547040.5587 | 1183237.6386 | 2547042.7376 | 1183243.1557 | 2547045.5434 | 1183243.5977 | 2547046.6264 | 1183246.0562 | 2547047.6034 | 1183246.0253
56 | 2547032.8479 | 1183242.8209 | 2547030.8861 | 1183239.4141 | 2547025.9926 | 1183238.5792 | 2547022.1616 | 1183241.3369 | 2547003.5089 | 1183261.8357
57 | 2547003.5089 | 1183261.8357 | 2547004.188 | 1183262.6635 | 2547017.4946 | 1183278.1208 | 2547010.9282 | 1183286.5125
58 | 2547032.8479 | 1183242.8209 | 2547039.3627 | 1183259.3103
59 | 2547001.3235 | 1183298.787 | 2547010.9282 | 1183286.5125
60 | 2547077.9154 | 1183329.1251 | 2547070.3421 | 1183310.5905
61 | 2547077.9154 | 1183329.1251 | 2547085.2509 | 1183347.0924
62 | 2547085.2509 | 1183347.0924 | 2547089.4805 | 1183357.4495
63 | 2547074.2544 | 1183347.6233 | 2547080.2283 | 1183345.4692 | 2547081.5383 | 1183348.5593 | 2547085.2509 | 1183347.0924
64 | 2547085.2509 | 1183347.0924 | 2547095.1782 | 1183343.1848
65 | 2547089.4805 | 1183357.4495 | 2547094.3329 | 1183355.3832 | 2547099.8788 | 1183354.0334 | 2547104.3177 | 1183354.4055
66 | 2547074.2544 | 1183347.6233 | 2547079.7741 | 1183359.7629
67 | 2547074.2544 | 1183347.6233 | 2547060.0462 | 1183352.7408 | 2547049.5082 | 1183360.3376
68 | 2547074.2544 | 1183347.6233 | 2547070.6336 | 1183338.4588
69 | 2547095.1782 | 1183343.1848 | 2547104.2631 | 1183339.6089 | 2547102.524 | 1183334.6592
70 | 2547084.1037 | 1183371.8717 | 2547084.2127 | 1183369.525 | 2547079.7741 | 1183359.7629
71 | 2547036.158 | 1183369.9618 | 2547049.5082 | 1183360.3376
72 | 2547064.67 | 1183323.3646 | 2547070.6336 | 1183338.4588
73 | 2547048.1286 | 1183281.4973 | 2547039.3627 | 1183259.3103
74 | 2546969.9853 | 1183297.9417 | 2546958.8224 | 1183310.1623
75 | 2546969.9853 | 1183297.9417 | 2546970.5237 | 1183298.3928 | 2546988.2802 | 1183315.4559
76 | 2546946.1 | 1183324.0903 | 2546958.8224 | 1183310.1623
77 | 2547001.3235 | 1183298.787 | 2546988.2802 | 1183315.4559
78 | 2546946.1 | 1183324.0903 | 2546940.6717 | 1183331.8093 | 2546944.2641 | 1183357.2249
79 | 2546964.2773 | 1183352.4447 | 2546944.2641 | 1183357.2249
80 | 2547084.1037 | 1183371.8717 | 2547085.6406 | 1183371.28 | 2547089.2061 | 1183369.5809 | 2547092.7412 | 1183367.8931 | 2547093.6534 | 1183367.4515 | 2547095.7537 | 1183371.8576 | 2547097.1916 | 1183373.8793 | 2547099.4277 | 1183375.516 | 2547102.0336 | 1183376.6713 | 2547104.1366 | 1183377.0752 | 2547106.5208 | 1183377.332
81 | 2547084.1037 | 1183371.8717 | 2547083.6787 | 1183376.4669 | 2547080.856 | 1183381.8727 | 2547078.1384 | 1183387.9334 | 2547077.6945 | 1183390.3943 | 2547075.7134 | 1183392.5574 | 2547071.729 | 1183394.3604
82 | 2547106.5208 | 1183377.332 | 2547110.2983 | 1183376.2869 | 2547117.8557 | 1183372.3779
83 | 2547106.5208 | 1183377.332 | 2547108.4561 | 1183382.9291 | 2547110.0695 | 1183387.5285 | 2547110.5853 | 1183388.8802
84 | 2547071.729 | 1183394.3604 | 2547072.1029 | 1183395.202 | 2547074.1989 | 1183399.1189 | 2547076.5666 | 1183403.556 | 2547077.0249 | 1183404.4413
85 | 2547071.729 | 1183394.3604 | 2547069.009 | 1183395.6616
86 | 2547112.7692 | 1183430.3505 | 2547109.7331 | 1183434.0683
87 | 2547109.7331 | 1183434.0683 | 2547106.733 | 1183430.6374 | 2547095.7863 | 1183414.5419
88 | 2547109.7331 | 1183434.0683 | 2547115.5018 | 1183440.6431 | 2547116.2815 | 1183441.6257 | 2547119.2957 | 1183446.3181
89 | 2547109.7331 | 1183434.0683 | 2547101.0669 | 1183444.2728 | 2547097.5455 | 1183448.7012
90 | 2547190.0789 | 1183323.7084 | 2547193.3158 | 1183321.1117
91 | 2547193.3158 | 1183321.1117 | 2547200.0312 | 1183315.5877
92 | 2547193.3158 | 1183321.1117 | 2547195.9153 | 1183324.1349
93 | 2547145.6171 | 1183367.0251 | 2547142.2889 | 1183369.6671 | 2547130.5172 | 1183377.303
94 | 2547145.6171 | 1183367.0251 | 2547152.8419 | 1183375.9662 | 2547152.8759 | 1183376.0125
95 | 2547110.5853 | 1183388.8802 | 2547124.9135 | 1183380.938 | 2547130.5172 | 1183377.303
96 | 2547165.963 | 1183393.8268 | 2547152.8759 | 1183376.0125
97 | 2547077.0249 | 1183404.4413 | 2547078.5388 | 1183403.8387 | 2547082.4846 | 1183403.7037 | 2547087.9862 | 1183405.1224 | 2547091.3558 | 1183408.0276 | 2547095.7863 | 1183414.5419
98 | 2547069.009 | 1183395.6616 | 2547067.6403 | 1183396.3165
99 | 2547110.5853 | 1183388.8802 | 2547107.0234 | 1183391.4803
100 | 2547130.3262 | 1183365.9276 | 2547117.8557 | 1183372.3779
101 | 2547089.7868 | 1183458.4582 | 2547097.5455 | 1183448.7012
102 | 2547089.7868 | 1183458.4582 | 2547094.8622 | 1183465.2059 | 2547100.0155 | 1183473.8429 | 2547104.5282 | 1183479.9841 | 2547108.1516 | 1183483.4789
103 | 2547015.0441 | 1183405.5907 | 2547021.0719 | 1183400.9125
104 | 2547015.0441 | 1183405.5907 | 2547021.6795 | 1183416.06 | 2547022.2706 | 1183417.2887 | 2547026.4525 | 1183415.3729 | 2547036.9376 | 1183410.5551 | 2547049.1341 | 1183405.0218
105 | 2547015.0441 | 1183405.5907 | 2547014.2388 | 1183404.3194 | 2547007.0358 | 1183396.1454
106 | 2547049.1341 | 1183405.0218 | 2547054.7534 | 1183402.4818 | 2547056.0182 | 1183401.8766
107 | 2547007.0358 | 1183396.1454 | 2547014.604 | 1183390.1191
108 | 2547067.6403 | 1183396.3165 | 2547056.0182 | 1183401.8766
109 | 2547064.67 | 1183323.3646 | 2547056.1564 | 1183301.8161
110 | 2547048.1699 | 1183281.6019 | 2547048.1286 | 1183281.4973
111 | 2547201.4709 | 1183330.7895 | 2547196.5247 | 1183324.841 | 2547195.9153 | 1183324.1349
112 | 2547195.9153 | 1183324.1349 | 2547177.6564 | 1183339.5633
113 | 2547195.9153 | 1183324.1349 | 2547207.71 | 1183314.5588 | 2547212.2689 | 1183310.9552
114 | 2547165.963 | 1183393.8268 | 2547176.201 | 1183387.5836
115 | 2547165.963 | 1183393.8268 | 2547168.3865 | 1183397.5624
116 | 2547146.6293 | 1183354.641 | 2547140.9358 | 1183359.1065 | 2547137.0206 | 1183361.8315 | 2547130.6349 | 1183365.7679 | 2547130.3262 | 1183365.9276
117 | 2547261.1426 | 1183276.5522 | 2547264.6197 | 1183275.0237 | 2547278.5115 | 1183269.4871 | 2547293.2675 | 1183264.1894
118 | 2547251.7672 | 1183280.6735 | 2547261.1426 | 1183276.5522
119 | 2547251.7672 | 1183280.6735 | 2547253.093 | 1183283.8302 | 2547253.5739 | 1183284.6931
120 | 2547253.5739 | 1183284.6931 | 2547267.1357 | 1183309.1206
121 | 2547271.2384 | 1183316.5105 | 2547267.1357 | 1183309.1206
122 | 2547274.2201 | 1183322.1873 | 2547304.4875 | 1183307.7025
123 | 2547274.2201 | 1183322.1873 | 2547282.8112 | 1183338.7057
124 | 2547271.2384 | 1183316.5105 | 2547274.2201 | 1183322.1873
125 | 2547212.2689 | 1183310.9552 | 2547217.9223 | 1183306.4864 | 2547221.1954 | 1183304.1503
126 | 2547360.5252 | 1183385.1033 | 2547356.9669 | 1183386.4696
127 | 2547335.8441 | 1183394.5805 | 2547356.9669 | 1183386.4696
128 | 2547154.4945 | 1183277.9308 | 2547156.2774 | 1183280.1235
129 | 2547315.8619 | 1183402.2534 | 2547308.2967 | 1183387.7076
130 | 2547315.8619 | 1183402.2534 | 2547333.19 | 1183395.5996
131 | 2547308.2967 | 1183387.7076 | 2547304.6807 | 1183380.7551
132 | 2547335.8441 | 1183394.5805 | 2547333.19 | 1183395.5996
133 | 2547295.8968 | 1183363.8658 | 2547304.6807 | 1183380.7551
134 | 2547295.8968 | 1183363.8658 | 2547290.2453 | 1183352.9996
135 | 2547290.2453 | 1183352.9996 | 2547285.1753 | 1183343.2512
136 | 2547282.8112 | 1183338.7057 | 2547285.1753 | 1183343.2512
137 | 2547214.7815 | 1183364.057 | 2547230.2476 | 1183376.8943 | 2547233.0591 | 1183378.8483 | 2547235.2697 | 1183379.3291 | 2547237.1074 | 1183379.0905 | 2547248.4648 | 1183373.8148
138 | 2547214.7815 | 1183364.057 | 2547200.2419 | 1183372.9233
139 | 2547183.1105 | 1183383.3701 | 2547200.2419 | 1183372.9233
140 | 2547183.1105 | 1183383.3701 | 2547176.201 | 1183387.5836
141 | 2547199.6465 | 1183445.7469 | 2547191.8747 | 1183433.7673
142 | 2547178.5961 | 1183329.5689 | 2547166.5204 | 1183339.0402
143 | 2547166.5204 | 1183339.0402 | 2547146.6293 | 1183354.641
144 | 2547048.1699 | 1183281.6019 | 2547056.1564 | 1183301.8161

## bus_geodata
| x | y | coords
0 | 2547188.3759 | 1183527.9159
1 | 2547185.7798 | 1183518.8653
2 | 2547191.1045 | 1183537.4285
3 | 2547237.0813 | 1183504.9825
4 | 2547171.6752 | 1183517.5336
5 | 2547205.699 | 1183533.4498
6 | 2547326.0185 | 1183483.0029
7 | 2547168.0014 | 1183524.2475
8 | 2547170.4883 | 1183536.9881
9 | 2547156.6684 | 1183504.4961
10 | 2547171.7984 | 1183542.7019
11 | 2547160.5748 | 1183545.7386
12 | 2547229.9352 | 1183526.8425
13 | 2547132.5714 | 1183547.4932
14 | 2547145.5191 | 1183487.1701
15 | 2547140.3711 | 1183479.1223
16 | 2547139.5325 | 1183468.8907
17 | 2547126.8738 | 1183450.8127
18 | 2547170.6523 | 1183457.0759
19 | 2547184.3122 | 1183477.8992
20 | 2547253.0531 | 1183520.5401
21 | 2547264.1407 | 1183517.5174
22 | 2547321.3055 | 1183467.6233
23 | 2547308.4688 | 1183470.9694
24 | 2547340.772 | 1183462.2317
25 | 2547263.9019 | 1183422.1002
26 | 2547362.1952 | 1183458.8287
27 | 2547258.2694 | 1183424.175
28 | 2547279.3408 | 1183416.2031
29 | 2547387.8465 | 1183458.2352
30 | 2547232.3353 | 1183433.7284
31 | 2547285.9534 | 1183413.6773
32 | 2547204.3798 | 1183444.0264
33 | 2547312.1742 | 1183403.662
34 | 2547155.4188 | 1183238.7543
35 | 2547151.5256 | 1183237.7036
36 | 2547185.4123 | 1183256.7575
37 | 2547140.1616 | 1183238.7669
38 | 2547187.1991 | 1183258.1069
39 | 2547127.2576 | 1183242.0294
40 | 2547200.6745 | 1183268.2842
41 | 2547111.6962 | 1183239.6832
42 | 2547214.7757 | 1183279.5437
43 | 2547093.1173 | 1183233.7963
44 | 2547168.4957 | 1183295.1499
45 | 2547176.5228 | 1183305.7712
46 | 2547166.9608 | 1183293.2621
47 | 2547219.8485 | 1183299.8213
48 | 2547088.7295 | 1183232.0869
49 | 2547056.5322 | 1183245.735
50 | 2547047.6034 | 1183246.0253
51 | 2547003.5089 | 1183261.8357
52 | 2547032.8479 | 1183242.8209
53 | 2547010.9282 | 1183286.5125
54 | 2547077.9154 | 1183329.1251
55 | 2547070.3421 | 1183310.5905
56 | 2547085.2509 | 1183347.0924
57 | 2547089.4805 | 1183357.4495
58 | 2547074.2544 | 1183347.6233
59 | 2547095.1782 | 1183343.1848
60 | 2547079.7741 | 1183359.7629
61 | 2547049.5082 | 1183360.3376
62 | 2547070.6336 | 1183338.4588
63 | 2547039.3627 | 1183259.3103
64 | 2546969.9853 | 1183297.9417
65 | 2546958.8224 | 1183310.1623
66 | 2546988.2802 | 1183315.4559
67 | 2546946.1 | 1183324.0903
68 | 2546944.2641 | 1183357.2249
69 | 2546964.2773 | 1183352.4447
70 | 2547084.1037 | 1183371.8717
71 | 2547106.5208 | 1183377.332
72 | 2547071.729 | 1183394.3604
73 | 2547104.3177 | 1183354.4055
74 | 2547112.7692 | 1183430.3505
75 | 2547109.7331 | 1183434.0683
76 | 2547190.0789 | 1183323.7084
77 | 2547193.3158 | 1183321.1117
78 | 2547145.6171 | 1183367.0251
79 | 2547130.5172 | 1183377.303
80 | 2547152.8759 | 1183376.0125
81 | 2547077.0249 | 1183404.4413
82 | 2547069.009 | 1183395.6616
83 | 2547110.5853 | 1183388.8802
84 | 2547107.0234 | 1183391.4803
85 | 2547095.7863 | 1183414.5419
86 | 2547117.8557 | 1183372.3779
87 | 2547089.7868 | 1183458.4582
88 | 2547097.5455 | 1183448.7012
89 | 2547108.1516 | 1183483.4789
90 | 2547015.0441 | 1183405.5907
91 | 2547021.0719 | 1183400.9125
92 | 2547049.1341 | 1183405.0218
93 | 2547007.0358 | 1183396.1454
94 | 2547056.0182 | 1183401.8766
95 | 2547001.3235 | 1183298.787
96 | 2547102.524 | 1183334.6592
97 | 2547036.158 | 1183369.9618
98 | 2547064.67 | 1183323.3645
99 | 2547048.1286 | 1183281.4973
100 | 2547119.2957 | 1183446.3181
101 | 2547200.0312 | 1183315.5877
102 | 2547195.9153 | 1183324.1349
103 | 2547177.6564 | 1183339.5633
104 | 2547165.963 | 1183393.8268
105 | 2547067.6403 | 1183396.3165
106 | 2547130.3262 | 1183365.9276
107 | 2547014.604 | 1183390.1191
108 | 2547293.2675 | 1183264.1894
109 | 2547261.1426 | 1183276.5522
110 | 2547251.7672 | 1183280.6735
111 | 2547253.5739 | 1183284.6931
112 | 2547267.1357 | 1183309.1206
113 | 2547304.4875 | 1183307.7025
114 | 2547274.2201 | 1183322.1873
115 | 2547221.1954 | 1183304.1503
116 | 2547212.2689 | 1183310.9552
117 | 2547271.2384 | 1183316.5105
118 | 2547360.5252 | 1183385.1033
119 | 2547356.9669 | 1183386.4696
120 | 2547156.2774 | 1183280.1235
121 | 2547154.4945 | 1183277.9308
122 | 2547315.8619 | 1183402.2534
123 | 2547308.2967 | 1183387.7076
124 | 2547333.19 | 1183395.5996
125 | 2547304.6807 | 1183380.7551
126 | 2547335.8441 | 1183394.5805
127 | 2547295.8968 | 1183363.8658
128 | 2547290.2453 | 1183352.9996
129 | 2547285.1753 | 1183343.2512
130 | 2547282.8112 | 1183338.7057
131 | 2547248.4648 | 1183373.8148
132 | 2547214.7815 | 1183364.057
133 | 2547200.2419 | 1183372.9233
134 | 2547183.1105 | 1183383.3701
135 | 2547176.201 | 1183387.5836
136 | 2547199.6465 | 1183445.7469
137 | 2547191.8747 | 1183433.7673
138 | 2547244.1186 | 1183452.925
139 | 2547168.3865 | 1183397.5624
140 | 2547201.4709 | 1183330.7895
141 | 2547178.5961 | 1183329.5689
142 | 2547166.5204 | 1183339.0402
143 | 2547146.6293 | 1183354.641
144 | 2547048.1699 | 1183281.6019
145 | 2547056.1564 | 1183301.8161
146 | 2547142.6692 | 1183363.4603

## line_std_types
| c_nf_per_km | r_ohm_per_km | x_ohm_per_km | max_i_ka | type | q_mm2 | alpha | voltage_rating
NAYY 4x50 SE | 210 | 0.642 | 0.083 | 0.142 | cs | 50 | 0.00403 | LV
NAYY 4x120 SE | 264 | 0.225 | 0.08 | 0.242 | cs | 120 | 0.00403 | LV
NAYY 4x150 SE | 261 | 0.208 | 0.08 | 0.27 | cs | 150 | 0.00403 | LV
NA2XS2Y 1x95 RM/25 12/20 kV | 216 | 0.313 | 0.132 | 0.252 | cs | 95 | 0.00403 | MV
NA2XS2Y 1x185 RM/25 12/20 kV | 273 | 0.161 | 0.117 | 0.362 | cs | 185 | 0.00403 | MV
NA2XS2Y 1x240 RM/25 12/20 kV | 304 | 0.122 | 0.112 | 0.421 | cs | 240 | 0.00403 | MV
NA2XS2Y 1x95 RM/25 6/10 kV | 315 | 0.313 | 0.123 | 0.249 | cs | 95 | 0.00403 | MV
NA2XS2Y 1x185 RM/25 6/10 kV | 406 | 0.161 | 0.11 | 0.358 | cs | 185 | 0.00403 | MV
NA2XS2Y 1x240 RM/25 6/10 kV | 456 | 0.122 | 0.105 | 0.416 | cs | 240 | 0.00403 | MV
NA2XS2Y 1x150 RM/25 12/20 kV | 250 | 0.206 | 0.116 | 0.319 | cs | 150 | 0.00403 | MV
NA2XS2Y 1x120 RM/25 12/20 kV | 230 | 0.253 | 0.119 | 0.283 | cs | 120 | 0.00403 | MV
NA2XS2Y 1x70 RM/25 12/20 kV | 190 | 0.443 | 0.132 | 0.22 | cs | 70 | 0.00403 | MV
NA2XS2Y 1x150 RM/25 6/10 kV | 360 | 0.206 | 0.11 | 0.315 | cs | 150 | 0.00403 | MV
NA2XS2Y 1x120 RM/25 6/10 kV | 340 | 0.253 | 0.113 | 0.28 | cs | 120 | 0.00403 | MV
NA2XS2Y 1x70 RM/25 6/10 kV | 280 | 0.443 | 0.123 | 0.217 | cs | 70 | 0.00403 | MV
N2XS(FL)2Y 1x120 RM/35 64/110 kV | 112 | 0.153 | 0.166 | 0.366 | cs | 120 | 0.00393 | HV
N2XS(FL)2Y 1x185 RM/35 64/110 kV | 125 | 0.099 | 0.156 | 0.457 | cs | 185 | 0.00393 | HV
N2XS(FL)2Y 1x240 RM/35 64/110 kV | 135 | 0.075 | 0.149 | 0.526 | cs | 240 | 0.00393 | HV
N2XS(FL)2Y 1x300 RM/35 64/110 kV | 144 | 0.06 | 0.144 | 0.588 | cs | 300 | 0.00393 | HV
15-AL1/3-ST1A 0.4 | 11 | 1.8769 | 0.35 | 0.105 | ol | 16 | 0.00403 | LV
24-AL1/4-ST1A 0.4 | 11.25 | 1.2012 | 0.335 | 0.14 | ol | 24 | 0.00403 | LV
48-AL1/8-ST1A 0.4 | 12.2 | 0.5939 | 0.3 | 0.21 | ol | 48 | 0.00403 | LV
94-AL1/15-ST1A 0.4 | 13.2 | 0.306 | 0.29 | 0.35 | ol | 94 | 0.00403 | LV
34-AL1/6-ST1A 10.0 | 9.7 | 0.8342 | 0.36 | 0.17 | ol | 34 | 0.00403 | MV
48-AL1/8-ST1A 10.0 | 10.1 | 0.5939 | 0.35 | 0.21 | ol | 48 | 0.00403 | MV
70-AL1/11-ST1A 10.0 | 10.4 | 0.4132 | 0.339 | 0.29 | ol | 70 | 0.00403 | MV
94-AL1/15-ST1A 10.0 | 10.75 | 0.306 | 0.33 | 0.35 | ol | 94 | 0.00403 | MV
122-AL1/20-ST1A 10.0 | 11.1 | 0.2376 | 0.323 | 0.41 | ol | 122 | 0.00403 | MV
149-AL1/24-ST1A 10.0 | 11.25 | 0.194 | 0.315 | 0.47 | ol | 149 | 0.00403 | MV
34-AL1/6-ST1A 20.0 | 9.15 | 0.8342 | 0.382 | 0.17 | ol | 34 | 0.00403 | MV
48-AL1/8-ST1A 20.0 | 9.5 | 0.5939 | 0.372 | 0.21 | ol | 48 | 0.00403 | MV
70-AL1/11-ST1A 20.0 | 9.7 | 0.4132 | 0.36 | 0.29 | ol | 70 | 0.00403 | MV
94-AL1/15-ST1A 20.0 | 10 | 0.306 | 0.35 | 0.35 | ol | 94 | 0.00403 | MV
122-AL1/20-ST1A 20.0 | 10.3 | 0.2376 | 0.344 | 0.41 | ol | 122 | 0.00403 | MV
149-AL1/24-ST1A 20.0 | 10.5 | 0.194 | 0.337 | 0.47 | ol | 149 | 0.00403 | MV
184-AL1/30-ST1A 20.0 | 10.75 | 0.1571 | 0.33 | 0.535 | ol | 184 | 0.00403 | MV
243-AL1/39-ST1A 20.0 | 11 | 0.1188 | 0.32 | 0.645 | ol | 243 | 0.00403 | MV
48-AL1/8-ST1A 110.0 | 8 | 0.5939 | 0.46 | 0.21 | ol | 48 | 0.00403 | HV
70-AL1/11-ST1A 110.0 | 8.4 | 0.4132 | 0.45 | 0.29 | ol | 70 | 0.00403 | HV
94-AL1/15-ST1A 110.0 | 8.65 | 0.306 | 0.44 | 0.35 | ol | 94 | 0.00403 | HV
122-AL1/20-ST1A 110.0 | 8.5 | 0.2376 | 0.43 | 0.41 | ol | 122 | 0.00403 | HV
149-AL1/24-ST1A 110.0 | 8.75 | 0.194 | 0.41 | 0.47 | ol | 149 | 0.00403 | HV
184-AL1/30-ST1A 110.0 | 8.8 | 0.1571 | 0.4 | 0.535 | ol | 184 | 0.00403 | HV
243-AL1/39-ST1A 110.0 | 9 | 0.1188 | 0.39 | 0.645 | ol | 243 | 0.00403 | HV
305-AL1/39-ST1A 110.0 | 9.2 | 0.0949 | 0.38 | 0.74 | ol | 305 | 0.00403 | HV
490-AL1/64-ST1A 110.0 | 9.75 | 0.059 | 0.37 | 0.96 | ol | 490 | 0.00403 | HV
679-AL1/86-ST1A 110.0 | 9.95 | 0.042 | 0.36 | 1.15 | ol | 679 | 0.00403 | HV
490-AL1/64-ST1A 220.0 | 10 | 0.059 | 0.285 | 0.96 | ol | 490 | 0.00403 | HV
679-AL1/86-ST1A 220.0 | 11.7 | 0.042 | 0.275 | 1.15 | ol | 679 | 0.00403 | HV
490-AL1/64-ST1A 380.0 | 11 | 0.059 | 0.253 | 0.96 | ol | 490 | 0.00403 | HV
679-AL1/86-ST1A 380.0 | 14.6 | 0.042 | 0.25 | 1.15 | ol | 679 | 0.00403 | HV

## trafo_std_types
| i0_percent | pfe_kw | vkr_percent | sn_mva | vn_lv_kv | vn_hv_kv | vk_percent | shift_degree | vector_group | tap_side | tap_neutral | tap_min | tap_max | tap_step_degree | tap_step_percent | tap_phase_shifter
160 MVA 380/110 kV | 0.06 | 60 | 0.25 | 160 | 110 | 380 | 12.2 | 0 | Yy0 | hv | 0 | -9 | 9 | 0 | 1.5 | FALSE
100 MVA 220/110 kV | 0.06 | 55 | 0.26 | 100 | 110 | 220 | 12 | 0 | Yy0 | hv | 0 | -9 | 9 | 0 | 1.5 | FALSE
63 MVA 110/20 kV | 0.04 | 22 | 0.32 | 63 | 20 | 110 | 18 | 150 | YNd5 | hv | 0 | -9 | 9 | 0 | 1.5 | FALSE
40 MVA 110/20 kV | 0.05 | 18 | 0.34 | 40 | 20 | 110 | 16.2 | 150 | YNd5 | hv | 0 | -9 | 9 | 0 | 1.5 | FALSE
25 MVA 110/20 kV | 0.07 | 14 | 0.41 | 25 | 20 | 110 | 12 | 150 | YNd5 | hv | 0 | -9 | 9 | 0 | 1.5 | FALSE
63 MVA 110/10 kV | 0.04 | 22 | 0.32 | 63 | 10 | 110 | 18 | 150 | YNd5 | hv | 0 | -9 | 9 | 0 | 1.5 | FALSE
40 MVA 110/10 kV | 0.05 | 18 | 0.34 | 40 | 10 | 110 | 16.2 | 150 | YNd5 | hv | 0 | -9 | 9 | 0 | 1.5 | FALSE
25 MVA 110/10 kV | 0.07 | 14 | 0.41 | 25 | 10 | 110 | 12 | 150 | YNd5 | hv | 0 | -9 | 9 | 0 | 1.5 | FALSE
0.25 MVA 20/0.4 kV | 0.32 | 0.8 | 1.44 | 0.25 | 0.4 | 20 | 6 | 150 | Yzn5 | hv | 0 | -2 | 2 | 0 | 2.5 | FALSE
0.4 MVA 20/0.4 kV | 0.3375 | 1.35 | 1.425 | 0.4 | 0.4 | 20 | 6 | 150 | Dyn5 | hv | 0 | -2 | 2 | 0 | 2.5 | FALSE
0.63 MVA 20/0.4 kV | 0.2619 | 1.65 | 1.206 | 0.63 | 0.4 | 20 | 6 | 150 | Dyn5 | hv | 0 | -2 | 2 | 0 | 2.5 | FALSE
0.25 MVA 10/0.4 kV | 0.24 | 0.6 | 1.2 | 0.25 | 0.4 | 10 | 4 | 150 | Dyn5 | hv | 0 | -2 | 2 | 0 | 2.5 | FALSE
0.4 MVA 10/0.4 kV | 0.2375 | 0.95 | 1.325 | 0.4 | 0.4 | 10 | 4 | 150 | Dyn5 | hv | 0 | -2 | 2 | 0 | 2.5 | FALSE
0.63 MVA 10/0.4 kV | 0.1873 | 1.18 | 1.0794 | 0.63 | 0.4 | 10 | 4 | 150 | Dyn5 | hv | 0 | -2 | 2 | 0 | 2.5 | FALSE

## trafo3w_std_types
| sn_hv_mva | sn_mv_mva | sn_lv_mva | vn_hv_kv | vn_mv_kv | vn_lv_kv | vk_hv_percent | vk_mv_percent | vk_lv_percent | vkr_hv_percent | vkr_mv_percent | vkr_lv_percent | pfe_kw | i0_percent | shift_mv_degree | shift_lv_degree | vector_group | tap_side | tap_neutral | tap_min | tap_max | tap_step_percent
63/25/38 MVA 110/20/10 kV | 63 | 25 | 38 | 110 | 20 | 10 | 10.4 | 10.4 | 10.4 | 0.28 | 0.32 | 0.35 | 35 | 0.89 | 0 | 0 | YN0yn0yn0 | hv | 0 | -10 | 10 | 1.2
63/25/38 MVA 110/10/10 kV | 63 | 25 | 38 | 110 | 10 | 10 | 10.4 | 10.4 | 10.4 | 0.28 | 0.32 | 0.35 | 35 | 0.89 | 0 | 0 | YN0yn0yn0 | hv | 0 | -10 | 10 | 1.2

## fuse_std_types
| fuse_type | i_rated_a | t_avg | t_min | t_total | x_avg | x_min | x_total
HV 100A | HV 100A | 100 | 0 | [10.0, 3.64, 0.854, 0.281, 0.1, 0.0531, 0.022, 0.01] | [10.0, 4.267, 1.21, 0.403, 0.1, 0.058, 0.022, 0.01] | 0 | [300.0, 350.0, 450.0, 550.0, 700.0, 850.0, 1200.0, 1752.0] | [600.0, 700.0, 900.0, 1150.0, 1665.0, 2000.0, 3000.0, 4313.0]
HV 10A | HV 10A | 10 | 0 | [10.0, 1675.0, 0.344, 0.156, 0.1, 0.0417, 0.0171, 0.01] | [10.0, 1.3, 0.3, 0.155, 0.1, 0.0555, 0.023, 0.01] | 0 | [30.0, 32.0, 35.0, 37.0, 39.0, 50.0, 70.0, 88.0] | [60.0, 70.0, 80.0, 87.0, 94.0, 110.0, 150.0, 216.0]
HV 125A | HV 125A | 125 | 0 | [10.0, 1.82, 0.344, 0.1, 0.0467, 0.0269, 0.01] | [10.0, 2.478, 0.426, 0.1, 0.0427, 0.0211, 0.01] | 0 | [375.0, 500.0, 700.0, 925.0, 1200.0, 1500.0, 2341.0] | [750.0, 1000.0, 1500.0, 2200.0, 3000.0, 4000.0, 5765.0]
HV 160A | HV 160A | 160 | 0 | [10.0, 4.15, 1.03, 0.198, 0.1, 0.051, 0.0172, 0.01] | [10.0, 2.3, 0.734, 0.274, 0.1, 0.046, 0.0177, 0.01] | 0 | [480.0, 550.0, 700.0, 1000.0, 1260.0, 1600.0, 2500.0, 3227.0] | [960.0, 1300.0, 1700.0, 2200.0, 2996.0, 4000.0, 6000.0, 7946.0]
HV 16A | HV 16A | 16 | 0 | [10.0, 0.352, 0.164, 0.1, 0.0649, 0.0342, 0.01] | [10.0, 2.34, 0.722, 0.181, 0.1, 0.055, 0.0296, 0.01] | 0 | [48.0, 60.0, 65.0, 71.0, 80.0, 100.0, 162.0] | [96.0, 110.0, 125.0, 150.0, 168.0, 200.0, 250.0, 398.0]
HV 200A | HV 200A | 200 | 0 | [10.0, 4.267, 1.21, 0.403, 0.1, 0.058, 0.022, 0.01] | [10.0, 3.73, 1.654, 0.328, 0.1, 0.0531, 0.019, 0.01] | 0 | [600.0, 700.0, 900.0, 1150.0, 1665.0, 2000.0, 3000.0, 4313.0] | [1200.0, 1500.0, 1800.0, 2700.0, 3960.0, 5000.0, 7500.0, 10620.0]
HV 20A | HV 20A | 20 | 0 | [10.0, 1.3, 0.3, 0.155, 0.1, 0.0555, 0.023, 0.01] | [10.0, 1.3, 0.161, 0.1, 0.0611, 0.0399, 0.0141, 0.01] | 0 | [60.0, 70.0, 80.0, 87.0, 94.0, 110.0, 150.0, 216.0] | [120.0, 150.0, 200.0, 223.0, 260.0, 300.0, 450.0, 532.0]
HV 25A | HV 25A | 25 | 0 | [10.0, 2.512, 0.833, 0.299, 0.1, 0.0372, 0.0223, 0.01] | [10.0, 3.125, 0.597, 0.198, 0.1, 0.0378, 0.022, 0.01] | 0 | [75.0, 82.0, 90.0, 100.0, 124.0, 170.0, 200.0, 289.0] | [150.0, 170.0, 210.0, 250.0, 294.0, 400.0, 500.0, 711.0]
HV 31.5A | HV 31.5A | 31.5 | 0 | [10.0, 2.34, 0.722, 0.181, 0.1, 0.055, 0.0296, 0.01] | [10.0, 2.84, 0.368, 0.164, 0.1, 0.0621, 0.0378, 0.0195, 0.01] | 0 | [95.0, 110.0, 125.0, 150.0, 165.0, 200.0, 250.0, 390.0] | [189.0, 220.0, 300.0, 350.0, 393.0, 450.0, 530.0, 700.0, 960.0]
HV 40A | HV 40A | 40 | 0 | [10.0, 1.3, 0.161, 0.1, 0.0611, 0.0399, 0.0141, 0.01] | [10.0, 2.05, 0.369, 0.198, 0.1, 0.051, 0.0298, 0.01] | 0 | [120.0, 150.0, 200.0, 223.0, 260.0, 300.0, 450.0, 532.0] | [240.0, 300.0, 400.0, 450.0, 530.0, 650.0, 800.0, 1311.0]
HV 50A | HV 50A | 50 | 0 | [10.0, 3.215, 0.597, 0.198, 0.1, 0.0378, 0.022, 0.01] | [10.0, 3.64, 0.854, 0.281, 0.1, 0.0531, 0.022, 0.01] | 0 | [150.0, 170.0, 210.0, 250.0, 294.0, 400.0, 500.0, 711.0] | [300.0, 350.0, 450.0, 550.0, 700.0, 850.0, 1200.0, 1752.0]
HV 6.3A | HV 6.3A | 6.3 | 0 | [10.0, 1.39, 0.344, 0.168, 0.1, 0.056, 0.0263, 0.01] | [10.0, 1.711, 0.516, 0.198, 0.1, 0.0634, 0.0303, 0.01] | 0 | [19.0, 19.5, 20.4, 20.8, 22.0, 25.0, 32.0, 48.0] | [38.0, 40.0, 43.0, 48.0, 53.0, 60.0, 75.0, 118.0]
HV 63A | HV 63A | 63 | 0 | [10.0, 2.84, 0.368, 0.164, 0.1, 0.0621, 0.0378, 0.0195, 0.01] | [10.0, 1.82, 0.344, 0.1, 0.0467, 0.0269, 0.01] | 0 | [189.0, 220.0, 300.0, 350.0, 393.0, 450.0, 530.0, 700.0, 961.0] | [378.0, 500.0, 700.0, 934.0, 1200.0, 1500.0, 2366.0]
HV 80A | HV 80A | 80 | 0 | [10.0, 2.05, 0.369, 0.198, 0.1, 0.051, 0.0298, 0.01] | [10.0, 4.15, 1.03, 0.198, 0.1, 0.051, 0.0172, 0.01] | 0 | [240.0, 300.0, 400.0, 450.0, 530.0, 650.0, 800.0, 1311.0] | [480.0, 550.0, 700.0, 1000.0, 1260.0, 1600.0, 2500.0, 3227.0]
Siemens NH-1-100 | Siemens NH-1-100 | 100 | [5400.0, 2000.0, 400.0, 20.0, 1.0, 0.2, 0.012, 0.004] | 0 | 0 | [150.0, 190.0, 250.0, 430.0, 900.0, 1250.0, 2700.0, 3600.0] | 0 | 0
Siemens NH-1-125 | Siemens NH-1-125 | 125 | [4800.0, 120.0, 7.0, 0.1, 0.004] | 0 | 0 | [180.0, 400.0, 740.0, 2000.0, 4250.0] | 0 | 0
Siemens NH-1-16 | Siemens NH-1-16 | 16 | [4000.0, 400.0, 2.0, 0.1, 0.04, 0.01] | 0 | 0 | [26.0, 35.0, 75.0, 150.0, 200.0, 300.0] | 0 | 0
Siemens NH-1-160 | Siemens NH-1-160 | 160 | [4800.0, 120.0, 7.0, 0.1, 0.004] | 0 | 0 | [210.0, 500.0, 900.0, 2300.0, 5000.0] | 0 | 0
Siemens NH-1-25 | Siemens NH-1-25 | 25 | [4000.0, 1000.0, 10.0, 0.2, 0.02, 0.01] | 0 | 0 | [40.0, 50.0, 100.0, 210.0, 400.0, 500.0] | 0 | 0
Siemens NH-1-50 | Siemens NH-1-50 | 50 | [4000.0, 40.0, 4.0, 1.0, 0.02, 0.01] | 0 | 0 | [86.0, 200.0, 300.0, 400.0, 1000.0, 1280.0] | 0 | 0
Siemens NH-1-63 | Siemens NH-1-63 | 63 | [4000.0, 100.0, 10.0, 2.0, 0.04, 0.01] | 0 | 0 | [100.0, 200.0, 300.0, 400.0, 1000.0, 1500.0] | 0 | 0
Siemens NH-1-80 | Siemens NH-1-80 | 80 | [4800.0, 120.0, 7.0, 0.1, 0.01] | 0 | 0 | [150.58, 250.0, 450.0, 1150.0, 2470.0] | 0 | 0
Siemens NH-2-1000 | Siemens NH-2-1000 | 1000 | [4800.0, 120.0, 7.0, 0.1, 0.004] | 0 | 0 | [1900.0, 3500.0, 8400.0, 24000.0, 52000.0] | 0 | 0
Siemens NH-2-200 | Siemens NH-2-200 | 200 | [4800.0, 120.0, 7.0, 0.1, 0.004] | 0 | 0 | [280.0, 650.0, 1200.0, 3000.0, 7000.0] | 0 | 0
Siemens NH-2-224 | Siemens NH-2-224 | 224 | [4800.0, 120.0, 7.0, 0.2, 0.04, 0.004] | 0 | 0 | [400.0, 750.0, 1453.0, 3025.0, 4315.0, 7600.0] | 0 | 0
Siemens NH-2-250 | Siemens NH-2-250 | 250 | [4800.0, 120.0, 7.0, 0.1, 0.004] | 0 | 0 | [450.0, 800.0, 1650.0, 4000.0, 8500.0] | 0 | 0
Siemens NH-2-315 | Siemens NH-2-315 | 315 | [4800.0, 120.0, 7.0, 0.1, 0.004] | 0 | 0 | [550.0, 920.0, 1900.0, 5000.0, 11000.0] | 0 | 0
Siemens NH-2-355 | Siemens NH-2-355 | 355 | [4800.0, 120.0, 6.0, 0.1, 0.004] | 0 | 0 | [650.0, 1116.27, 2350.0, 5840.0, 12790.0] | 0 | 0
Siemens NH-2-400 | Siemens NH-2-400 | 400 | [4800.0, 120.0, 7.0, 0.1, 0.004] | 0 | 0 | [720.0, 1350.0, 2800.0, 6500.0, 15000.0] | 0 | 0
Siemens NH-2-425 | Siemens NH-2-425 | 425 | [4800.0, 120.0, 7.0, 0.1, 0.004] | 0 | 0 | [850.0, 1500.0, 3050.0, 7500.0, 16500.0] | 0 | 0
Siemens NH-2-630 | Siemens NH-2-630 | 630 | [4800.0, 120.0, 7.0, 0.1, 0.004] | 0 | 0 | [1200.0, 2000.0, 4800.0, 12000.0, 26000.0] | 0 | 0

## dtypes
| element | column | dtype
0 | bus | name | object
1 | bus | vn_kv | float64
2 | bus | type | object
3 | bus | zone | object
4 | bus | in_service | bool
5 | load | name | object
6 | load | bus | uint32
7 | load | p_mw | float64
8 | load | q_mvar | float64
9 | load | const_z_percent | float64
10 | load | const_i_percent | float64
11 | load | sn_mva | float64
12 | load | scaling | float64
13 | load | in_service | bool
14 | load | type | object
15 | ext_grid | name | object
16 | ext_grid | bus | uint32
17 | ext_grid | vm_pu | float64
18 | ext_grid | va_degree | float64
19 | ext_grid | slack_weight | float64
20 | ext_grid | in_service | bool
21 | line | name | object
22 | line | std_type | object
23 | line | from_bus | uint32
24 | line | to_bus | uint32
25 | line | length_km | float64
26 | line | r_ohm_per_km | float64
27 | line | x_ohm_per_km | float64
28 | line | c_nf_per_km | float64
29 | line | g_us_per_km | float64
30 | line | max_i_ka | float64
31 | line | df | float64
32 | line | parallel | uint32
33 | line | type | object
34 | line | in_service | bool
35 | trafo | name | object
36 | trafo | std_type | object
37 | trafo | hv_bus | uint32
38 | trafo | lv_bus | uint32
39 | trafo | sn_mva | float64
40 | trafo | vn_hv_kv | float64
41 | trafo | vn_lv_kv | float64
42 | trafo | vk_percent | float64
43 | trafo | vkr_percent | float64
44 | trafo | pfe_kw | float64
45 | trafo | i0_percent | float64
46 | trafo | shift_degree | float64
47 | trafo | tap_side | object
48 | trafo | tap_neutral | int32
49 | trafo | tap_min | int32
50 | trafo | tap_max | int32
51 | trafo | tap_step_percent | float64
52 | trafo | tap_step_degree | float64
53 | trafo | tap_pos | int32
54 | trafo | tap_phase_shifter | bool
55 | trafo | parallel | uint32
56 | trafo | df | float64
57 | trafo | in_service | bool
58 | line_geodata | coords | object
59 | bus_geodata | x | float64
60 | bus_geodata | y | float64
61 | bus_geodata | coords | object

## parameters
| version | format_version | converged | OPF_converged | name | f_hz | sn_mva
0 | 2.14.6 | 2.14.0 | FALSE | FALSE |  | 50 | 1