## bus
| name | vn_kv | type | zone | in_service
0 | bus_LV_6-1_0_11_node_0 | 0.4 | n |  | TRUE
1 | bus_LV_6-1_0_11_node_1 | 0.4 | n |  | TRUE
2 | bus_LV_6-1_0_11_node_2 | 0.4 | n |  | TRUE
3 | bus_LV_6-1_0_11_node_3 | 0.4 | n |  | TRUE
4 | bus_LV_6-1_0_11_node_4 | 0.4 | n |  | TRUE
5 | bus_LV_6-1_0_11_node_14 | 0.4 | n |  | TRUE
6 | bus_LV_6-1_0_11_node_15 | 0.4 | n |  | TRUE
7 | bus_LV_6-1_0_11_node_9 | 0.4 | n |  | TRUE
8 | bus_LV_6-1_0_11_node_12 | 0.4 | n |  | TRUE
9 | bus_LV_6-1_0_11_node_16 | 0.4 | n |  | TRUE
10 | bus_LV_6-1_0_11_node_5 | 0.4 | n |  | TRUE
11 | bus_LV_6-1_0_11_node_6 | 0.4 | n |  | TRUE
12 | bus_LV_6-1_0_11_node_7 | 0.4 | n |  | TRUE
13 | bus_LV_6-1_0_11_node_24 | 0.4 | n |  | TRUE
14 | bus_LV_6-1_0_11_node_33 | 0.4 | n |  | TRUE
15 | bus_LV_6-1_0_11_node_255 | 0.4 | n |  | TRUE
16 | bus_LV_6-1_0_11_node_296 | 0.4 | n |  | TRUE
17 | bus_LV_6-1_0_11_node_36 | 0.4 | n |  | TRUE
18 | bus_LV_6-1_0_11_node_266 | 0.4 | n |  | TRUE
19 | bus_LV_6-1_0_11_node_40 | 0.4 | n |  | TRUE
20 | bus_LV_6-1_0_11_node_117 | 0.4 | n |  | TRUE
21 | bus_LV_6-1_0_11_node_286 | 0.4 | n |  | TRUE
22 | bus_LV_6-1_0_11_node_18 | 0.4 | n |  | TRUE
23 | bus_LV_6-1_0_11_node_20 | 0.4 | n |  | TRUE
24 | bus_LV_6-1_0_11_node_23 | 0.4 | n |  | TRUE
25 | bus_LV_6-1_0_11_node_297 | 0.4 | n |  | TRUE
26 | bus_LV_6-1_0_11_node_17 | 0.4 | n |  | TRUE
27 | bus_LV_6-1_0_11_node_19 | 0.4 | n |  | TRUE
28 | bus_LV_6-1_0_11_node_35 | 0.4 | n |  | TRUE
29 | bus_LV_6-1_0_11_node_153 | 0.4 | n |  | TRUE
30 | bus_LV_6-1_0_11_node_245 | 0.4 | n |  | TRUE
31 | bus_LV_6-1_0_11_node_21 | 0.4 | n |  | TRUE
32 | bus_LV_6-1_0_11_node_107 | 0.4 | n |  | TRUE
33 | bus_LV_6-1_0_11_node_26 | 0.4 | n |  | TRUE
34 | bus_LV_6-1_0_11_node_106 | 0.4 | n |  | TRUE
35 | bus_LV_6-1_0_11_node_126 | 0.4 | n |  | TRUE
36 | bus_LV_6-1_0_11_node_113 | 0.4 | n |  | TRUE
37 | bus_LV_6-1_0_11_node_25 | 0.4 | n |  | TRUE
38 | bus_LV_6-1_0_11_node_34 | 0.4 | n |  | TRUE
39 | bus_LV_6-1_0_11_node_142 | 0.4 | n |  | TRUE
40 | bus_LV_6-1_0_11_node_112 | 0.4 | n |  | TRUE
41 | bus_LV_6-1_0_11_node_27 | 0.4 | n |  | TRUE
42 | bus_LV_6-1_0_11_node_105 | 0.4 | n |  | TRUE
43 | bus_LV_6-1_0_11_node_32 | 0.4 | n |  | TRUE
44 | bus_LV_6-1_0_11_node_103 | 0.4 | n |  | TRUE
45 | bus_LV_6-1_0_11_node_28 | 0.4 | n |  | TRUE
46 | bus_LV_6-1_0_11_node_98 | 0.4 | n |  | TRUE
47 | bus_LV_6-1_0_11_node_232 | 0.4 | n |  | TRUE
48 | bus_LV_6-1_0_11_node_29 | 0.4 | n |  | TRUE
49 | bus_LV_6-1_0_11_node_127 | 0.4 | n |  | TRUE
50 | bus_LV_6-1_0_11_node_110 | 0.4 | n |  | TRUE
51 | bus_LV_6-1_0_11_node_128 | 0.4 | n |  | TRUE
52 | bus_LV_6-1_0_11_node_90 | 0.4 | n |  | TRUE
53 | bus_LV_6-1_0_11_node_108 | 0.4 | n |  | TRUE
54 | bus_LV_6-1_0_11_node_38 | 0.4 | n |  | TRUE
55 | bus_LV_6-1_0_11_node_10 | 0.4 | n |  | TRUE
56 | bus_LV_6-1_0_11_node_11 | 0.4 | n |  | TRUE
57 | bus_LV_6-1_0_11_node_13 | 0.4 | n |  | TRUE
58 | bus_LV_6-1_0_11_node_260 | 0.4 | n |  | TRUE
59 | bus_LV_6-1_0_11_node_99 | 0.4 | n |  | TRUE
60 | bus_LV_6-1_0_11_node_259 | 0.4 | n |  | TRUE
61 | bus_LV_6-1_0_11_node_96 | 0.4 | n |  | TRUE
62 | bus_LV_6-1_0_11_node_144 | 0.4 | n |  | TRUE
63 | bus_LV_6-1_0_11_node_242 | 0.4 | n |  | TRUE
64 | bus_LV_6-1_0_11_node_243 | 0.4 | n |  | TRUE
65 | bus_LV_6-1_0_11_node_156 | 0.4 | n |  | TRUE
66 | bus_LV_6-1_0_11_node_215 | 0.4 | n |  | TRUE
67 | bus_LV_6-1_0_11_node_155 | 0.4 | n |  | TRUE
68 | bus_LV_6-1_0_11_node_157 | 0.4 | n |  | TRUE
69 | bus_LV_6-1_0_11_node_154 | 0.4 | n |  | TRUE
70 | bus_LV_6-1_0_11_node_111 | 0.4 | n |  | TRUE
71 | bus_LV_6-1_0_11_node_256 | 0.4 | n |  | TRUE
72 | bus_LV_6-1_0_11_node_251 | 0.4 | n |  | TRUE
73 | bus_LV_6-1_0_11_node_125 | 0.4 | n |  | TRUE
74 | bus_LV_6-1_0_11_node_120 | 0.4 | n |  | TRUE
75 | bus_LV_6-1_0_11_node_102 | 0.4 | n |  | TRUE
76 | bus_LV_6-1_0_11_node_233 | 0.4 | n |  | TRUE
77 | bus_LV_6-1_0_11_node_109 | 0.4 | n |  | TRUE
78 | bus_LV_6-1_0_11_node_219 | 0.4 | n |  | TRUE
79 | bus_LV_6-1_0_11_node_220 | 0.4 | n |  | TRUE
80 | bus_LV_6-1_0_11_node_213 | 0.4 | n |  | TRUE
81 | bus_LV_6-1_0_11_node_130 | 0.4 | n |  | TRUE
82 | bus_LV_6-1_0_11_node_131 | 0.4 | n |  | TRUE
83 | bus_LV_6-1_0_11_node_129 | 0.4 | n |  | TRUE
84 | bus_LV_6-1_0_11_node_91 | 0.4 | n |  | TRUE
85 | bus_LV_6-1_0_11_node_114 | 0.4 | n |  | TRUE
86 | bus_LV_6-1_0_11_node_267 | 0.4 | n |  | TRUE
87 | bus_LV_6-1_0_11_node_100 | 0.4 | n |  | TRUE
88 | bus_LV_6-1_0_11_node_101 | 0.4 | n |  | TRUE
89 | bus_LV_6-1_0_11_node_299 | 0.4 | n |  | TRUE
90 | bus_LV_6-1_0_11_node_124 | 0.4 | n |  | TRUE
91 | bus_LV_6-1_0_11_node_123 | 0.4 | n |  | TRUE
92 | bus_LV_6-1_0_11_node_122 | 0.4 | n |  | TRUE
93 | bus_LV_6-1_0_11_node_118 | 0.4 | n |  | TRUE
94 | bus_LV_6-1_0_11_node_298 | 0.4 | n |  | TRUE
95 | bus_LV_6-1_0_11_node_115 | 0.4 | n |  | TRUE
96 | bus_LV_6-1_0_11_node_261 | 0.4 | n |  | TRUE
97 | bus_LV_6-1_0_11_node_41 | 0.4 | n |  | TRUE
98 | bus_LV_6-1_0_11_node_42 | 0.4 | n |  | TRUE
99 | bus_LV_6-1_0_11_node_43 | 0.4 | n |  | TRUE
100 | bus_LV_6-1_0_11_node_44 | 0.4 | n |  | TRUE
101 | bus_LV_6-1_0_11_node_45 | 0.4 | n |  | TRUE
102 | bus_LV_6-1_0_11_node_295 | 0.4 | n |  | TRUE
103 | bus_LV_6-1_0_11_node_52 | 0.4 | n |  | TRUE
104 | bus_LV_6-1_0_11_node_53 | 0.4 | n |  | TRUE
105 | bus_LV_6-1_0_11_node_49 | 0.4 | n |  | TRUE
106 | bus_LV_6-1_0_11_node_46 | 0.4 | n |  | TRUE
107 | bus_LV_6-1_0_11_node_47 | 0.4 | n |  | TRUE
108 | bus_LV_6-1_0_11_node_48 | 0.4 | n |  | TRUE
109 | bus_LV_6-1_0_11_node_50 | 0.4 | n |  | TRUE
110 | bus_LV_6-1_0_11_node_51 | 0.4 | n |  | TRUE
111 | bus_LV_6-1_0_11_node_60 | 0.4 | n |  | TRUE
112 | bus_LV_6-1_0_11_node_57 | 0.4 | n |  | TRUE
113 | bus_LV_6-1_0_11_node_92 | 0.4 | n |  | TRUE
114 | bus_LV_6-1_0_11_node_54 | 0.4 | n |  | TRUE
115 | bus_LV_6-1_0_11_node_55 | 0.4 | n |  | TRUE
116 | bus_LV_6-1_0_11_node_56 | 0.4 | n |  | TRUE
117 | bus_LV_6-1_0_11_node_58 | 0.4 | n |  | TRUE
118 | bus_LV_6-1_0_11_node_61 | 0.4 | n |  | TRUE
119 | bus_LV_6-1_0_11_node_59 | 0.4 | n |  | TRUE
120 | bus_LV_6-1_0_11_node_185 | 0.4 | n |  | TRUE
121 | bus_LV_6-1_0_11_node_182 | 0.4 | n |  | TRUE
122 | bus_LV_6-1_0_11_node_184 | 0.4 | n |  | TRUE
123 | bus_LV_6-1_0_11_node_62 | 0.4 | n |  | TRUE
124 | bus_LV_6-1_0_11_node_180 | 0.4 | n |  | TRUE
125 | bus_LV_6-1_0_11_node_183 | 0.4 | n |  | TRUE
126 | bus_LV_6-1_0_11_node_63 | 0.4 | n |  | TRUE
127 | bus_LV_6-1_0_11_node_198 | 0.4 | n |  | TRUE
128 | bus_LV_6-1_0_11_node_68 | 0.4 | n |  | TRUE
129 | bus_LV_6-1_0_11_node_64 | 0.4 | n |  | TRUE
130 | bus_LV_6-1_0_11_node_65 | 0.4 | n |  | TRUE
131 | bus_LV_6-1_0_11_node_66 | 0.4 | n |  | TRUE
132 | bus_LV_6-1_0_11_node_67 | 0.4 | n |  | TRUE
133 | bus_LV_6-1_0_11_node_71 | 0.4 | n |  | TRUE
134 | bus_LV_6-1_0_11_node_69 | 0.4 | n |  | TRUE
135 | bus_LV_6-1_0_11_node_70 | 0.4 | n |  | TRUE
136 | bus_LV_6-1_0_11_node_72 | 0.4 | n |  | TRUE
137 | bus_LV_6-1_0_11_node_81 | 0.4 | n |  | TRUE
138 | bus_LV_6-1_0_11_node_79 | 0.4 | n |  | TRUE
139 | bus_LV_6-1_0_11_node_202 | 0.4 | n |  | TRUE
140 | bus_LV_6-1_0_11_node_291 | 0.4 | n |  | TRUE
141 | bus_LV_6-1_0_11_node_191 | 0.4 | n |  | TRUE
142 | bus_LV_6-1_0_11_node_89 | 0.4 | n |  | TRUE
143 | bus_LV_6-1_0_11_node_199 | 0.4 | n |  | TRUE
144 | bus_LV_6-1_0_11_node_88 | 0.4 | n |  | TRUE
145 | bus_LV_6-1_0_11_node_229 | 0.4 | n |  | TRUE
146 | bus_LV_6-1_0_11_node_230 | 0.4 | n |  | TRUE
147 | bus_LV_6-1_0_11_node_228 | 0.4 | n |  | TRUE
148 | bus_LV_6-1_0_11_node_75 | 0.4 | n |  | TRUE
149 | bus_LV_6-1_0_11_node_76 | 0.4 | n |  | TRUE
150 | bus_LV_6-1_0_11_node_77 | 0.4 | n |  | TRUE
151 | bus_LV_6-1_0_11_node_78 | 0.4 | n |  | TRUE
152 | bus_LV_6-1_0_11_node_80 | 0.4 | n |  | TRUE
153 | bus_LV_6-1_0_11_node_82 | 0.4 | n |  | TRUE
154 | bus_LV_6-1_0_11_node_282 | 0.4 | n |  | TRUE
155 | bus_LV_6-1_0_11_node_83 | 0.4 | n |  | TRUE
156 | bus_LV_6-1_0_11_node_283 | 0.4 | n |  | TRUE
157 | bus_LV_6-1_0_11_node_84 | 0.4 | n |  | TRUE
158 | bus_LV_6-1_0_11_node_85 | 0.4 | n |  | TRUE
159 | bus_LV_6-1_0_11_node_86 | 0.4 | n |  | TRUE
160 | bus_LV_6-1_0_11_node_87 | 0.4 | n |  | TRUE
161 | bus_LV_6-1_0_11_node_284 | 0.4 | n |  | TRUE
162 | bus_LV_6-1_0_11_node_200 | 0.4 | n |  | TRUE
163 | bus_LV_6-1_0_11_node_93 | 0.4 | n |  | TRUE
164 | bus_LV_6-1_0_11_node_94 | 0.4 | n |  | TRUE
165 | bus_LV_6-1_0_11_node_258 | 0.4 | n |  | TRUE
166 | bus_LV_6-1_0_11_node_257 | 0.4 | n |  | TRUE
167 | bus_LV_6-1_0_11_node_104 | 0.4 | n |  | TRUE
168 | bus_LV_6-1_0_11_node_121 | 0.4 | n |  | TRUE
169 | bus_LV_6-1_0_11_node_132 | 0.4 | n |  | TRUE
170 | bus_LV_6-1_0_11_node_140 | 0.4 | n |  | TRUE
171 | bus_LV_6-1_0_11_node_141 | 0.4 | n |  | TRUE
172 | bus_LV_6-1_0_11_node_143 | 0.4 | n |  | TRUE
173 | bus_LV_6-1_0_11_node_137 | 0.4 | n |  | TRUE
174 | bus_LV_6-1_0_11_node_139 | 0.4 | n |  | TRUE
175 | bus_LV_6-1_0_11_node_136 | 0.4 | n |  | TRUE
176 | bus_LV_6-1_0_11_node_134 | 0.4 | n |  | TRUE
177 | bus_LV_6-1_0_11_node_135 | 0.4 | n |  | TRUE
178 | bus_LV_6-1_0_11_node_138 | 0.4 | n |  | TRUE
179 | bus_LV_6-1_0_11_node_231 | 0.4 | n |  | TRUE
180 | bus_LV_6-1_0_11_node_224 | 0.4 | n |  | TRUE
181 | bus_LV_6-1_0_11_node_147 | 0.4 | n |  | TRUE
182 | bus_LV_6-1_0_11_node_145 | 0.4 | n |  | TRUE
183 | bus_LV_6-1_0_11_node_146 | 0.4 | n |  | TRUE
184 | bus_LV_6-1_0_11_node_148 | 0.4 | n |  | TRUE
185 | bus_LV_6-1_0_11_node_150 | 0.4 | n |  | TRUE
186 | bus_LV_6-1_0_11_node_149 | 0.4 | n |  | TRUE
187 | bus_LV_6-1_0_11_node_164 | 0.4 | n |  | TRUE
188 | bus_LV_6-1_0_11_node_151 | 0.4 | n |  | TRUE
189 | bus_LV_6-1_0_11_node_152 | 0.4 | n |  | TRUE
190 | bus_LV_6-1_0_11_node_163 | 0.4 | n |  | TRUE
191 | bus_LV_6-1_0_11_node_189 | 0.4 | n |  | TRUE
192 | bus_LV_6-1_0_11_node_159 | 0.4 | n |  | TRUE
193 | bus_LV_6-1_0_11_node_161 | 0.4 | n |  | TRUE
194 | bus_LV_6-1_0_11_node_158 | 0.4 | n |  | TRUE
195 | bus_LV_6-1_0_11_node_166 | 0.4 | n |  | TRUE
196 | bus_LV_6-1_0_11_node_162 | 0.4 | n |  | TRUE
197 | bus_LV_6-1_0_11_node_214 | 0.4 | n |  | TRUE
198 | bus_LV_6-1_0_11_node_160 | 0.4 | n |  | TRUE
199 | bus_LV_6-1_0_11_node_167 | 0.4 | n |  | TRUE
200 | bus_LV_6-1_0_11_node_165 | 0.4 | n |  | TRUE
201 | bus_LV_6-1_0_11_node_171 | 0.4 | n |  | TRUE
202 | bus_LV_6-1_0_11_node_172 | 0.4 | n |  | TRUE
203 | bus_LV_6-1_0_11_node_168 | 0.4 | n |  | TRUE
204 | bus_LV_6-1_0_11_node_169 | 0.4 | n |  | TRUE
205 | bus_LV_6-1_0_11_node_170 | 0.4 | n |  | TRUE
206 | bus_LV_6-1_0_11_node_262 | 0.4 | n |  | TRUE
207 | bus_LV_6-1_0_11_node_263 | 0.4 | n |  | TRUE
208 | bus_LV_6-1_0_11_node_176 | 0.4 | n |  | TRUE
209 | bus_LV_6-1_0_11_node_173 | 0.4 | n |  | TRUE
210 | bus_LV_6-1_0_11_node_186 | 0.4 | n |  | TRUE
211 | bus_LV_6-1_0_11_node_174 | 0.4 | n |  | TRUE
212 | bus_LV_6-1_0_11_node_175 | 0.4 | n |  | TRUE
213 | bus_LV_6-1_0_11_node_187 | 0.4 | n |  | TRUE
214 | bus_LV_6-1_0_11_node_177 | 0.4 | n |  | TRUE
215 | bus_LV_6-1_0_11_node_178 | 0.4 | n |  | TRUE
216 | bus_LV_6-1_0_11_node_179 | 0.4 | n |  | TRUE
217 | bus_LV_6-1_0_11_node_181 | 0.4 | n |  | TRUE
218 | bus_LV_6-1_0_11_node_203 | 0.4 | n |  | TRUE
219 | bus_LV_6-1_0_11_node_204 | 0.4 | n |  | TRUE
220 | bus_LV_6-1_0_11_node_196 | 0.4 | n |  | TRUE
221 | bus_LV_6-1_0_11_node_195 | 0.4 | n |  | TRUE
222 | bus_LV_6-1_0_11_node_188 | 0.4 | n |  | TRUE
223 | bus_LV_6-1_0_11_node_193 | 0.4 | n |  | TRUE
224 | bus_LV_6-1_0_11_node_194 | 0.4 | n |  | TRUE
225 | bus_LV_6-1_0_11_node_190 | 0.4 | n |  | TRUE
226 | bus_LV_6-1_0_11_node_192 | 0.4 | n |  | TRUE
227 | bus_LV_6-1_0_11_node_221 | 0.4 | n |  | TRUE
228 | bus_LV_6-1_0_11_node_197 | 0.4 | n |  | TRUE
229 | bus_LV_6-1_0_11_node_222 | 0.4 | n |  | TRUE
230 | bus_LV_6-1_0_11_node_201 | 0.4 | n |  | TRUE
231 | bus_LV_6-1_0_11_node_287 | 0.4 | n |  | TRUE
232 | bus_LV_6-1_0_11_node_205 | 0.4 | n |  | TRUE
233 | bus_LV_6-1_0_11_node_206 | 0.4 | n |  | TRUE
234 | bus_LV_6-1_0_11_node_207 | 0.4 | n |  | TRUE
235 | bus_LV_6-1_0_11_node_208 | 0.4 | n |  | TRUE
236 | bus_LV_6-1_0_11_node_209 | 0.4 | n |  | TRUE
237 | bus_LV_6-1_0_11_node_210 | 0.4 | n |  | TRUE
238 | bus_LV_6-1_0_11_node_211 | 0.4 | n |  | TRUE
239 | bus_LV_6-1_0_11_node_216 | 0.4 | n |  | TRUE
240 | bus_LV_6-1_0_11_node_212 | 0.4 | n |  | TRUE
241 | bus_LV_6-1_0_11_node_217 | 0.4 | n |  | TRUE
242 | bus_LV_6-1_0_11_node_218 | 0.4 | n |  | TRUE
243 | bus_LV_6-1_0_11_node_223 | 0.4 | n |  | TRUE
244 | bus_LV_6-1_0_11_node_225 | 0.4 | n |  | TRUE
245 | bus_LV_6-1_0_11_node_226 | 0.4 | n |  | TRUE
246 | bus_LV_6-1_0_11_node_227 | 0.4 | n |  | TRUE
247 | bus_LV_6-1_0_11_node_234 | 0.4 | n |  | TRUE
248 | bus_LV_6-1_0_11_node_236 | 0.4 | n |  | TRUE
249 | bus_LV_6-1_0_11_node_237 | 0.4 | n |  | TRUE
250 | bus_LV_6-1_0_11_node_238 | 0.4 | n |  | TRUE
251 | bus_LV_6-1_0_11_node_239 | 0.4 | n |  | TRUE
252 | bus_LV_6-1_0_11_node_240 | 0.4 | n |  | TRUE
253 | bus_LV_6-1_0_11_node_241 | 0.4 | n |  | TRUE
254 | bus_LV_6-1_0_11_node_253 | 0.4 | n |  | TRUE
255 | bus_LV_6-1_0_11_node_252 | 0.4 | n |  | TRUE
256 | bus_LV_6-1_0_11_node_244 | 0.4 | n |  | TRUE
257 | bus_LV_6-1_0_11_node_254 | 0.4 | n |  | TRUE
258 | bus_LV_6-1_0_11_node_246 | 0.4 | n |  | TRUE
259 | bus_LV_6-1_0_11_node_247 | 0.4 | n |  | TRUE
260 | bus_LV_6-1_0_11_node_248 | 0.4 | n |  | TRUE
261 | bus_LV_6-1_0_11_node_249 | 0.4 | n |  | TRUE
262 | bus_LV_6-1_0_11_node_250 | 0.4 | n |  | TRUE
263 | bus_LV_6-1_0_11_node_265 | 0.4 | n |  | TRUE
264 | bus_LV_6-1_0_11_node_285 | 0.4 | n |  | TRUE
265 | bus_LV_6-1_0_11_node_264 | 0.4 | n |  | TRUE
266 | bus_LV_6-1_0_11_node_294 | 0.4 | n |  | TRUE
267 | bus_LV_6-1_0_11_node_268 | 0.4 | n |  | TRUE
268 | bus_LV_6-1_0_11_node_269 | 0.4 | n |  | TRUE
269 | bus_LV_6-1_0_11_node_270 | 0.4 | n |  | TRUE
270 | bus_LV_6-1_0_11_node_271 | 0.4 | n |  | TRUE
271 | bus_LV_6-1_0_11_node_272 | 0.4 | n |  | TRUE
272 | bus_LV_6-1_0_11_node_273 | 0.4 | n |  | TRUE
273 | bus_LV_6-1_0_11_node_274 | 0.4 | n |  | TRUE
274 | bus_LV_6-1_0_11_node_275 | 0.4 | n |  | TRUE
275 | bus_LV_6-1_0_11_node_276 | 0.4 | n |  | TRUE
276 | bus_LV_6-1_0_11_node_277 | 0.4 | n |  | TRUE
277 | bus_LV_6-1_0_11_node_278 | 0.4 | n |  | TRUE
278 | bus_LV_6-1_0_11_node_279 | 0.4 | n |  | TRUE
279 | bus_LV_6-1_0_11_node_280 | 0.4 | n |  | TRUE
280 | bus_LV_6-1_0_11_node_281 | 0.4 | n |  | TRUE
281 | bus_LV_6-1_0_11_node_288 | 0.4 | n |  | TRUE
282 | bus_LV_6-1_0_11_node_289 | 0.4 | n |  | TRUE
283 | bus_LV_6-1_0_11_node_290 | 0.4 | n |  | TRUE
284 | bus_LV_6-1_0_11_node_292 | 0.4 | n |  | TRUE
285 | bus_LV_6-1_0_11_node_293 | 0.4 | n |  | TRUE
286 | bus_MV_417_0_node_142 | 20 | n |  | TRUE

## load
| name | bus | p_mw | q_mvar | const_z_percent | const_i_percent | sn_mva | scaling | in_service | type
0 | LV_6-1_0_11_load_0 | 0 | 0.0010653 | 0.00026699 | 0 | 0 |  | 1 | TRUE | wye
1 | LV_6-1_0_11_load_1 | 1 | 7.9543e-05 | 1.9935e-05 | 0 | 0 |  | 1 | TRUE | wye
2 | LV_6-1_0_11_load_3 | 3 | 0.00014214 | 3.5623e-05 | 0 | 0 |  | 1 | TRUE | wye
3 | LV_6-1_0_11_load_15 | 6 | 0.00023128 | 5.7964e-05 | 0 | 0 |  | 1 | TRUE | wye
4 | LV_6-1_0_11_load_9 | 7 | 0.00013535 | 3.3922e-05 | 0 | 0 |  | 1 | TRUE | wye
5 | LV_6-1_0_11_load_12 | 8 | 0.00012284 | 3.0786e-05 | 0 | 0 |  | 1 | TRUE | wye
6 | LV_6-1_0_11_load_5 | 10 | 0.00056847 | 0.00014247 | 0 | 0 |  | 1 | TRUE | wye
7 | LV_6-1_0_11_load_6 | 11 | 8.1446e-05 | 2.0412e-05 | 0 | 0 |  | 1 | TRUE | wye
8 | LV_6-1_0_11_load_7 | 12 | 0.00016981 | 4.2559e-05 | 0 | 0 |  | 1 | TRUE | wye
9 | LV_6-1_0_11_load_296 | 16 | 0.00063626 | 0.00015946 | 0 | 0 |  | 1 | TRUE | wye
10 | LV_6-1_0_11_load_266 | 18 | 0.00067141 | 0.00016827 | 0 | 0 |  | 1 | TRUE | wye
11 | LV_6-1_0_11_load_286 | 21 | 0.0027687 | 0.00069389 | 0 | 0 |  | 1 | TRUE | wye
12 | LV_6-1_0_11_load_297 | 25 | 0.0018238 | 0.00045709 | 0 | 0 |  | 1 | TRUE | wye
13 | LV_6-1_0_11_load_17 | 26 | 0.0085385 | 0.0021399 | 0 | 0 |  | 1 | TRUE | wye
14 | LV_6-1_0_11_load_153 | 29 | 0.0013661 | 0.00034238 | 0 | 0 |  | 1 | TRUE | wye
15 | LV_6-1_0_11_load_245 | 30 | 0.00094581 | 0.00023704 | 0 | 0 |  | 1 | TRUE | wye
16 | LV_6-1_0_11_load_107 | 32 | 0.040934 | 0.010259 | 0 | 0 |  | 1 | TRUE | wye
17 | LV_6-1_0_11_load_106 | 34 | 0.0030059 | 0.00075335 | 0 | 0 |  | 1 | TRUE | wye
18 | LV_6-1_0_11_load_126 | 35 | 0.0018721 | 0.0004692 | 0 | 0 |  | 1 | TRUE | wye
19 | LV_6-1_0_11_load_113 | 36 | 0.0008079 | 0.00020248 | 0 | 0 |  | 1 | TRUE | wye
20 | LV_6-1_0_11_load_142 | 39 | 0.0036244 | 0.00090835 | 0 | 0 |  | 1 | TRUE | wye
21 | LV_6-1_0_11_load_105 | 42 | 0.0010638 | 0.00026662 | 0 | 0 |  | 1 | TRUE | wye
22 | LV_6-1_0_11_load_103 | 44 | 0.001043 | 0.00026141 | 0 | 0 |  | 1 | TRUE | wye
23 | LV_6-1_0_11_load_232 | 47 | 0.00069949 | 0.00017531 | 0 | 0 |  | 1 | TRUE | wye
24 | LV_6-1_0_11_load_127 | 49 | 0.00070461 | 0.00017659 | 0 | 0 |  | 1 | TRUE | wye
25 | LV_6-1_0_11_load_110 | 50 | 0.0016904 | 0.00042366 | 0 | 0 |  | 1 | TRUE | wye
26 | LV_6-1_0_11_load_128 | 51 | 0.00053161 | 0.00013323 | 0 | 0 |  | 1 | TRUE | wye
27 | LV_6-1_0_11_load_90 | 52 | 0.0049026 | 0.0012287 | 0 | 0 |  | 1 | TRUE | wye
28 | LV_6-1_0_11_load_108 | 53 | 0.023654 | 0.0059284 | 0 | 0 |  | 1 | TRUE | wye
29 | LV_6-1_0_11_load_10 | 55 | 0.0011287 | 0.00028289 | 0 | 0 |  | 1 | TRUE | wye
30 | LV_6-1_0_11_load_11 | 56 | 0.00013806 | 3.4601e-05 | 0 | 0 |  | 1 | TRUE | wye
31 | LV_6-1_0_11_load_13 | 57 | 0.00017694 | 4.4344e-05 | 0 | 0 |  | 1 | TRUE | wye
32 | LV_6-1_0_11_load_260 | 58 | 0.00013001 | 3.2583e-05 | 0 | 0 |  | 1 | TRUE | wye
33 | LV_6-1_0_11_load_259 | 60 | 0.00076623 | 0.00019204 | 0 | 0 |  | 1 | TRUE | wye
34 | LV_6-1_0_11_load_242 | 63 | 0.00093533 | 0.00023442 | 0 | 0 |  | 1 | TRUE | wye
35 | LV_6-1_0_11_load_243 | 64 | 0.0023378 | 0.0005859 | 0 | 0 |  | 1 | TRUE | wye
36 | LV_6-1_0_11_load_215 | 66 | 0.00053154 | 0.00013322 | 0 | 0 |  | 1 | TRUE | wye
37 | LV_6-1_0_11_load_157 | 68 | 0.0019963 | 0.00050032 | 0 | 0 |  | 1 | TRUE | wye
38 | LV_6-1_0_11_load_154 | 69 | 0.0081578 | 0.0020445 | 0 | 0 |  | 1 | TRUE | wye
39 | LV_6-1_0_11_load_111 | 70 | 0.00070889 | 0.00017766 | 0 | 0 |  | 1 | TRUE | wye
40 | LV_6-1_0_11_load_251 | 72 | 0.00061447 | 0.000154 | 0 | 0 |  | 1 | TRUE | wye
41 | LV_6-1_0_11_load_125 | 73 | 0.0027641 | 0.00069274 | 0 | 0 |  | 1 | TRUE | wye
42 | LV_6-1_0_11_load_233 | 76 | 0.0015574 | 0.00039031 | 0 | 0 |  | 1 | TRUE | wye
43 | LV_6-1_0_11_load_109 | 77 | 0.0022173 | 0.0005557 | 0 | 0 |  | 1 | TRUE | wye
44 | LV_6-1_0_11_load_219 | 78 | 0.0025113 | 0.0006294 | 0 | 0 |  | 1 | TRUE | wye
45 | LV_6-1_0_11_load_213 | 80 | 0.00050704 | 0.00012708 | 0 | 0 |  | 1 | TRUE | wye
46 | LV_6-1_0_11_load_130 | 81 | 0.0068562 | 0.0017183 | 0 | 0 |  | 1 | TRUE | wye
47 | LV_6-1_0_11_load_131 | 82 | 0.0012646 | 0.00031693 | 0 | 0 |  | 1 | TRUE | wye
48 | LV_6-1_0_11_load_129 | 83 | 0.00058856 | 0.00014751 | 0 | 0 |  | 1 | TRUE | wye
49 | LV_6-1_0_11_load_91 | 84 | 0.00037374 | 9.3668e-05 | 0 | 0 |  | 1 | TRUE | wye
50 | LV_6-1_0_11_load_267 | 86 | 0.00065956 | 0.0001653 | 0 | 0 |  | 1 | TRUE | wye
51 | LV_6-1_0_11_load_100 | 87 | 0.00328 | 0.00082205 | 0 | 0 |  | 1 | TRUE | wye
52 | LV_6-1_0_11_load_101 | 88 | 0.00029047 | 7.2798e-05 | 0 | 0 |  | 1 | TRUE | wye
53 | LV_6-1_0_11_load_299 | 89 | 0.00057993 | 0.00014534 | 0 | 0 |  | 1 | TRUE | wye
54 | LV_6-1_0_11_load_298 | 94 | 0.0021415 | 0.00053672 | 0 | 0 |  | 1 | TRUE | wye
55 | LV_6-1_0_11_load_261 | 96 | 0.041092 | 0.010299 | 0 | 0 |  | 1 | TRUE | wye
56 | LV_6-1_0_11_load_41 | 97 | 0.0016423 | 0.00041159 | 0 | 0 |  | 1 | TRUE | wye
57 | LV_6-1_0_11_load_42 | 98 | 0.00057381 | 0.00014381 | 0 | 0 |  | 1 | TRUE | wye
58 | LV_6-1_0_11_load_43 | 99 | 0.00018286 | 4.5828e-05 | 0 | 0 |  | 1 | TRUE | wye
59 | LV_6-1_0_11_load_44 | 100 | 0.0013258 | 0.00033229 | 0 | 0 |  | 1 | TRUE | wye
60 | LV_6-1_0_11_load_45 | 101 | 0.00058253 | 0.000146 | 0 | 0 |  | 1 | TRUE | wye
61 | LV_6-1_0_11_load_295 | 102 | 0.00062169 | 0.00015581 | 0 | 0 |  | 1 | TRUE | wye
62 | LV_6-1_0_11_load_49 | 105 | 0.00015165 | 3.8007e-05 | 0 | 0 |  | 1 | TRUE | wye
63 | LV_6-1_0_11_load_46 | 106 | 0.00083639 | 0.00020962 | 0 | 0 |  | 1 | TRUE | wye
64 | LV_6-1_0_11_load_47 | 107 | 0.00011916 | 2.9864e-05 | 0 | 0 |  | 1 | TRUE | wye
65 | LV_6-1_0_11_load_50 | 109 | 0.00079939 | 0.00020035 | 0 | 0 |  | 1 | TRUE | wye
66 | LV_6-1_0_11_load_60 | 111 | 0.0017562 | 0.00044015 | 0 | 0 |  | 1 | TRUE | wye
67 | LV_6-1_0_11_load_57 | 112 | 0.0021067 | 0.00052798 | 0 | 0 |  | 1 | TRUE | wye
68 | LV_6-1_0_11_load_92 | 113 | 0.001141 | 0.00028595 | 0 | 0 |  | 1 | TRUE | wye
69 | LV_6-1_0_11_load_54 | 114 | 0.0020075 | 0.00050313 | 0 | 0 |  | 1 | TRUE | wye
70 | LV_6-1_0_11_load_55 | 115 | 0.0017436 | 0.00043698 | 0 | 0 |  | 1 | TRUE | wye
71 | LV_6-1_0_11_load_58 | 117 | 0.0020721 | 0.00051933 | 0 | 0 |  | 1 | TRUE | wye
72 | LV_6-1_0_11_load_61 | 118 | 0.0019403 | 0.00048629 | 0 | 0 |  | 1 | TRUE | wye
73 | LV_6-1_0_11_load_185 | 120 | 0.0012208 | 0.00030596 | 0 | 0 |  | 1 | TRUE | wye
74 | LV_6-1_0_11_load_182 | 121 | 0.0031917 | 0.00079991 | 0 | 0 |  | 1 | TRUE | wye
75 | LV_6-1_0_11_load_184 | 122 | 0.0032412 | 0.00081232 | 0 | 0 |  | 1 | TRUE | wye
76 | LV_6-1_0_11_load_62 | 123 | 0.0015399 | 0.00038594 | 0 | 0 |  | 1 | TRUE | wye
77 | LV_6-1_0_11_load_180 | 124 | 0.0033529 | 0.00084031 | 0 | 0 |  | 1 | TRUE | wye
78 | LV_6-1_0_11_load_183 | 125 | 0.0030586 | 0.00076655 | 0 | 0 |  | 1 | TRUE | wye
79 | LV_6-1_0_11_load_63 | 126 | 0.0019602 | 0.00049128 | 0 | 0 |  | 1 | TRUE | wye
80 | LV_6-1_0_11_load_198 | 127 | 0.00076148 | 0.00019084 | 0 | 0 |  | 1 | TRUE | wye
81 | LV_6-1_0_11_load_68 | 128 | 0.0017541 | 0.00043961 | 0 | 0 |  | 1 | TRUE | wye
82 | LV_6-1_0_11_load_64 | 129 | 0.0018637 | 0.0004671 | 0 | 0 |  | 1 | TRUE | wye
83 | LV_6-1_0_11_load_65 | 130 | 0.0033385 | 0.00083671 | 0 | 0 |  | 1 | TRUE | wye
84 | LV_6-1_0_11_load_66 | 131 | 0.00076245 | 0.00019109 | 0 | 0 |  | 1 | TRUE | wye
85 | LV_6-1_0_11_load_67 | 132 | 0.00061424 | 0.00015394 | 0 | 0 |  | 1 | TRUE | wye
86 | LV_6-1_0_11_load_71 | 133 | 0.0014761 | 0.00036995 | 0 | 0 |  | 1 | TRUE | wye
87 | LV_6-1_0_11_load_69 | 134 | 0.0013869 | 0.0003476 | 0 | 0 |  | 1 | TRUE | wye
88 | LV_6-1_0_11_load_70 | 135 | 0.00077048 | 0.0001931 | 0 | 0 |  | 1 | TRUE | wye
89 | LV_6-1_0_11_load_72 | 136 | 0.00076893 | 0.00019271 | 0 | 0 |  | 1 | TRUE | wye
90 | LV_6-1_0_11_load_81 | 137 | 0.00096652 | 0.00024223 | 0 | 0 |  | 1 | TRUE | wye
91 | LV_6-1_0_11_load_79 | 138 | 0.00092219 | 0.00023112 | 0 | 0 |  | 1 | TRUE | wye
92 | LV_6-1_0_11_load_291 | 140 | 0.0027612 | 0.00069201 | 0 | 0 |  | 1 | TRUE | wye
93 | LV_6-1_0_11_load_199 | 143 | 0.001783 | 0.00044687 | 0 | 0 |  | 1 | TRUE | wye
94 | LV_6-1_0_11_load_88 | 144 | 0.00094639 | 0.00023719 | 0 | 0 |  | 1 | TRUE | wye
95 | LV_6-1_0_11_load_230 | 146 | 0.00051626 | 0.00012939 | 0 | 0 |  | 1 | TRUE | wye
96 | LV_6-1_0_11_load_228 | 147 | 0.00023974 | 6.0084e-05 | 0 | 0 |  | 1 | TRUE | wye
97 | LV_6-1_0_11_load_75 | 148 | 0.0020333 | 0.00050959 | 0 | 0 |  | 1 | TRUE | wye
98 | LV_6-1_0_11_load_76 | 149 | 0.001161 | 0.00029096 | 0 | 0 |  | 1 | TRUE | wye
99 | LV_6-1_0_11_load_78 | 151 | 0.0019135 | 0.00047957 | 0 | 0 |  | 1 | TRUE | wye
100 | LV_6-1_0_11_load_80 | 152 | 0.0011666 | 0.00029238 | 0 | 0 |  | 1 | TRUE | wye
101 | LV_6-1_0_11_load_82 | 153 | 0.0011636 | 0.00029163 | 0 | 0 |  | 1 | TRUE | wye
102 | LV_6-1_0_11_load_282 | 154 | 0.00061308 | 0.00015365 | 0 | 0 |  | 1 | TRUE | wye
103 | LV_6-1_0_11_load_83 | 155 | 0.00086257 | 0.00021618 | 0 | 0 |  | 1 | TRUE | wye
104 | LV_6-1_0_11_load_283 | 156 | 0.0027689 | 0.00069394 | 0 | 0 |  | 1 | TRUE | wye
105 | LV_6-1_0_11_load_84 | 157 | 0.0029672 | 0.00074366 | 0 | 0 |  | 1 | TRUE | wye
106 | LV_6-1_0_11_load_86 | 159 | 0.002036 | 0.00051027 | 0 | 0 |  | 1 | TRUE | wye
107 | LV_6-1_0_11_load_87 | 160 | 0.00086623 | 0.0002171 | 0 | 0 |  | 1 | TRUE | wye
108 | LV_6-1_0_11_load_284 | 161 | 0.00095487 | 0.00023931 | 0 | 0 |  | 1 | TRUE | wye
109 | LV_6-1_0_11_load_200 | 162 | 0.0011307 | 0.00028339 | 0 | 0 |  | 1 | TRUE | wye
110 | LV_6-1_0_11_load_93 | 163 | 0.0013916 | 0.00034878 | 0 | 0 |  | 1 | TRUE | wye
111 | LV_6-1_0_11_load_94 | 164 | 0.003738 | 0.00093683 | 0 | 0 |  | 1 | TRUE | wye
112 | LV_6-1_0_11_load_258 | 165 | 0.0009859 | 0.00024709 | 0 | 0 |  | 1 | TRUE | wye
113 | LV_6-1_0_11_load_257 | 166 | 0.00097307 | 0.00024387 | 0 | 0 |  | 1 | TRUE | wye
114 | LV_6-1_0_11_load_104 | 167 | 0.0029369 | 0.00073606 | 0 | 0 |  | 1 | TRUE | wye
115 | LV_6-1_0_11_load_121 | 168 | 0.00022875 | 5.733e-05 | 0 | 0 |  | 1 | TRUE | wye
116 | LV_6-1_0_11_load_140 | 170 | 0.0012015 | 0.00030112 | 0 | 0 |  | 1 | TRUE | wye
117 | LV_6-1_0_11_load_141 | 171 | 0.00062676 | 0.00015708 | 0 | 0 |  | 1 | TRUE | wye
118 | LV_6-1_0_11_load_143 | 172 | 0.0014293 | 0.00035821 | 0 | 0 |  | 1 | TRUE | wye
119 | LV_6-1_0_11_load_137 | 173 | 0.00060307 | 0.00015114 | 0 | 0 |  | 1 | TRUE | wye
120 | LV_6-1_0_11_load_139 | 174 | 0.0001962 | 4.9173e-05 | 0 | 0 |  | 1 | TRUE | wye
121 | LV_6-1_0_11_load_134 | 176 | 0.0025061 | 0.0006281 | 0 | 0 |  | 1 | TRUE | wye
122 | LV_6-1_0_11_load_135 | 177 | 0.00063045 | 0.00015801 | 0 | 0 |  | 1 | TRUE | wye
123 | LV_6-1_0_11_load_138 | 178 | 0.00050068 | 0.00012548 | 0 | 0 |  | 1 | TRUE | wye
124 | LV_6-1_0_11_load_231 | 179 | 0.0010263 | 0.0002572 | 0 | 0 |  | 1 | TRUE | wye
125 | LV_6-1_0_11_load_224 | 180 | 0.00042718 | 0.00010706 | 0 | 0 |  | 1 | TRUE | wye
126 | LV_6-1_0_11_load_145 | 182 | 0.0025815 | 0.00064697 | 0 | 0 |  | 1 | TRUE | wye
127 | LV_6-1_0_11_load_146 | 183 | 0.0018757 | 0.0004701 | 0 | 0 |  | 1 | TRUE | wye
128 | LV_6-1_0_11_load_148 | 184 | 0.0017139 | 0.00042954 | 0 | 0 |  | 1 | TRUE | wye
129 | LV_6-1_0_11_load_149 | 186 | 0.0027438 | 0.00068767 | 0 | 0 |  | 1 | TRUE | wye
130 | LV_6-1_0_11_load_151 | 188 | 0.00052099 | 0.00013057 | 0 | 0 |  | 1 | TRUE | wye
131 | LV_6-1_0_11_load_152 | 189 | 0.0021751 | 0.00054512 | 0 | 0 |  | 1 | TRUE | wye
132 | LV_6-1_0_11_load_189 | 191 | 0.0010391 | 0.00026043 | 0 | 0 |  | 1 | TRUE | wye
133 | LV_6-1_0_11_load_158 | 194 | 0.0038753 | 0.00097124 | 0 | 0 |  | 1 | TRUE | wye
134 | LV_6-1_0_11_load_166 | 195 | 0.0058649 | 0.0014699 | 0 | 0 |  | 1 | TRUE | wye
135 | LV_6-1_0_11_load_162 | 196 | 0.0059328 | 0.0014869 | 0 | 0 |  | 1 | TRUE | wye
136 | LV_6-1_0_11_load_214 | 197 | 0.0010574 | 0.00026502 | 0 | 0 |  | 1 | TRUE | wye
137 | LV_6-1_0_11_load_160 | 198 | 0.0042786 | 0.0010723 | 0 | 0 |  | 1 | TRUE | wye
138 | LV_6-1_0_11_load_167 | 199 | 0.00062597 | 0.00015688 | 0 | 0 |  | 1 | TRUE | wye
139 | LV_6-1_0_11_load_165 | 200 | 0.001699 | 0.00042582 | 0 | 0 |  | 1 | TRUE | wye
140 | LV_6-1_0_11_load_171 | 201 | 0.00085837 | 0.00021513 | 0 | 0 |  | 1 | TRUE | wye
141 | LV_6-1_0_11_load_168 | 203 | 0.00085261 | 0.00021368 | 0 | 0 |  | 1 | TRUE | wye
142 | LV_6-1_0_11_load_169 | 204 | 0.00058814 | 0.0001474 | 0 | 0 |  | 1 | TRUE | wye
143 | LV_6-1_0_11_load_170 | 205 | 0.00073277 | 0.00018365 | 0 | 0 |  | 1 | TRUE | wye
144 | LV_6-1_0_11_load_262 | 206 | 0.00063035 | 0.00015798 | 0 | 0 |  | 1 | TRUE | wye
145 | LV_6-1_0_11_load_263 | 207 | 0.00072231 | 0.00018103 | 0 | 0 |  | 1 | TRUE | wye
146 | LV_6-1_0_11_load_176 | 208 | 0.0017499 | 0.00043857 | 0 | 0 |  | 1 | TRUE | wye
147 | LV_6-1_0_11_load_173 | 209 | 0.0018876 | 0.00047307 | 0 | 0 |  | 1 | TRUE | wye
148 | LV_6-1_0_11_load_186 | 210 | 0.0013983 | 0.00035044 | 0 | 0 |  | 1 | TRUE | wye
149 | LV_6-1_0_11_load_174 | 211 | 0.0021782 | 0.00054591 | 0 | 0 |  | 1 | TRUE | wye
150 | LV_6-1_0_11_load_175 | 212 | 0.0019545 | 0.00048985 | 0 | 0 |  | 1 | TRUE | wye
151 | LV_6-1_0_11_load_187 | 213 | 0.0016076 | 0.00040291 | 0 | 0 |  | 1 | TRUE | wye
152 | LV_6-1_0_11_load_177 | 214 | 0.0017411 | 0.00043636 | 0 | 0 |  | 1 | TRUE | wye
153 | LV_6-1_0_11_load_178 | 215 | 0.0031667 | 0.00079364 | 0 | 0 |  | 1 | TRUE | wye
154 | LV_6-1_0_11_load_179 | 216 | 0.0020172 | 0.00050555 | 0 | 0 |  | 1 | TRUE | wye
155 | LV_6-1_0_11_load_181 | 217 | 0.0013609 | 0.00034108 | 0 | 0 |  | 1 | TRUE | wye
156 | LV_6-1_0_11_load_203 | 218 | 0.0020761 | 0.00052033 | 0 | 0 |  | 1 | TRUE | wye
157 | LV_6-1_0_11_load_204 | 219 | 0.0016247 | 0.0004072 | 0 | 0 |  | 1 | TRUE | wye
158 | LV_6-1_0_11_load_196 | 220 | 0.052067 | 0.013049 | 0 | 0 |  | 1 | TRUE | wye
159 | LV_6-1_0_11_load_195 | 221 | 0.0045007 | 0.001128 | 0 | 0 |  | 1 | TRUE | wye
160 | LV_6-1_0_11_load_188 | 222 | 0.0018187 | 0.0004558 | 0 | 0 |  | 1 | TRUE | wye
161 | LV_6-1_0_11_load_193 | 223 | 0.007604 | 0.0019057 | 0 | 0 |  | 1 | TRUE | wye
162 | LV_6-1_0_11_load_194 | 224 | 0.0042379 | 0.0010621 | 0 | 0 |  | 1 | TRUE | wye
163 | LV_6-1_0_11_load_192 | 226 | 0.004708 | 0.0011799 | 0 | 0 |  | 1 | TRUE | wye
164 | LV_6-1_0_11_load_221 | 227 | 0.00039988 | 0.00010022 | 0 | 0 |  | 1 | TRUE | wye
165 | LV_6-1_0_11_load_201 | 230 | 0.0088962 | 0.0022296 | 0 | 0 |  | 1 | TRUE | wye
166 | LV_6-1_0_11_load_205 | 232 | 0.0044013 | 0.0011031 | 0 | 0 |  | 1 | TRUE | wye
167 | LV_6-1_0_11_load_206 | 233 | 0.0010599 | 0.00026564 | 0 | 0 |  | 1 | TRUE | wye
168 | LV_6-1_0_11_load_207 | 234 | 0.0017664 | 0.0004427 | 0 | 0 |  | 1 | TRUE | wye
169 | LV_6-1_0_11_load_208 | 235 | 0.0012555 | 0.00031465 | 0 | 0 |  | 1 | TRUE | wye
170 | LV_6-1_0_11_load_209 | 236 | 0.00067287 | 0.00016864 | 0 | 0 |  | 1 | TRUE | wye
171 | LV_6-1_0_11_load_210 | 237 | 0.00077738 | 0.00019483 | 0 | 0 |  | 1 | TRUE | wye
172 | LV_6-1_0_11_load_216 | 239 | 0.00065487 | 0.00016413 | 0 | 0 |  | 1 | TRUE | wye
173 | LV_6-1_0_11_load_212 | 240 | 0.0012831 | 0.00032157 | 0 | 0 |  | 1 | TRUE | wye
174 | LV_6-1_0_11_load_217 | 241 | 0.0013373 | 0.00033516 | 0 | 0 |  | 1 | TRUE | wye
175 | LV_6-1_0_11_load_218 | 242 | 0.0006508 | 0.0001631 | 0 | 0 |  | 1 | TRUE | wye
176 | LV_6-1_0_11_load_223 | 243 | 0.00036012 | 9.0255e-05 | 0 | 0 |  | 1 | TRUE | wye
177 | LV_6-1_0_11_load_225 | 244 | 0.00033489 | 8.3932e-05 | 0 | 0 |  | 1 | TRUE | wye
178 | LV_6-1_0_11_load_226 | 245 | 0.0010986 | 0.00027533 | 0 | 0 |  | 1 | TRUE | wye
179 | LV_6-1_0_11_load_227 | 246 | 0.0003434 | 8.6064e-05 | 0 | 0 |  | 1 | TRUE | wye
180 | LV_6-1_0_11_load_234 | 247 | 0.00089698 | 0.0002248 | 0 | 0 |  | 1 | TRUE | wye
181 | LV_6-1_0_11_load_236 | 248 | 0.00091868 | 0.00023024 | 0 | 0 |  | 1 | TRUE | wye
182 | LV_6-1_0_11_load_237 | 249 | 0.00055796 | 0.00013984 | 0 | 0 |  | 1 | TRUE | wye
183 | LV_6-1_0_11_load_238 | 250 | 0.00044652 | 0.00011191 | 0 | 0 |  | 1 | TRUE | wye
184 | LV_6-1_0_11_load_239 | 251 | 0.00044902 | 0.00011253 | 0 | 0 |  | 1 | TRUE | wye
185 | LV_6-1_0_11_load_240 | 252 | 0.0031442 | 0.00078801 | 0 | 0 |  | 1 | TRUE | wye
186 | LV_6-1_0_11_load_253 | 254 | 0.0011535 | 0.0002891 | 0 | 0 |  | 1 | TRUE | wye
187 | LV_6-1_0_11_load_244 | 256 | 0.0010145 | 0.00025425 | 0 | 0 |  | 1 | TRUE | wye
188 | LV_6-1_0_11_load_254 | 257 | 0.00052488 | 0.00013155 | 0 | 0 |  | 1 | TRUE | wye
189 | LV_6-1_0_11_load_246 | 258 | 0.00071112 | 0.00017822 | 0 | 0 |  | 1 | TRUE | wye
190 | LV_6-1_0_11_load_247 | 259 | 0.0016552 | 0.00041482 | 0 | 0 |  | 1 | TRUE | wye
191 | LV_6-1_0_11_load_248 | 260 | 0.00076785 | 0.00019244 | 0 | 0 |  | 1 | TRUE | wye
192 | LV_6-1_0_11_load_249 | 261 | 0.0011039 | 0.00027666 | 0 | 0 |  | 1 | TRUE | wye
193 | LV_6-1_0_11_load_250 | 262 | 0.0012154 | 0.00030461 | 0 | 0 |  | 1 | TRUE | wye
194 | LV_6-1_0_11_load_265 | 263 | 0.00066606 | 0.00016693 | 0 | 0 |  | 1 | TRUE | wye
195 | LV_6-1_0_11_load_285 | 264 | 0.0011336 | 0.00028411 | 0 | 0 |  | 1 | TRUE | wye
196 | LV_6-1_0_11_load_264 | 265 | 0.00074343 | 0.00018632 | 0 | 0 |  | 1 | TRUE | wye
197 | LV_6-1_0_11_load_294 | 266 | 0.0044511 | 0.0011155 | 0 | 0 |  | 1 | TRUE | wye
198 | LV_6-1_0_11_load_268 | 267 | 0.00062765 | 0.0001573 | 0 | 0 |  | 1 | TRUE | wye
199 | LV_6-1_0_11_load_269 | 268 | 0.00062706 | 0.00015716 | 0 | 0 |  | 1 | TRUE | wye
200 | LV_6-1_0_11_load_270 | 269 | 0.000631 | 0.00015814 | 0 | 0 |  | 1 | TRUE | wye
201 | LV_6-1_0_11_load_271 | 270 | 0.00062282 | 0.00015609 | 0 | 0 |  | 1 | TRUE | wye
202 | LV_6-1_0_11_load_272 | 271 | 0.00062225 | 0.00015595 | 0 | 0 |  | 1 | TRUE | wye
203 | LV_6-1_0_11_load_273 | 272 | 0.00063443 | 0.000159 | 0 | 0 |  | 1 | TRUE | wye
204 | LV_6-1_0_11_load_274 | 273 | 0.0027188 | 0.00068139 | 0 | 0 |  | 1 | TRUE | wye
205 | LV_6-1_0_11_load_275 | 274 | 0.00062944 | 0.00015775 | 0 | 0 |  | 1 | TRUE | wye
206 | LV_6-1_0_11_load_276 | 275 | 0.00062947 | 0.00015776 | 0 | 0 |  | 1 | TRUE | wye
207 | LV_6-1_0_11_load_277 | 276 | 0.0027106 | 0.00067934 | 0 | 0 |  | 1 | TRUE | wye
208 | LV_6-1_0_11_load_278 | 277 | 0.00042193 | 0.00010575 | 0 | 0 |  | 1 | TRUE | wye
209 | LV_6-1_0_11_load_279 | 278 | 0.00063527 | 0.00015921 | 0 | 0 |  | 1 | TRUE | wye
210 | LV_6-1_0_11_load_280 | 279 | 0.00062881 | 0.00015759 | 0 | 0 |  | 1 | TRUE | wye
211 | LV_6-1_0_11_load_281 | 280 | 0.00086362 | 0.00021644 | 0 | 0 |  | 1 | TRUE | wye
212 | LV_6-1_0_11_load_288 | 281 | 0.00060857 | 0.00015252 | 0 | 0 |  | 1 | TRUE | wye
213 | LV_6-1_0_11_load_289 | 282 | 0.00067241 | 0.00016852 | 0 | 0 |  | 1 | TRUE | wye
214 | LV_6-1_0_11_load_290 | 283 | 0.00066995 | 0.00016791 | 0 | 0 |  | 1 | TRUE | wye
215 | LV_6-1_0_11_load_292 | 284 | 0.00067687 | 0.00016964 | 0 | 0 |  | 1 | TRUE | wye
216 | LV_6-1_0_11_load_293 | 285 | 0.00067563 | 0.00016933 | 0 | 0 |  | 1 | TRUE | wye

## ext_grid
| name | bus | vm_pu | va_degree | slack_weight | in_service
0 |  | 190 | 1 | 0 | 1 | TRUE

## line
| name | std_type | from_bus | to_bus | length_km | r_ohm_per_km | x_ohm_per_km | c_nf_per_km | g_us_per_km | max_i_ka | df | parallel | type | in_service
0 | LV_6-1_0_11_line_0 |  | 0 | 1 | 0.023007 | 0.125 | 0.08 | 261 | 0 | 0.364 | 1 | 1 | cs | TRUE
1 | LV_6-1_0_11_line_1 |  | 0 | 2 | 0.22847 | 0.125 | 0.08 | 261 | 0 | 0.364 | 1 | 1 | cs | TRUE
2 | LV_6-1_0_11_line_2 |  | 1 | 3 | 0.04345 | 0.125 | 0.08 | 261 | 0 | 0.364 | 1 | 1 | cs | TRUE
3 | LV_6-1_0_11_line_3 |  | 2 | 4 | 0.009142 | 0.125 | 0.08 | 261 | 0 | 0.364 | 1 | 1 | cs | TRUE
4 | LV_6-1_0_11_line_4 |  | 3 | 5 | 0.0045272 | 0.125 | 0.08 | 261 | 0 | 0.364 | 1 | 1 | cs | TRUE
5 | LV_6-1_0_11_line_5 |  | 4 | 6 | 0.26344 | 0.125 | 0.08 | 261 | 0 | 0.364 | 1 | 1 | cs | TRUE
6 | LV_6-1_0_11_line_6 |  | 5 | 7 | 0.029127 | 0.125 | 0.08 | 261 | 0 | 0.364 | 1 | 1 | cs | TRUE
7 | LV_6-1_0_11_line_7 |  | 5 | 8 | 0.030509 | 0.125 | 0.08 | 261 | 0 | 0.364 | 1 | 1 | cs | TRUE
8 | LV_6-1_0_11_line_8 |  | 6 | 9 | 0.22817 | 0.125 | 0.08 | 261 | 0 | 0.364 | 1 | 1 | cs | TRUE
9 | LV_6-1_0_11_line_9 |  | 7 | 12 | 0.0070739 | 0.125 | 0.08 | 261 | 0 | 0.364 | 1 | 1 | cs | TRUE
10 | LV_6-1_0_11_line_10 |  | 8 | 55 | 0.026783 | 0.125 | 0.08 | 261 | 0 | 0.364 | 1 | 1 | cs | TRUE
11 | LV_6-1_0_11_line_11 |  | 9 | 26 | 0.071445 | 0.125 | 0.08 | 261 | 0 | 0.364 | 1 | 1 | cs | TRUE
12 | LV_6-1_0_11_line_12 |  | 10 | 11 | 0.0086257 | 0.125 | 0.08 | 261 | 0 | 0.364 | 1 | 1 | cs | TRUE
13 | LV_6-1_0_11_line_13 |  | 10 | 12 | 0.0089157 | 0.125 | 0.08 | 261 | 0 | 0.364 | 1 | 1 | cs | TRUE
14 | LV_6-1_0_11_line_14 |  | 13 | 14 | 0.082049 | 0.125 | 0.08 | 261 | 0 | 0.364 | 1 | 5 | cs | TRUE
15 | LV_6-1_0_11_line_15 |  | 13 | 15 | 0.011028 | 0.125 | 0.08 | 261 | 0 | 0.364 | 1 | 5 | cs | TRUE
16 | LV_6-1_0_11_line_16 |  | 13 | 16 | 0.013223 | 0.125 | 0.08 | 261 | 0 | 0.364 | 1 | 1 | cs | TRUE
17 | LV_6-1_0_11_line_17 |  | 14 | 52 | 0.085142 | 0.125 | 0.08 | 261 | 0 | 0.364 | 1 | 5 | cs | TRUE
18 | LV_6-1_0_11_line_18 |  | 14 | 17 | 0.074606 | 0.125 | 0.08 | 261 | 0 | 0.364 | 1 | 2 | cs | TRUE
19 | LV_6-1_0_11_line_19 |  | 15 | 71 | 0.007377 | 0.125 | 0.08 | 261 | 0 | 0.364 | 1 | 5 | cs | TRUE
20 | LV_6-1_0_11_line_20 |  | 15 | 72 | 0.014842 | 0.125 | 0.08 | 261 | 0 | 0.364 | 1 | 1 | cs | TRUE
21 | LV_6-1_0_11_line_21 |  | 17 | 18 | 0.018935 | 0.125 | 0.08 | 261 | 0 | 0.364 | 1 | 1 | cs | TRUE
22 | LV_6-1_0_11_line_22 |  | 18 | 86 | 0.0077121 | 0.125 | 0.08 | 261 | 0 | 0.364 | 1 | 1 | cs | TRUE
23 | LV_6-1_0_11_line_23 |  | 19 | 20 | 0.016465 | 0.125 | 0.08 | 261 | 0 | 0.364 | 1 | 1 | cs | TRUE
24 | LV_6-1_0_11_line_24 |  | 19 | 21 | 0.0080212 | 0.125 | 0.08 | 261 | 0 | 0.364 | 1 | 1 | cs | TRUE
25 | LV_6-1_0_11_line_25 |  | 20 | 93 | 0.010086 | 0.125 | 0.08 | 261 | 0 | 0.364 | 1 | 1 | cs | TRUE
26 | LV_6-1_0_11_line_26 |  | 20 | 94 | 0.010139 | 0.125 | 0.08 | 261 | 0 | 0.364 | 1 | 1 | cs | TRUE
27 | LV_6-1_0_11_line_27 |  | 21 | 95 | 0.0074883 | 0.125 | 0.08 | 261 | 0 | 0.364 | 1 | 1 | cs | TRUE
28 | LV_6-1_0_11_line_28 |  | 22 | 23 | 0.042131 | 0.125 | 0.08 | 261 | 0 | 0.364 | 1 | 1 | cs | TRUE
29 | LV_6-1_0_11_line_29 |  | 22 | 24 | 0.087458 | 0.125 | 0.08 | 261 | 0 | 0.364 | 1 | 1 | cs | TRUE
30 | LV_6-1_0_11_line_30 |  | 22 | 25 | 0.015527 | 0.125 | 0.08 | 261 | 0 | 0.364 | 1 | 1 | cs | TRUE
31 | LV_6-1_0_11_line_31 |  | 23 | 30 | 0.018465 | 0.125 | 0.08 | 261 | 0 | 0.364 | 1 | 1 | cs | TRUE
32 | LV_6-1_0_11_line_32 |  | 24 | 35 | 0.0044429 | 0.125 | 0.08 | 261 | 0 | 0.364 | 1 | 1 | cs | TRUE
33 | LV_6-1_0_11_line_33 |  | 24 | 36 | 0.01038 | 0.125 | 0.08 | 261 | 0 | 0.364 | 1 | 1 | cs | TRUE
34 | LV_6-1_0_11_line_34 |  | 26 | 28 | 0.064954 | 0.125 | 0.08 | 261 | 0 | 0.364 | 1 | 1 | cs | TRUE
35 | LV_6-1_0_11_line_35 |  | 27 | 28 | 0.046763 | 0.125 | 0.08 | 261 | 0 | 0.364 | 1 | 5 | cs | TRUE
36 | LV_6-1_0_11_line_36 |  | 27 | 29 | 0.020267 | 0.125 | 0.08 | 261 | 0 | 0.364 | 1 | 5 | cs | TRUE
37 | LV_6-1_0_11_line_37 |  | 28 | 54 | 0.007453 | 0.125 | 0.08 | 261 | 0 | 0.364 | 1 | 5 | cs | TRUE
38 | LV_6-1_0_11_line_38 |  | 29 | 62 | 0.012099 | 0.125 | 0.08 | 261 | 0 | 0.364 | 1 | 5 | cs | TRUE
39 | LV_6-1_0_11_line_39 |  | 31 | 32 | 0.01109 | 0.125 | 0.08 | 261 | 0 | 0.364 | 1 | 1 | cs | TRUE
40 | LV_6-1_0_11_line_40 |  | 31 | 33 | 0.038323 | 0.125 | 0.08 | 261 | 0 | 0.364 | 1 | 1 | cs | TRUE
41 | LV_6-1_0_11_line_41 |  | 31 | 34 | 0.022461 | 0.125 | 0.08 | 261 | 0 | 0.364 | 1 | 1 | cs | TRUE
42 | LV_6-1_0_11_line_42 |  | 33 | 40 | 0.015451 | 0.125 | 0.08 | 261 | 0 | 0.364 | 1 | 1 | cs | TRUE
43 | LV_6-1_0_11_line_43 |  | 33 | 35 | 0.018085 | 0.125 | 0.08 | 261 | 0 | 0.364 | 1 | 1 | cs | TRUE
44 | LV_6-1_0_11_line_44 |  | 34 | 38 | 0.013089 | 0.125 | 0.08 | 261 | 0 | 0.364 | 1 | 1 | cs | TRUE
45 | LV_6-1_0_11_line_45 |  | 36 | 70 | 0.010716 | 0.125 | 0.08 | 261 | 0 | 0.364 | 1 | 1 | cs | TRUE
46 | LV_6-1_0_11_line_46 |  | 37 | 38 | 0.12663 | 0.125 | 0.08 | 261 | 0 | 0.364 | 1 | 2 | cs | TRUE
47 | LV_6-1_0_11_line_47 |  | 37 | 39 | 0.016959 | 0.125 | 0.08 | 261 | 0 | 0.364 | 1 | 5 | cs | TRUE
48 | LV_6-1_0_11_line_48 |  | 38 | 53 | 0.019989 | 0.125 | 0.08 | 261 | 0 | 0.364 | 1 | 1 | cs | TRUE
49 | LV_6-1_0_11_line_49 |  | 39 | 54 | 0.044121 | 0.125 | 0.08 | 261 | 0 | 0.364 | 1 | 5 | cs | TRUE
50 | LV_6-1_0_11_line_50 |  | 40 | 73 | 0.0057571 | 0.125 | 0.08 | 261 | 0 | 0.364 | 1 | 1 | cs | TRUE
51 | LV_6-1_0_11_line_51 |  | 41 | 42 | 0.0063026 | 0.125 | 0.08 | 261 | 0 | 0.364 | 1 | 1 | cs | TRUE
52 | LV_6-1_0_11_line_52 |  | 41 | 43 | 0.084417 | 0.125 | 0.08 | 261 | 0 | 0.364 | 1 | 1 | cs | TRUE
53 | LV_6-1_0_11_line_53 |  | 41 | 44 | 0.031206 | 0.125 | 0.08 | 261 | 0 | 0.364 | 1 | 1 | cs | TRUE
54 | LV_6-1_0_11_line_54 |  | 42 | 74 | 0.030178 | 0.125 | 0.08 | 261 | 0 | 0.364 | 1 | 1 | cs | TRUE
55 | LV_6-1_0_11_line_55 |  | 43 | 51 | 0.088406 | 0.125 | 0.08 | 261 | 0 | 0.364 | 1 | 1 | cs | TRUE
56 | LV_6-1_0_11_line_56 |  | 44 | 75 | 0.017023 | 0.125 | 0.08 | 261 | 0 | 0.364 | 1 | 1 | cs | TRUE
57 | LV_6-1_0_11_line_57 |  | 45 | 46 | 0.54463 | 0.125 | 0.08 | 261 | 0 | 0.364 | 1 | 5 | cs | TRUE
58 | LV_6-1_0_11_line_58 |  | 45 | 47 | 0.091678 | 0.125 | 0.08 | 261 | 0 | 0.364 | 1 | 5 | cs | TRUE
59 | LV_6-1_0_11_line_59 |  | 46 | 60 | 0.019139 | 0.125 | 0.08 | 261 | 0 | 0.364 | 1 | 5 | cs | TRUE
60 | LV_6-1_0_11_line_60 |  | 47 | 76 | 0.020566 | 0.125 | 0.08 | 261 | 0 | 0.364 | 1 | 5 | cs | TRUE
61 | LV_6-1_0_11_line_61 |  | 48 | 49 | 0.019109 | 0.125 | 0.08 | 261 | 0 | 0.364 | 1 | 1 | cs | TRUE
62 | LV_6-1_0_11_line_62 |  | 48 | 50 | 0.0073857 | 0.125 | 0.08 | 261 | 0 | 0.364 | 1 | 1 | cs | TRUE
63 | LV_6-1_0_11_line_63 |  | 50 | 77 | 0.011719 | 0.125 | 0.08 | 261 | 0 | 0.364 | 1 | 1 | cs | TRUE
64 | LV_6-1_0_11_line_64 |  | 51 | 83 | 0.039385 | 0.125 | 0.08 | 261 | 0 | 0.364 | 1 | 1 | cs | TRUE
65 | LV_6-1_0_11_line_65 |  | 52 | 84 | 0.017607 | 0.125 | 0.08 | 261 | 0 | 0.364 | 1 | 5 | cs | TRUE
66 | LV_6-1_0_11_line_66 |  | 53 | 85 | 0.034905 | 0.125 | 0.08 | 261 | 0 | 0.364 | 1 | 1 | cs | TRUE
67 | LV_6-1_0_11_line_67 |  | 55 | 56 | 0.0073016 | 0.125 | 0.08 | 261 | 0 | 0.364 | 1 | 1 | cs | TRUE
68 | LV_6-1_0_11_line_68 |  | 56 | 57 | 0.0085474 | 0.125 | 0.08 | 261 | 0 | 0.364 | 1 | 1 | cs | TRUE
69 | LV_6-1_0_11_line_69 |  | 57 | 58 | 0.0013188 | 0.125 | 0.08 | 261 | 0 | 0.364 | 1 | 1 | cs | TRUE
70 | LV_6-1_0_11_line_70 |  | 59 | 60 | 0.089111 | 0.125 | 0.08 | 261 | 0 | 0.364 | 1 | 5 | cs | TRUE
71 | LV_6-1_0_11_line_71 |  | 59 | 61 | 0.025448 | 0.125 | 0.08 | 261 | 0 | 0.364 | 1 | 5 | cs | TRUE
72 | LV_6-1_0_11_line_72 |  | 61 | 164 | 0.08233 | 0.125 | 0.08 | 261 | 0 | 0.364 | 1 | 2 | cs | TRUE
73 | LV_6-1_0_11_line_73 |  | 62 | 181 | 0.006333 | 0.125 | 0.08 | 261 | 0 | 0.364 | 1 | 5 | cs | TRUE
74 | LV_6-1_0_11_line_74 |  | 62 | 172 | 0.024041 | 0.125 | 0.08 | 261 | 0 | 0.364 | 1 | 1 | cs | TRUE
75 | LV_6-1_0_11_line_75 |  | 63 | 64 | 0.0086083 | 0.125 | 0.08 | 261 | 0 | 0.364 | 1 | 1 | cs | TRUE
76 | LV_6-1_0_11_line_76 |  | 64 | 256 | 0.0035217 | 0.125 | 0.08 | 261 | 0 | 0.364 | 1 | 1 | cs | TRUE
77 | LV_6-1_0_11_line_77 |  | 65 | 66 | 0.042308 | 0.125 | 0.08 | 261 | 0 | 0.364 | 1 | 1 | cs | TRUE
78 | LV_6-1_0_11_line_78 |  | 65 | 67 | 0.037516 | 0.125 | 0.08 | 261 | 0 | 0.364 | 1 | 1 | cs | TRUE
79 | LV_6-1_0_11_line_79 |  | 66 | 197 | 0.015768 | 0.125 | 0.08 | 261 | 0 | 0.364 | 1 | 1 | cs | TRUE
80 | LV_6-1_0_11_line_80 |  | 67 | 68 | 0.013126 | 0.125 | 0.08 | 261 | 0 | 0.364 | 1 | 1 | cs | TRUE
81 | LV_6-1_0_11_line_81 |  | 67 | 69 | 0.010252 | 0.125 | 0.08 | 261 | 0 | 0.364 | 1 | 1 | cs | TRUE
82 | LV_6-1_0_11_line_82 |  | 68 | 192 | 0.010484 | 0.125 | 0.08 | 261 | 0 | 0.364 | 1 | 1 | cs | TRUE
83 | LV_6-1_0_11_line_83 |  | 70 | 77 | 0.0028889 | 0.125 | 0.08 | 261 | 0 | 0.364 | 1 | 1 | cs | TRUE
84 | LV_6-1_0_11_line_84 |  | 71 | 263 | 0.015293 | 0.125 | 0.08 | 261 | 0 | 0.364 | 1 | 1 | cs | TRUE
85 | LV_6-1_0_11_line_85 |  | 71 | 257 | 0.0043232 | 0.125 | 0.08 | 261 | 0 | 0.364 | 1 | 5 | cs | TRUE
86 | LV_6-1_0_11_line_86 |  | 72 | 262 | 0.011168 | 0.125 | 0.08 | 261 | 0 | 0.364 | 1 | 1 | cs | TRUE
87 | LV_6-1_0_11_line_87 |  | 74 | 168 | 0.024431 | 0.125 | 0.08 | 261 | 0 | 0.364 | 1 | 1 | cs | TRUE
88 | LV_6-1_0_11_line_88 |  | 74 | 91 | 0.018733 | 0.125 | 0.08 | 261 | 0 | 0.364 | 1 | 1 | cs | TRUE
89 | LV_6-1_0_11_line_89 |  | 75 | 167 | 0.033668 | 0.125 | 0.08 | 261 | 0 | 0.364 | 1 | 1 | cs | TRUE
90 | LV_6-1_0_11_line_90 |  | 75 | 88 | 0.015056 | 0.125 | 0.08 | 261 | 0 | 0.364 | 1 | 1 | cs | TRUE
91 | LV_6-1_0_11_line_91 |  | 76 | 247 | 0.01817 | 0.125 | 0.08 | 261 | 0 | 0.364 | 1 | 5 | cs | TRUE
92 | LV_6-1_0_11_line_92 |  | 78 | 79 | 0.020489 | 0.125 | 0.08 | 261 | 0 | 0.364 | 1 | 1 | cs | TRUE
93 | LV_6-1_0_11_line_93 |  | 79 | 80 | 0.021641 | 0.125 | 0.08 | 261 | 0 | 0.364 | 1 | 1 | cs | TRUE
94 | LV_6-1_0_11_line_94 |  | 80 | 238 | 0.019695 | 0.125 | 0.08 | 261 | 0 | 0.364 | 1 | 1 | cs | TRUE
95 | LV_6-1_0_11_line_95 |  | 81 | 82 | 0.041977 | 0.125 | 0.08 | 261 | 0 | 0.364 | 1 | 1 | cs | TRUE
96 | LV_6-1_0_11_line_96 |  | 82 | 169 | 0.10454 | 0.125 | 0.08 | 261 | 0 | 0.364 | 1 | 1 | cs | TRUE
97 | LV_6-1_0_11_line_97 |  | 84 | 113 | 0.042315 | 0.125 | 0.08 | 261 | 0 | 0.364 | 1 | 5 | cs | TRUE
98 | LV_6-1_0_11_line_98 |  | 85 | 95 | 0.002735 | 0.125 | 0.08 | 261 | 0 | 0.364 | 1 | 1 | cs | TRUE
99 | LV_6-1_0_11_line_99 |  | 86 | 267 | 0.0048816 | 0.125 | 0.08 | 261 | 0 | 0.364 | 1 | 1 | cs | TRUE
100 | LV_6-1_0_11_line_100 |  | 87 | 88 | 0.0076796 | 0.125 | 0.08 | 261 | 0 | 0.364 | 1 | 1 | cs | TRUE
101 | LV_6-1_0_11_line_101 |  | 89 | 90 | 0.018706 | 0.125 | 0.08 | 261 | 0 | 0.364 | 1 | 1 | cs | TRUE
102 | LV_6-1_0_11_line_102 |  | 89 | 91 | 0.008333 | 0.125 | 0.08 | 261 | 0 | 0.364 | 1 | 1 | cs | TRUE
103 | LV_6-1_0_11_line_103 |  | 90 | 92 | 0.043053 | 0.125 | 0.08 | 261 | 0 | 0.364 | 1 | 1 | cs | TRUE
104 | LV_6-1_0_11_line_104 |  | 92 | 94 | 0.01118 | 0.125 | 0.08 | 261 | 0 | 0.364 | 1 | 1 | cs | TRUE
105 | LV_6-1_0_11_line_105 |  | 93 | 96 | 0.003513 | 0.125 | 0.08 | 261 | 0 | 0.364 | 1 | 1 | cs | TRUE
106 | LV_6-1_0_11_line_106 |  | 97 | 98 | 0.0054692 | 0.125 | 0.08 | 261 | 0 | 0.364 | 1 | 1 | cs | TRUE
107 | LV_6-1_0_11_line_107 |  | 97 | 99 | 0.020558 | 0.125 | 0.08 | 261 | 0 | 0.364 | 1 | 1 | cs | TRUE
108 | LV_6-1_0_11_line_108 |  | 98 | 100 | 0.011221 | 0.125 | 0.08 | 261 | 0 | 0.364 | 1 | 1 | cs | TRUE
109 | LV_6-1_0_11_line_109 |  | 99 | 101 | 0.0090679 | 0.125 | 0.08 | 261 | 0 | 0.364 | 1 | 1 | cs | TRUE
110 | LV_6-1_0_11_line_110 |  | 100 | 102 | 0.028103 | 0.125 | 0.08 | 261 | 0 | 0.364 | 1 | 1 | cs | TRUE
111 | LV_6-1_0_11_line_111 |  | 101 | 103 | 0.058844 | 0.125 | 0.08 | 261 | 0 | 0.364 | 1 | 1 | cs | TRUE
112 | LV_6-1_0_11_line_112 |  | 103 | 104 | 0.19105 | 0.125 | 0.08 | 261 | 0 | 0.364 | 1 | 5 | cs | TRUE
113 | LV_6-1_0_11_line_113 |  | 103 | 105 | 0.1076 | 0.125 | 0.08 | 261 | 0 | 0.364 | 1 | 5 | cs | TRUE
114 | LV_6-1_0_11_line_114 |  | 104 | 113 | 0.1647 | 0.125 | 0.08 | 261 | 0 | 0.364 | 1 | 5 | cs | TRUE
115 | LV_6-1_0_11_line_115 |  | 105 | 107 | 0.021985 | 0.125 | 0.08 | 261 | 0 | 0.364 | 1 | 5 | cs | TRUE
116 | LV_6-1_0_11_line_116 |  | 106 | 107 | 0.011219 | 0.125 | 0.08 | 261 | 0 | 0.364 | 1 | 5 | cs | TRUE
117 | LV_6-1_0_11_line_117 |  | 106 | 108 | 0.031558 | 0.125 | 0.08 | 261 | 0 | 0.364 | 1 | 5 | cs | TRUE
118 | LV_6-1_0_11_line_118 |  | 108 | 109 | 0.02545 | 0.125 | 0.08 | 261 | 0 | 0.364 | 1 | 1 | cs | TRUE
119 | LV_6-1_0_11_line_119 |  | 108 | 110 | 0.018519 | 0.125 | 0.08 | 261 | 0 | 0.364 | 1 | 5 | cs | TRUE
120 | LV_6-1_0_11_line_120 |  | 110 | 111 | 0.023132 | 0.125 | 0.08 | 261 | 0 | 0.364 | 1 | 5 | cs | TRUE
121 | LV_6-1_0_11_line_121 |  | 111 | 112 | 0.0068671 | 0.125 | 0.08 | 261 | 0 | 0.364 | 1 | 5 | cs | TRUE
122 | LV_6-1_0_11_line_122 |  | 112 | 115 | 0.0021167 | 0.125 | 0.08 | 261 | 0 | 0.364 | 1 | 5 | cs | TRUE
123 | LV_6-1_0_11_line_123 |  | 114 | 115 | 0.027053 | 0.125 | 0.08 | 261 | 0 | 0.364 | 1 | 5 | cs | TRUE
124 | LV_6-1_0_11_line_124 |  | 114 | 116 | 0.018762 | 0.125 | 0.08 | 261 | 0 | 0.364 | 1 | 5 | cs | TRUE
125 | LV_6-1_0_11_line_125 |  | 116 | 117 | 0.024819 | 0.125 | 0.08 | 261 | 0 | 0.364 | 1 | 5 | cs | TRUE
126 | LV_6-1_0_11_line_126 |  | 117 | 118 | 0.025324 | 0.125 | 0.08 | 261 | 0 | 0.364 | 1 | 5 | cs | TRUE
127 | LV_6-1_0_11_line_127 |  | 118 | 123 | 0.0078888 | 0.125 | 0.08 | 261 | 0 | 0.364 | 1 | 5 | cs | TRUE
128 | LV_6-1_0_11_line_128 |  | 119 | 120 | 0.020182 | 0.125 | 0.08 | 261 | 0 | 0.364 | 1 | 1 | cs | TRUE
129 | LV_6-1_0_11_line_129 |  | 119 | 121 | 0.035527 | 0.125 | 0.08 | 261 | 0 | 0.364 | 1 | 1 | cs | TRUE
130 | LV_6-1_0_11_line_130 |  | 119 | 122 | 0.017444 | 0.125 | 0.08 | 261 | 0 | 0.364 | 1 | 1 | cs | TRUE
131 | LV_6-1_0_11_line_131 |  | 121 | 124 | 0.013756 | 0.125 | 0.08 | 261 | 0 | 0.364 | 1 | 1 | cs | TRUE
132 | LV_6-1_0_11_line_132 |  | 122 | 125 | 0.011637 | 0.125 | 0.08 | 261 | 0 | 0.364 | 1 | 1 | cs | TRUE
133 | LV_6-1_0_11_line_133 |  | 123 | 126 | 0.0014352 | 0.125 | 0.08 | 261 | 0 | 0.364 | 1 | 5 | cs | TRUE
134 | LV_6-1_0_11_line_134 |  | 124 | 215 | 0.020695 | 0.125 | 0.08 | 261 | 0 | 0.364 | 1 | 1 | cs | TRUE
135 | LV_6-1_0_11_line_135 |  | 125 | 212 | 0.008053 | 0.125 | 0.08 | 261 | 0 | 0.364 | 1 | 1 | cs | TRUE
136 | LV_6-1_0_11_line_136 |  | 126 | 127 | 0.0036562 | 0.125 | 0.08 | 261 | 0 | 0.364 | 1 | 5 | cs | TRUE
137 | LV_6-1_0_11_line_137 |  | 127 | 128 | 0.0068131 | 0.125 | 0.08 | 261 | 0 | 0.364 | 1 | 5 | cs | TRUE
138 | LV_6-1_0_11_line_138 |  | 128 | 131 | 0.0014982 | 0.125 | 0.08 | 261 | 0 | 0.364 | 1 | 5 | cs | TRUE
139 | LV_6-1_0_11_line_139 |  | 129 | 130 | 0.00646 | 0.125 | 0.08 | 261 | 0 | 0.364 | 1 | 5 | cs | TRUE
140 | LV_6-1_0_11_line_140 |  | 129 | 131 | 0.010978 | 0.125 | 0.08 | 261 | 0 | 0.364 | 1 | 5 | cs | TRUE
141 | LV_6-1_0_11_line_141 |  | 130 | 132 | 0.0017966 | 0.125 | 0.08 | 261 | 0 | 0.364 | 1 | 5 | cs | TRUE
142 | LV_6-1_0_11_line_142 |  | 132 | 133 | 0.011568 | 0.125 | 0.08 | 261 | 0 | 0.364 | 1 | 5 | cs | TRUE
143 | LV_6-1_0_11_line_143 |  | 133 | 134 | 0.013827 | 0.125 | 0.08 | 261 | 0 | 0.364 | 1 | 5 | cs | TRUE
144 | LV_6-1_0_11_line_144 |  | 134 | 135 | 0.014941 | 0.125 | 0.08 | 261 | 0 | 0.364 | 1 | 5 | cs | TRUE
145 | LV_6-1_0_11_line_145 |  | 135 | 136 | 0.0086768 | 0.125 | 0.08 | 261 | 0 | 0.364 | 1 | 5 | cs | TRUE
146 | LV_6-1_0_11_line_146 |  | 136 | 137 | 0.0014023 | 0.125 | 0.08 | 261 | 0 | 0.364 | 1 | 5 | cs | TRUE
147 | LV_6-1_0_11_line_147 |  | 137 | 138 | 0.006755 | 0.125 | 0.08 | 261 | 0 | 0.364 | 1 | 5 | cs | TRUE
148 | LV_6-1_0_11_line_148 |  | 138 | 150 | 0.0068529 | 0.125 | 0.08 | 261 | 0 | 0.364 | 1 | 5 | cs | TRUE
149 | LV_6-1_0_11_line_149 |  | 139 | 140 | 0.042976 | 0.125 | 0.08 | 261 | 0 | 0.364 | 1 | 5 | cs | TRUE
150 | LV_6-1_0_11_line_150 |  | 139 | 141 | 0.029981 | 0.125 | 0.08 | 261 | 0 | 0.364 | 1 | 5 | cs | TRUE
151 | LV_6-1_0_11_line_151 |  | 140 | 231 | 0.015936 | 0.125 | 0.08 | 261 | 0 | 0.364 | 1 | 5 | cs | TRUE
152 | LV_6-1_0_11_line_152 |  | 141 | 227 | 0.090508 | 0.125 | 0.08 | 261 | 0 | 0.364 | 1 | 1 | cs | TRUE
153 | LV_6-1_0_11_line_153 |  | 141 | 225 | 0.013782 | 0.125 | 0.08 | 261 | 0 | 0.364 | 1 | 5 | cs | TRUE
154 | LV_6-1_0_11_line_154 |  | 142 | 143 | 0.018986 | 0.125 | 0.08 | 261 | 0 | 0.364 | 1 | 1 | cs | TRUE
155 | LV_6-1_0_11_line_155 |  | 142 | 144 | 0.0161 | 0.125 | 0.08 | 261 | 0 | 0.364 | 1 | 1 | cs | TRUE
156 | LV_6-1_0_11_line_156 |  | 143 | 162 | 0.0070591 | 0.125 | 0.08 | 261 | 0 | 0.364 | 1 | 1 | cs | TRUE
157 | LV_6-1_0_11_line_157 |  | 144 | 159 | 0.021607 | 0.125 | 0.08 | 261 | 0 | 0.364 | 1 | 1 | cs | TRUE
158 | LV_6-1_0_11_line_158 |  | 145 | 146 | 0.026601 | 0.125 | 0.08 | 261 | 0 | 0.364 | 1 | 1 | cs | TRUE
159 | LV_6-1_0_11_line_159 |  | 145 | 147 | 0.014031 | 0.125 | 0.08 | 261 | 0 | 0.364 | 1 | 1 | cs | TRUE
160 | LV_6-1_0_11_line_160 |  | 147 | 246 | 0.015627 | 0.125 | 0.08 | 261 | 0 | 0.364 | 1 | 1 | cs | TRUE
161 | LV_6-1_0_11_line_161 |  | 148 | 149 | 0.016595 | 0.125 | 0.08 | 261 | 0 | 0.364 | 1 | 1 | cs | TRUE
162 | LV_6-1_0_11_line_162 |  | 148 | 150 | 0.015446 | 0.125 | 0.08 | 261 | 0 | 0.364 | 1 | 1 | cs | TRUE
163 | LV_6-1_0_11_line_163 |  | 149 | 151 | 0.01284 | 0.125 | 0.08 | 261 | 0 | 0.364 | 1 | 1 | cs | TRUE
164 | LV_6-1_0_11_line_164 |  | 150 | 152 | 0.014145 | 0.125 | 0.08 | 261 | 0 | 0.364 | 1 | 5 | cs | TRUE
165 | LV_6-1_0_11_line_165 |  | 151 | 153 | 0.0038747 | 0.125 | 0.08 | 261 | 0 | 0.364 | 1 | 1 | cs | TRUE
166 | LV_6-1_0_11_line_166 |  | 152 | 154 | 0.032264 | 0.125 | 0.08 | 261 | 0 | 0.364 | 1 | 5 | cs | TRUE
167 | LV_6-1_0_11_line_167 |  | 153 | 155 | 0.015721 | 0.125 | 0.08 | 261 | 0 | 0.364 | 1 | 1 | cs | TRUE
168 | LV_6-1_0_11_line_168 |  | 154 | 156 | 0.0032952 | 0.125 | 0.08 | 261 | 0 | 0.364 | 1 | 5 | cs | TRUE
169 | LV_6-1_0_11_line_169 |  | 155 | 157 | 0.0062444 | 0.125 | 0.08 | 261 | 0 | 0.364 | 1 | 1 | cs | TRUE
170 | LV_6-1_0_11_line_170 |  | 156 | 231 | 0.014499 | 0.125 | 0.08 | 261 | 0 | 0.364 | 1 | 5 | cs | TRUE
171 | LV_6-1_0_11_line_171 |  | 157 | 158 | 0.018581 | 0.125 | 0.08 | 261 | 0 | 0.364 | 1 | 1 | cs | TRUE
172 | LV_6-1_0_11_line_172 |  | 158 | 159 | 0.0075278 | 0.125 | 0.08 | 261 | 0 | 0.364 | 1 | 1 | cs | TRUE
173 | LV_6-1_0_11_line_173 |  | 158 | 160 | 0.013925 | 0.125 | 0.08 | 261 | 0 | 0.364 | 1 | 1 | cs | TRUE
174 | LV_6-1_0_11_line_174 |  | 160 | 161 | 0.0010278 | 0.125 | 0.08 | 261 | 0 | 0.364 | 1 | 1 | cs | TRUE
175 | LV_6-1_0_11_line_175 |  | 162 | 230 | 0.00974 | 0.125 | 0.08 | 261 | 0 | 0.364 | 1 | 1 | cs | TRUE
176 | LV_6-1_0_11_line_176 |  | 163 | 164 | 0.010387 | 0.125 | 0.08 | 261 | 0 | 0.364 | 1 | 1 | cs | TRUE
177 | LV_6-1_0_11_line_177 |  | 165 | 166 | 0.020582 | 0.125 | 0.08 | 261 | 0 | 0.364 | 1 | 1 | cs | TRUE
178 | LV_6-1_0_11_line_178 |  | 166 | 253 | 0.022723 | 0.125 | 0.08 | 261 | 0 | 0.364 | 1 | 1 | cs | TRUE
179 | LV_6-1_0_11_line_179 |  | 169 | 170 | 0.0055124 | 0.125 | 0.08 | 261 | 0 | 0.364 | 1 | 1 | cs | TRUE
180 | LV_6-1_0_11_line_180 |  | 169 | 171 | 0.012138 | 0.125 | 0.08 | 261 | 0 | 0.364 | 1 | 1 | cs | TRUE
181 | LV_6-1_0_11_line_181 |  | 170 | 172 | 0.042078 | 0.125 | 0.08 | 261 | 0 | 0.364 | 1 | 1 | cs | TRUE
182 | LV_6-1_0_11_line_182 |  | 171 | 173 | 0.00020439 | 0.125 | 0.08 | 261 | 0 | 0.364 | 1 | 1 | cs | TRUE
183 | LV_6-1_0_11_line_183 |  | 173 | 177 | 0.00019515 | 0.125 | 0.08 | 261 | 0 | 0.364 | 1 | 1 | cs | TRUE
184 | LV_6-1_0_11_line_184 |  | 174 | 175 | 0.028262 | 0.125 | 0.08 | 261 | 0 | 0.364 | 1 | 1 | cs | TRUE
185 | LV_6-1_0_11_line_185 |  | 175 | 178 | 0.020504 | 0.125 | 0.08 | 261 | 0 | 0.364 | 1 | 1 | cs | TRUE
186 | LV_6-1_0_11_line_186 |  | 176 | 177 | 0.11378 | 0.125 | 0.08 | 261 | 0 | 0.364 | 1 | 1 | cs | TRUE
187 | LV_6-1_0_11_line_187 |  | 178 | 179 | 0.005651 | 0.125 | 0.08 | 261 | 0 | 0.364 | 1 | 1 | cs | TRUE
188 | LV_6-1_0_11_line_188 |  | 179 | 180 | 0.037534 | 0.125 | 0.08 | 261 | 0 | 0.364 | 1 | 1 | cs | TRUE
189 | LV_6-1_0_11_line_189 |  | 180 | 229 | 0.22095 | 0.125 | 0.08 | 261 | 0 | 0.364 | 1 | 1 | cs | TRUE
190 | LV_6-1_0_11_line_190 |  | 181 | 182 | 0.025922 | 0.125 | 0.08 | 261 | 0 | 0.364 | 1 | 5 | cs | TRUE
191 | LV_6-1_0_11_line_191 |  | 182 | 183 | 0.00285 | 0.125 | 0.08 | 261 | 0 | 0.364 | 1 | 5 | cs | TRUE
192 | LV_6-1_0_11_line_192 |  | 183 | 184 | 0.021248 | 0.125 | 0.08 | 261 | 0 | 0.364 | 1 | 5 | cs | TRUE
193 | LV_6-1_0_11_line_193 |  | 184 | 185 | 0.017498 | 0.125 | 0.08 | 261 | 0 | 0.364 | 1 | 5 | cs | TRUE
194 | LV_6-1_0_11_line_194 |  | 185 | 188 | 0.020083 | 0.125 | 0.08 | 261 | 0 | 0.364 | 1 | 1 | cs | TRUE
195 | LV_6-1_0_11_line_195 |  | 185 | 189 | 0.011096 | 0.125 | 0.08 | 261 | 0 | 0.364 | 1 | 5 | cs | TRUE
196 | LV_6-1_0_11_line_196 |  | 186 | 187 | 0.023864 | 0.125 | 0.08 | 261 | 0 | 0.364 | 1 | 1 | cs | TRUE
197 | LV_6-1_0_11_line_197 |  | 187 | 189 | 0.028389 | 0.125 | 0.08 | 261 | 0 | 0.364 | 1 | 5 | cs | TRUE
198 | LV_6-1_0_11_line_198 |  | 187 | 190 | 0.009311 | 0.125 | 0.08 | 261 | 0 | 0.364 | 1 | 5 | cs | TRUE
199 | LV_6-1_0_11_line_199 |  | 188 | 191 | 0.020713 | 0.125 | 0.08 | 261 | 0 | 0.364 | 1 | 1 | cs | TRUE
200 | LV_6-1_0_11_line_200 |  | 190 | 200 | 0.062958 | 0.125 | 0.08 | 261 | 0 | 0.364 | 1 | 5 | cs | TRUE
201 | LV_6-1_0_11_line_201 |  | 190 | 196 | 0.026762 | 0.125 | 0.08 | 261 | 0 | 0.364 | 1 | 1 | cs | TRUE
202 | LV_6-1_0_11_line_202 |  | 192 | 193 | 0.028045 | 0.125 | 0.08 | 261 | 0 | 0.364 | 1 | 1 | cs | TRUE
203 | LV_6-1_0_11_line_203 |  | 192 | 194 | 0.013684 | 0.125 | 0.08 | 261 | 0 | 0.364 | 1 | 1 | cs | TRUE
204 | LV_6-1_0_11_line_204 |  | 193 | 195 | 0.034497 | 0.125 | 0.08 | 261 | 0 | 0.364 | 1 | 1 | cs | TRUE
205 | LV_6-1_0_11_line_205 |  | 193 | 196 | 0.035968 | 0.125 | 0.08 | 261 | 0 | 0.364 | 1 | 1 | cs | TRUE
206 | LV_6-1_0_11_line_206 |  | 194 | 198 | 0.02114 | 0.125 | 0.08 | 261 | 0 | 0.364 | 1 | 1 | cs | TRUE
207 | LV_6-1_0_11_line_207 |  | 195 | 199 | 0.024893 | 0.125 | 0.08 | 261 | 0 | 0.364 | 1 | 1 | cs | TRUE
208 | LV_6-1_0_11_line_208 |  | 197 | 240 | 0.032291 | 0.125 | 0.08 | 261 | 0 | 0.364 | 1 | 1 | cs | TRUE
209 | LV_6-1_0_11_line_209 |  | 199 | 203 | 0.00078061 | 0.125 | 0.08 | 261 | 0 | 0.364 | 1 | 1 | cs | TRUE
210 | LV_6-1_0_11_line_210 |  | 200 | 201 | 0.012926 | 0.125 | 0.08 | 261 | 0 | 0.364 | 1 | 5 | cs | TRUE
211 | LV_6-1_0_11_line_211 |  | 201 | 202 | 0.015479 | 0.125 | 0.08 | 261 | 0 | 0.364 | 1 | 5 | cs | TRUE
212 | LV_6-1_0_11_line_212 |  | 202 | 208 | 0.047154 | 0.125 | 0.08 | 261 | 0 | 0.364 | 1 | 5 | cs | TRUE
213 | LV_6-1_0_11_line_213 |  | 202 | 209 | 0.0069047 | 0.125 | 0.08 | 261 | 0 | 0.364 | 1 | 1 | cs | TRUE
214 | LV_6-1_0_11_line_214 |  | 203 | 204 | 0.0054668 | 0.125 | 0.08 | 261 | 0 | 0.364 | 1 | 1 | cs | TRUE
215 | LV_6-1_0_11_line_215 |  | 204 | 205 | 0.00044115 | 0.125 | 0.08 | 261 | 0 | 0.364 | 1 | 1 | cs | TRUE
216 | LV_6-1_0_11_line_216 |  | 205 | 206 | 0.0058079 | 0.125 | 0.08 | 261 | 0 | 0.364 | 1 | 1 | cs | TRUE
217 | LV_6-1_0_11_line_217 |  | 206 | 207 | 0.00077739 | 0.125 | 0.08 | 261 | 0 | 0.364 | 1 | 1 | cs | TRUE
218 | LV_6-1_0_11_line_218 |  | 207 | 265 | 0.011568 | 0.125 | 0.08 | 261 | 0 | 0.364 | 1 | 1 | cs | TRUE
219 | LV_6-1_0_11_line_219 |  | 208 | 210 | 0.023528 | 0.125 | 0.08 | 261 | 0 | 0.364 | 1 | 5 | cs | TRUE
220 | LV_6-1_0_11_line_220 |  | 209 | 211 | 0.0098539 | 0.125 | 0.08 | 261 | 0 | 0.364 | 1 | 1 | cs | TRUE
221 | LV_6-1_0_11_line_221 |  | 210 | 213 | 0.012147 | 0.125 | 0.08 | 261 | 0 | 0.364 | 1 | 5 | cs | TRUE
222 | LV_6-1_0_11_line_222 |  | 211 | 212 | 0.026072 | 0.125 | 0.08 | 261 | 0 | 0.364 | 1 | 1 | cs | TRUE
223 | LV_6-1_0_11_line_223 |  | 213 | 222 | 0.04842 | 0.125 | 0.08 | 261 | 0 | 0.364 | 1 | 5 | cs | TRUE
224 | LV_6-1_0_11_line_224 |  | 214 | 215 | 0.022259 | 0.125 | 0.08 | 261 | 0 | 0.364 | 1 | 1 | cs | TRUE
225 | LV_6-1_0_11_line_225 |  | 214 | 216 | 0.052528 | 0.125 | 0.08 | 261 | 0 | 0.364 | 1 | 1 | cs | TRUE
226 | LV_6-1_0_11_line_226 |  | 216 | 217 | 0.0048752 | 0.125 | 0.08 | 261 | 0 | 0.364 | 1 | 1 | cs | TRUE
227 | LV_6-1_0_11_line_227 |  | 217 | 218 | 0.029671 | 0.125 | 0.08 | 261 | 0 | 0.364 | 1 | 1 | cs | TRUE
228 | LV_6-1_0_11_line_228 |  | 218 | 219 | 0.017677 | 0.125 | 0.08 | 261 | 0 | 0.364 | 1 | 1 | cs | TRUE
229 | LV_6-1_0_11_line_229 |  | 219 | 232 | 0.0043472 | 0.125 | 0.08 | 261 | 0 | 0.364 | 1 | 1 | cs | TRUE
230 | LV_6-1_0_11_line_230 |  | 220 | 221 | 0.027381 | 0.125 | 0.08 | 261 | 0 | 0.364 | 1 | 1 | cs | TRUE
231 | LV_6-1_0_11_line_231 |  | 221 | 228 | 0.020344 | 0.125 | 0.08 | 261 | 0 | 0.364 | 1 | 1 | cs | TRUE
232 | LV_6-1_0_11_line_232 |  | 222 | 223 | 0.031826 | 0.125 | 0.08 | 261 | 0 | 0.364 | 1 | 5 | cs | TRUE
233 | LV_6-1_0_11_line_233 |  | 223 | 224 | 0.017447 | 0.125 | 0.08 | 261 | 0 | 0.364 | 1 | 5 | cs | TRUE
234 | LV_6-1_0_11_line_234 |  | 224 | 228 | 0.013798 | 0.125 | 0.08 | 261 | 0 | 0.364 | 1 | 5 | cs | TRUE
235 | LV_6-1_0_11_line_235 |  | 225 | 226 | 0.043399 | 0.125 | 0.08 | 261 | 0 | 0.364 | 1 | 5 | cs | TRUE
236 | LV_6-1_0_11_line_236 |  | 226 | 228 | 0.039388 | 0.125 | 0.08 | 261 | 0 | 0.364 | 1 | 5 | cs | TRUE
237 | LV_6-1_0_11_line_237 |  | 227 | 229 | 0.040634 | 0.125 | 0.08 | 261 | 0 | 0.364 | 1 | 1 | cs | TRUE
238 | LV_6-1_0_11_line_238 |  | 229 | 243 | 0.01388 | 0.125 | 0.08 | 261 | 0 | 0.364 | 1 | 1 | cs | TRUE
239 | LV_6-1_0_11_line_239 |  | 231 | 281 | 0.019921 | 0.125 | 0.08 | 261 | 0 | 0.364 | 1 | 1 | cs | TRUE
240 | LV_6-1_0_11_line_240 |  | 233 | 234 | 0.020239 | 0.125 | 0.08 | 261 | 0 | 0.364 | 1 | 1 | cs | TRUE
241 | LV_6-1_0_11_line_241 |  | 233 | 235 | 0.0043864 | 0.125 | 0.08 | 261 | 0 | 0.364 | 1 | 1 | cs | TRUE
242 | LV_6-1_0_11_line_242 |  | 234 | 236 | 0.021535 | 0.125 | 0.08 | 261 | 0 | 0.364 | 1 | 1 | cs | TRUE
243 | LV_6-1_0_11_line_243 |  | 235 | 237 | 0.027181 | 0.125 | 0.08 | 261 | 0 | 0.364 | 1 | 1 | cs | TRUE
244 | LV_6-1_0_11_line_244 |  | 236 | 238 | 0.028691 | 0.125 | 0.08 | 261 | 0 | 0.364 | 1 | 1 | cs | TRUE
245 | LV_6-1_0_11_line_245 |  | 237 | 239 | 0.010035 | 0.125 | 0.08 | 261 | 0 | 0.364 | 1 | 1 | cs | TRUE
246 | LV_6-1_0_11_line_246 |  | 238 | 240 | 0.037322 | 0.125 | 0.08 | 261 | 0 | 0.364 | 1 | 1 | cs | TRUE
247 | LV_6-1_0_11_line_247 |  | 239 | 241 | 0.01185 | 0.125 | 0.08 | 261 | 0 | 0.364 | 1 | 1 | cs | TRUE
248 | LV_6-1_0_11_line_248 |  | 241 | 242 | 0.001233 | 0.125 | 0.08 | 261 | 0 | 0.364 | 1 | 1 | cs | TRUE
249 | LV_6-1_0_11_line_249 |  | 243 | 244 | 0.034501 | 0.125 | 0.08 | 261 | 0 | 0.364 | 1 | 1 | cs | TRUE
250 | LV_6-1_0_11_line_250 |  | 244 | 245 | 0.021629 | 0.125 | 0.08 | 261 | 0 | 0.364 | 1 | 1 | cs | TRUE
251 | LV_6-1_0_11_line_251 |  | 245 | 246 | 0.014635 | 0.125 | 0.08 | 261 | 0 | 0.364 | 1 | 1 | cs | TRUE
252 | LV_6-1_0_11_line_252 |  | 247 | 248 | 0.0089191 | 0.125 | 0.08 | 261 | 0 | 0.364 | 1 | 5 | cs | TRUE
253 | LV_6-1_0_11_line_253 |  | 248 | 249 | 0.012049 | 0.125 | 0.08 | 261 | 0 | 0.364 | 1 | 5 | cs | TRUE
254 | LV_6-1_0_11_line_254 |  | 249 | 250 | 0.014035 | 0.125 | 0.08 | 261 | 0 | 0.364 | 1 | 5 | cs | TRUE
255 | LV_6-1_0_11_line_255 |  | 250 | 251 | 0.011379 | 0.125 | 0.08 | 261 | 0 | 0.364 | 1 | 5 | cs | TRUE
256 | LV_6-1_0_11_line_256 |  | 251 | 252 | 0.0020268 | 0.125 | 0.08 | 261 | 0 | 0.364 | 1 | 5 | cs | TRUE
257 | LV_6-1_0_11_line_257 |  | 252 | 253 | 0.020419 | 0.125 | 0.08 | 261 | 0 | 0.364 | 1 | 5 | cs | TRUE
258 | LV_6-1_0_11_line_258 |  | 253 | 254 | 0.01717 | 0.125 | 0.08 | 261 | 0 | 0.364 | 1 | 5 | cs | TRUE
259 | LV_6-1_0_11_line_259 |  | 254 | 255 | 0.0066618 | 0.125 | 0.08 | 261 | 0 | 0.364 | 1 | 5 | cs | TRUE
260 | LV_6-1_0_11_line_260 |  | 255 | 257 | 0.014487 | 0.125 | 0.08 | 261 | 0 | 0.364 | 1 | 5 | cs | TRUE
261 | LV_6-1_0_11_line_261 |  | 255 | 256 | 0.018009 | 0.125 | 0.08 | 261 | 0 | 0.364 | 1 | 1 | cs | TRUE
262 | LV_6-1_0_11_line_262 |  | 258 | 259 | 0.016941 | 0.125 | 0.08 | 261 | 0 | 0.364 | 1 | 1 | cs | TRUE
263 | LV_6-1_0_11_line_263 |  | 258 | 260 | 0.010117 | 0.125 | 0.08 | 261 | 0 | 0.364 | 1 | 1 | cs | TRUE
264 | LV_6-1_0_11_line_264 |  | 259 | 261 | 0.0027814 | 0.125 | 0.08 | 261 | 0 | 0.364 | 1 | 1 | cs | TRUE
265 | LV_6-1_0_11_line_265 |  | 261 | 262 | 0.019465 | 0.125 | 0.08 | 261 | 0 | 0.364 | 1 | 1 | cs | TRUE
266 | LV_6-1_0_11_line_266 |  | 263 | 264 | 0.0070271 | 0.125 | 0.08 | 261 | 0 | 0.364 | 1 | 1 | cs | TRUE
267 | LV_6-1_0_11_line_267 |  | 265 | 266 | 0.0041302 | 0.125 | 0.08 | 261 | 0 | 0.364 | 1 | 1 | cs | TRUE
268 | LV_6-1_0_11_line_268 |  | 267 | 268 | 0.007645 | 0.125 | 0.08 | 261 | 0 | 0.364 | 1 | 1 | cs | TRUE
269 | LV_6-1_0_11_line_269 |  | 268 | 269 | 0.0069436 | 0.125 | 0.08 | 261 | 0 | 0.364 | 1 | 1 | cs | TRUE
270 | LV_6-1_0_11_line_270 |  | 269 | 270 | 0.0076682 | 0.125 | 0.08 | 261 | 0 | 0.364 | 1 | 1 | cs | TRUE
271 | LV_6-1_0_11_line_271 |  | 270 | 271 | 0.0056717 | 0.125 | 0.08 | 261 | 0 | 0.364 | 1 | 1 | cs | TRUE
272 | LV_6-1_0_11_line_272 |  | 271 | 272 | 0.0077094 | 0.125 | 0.08 | 261 | 0 | 0.364 | 1 | 1 | cs | TRUE
273 | LV_6-1_0_11_line_273 |  | 272 | 273 | 0.012393 | 0.125 | 0.08 | 261 | 0 | 0.364 | 1 | 1 | cs | TRUE
274 | LV_6-1_0_11_line_274 |  | 273 | 274 | 0.0060214 | 0.125 | 0.08 | 261 | 0 | 0.364 | 1 | 1 | cs | TRUE
275 | LV_6-1_0_11_line_275 |  | 274 | 275 | 0.0075878 | 0.125 | 0.08 | 261 | 0 | 0.364 | 1 | 1 | cs | TRUE
276 | LV_6-1_0_11_line_276 |  | 275 | 276 | 0.016756 | 0.125 | 0.08 | 261 | 0 | 0.364 | 1 | 1 | cs | TRUE
277 | LV_6-1_0_11_line_277 |  | 276 | 277 | 0.0017303 | 0.125 | 0.08 | 261 | 0 | 0.364 | 1 | 1 | cs | TRUE
278 | LV_6-1_0_11_line_278 |  | 277 | 278 | 0.02346 | 0.125 | 0.08 | 261 | 0 | 0.364 | 1 | 1 | cs | TRUE
279 | LV_6-1_0_11_line_279 |  | 278 | 279 | 0.0076174 | 0.125 | 0.08 | 261 | 0 | 0.364 | 1 | 1 | cs | TRUE
280 | LV_6-1_0_11_line_280 |  | 279 | 280 | 0.0033565 | 0.125 | 0.08 | 261 | 0 | 0.364 | 1 | 1 | cs | TRUE
281 | LV_6-1_0_11_line_281 |  | 281 | 282 | 0.044264 | 0.125 | 0.08 | 261 | 0 | 0.364 | 1 | 1 | cs | TRUE
282 | LV_6-1_0_11_line_282 |  | 282 | 283 | 0.0072448 | 0.125 | 0.08 | 261 | 0 | 0.364 | 1 | 1 | cs | TRUE
283 | LV_6-1_0_11_line_283 |  | 283 | 284 | 0.018323 | 0.125 | 0.08 | 261 | 0 | 0.364 | 1 | 1 | cs | TRUE
284 | LV_6-1_0_11_line_284 |  | 284 | 285 | 0.0072374 | 0.125 | 0.08 | 261 | 0 | 0.364 | 1 | 1 | cs | TRUE

## trafo
| name | std_type | hv_bus | lv_bus | sn_mva | vn_hv_kv | vn_lv_kv | vk_percent | vkr_percent | pfe_kw | i0_percent | shift_degree | tap_side | tap_neutral | tap_min | tap_max | tap_step_percent | tap_step_degree | tap_pos | tap_phase_shifter | parallel | df | in_service
0 | LV_6-1_0_11_trafo_163 | 0.63 MVA 20/0.4 kV | 286 | 190 | 0.63 | 20 | 0.4 | 6 | 1.206 | 1.65 | 0.2619 | 150 | hv | 0 | -2 | 2 | 2.5 | 0 | 0 | FALSE | 1 | 1 | TRUE

## line_geodata
| x0 | y0 | x1 | y1 | x2 | y2 | x3 | y3 | x4 | y4 | x5 | y5 | x6 | y6 | x7 | y7 | x8 | y8 | x9 | y9 | x10 | y10 | x11 | y11 | x12 | y12 | x13 | y13 | x14 | y14 | x15 | y15 | x16 | y16
0 | 2682333.1781 | 1230616.9911 | 2682333.2954 | 1230616.9605 | 2682355.9245 | 1230613.5447
1 | 2682116.1683 | 1230686.3954 | 2682134.9042 | 1230676.8475 | 2682239.8245 | 1230641.2618 | 2682270.4438 | 1230630.7669 | 2682301.6766 | 1230625.2174 | 2682333.1781 | 1230616.9911
2 | 2682355.9245 | 1230613.5447 | 2682359.203 | 1230613.0498 | 2682374.2403 | 1230614.6258 | 2682387.0114 | 1230619.5728 | 2682395.2198 | 1230627.3667
3 | 2682120.5645 | 1230694.4172 | 2682116.1683 | 1230686.3954
4 | 2682398.5029 | 1230630.484 | 2682395.2198 | 1230627.3667
5 | 2682120.5645 | 1230694.4172 | 2682257.253 | 1230919.6242
6 | 2682398.5029 | 1230630.484 | 2682403.3054 | 1230642.5033 | 2682406.0865 | 1230658.4464
7 | 2682398.5029 | 1230630.484 | 2682419.8031 | 1230640.9086 | 2682426.1783 | 1230643.259
8 | 2682375.6413 | 1231114.68 | 2682257.253 | 1230919.6242
9 | 2682406.0865 | 1230658.4464 | 2682407.3021 | 1230665.4151
10 | 2682450.0995 | 1230635.0845 | 2682431.3037 | 1230645.1487 | 2682426.1783 | 1230643.259
11 | 2682375.6413 | 1231114.68 | 2682384.4047 | 1231129.9898 | 2682392.7281 | 1231146.9835 | 2682399.3985 | 1231164.0989 | 2682403.4505 | 1231177.7756 | 2682403.9197 | 1231179.974
12 | 2682408.8343 | 1230674.1981 | 2682410.3165 | 1230682.6955
13 | 2682408.8343 | 1230674.1981 | 2682407.3021 | 1230665.4151
14 | 2682324.5995 | 1231761.299 | 2682365.3356 | 1231772.3708 | 2682372.5177 | 1231773.2932 | 2682382.4327 | 1231771.5627 | 2682401.5915 | 1231759.7088
15 | 2682324.5995 | 1231761.299 | 2682313.9148 | 1231758.4491
16 | 2682324.5995 | 1231761.299 | 2682321.9425 | 1231774.252
17 | 2682401.5915 | 1231759.7088 | 2682421.644 | 1231747.3115 | 2682453.5898 | 1231728.7192 | 2682465.1666 | 1231725.6777 | 2682477.5526 | 1231728.1734
18 | 2682413.779 | 1231687.5054 | 2682415.6783 | 1231700.185 | 2682415.2279 | 1231716.2788 | 2682410.7837 | 1231736.9204 | 2682401.5915 | 1231759.7088
19 | 2682306.7692 | 1231756.5378 | 2682313.9148 | 1231758.4491
20 | 2682313.9148 | 1231758.4491 | 2682315.3559 | 1231745.7269 | 2682314.3854 | 1231743.9338
21 | 2682413.779 | 1231687.5054 | 2682421.5644 | 1231670.2448
22 | 2682421.5644 | 1231670.2448 | 2682424.7353 | 1231663.2147
23 | 2682240.565 | 1231222.1404 | 2682248.9437 | 1231224.2132 | 2682256.5608 | 1231226.0421
24 | 2682256.5608 | 1231226.0421 | 2682258.8028 | 1231226.5846 | 2682264.3751 | 1231227.8514
25 | 2682238.1648 | 1231231.9362 | 2682239.2466 | 1231227.6482 | 2682240.565 | 1231222.1404
26 | 2682230.6835 | 1231219.7465 | 2682240.565 | 1231222.1404
27 | 2682267.0752 | 1231234.6935 | 2682265.9214 | 1231229.9521 | 2682264.3751 | 1231227.8514
28 | 2682225.334 | 1231476.6171 | 2682220.4858 | 1231473.9482 | 2682236.3701 | 1231440.9784
29 | 2682236.3701 | 1231440.9784 | 2682231.1837 | 1231438.6606 | 2682243.5786 | 1231410.468 | 2682245.1254 | 1231397.2136 | 2682245.4346 | 1231392.3812 | 2682245.3672 | 1231386.3094 | 2682244.4588 | 1231369.3072 | 2682244.6006 | 1231359.6136
30 | 2682236.3701 | 1231440.9784 | 2682250.5363 | 1231447.3342
31 | 2682225.334 | 1231476.6171 | 2682228.7762 | 1231470.3381 | 2682234.2152 | 1231460.4176
32 | 2682244.6006 | 1231359.6136 | 2682244.6672 | 1231355.1712
33 | 2682244.6006 | 1231359.6136 | 2682234.3076 | 1231358.2731
34 | 2682411.427 | 1231244.3545 | 2682411.2427 | 1231234.7008 | 2682410.2178 | 1231221.7665 | 2682407.7462 | 1231197.9046 | 2682403.9197 | 1231179.974
35 | 2682411.427 | 1231244.3545 | 2682411.0857 | 1231252.5777 | 2682423.4177 | 1231253.0378 | 2682421.1024 | 1231260.5109 | 2682421.2716 | 1231267.974 | 2682422.4059 | 1231272.4706 | 2682425.8187 | 1231275.9759 | 2682427.1549 | 1231276.2946
36 | 2682427.1549 | 1231276.2946 | 2682430.5447 | 1231277.0866 | 2682435.4637 | 1231276.2987 | 2682445.9231 | 1231270.8266
37 | 2682403.9519 | 1231244.3064 | 2682411.427 | 1231244.3545
38 | 2682456.6433 | 1231265.218 | 2682445.9231 | 1231270.8266
39 | 2682257.5527 | 1231303.2204 | 2682254.6824 | 1231297.1765 | 2682255.3561 | 1231292.8272
40 | 2682244.6775 | 1231337.088 | 2682245.4176 | 1231328.4922 | 2682246.5531 | 1231314.8541 | 2682257.5527 | 1231303.2204
41 | 2682257.5527 | 1231303.2204 | 2682261.1577 | 1231299.412 | 2682276.1874 | 1231291.0141
42 | 2682229.434 | 1231337.4107 | 2682238.7493 | 1231338.5625 | 2682244.6775 | 1231337.088
43 | 2682244.6775 | 1231337.088 | 2682244.7977 | 1231346.4628 | 2682244.6672 | 1231355.1712
44 | 2682278.5395 | 1231278.1378 | 2682276.1874 | 1231291.0141
45 | 2682223.6809 | 1231356.8891 | 2682234.3076 | 1231358.2731
46 | 2682278.5395 | 1231278.1378 | 2682299.8569 | 1231281.6908 | 2682349.3829 | 1231289.4484 | 2682345.2782 | 1231242.4035 | 2682346.6929 | 1231234.8734
47 | 2682346.6929 | 1231234.8734 | 2682351.6312 | 1231230.5054 | 2682360.0812 | 1231230.7115 | 2682361.9567 | 1231231.0936
48 | 2682278.5395 | 1231278.1378 | 2682282.1292 | 1231258.4738
49 | 2682403.9519 | 1231244.3064 | 2682387.1329 | 1231238.058 | 2682374.2504 | 1231233.5986 | 2682361.9567 | 1231231.0936
50 | 2682229.434 | 1231337.4107 | 2682223.8483 | 1231336.0167
51 | 2682157.2281 | 1231261.9716 | 2682160.241 | 1231256.4358
52 | 2682149.6416 | 1231177.9308 | 2682150.3884 | 1231181.4436 | 2682156.0978 | 1231252.7829 | 2682157.2281 | 1231261.9716
53 | 2682157.2281 | 1231261.9716 | 2682157.9586 | 1231280.3499 | 2682156.0453 | 1231293.0193
54 | 2682180.5354 | 1231242.1355 | 2682170.8862 | 1231239.9228 | 2682166.3451 | 1231242.9622 | 2682162.8081 | 1231251.7194 | 2682160.241 | 1231256.4358
55 | 2682149.6416 | 1231177.9308 | 2682145.6817 | 1231183.858 | 2682123.4994 | 1231262.0498
56 | 2682150.97 | 1231309.2178 | 2682155.5574 | 1231296.25 | 2682156.0453 | 1231293.0193
57 | 2681654.3257 | 1231563.5201 | 2681673.3375 | 1231562.8474 | 2681724.4325 | 1231574.2462 | 2681774.6678 | 1231581.5085 | 2681809.1409 | 1231594.3471 | 2681820.6484 | 1231610.083 | 2681809.4253 | 1231660.0632 | 2681811.1286 | 1231666.1686 | 2681818.0619 | 1231679.1174 | 2681823.5608 | 1231683.485 | 2681950.4902 | 1231682.1765 | 2682003.6021 | 1231681.2191 | 2682026.4272 | 1231679.1547 | 2682045.8083 | 1231675.3084 | 2682066.4254 | 1231668.0545 | 2682086.0977 | 1231656.8405 | 2682102.019 | 1231645.2189
58 | 2682102.019 | 1231645.2189 | 2682171.6656 | 1231704.8359
59 | 2681654.3257 | 1231563.5201 | 2681641.4389 | 1231567.1012 | 2681635.6893 | 1231567.5013
60 | 2682171.6656 | 1231704.8359 | 2682173.0225 | 1231705.9974 | 2682188.2621 | 1231716.9725
61 | 2682220.7435 | 1231378.6858 | 2682201.8229 | 1231376.0053
62 | 2682220.7435 | 1231378.6858 | 2682221.7299 | 1231371.3662
63 | 2682223.295 | 1231359.7521 | 2682221.7299 | 1231371.3662
64 | 2682112.7505 | 1231299.9391 | 2682123.4994 | 1231262.0498
65 | 2682477.5526 | 1231728.1734 | 2682493.1567 | 1231734.5387 | 2682493.8455 | 1231734.8466
66 | 2682266.6138 | 1231237.389 | 2682266.2174 | 1231240.3078 | 2682265.0482 | 1231254.7349 | 2682282.1292 | 1231258.4738
67 | 2682450.0995 | 1230635.0845 | 2682456.099 | 1230631.8721 | 2682456.4815 | 1230631.556
68 | 2682463.0707 | 1230626.1115 | 2682456.4815 | 1230631.556
69 | 2682463.0707 | 1230626.1115 | 2682464.0873 | 1230625.2715
70 | 2681547.7486 | 1231565.1031 | 2681556.0151 | 1231568.7079 | 2681566.0264 | 1231571.0023 | 2681576.8488 | 1231571.5956 | 2681635.6893 | 1231567.5013
71 | 2681547.7486 | 1231565.1031 | 2681544.866 | 1231573.714 | 2681540.7537 | 1231580.3177 | 2681533.5544 | 1231585.0445
72 | 2681533.5544 | 1231585.0445 | 2681536.6062 | 1231592.8028 | 2681546.1342 | 1231618.1732 | 2681546.5551 | 1231623.3715 | 2681545.4524 | 1231628.6711 | 2681541.3257 | 1231632.4616 | 2681536.2732 | 1231635.2832 | 2681512.3322 | 1231642.0296
73 | 2682462.7279 | 1231263.4011 | 2682456.6433 | 1231265.218
74 | 2682456.6433 | 1231265.218 | 2682450.2162 | 1231250.7855 | 2682453.0137 | 1231243.0323
75 | 2682274.3951 | 1231726.7249 | 2682278.4204 | 1231734.1855 | 2682278.489 | 1231734.2973
76 | 2682280.3308 | 1231737.299 | 2682278.489 | 1231734.2973
77 | 2682413.2188 | 1231369.1102 | 2682414.1253 | 1231411.408
78 | 2682413.2188 | 1231369.1102 | 2682412.3454 | 1231338.1544 | 2682418.8659 | 1231338.7563
79 | 2682414.4632 | 1231427.1722 | 2682414.1253 | 1231411.408
80 | 2682418.8659 | 1231338.7563 | 2682431.0995 | 1231343.5126
81 | 2682418.8659 | 1231338.7563 | 2682418.5005 | 1231328.5108
82 | 2682440.8711 | 1231347.3117 | 2682431.0995 | 1231343.5126
83 | 2682223.6809 | 1231356.8891 | 2682223.295 | 1231359.7521
84 | 2682306.7692 | 1231756.5378 | 2682302.4613 | 1231771.2119
85 | 2682306.7692 | 1231756.5378 | 2682302.5078 | 1231755.8092
86 | 2682314.3854 | 1231743.9338 | 2682309.0693 | 1231734.1118
87 | 2682180.5354 | 1231242.1355 | 2682186.0367 | 1231218.3324
88 | 2682180.5354 | 1231242.1355 | 2682186.005 | 1231243.1562 | 2682187.1443 | 1231242.3825 | 2682192.8397 | 1231243.5065 | 2682195.9686 | 1231244.5504 | 2682195.7119 | 1231247.2265
89 | 2682150.97 | 1231309.2178 | 2682163.186 | 1231316.4138 | 2682182.1142 | 1231321.0617
90 | 2682150.97 | 1231309.2178 | 2682148.3324 | 1231315.3745 | 2682146.3341 | 1231323.4901
91 | 2682188.2621 | 1231716.9725 | 2682193.817 | 1231720.9729 | 2682203.5228 | 1231726.8071
92 | 2682417.3056 | 1231538.084 | 2682427.5228 | 1231541.8949 | 2682430.9251 | 1231543.9657 | 2682431.6454 | 1231546.6331 | 2682431.0177 | 1231549.4012
93 | 2682417.3056 | 1231538.084 | 2682416.5984 | 1231516.4548
94 | 2682415.9548 | 1231496.7699 | 2682416.5984 | 1231516.4548
95 | 2682501.517 | 1231056.7469 | 2682502.3489 | 1231083.3259 | 2682496.446 | 1231097.5332
96 | 2682468.4298 | 1231198.0126 | 2682478.6254 | 1231151.5774 | 2682488.7531 | 1231116.0488 | 2682496.446 | 1231097.5332
97 | 2682534.7036 | 1231742.1275 | 2682531.176 | 1231742.7275 | 2682520.6967 | 1231743.0935 | 2682512.0368 | 1231741.6945 | 2682503.4234 | 1231739.1288 | 2682493.8455 | 1231734.8466
98 | 2682267.0752 | 1231234.6935 | 2682266.6138 | 1231237.389
99 | 2682424.7353 | 1231663.2147 | 2682426.7424 | 1231658.7648
100 | 2682144.4979 | 1231330.947 | 2682146.3341 | 1231323.4901
101 | 2682213.226 | 1231259.6328 | 2682194.9231 | 1231255.5213
102 | 2682194.9231 | 1231255.5213 | 2682195.7119 | 1231247.2265
103 | 2682213.226 | 1231259.6328 | 2682214.423 | 1231251.3992 | 2682217.6294 | 1231229.3171 | 2682218.1151 | 1231225.9659 | 2682218.5924 | 1231222.6702 | 2682219.7906 | 1231217.0941
104 | 2682219.7906 | 1231217.0941 | 2682230.6835 | 1231219.7465
105 | 2682238.1648 | 1231231.9362 | 2682241.6121 | 1231232.6126
106 | 2682859.9609 | 1231464.7074 | 2682854.7848 | 1231466.4738
107 | 2682835.3286 | 1231473.1132 | 2682854.7848 | 1231466.4738
108 | 2682870.9435 | 1231462.4354 | 2682860.6822 | 1231464.4613 | 2682859.9609 | 1231464.7074
109 | 2682835.3286 | 1231473.1132 | 2682835.0132 | 1231473.2208 | 2682827.3581 | 1231477.4272
110 | 2682870.9435 | 1231462.4354 | 2682888.4566 | 1231458.9779 | 2682898.3184 | 1231456.1782
111 | 2682776.49 | 1231506.8959 | 2682791.9101 | 1231496.5923 | 2682809.2005 | 1231487.4045 | 2682827.3581 | 1231477.4272
112 | 2682776.49 | 1231506.8959 | 2682769.459 | 1231514.6812 | 2682763.2034 | 1231522.8109 | 2682757.0761 | 1231534.7784 | 2682753.2349 | 1231547.3781 | 2682748.5971 | 1231567.6832 | 2682745.1933 | 1231579.3328 | 2682738.1692 | 1231591.5325 | 2682729.5313 | 1231602.1419 | 2682673.2967 | 1231651.6386 | 2682671.5038 | 1231659.6525
113 | 2682776.49 | 1231506.8959 | 2682761.2336 | 1231459.2283 | 2682789.1466 | 1231430.1967 | 2682804.8754 | 1231423.0569
114 | 2682671.5038 | 1231659.6525 | 2682664.0671 | 1231659.6047 | 2682650.2385 | 1231669.8862 | 2682639.206 | 1231681.6967 | 2682627.3822 | 1231696.4982 | 2682618.4388 | 1231706.2251 | 2682604.9075 | 1231715.8327 | 2682541.9939 | 1231740.8875 | 2682534.7036 | 1231742.1275
115 | 2682824.8949 | 1231413.9695 | 2682804.8754 | 1231423.0569
116 | 2682824.8949 | 1231413.9695 | 2682835.1105 | 1231409.3323
117 | 2682864.934 | 1231399.0862 | 2682839.1483 | 1231407.4995 | 2682835.1105 | 1231409.3323
118 | 2682864.934 | 1231399.0862 | 2682866.2231 | 1231424.4996
119 | 2682866.2065 | 1231380.6134 | 2682864.934 | 1231399.0862
120 | 2682866.2065 | 1231380.6134 | 2682844.6089 | 1231372.3287
121 | 2682844.6089 | 1231372.3287 | 2682838.1973 | 1231369.8693
122 | 2682836.2211 | 1231369.1112 | 2682838.1973 | 1231369.8693
123 | 2682810.9626 | 1231359.4223 | 2682836.2211 | 1231369.1112
124 | 2682793.4452 | 1231352.7027 | 2682810.9626 | 1231359.4223
125 | 2682793.4452 | 1231352.7027 | 2682800.3099 | 1231345.4488 | 2682810.6132 | 1231334.7793
126 | 2682828.2044 | 1231316.5626 | 2682810.6132 | 1231334.7793
127 | 2682828.2044 | 1231316.5626 | 2682833.6844 | 1231310.8878
128 | 2682661.0292 | 1231323.1846 | 2682673.3249 | 1231307.1805
129 | 2682661.0292 | 1231323.1846 | 2682639.295 | 1231351.2877
130 | 2682661.0292 | 1231323.1846 | 2682646.5274 | 1231313.4899
131 | 2682639.295 | 1231351.2877 | 2682630.8798 | 1231362.1688
132 | 2682636.7306 | 1231307.2115 | 2682644.2645 | 1231311.9771 | 2682646.5274 | 1231313.4899
133 | 2682834.6814 | 1231309.8553 | 2682833.6844 | 1231310.8878
134 | 2682618.2196 | 1231378.539 | 2682630.8798 | 1231362.1688
135 | 2682636.7306 | 1231307.2115 | 2682633.2652 | 1231305.0194 | 2682629.5312 | 1231303.7234
136 | 2682834.6814 | 1231309.8553 | 2682837.2211 | 1231307.2253 | 2682837.2211 | 1231307.2253
137 | 2682842.6292 | 1231303.0814 | 2682837.2211 | 1231307.2253
138 | 2682842.6292 | 1231303.0814 | 2682843.8184 | 1231302.1701
139 | 2682851.841 | 1231294.7109 | 2682856.3729 | 1231290.1073
140 | 2682851.841 | 1231294.7109 | 2682846.5843 | 1231300.0507 | 2682843.8184 | 1231302.1701
141 | 2682856.3729 | 1231290.1073 | 2682857.6333 | 1231288.827
142 | 2682857.6333 | 1231288.827 | 2682865.7487 | 1231280.5832
143 | 2682875.4486 | 1231270.7299 | 2682865.7487 | 1231280.5832
144 | 2682875.4486 | 1231270.7299 | 2682885.9303 | 1231260.0824
145 | 2682892.0174 | 1231253.899 | 2682885.9303 | 1231260.0824
146 | 2682893.0011 | 1231252.8997 | 2682892.0174 | 1231253.899
147 | 2682893.0011 | 1231252.8997 | 2682897.74 | 1231248.0859
148 | 2682902.5475 | 1231243.2023 | 2682897.74 | 1231248.0859
149 | 2682821.2797 | 1231151.0949 | 2682827.9524 | 1231162.5291 | 2682848.2034 | 1231184.3049
150 | 2682821.2797 | 1231151.0949 | 2682805.2974 | 1231153.3072 | 2682791.6545 | 1231156.1303
151 | 2682859.0559 | 1231195.9745 | 2682848.2034 | 1231184.3049
152 | 2682791.6545 | 1231156.1303 | 2682793.7068 | 1231150.177 | 2682818.0151 | 1231127.1884 | 2682856.4377 | 1231094.0269
153 | 2682778.1182 | 1231158.9216 | 2682791.6545 | 1231156.1303
154 | 2683013.1014 | 1231171.5949 | 2683026.7408 | 1231174.4428 | 2683030.1272 | 1231178.1927
155 | 2683013.1014 | 1231171.5949 | 2683009.1858 | 1231180.791 | 2683004.1786 | 1231184.2842
156 | 2683030.1272 | 1231178.1927 | 2683030.1272 | 1231178.1927 | 2683032.5233 | 1231184.8327
157 | 2683004.1786 | 1231184.2842 | 2682998.6075 | 1231188.1707 | 2682984.9181 | 1231193.8333
158 | 2682978.0717 | 1231016.3427 | 2682982.4556 | 1231021.3518 | 2682996.5968 | 1231035.4165
159 | 2682978.0717 | 1231016.3427 | 2682973.8071 | 1231011.4687 | 2682966.3858 | 1231010.0531
160 | 2682966.3858 | 1231010.0531 | 2682961.0402 | 1231009.0334 | 2682951.3975 | 1231012.3123 | 2682951.3975 | 1231012.3123
161 | 2682914.1937 | 1231233.0586 | 2682926.8252 | 1231222.2951
162 | 2682902.5475 | 1231243.2023 | 2682907.2878 | 1231238.9432 | 2682914.1937 | 1231233.0586
163 | 2682926.8252 | 1231222.2951 | 2682927.7007 | 1231221.5491 | 2682937.9047 | 1231215.8456
164 | 2682902.5475 | 1231243.2023 | 2682892.9655 | 1231232.7971
165 | 2682941.287 | 1231213.9552 | 2682937.9047 | 1231215.8456
166 | 2682892.9655 | 1231232.7971 | 2682871.1098 | 1231209.0639
167 | 2682941.287 | 1231213.9552 | 2682947.1669 | 1231210.6686 | 2682955.3507 | 1231206.9593
168 | 2682871.1098 | 1231209.0639 | 2682868.8776 | 1231206.6399
169 | 2682955.3507 | 1231206.9593 | 2682961.0381 | 1231204.3815
170 | 2682859.0559 | 1231195.9745 | 2682868.8776 | 1231206.6399
171 | 2682977.9619 | 1231196.7108 | 2682961.0381 | 1231204.3815
172 | 2682977.9619 | 1231196.7108 | 2682984.9181 | 1231193.8333
173 | 2682977.9619 | 1231196.7108 | 2682972.3589 | 1231183.9625
174 | 2682972.3589 | 1231183.9625 | 2682971.9453 | 1231183.0215
175 | 2683035.8295 | 1231193.9944 | 2683032.5233 | 1231184.8327
176 | 2681502.3342 | 1231644.847 | 2681512.3322 | 1231642.0296
177 | 2682263.4609 | 1231778.5373 | 2682262.773 | 1231780.1676 | 2682256.4482 | 1231795.5463 | 2682256.0224 | 1231797.6886
178 | 2682264.6903 | 1231757.1003 | 2682267.7688 | 1231768.3285 | 2682263.4609 | 1231778.5373
179 | 2682468.4298 | 1231198.0126 | 2682466.7081 | 1231203.2492
180 | 2682468.4298 | 1231198.0126 | 2682476.1269 | 1231188.6272
181 | 2682466.7081 | 1231203.2492 | 2682459.9365 | 1231223.8461 | 2682453.0137 | 1231243.0323
182 | 2682476.2565 | 1231188.4691 | 2682476.1269 | 1231188.6272
183 | 2682476.3802 | 1231188.3182 | 2682476.2565 | 1231188.4691
184 | 2682665.6527 | 1230913.476 | 2682670.4889 | 1230896.8873 | 2682675.1196 | 1230886.9282
185 | 2682665.6527 | 1230913.476 | 2682675.1467 | 1230915.9875 | 2682684.1025 | 1230921.8117
186 | 2682547.2918 | 1231099.3666 | 2682540.6315 | 1231108.8526 | 2682508.9026 | 1231148.6621 | 2682476.3802 | 1231188.3182
187 | 2682684.1025 | 1230921.8117 | 2682688.8399 | 1230924.8925
188 | 2682719.2852 | 1230946.0709 | 2682715.0448 | 1230945.1959 | 2682697.8244 | 1230930.7353 | 2682688.8399 | 1230924.8925
189 | 2682887.199 | 1231067.4776 | 2682882.2766 | 1231053.8329 | 2682859.1055 | 1231019.1192 | 2682819.0073 | 1230974.4631 | 2682798.8893 | 1230962.4969 | 2682719.2852 | 1230946.0709
190 | 2682462.7279 | 1231263.4011 | 2682487.1689 | 1231254.7645
191 | 2682489.9252 | 1231254.1111 | 2682488.5538 | 1231254.2752 | 2682487.1689 | 1231254.7645
192 | 2682489.9252 | 1231254.1111 | 2682499.2967 | 1231252.99 | 2682511.0423 | 1231254.2204
193 | 2682525.9188 | 1231263.4333 | 2682517.6963 | 1231258.3045 | 2682511.0423 | 1231254.2204
194 | 2682525.9188 | 1231263.4333 | 2682537.339 | 1231252.1061 | 2682540.5523 | 1231249.7269
195 | 2682525.9188 | 1231263.4333 | 2682519.8745 | 1231272.7389
196 | 2682504.4105 | 1231296.5466 | 2682501.1933 | 1231294.7786 | 2682495.102 | 1231283.4418 | 2682488.9589 | 1231279.4549
197 | 2682504.4105 | 1231296.5466 | 2682519.8745 | 1231272.7389
198 | 2682499.6262 | 1231304.5414 | 2682504.4105 | 1231296.5466
199 | 2682540.5523 | 1231249.7269 | 2682552.3004 | 1231241.0283 | 2682557.7857 | 1231238.3708
200 | 2682499.6262 | 1231304.5414 | 2682510.9592 | 1231310.9364 | 2682519.444 | 1231311.3544 | 2682543.2203 | 1231301.4553 | 2682552.6832 | 1231300.1635 | 2682558.8281 | 1231300.2193
201 | 2682499.6262 | 1231304.5414 | 2682485.2972 | 1231327.144
202 | 2682462.1632 | 1231354.3118 | 2682453.4865 | 1231358.9947 | 2682450.6837 | 1231352.4736 | 2682440.8711 | 1231347.3117
203 | 2682440.8711 | 1231347.3117 | 2682444.6222 | 1231334.1515
204 | 2682462.1632 | 1231354.3118 | 2682471.7884 | 1231360.4162 | 2682490.3329 | 1231367.823 | 2682493.3341 | 1231368.7129
205 | 2682462.1632 | 1231354.3118 | 2682470.6078 | 1231347.2462 | 2682478.3079 | 1231338.169 | 2682485.2972 | 1231327.144
206 | 2682450.4171 | 1231313.8209 | 2682444.6222 | 1231334.1515
207 | 2682493.3341 | 1231368.7129 | 2682508.9792 | 1231373.3522 | 2682517.0963 | 1231376.1158
208 | 2682415.1551 | 1231459.4562 | 2682414.4632 | 1231427.1722
209 | 2682517.8353 | 1231376.3674 | 2682517.0963 | 1231376.1158
210 | 2682558.8281 | 1231300.2193 | 2682571.7536 | 1231300.3365
211 | 2682587.2321 | 1231300.4768 | 2682571.7536 | 1231300.3365
212 | 2682587.2321 | 1231300.4768 | 2682587.7429 | 1231269.7181 | 2682588.5675 | 1231265.9714 | 2682591.6308 | 1231263.5567 | 2682599.6654 | 1231260.3413
213 | 2682587.2321 | 1231300.4768 | 2682594.1368 | 1231300.4965
214 | 2682523.0103 | 1231378.1294 | 2682517.8353 | 1231376.3674
215 | 2682523.4279 | 1231378.2716 | 2682523.0103 | 1231378.1294
216 | 2682528.9259 | 1231380.1435 | 2682523.4279 | 1231378.2716
217 | 2682529.6618 | 1231380.3941 | 2682528.9259 | 1231380.1435
218 | 2682540.6129 | 1231384.1226 | 2682529.6618 | 1231380.3941
219 | 2682621.509 | 1231251.5996 | 2682599.6654 | 1231260.3413
220 | 2682594.1368 | 1231300.4965 | 2682603.9906 | 1231300.5246
221 | 2682621.509 | 1231251.5996 | 2682632.7862 | 1231247.0865
222 | 2682629.5312 | 1231303.7234 | 2682620.451 | 1231300.5716 | 2682603.9906 | 1231300.5246
223 | 2682632.7862 | 1231247.0865 | 2682677.74 | 1231229.0961
224 | 2682604.6021 | 1231396.1469 | 2682618.2196 | 1231378.539
225 | 2682604.6021 | 1231396.1469 | 2682601.8339 | 1231399.7262 | 2682594.717 | 1231404.4417 | 2682586.3289 | 1231404.7032 | 2682578.5974 | 1231402.4165 | 2682572.2244 | 1231402.1055 | 2682565.982 | 1231404.9319 | 2682558.1085 | 1231410.7298
226 | 2682554.1828 | 1231413.6206 | 2682558.1085 | 1231410.7298
227 | 2682554.1828 | 1231413.6206 | 2682530.2906 | 1231431.2142
228 | 2682530.2906 | 1231431.2142 | 2682523.1676 | 1231436.4595 | 2682516.0902 | 1231441.7407
229 | 2682512.6061 | 1231444.3406 | 2682516.0902 | 1231441.7407
230 | 2682722.1177 | 1231243.6722 | 2682705.4363 | 1231265.3847
231 | 2682734.5118 | 1231227.5401 | 2682722.1177 | 1231243.6722
232 | 2682707.2878 | 1231217.2711 | 2682677.74 | 1231229.0961
233 | 2682707.2878 | 1231217.2711 | 2682709.8254 | 1231216.2556 | 2682716.2139 | 1231215.4661 | 2682721.7343 | 1231217.7334 | 2682723.5657 | 1231219.139
234 | 2682734.5118 | 1231227.5401 | 2682723.5657 | 1231219.139
235 | 2682778.1182 | 1231158.9216 | 2682778.2089 | 1231163.8263 | 2682777.7215 | 1231167.8223 | 2682773.7772 | 1231175.8396 | 2682758.3346 | 1231196.1728
236 | 2682734.5118 | 1231227.5401 | 2682758.3346 | 1231196.1728
237 | 2682887.199 | 1231067.4776 | 2682856.4377 | 1231094.0269
238 | 2682887.199 | 1231067.4776 | 2682897.7264 | 1231058.4315
239 | 2682859.0559 | 1231195.9745 | 2682845.0956 | 1231210.1862
240 | 2682485.7955 | 1231487.7593 | 2682465.757 | 1231490.5971
241 | 2682487.4879 | 1231490.5288 | 2682487.1863 | 1231487.5623 | 2682485.7955 | 1231487.7593
242 | 2682444.4342 | 1231493.6168 | 2682465.757 | 1231490.5971
243 | 2682482.9536 | 1231516.9462 | 2682488.2458 | 1231497.9843 | 2682487.4879 | 1231490.5288
244 | 2682415.9548 | 1231496.7699 | 2682423.4024 | 1231496.5953 | 2682444.4342 | 1231493.6168
245 | 2682482.9536 | 1231516.9462 | 2682488.1436 | 1231525.5353
246 | 2682415.9548 | 1231496.7699 | 2682415.1551 | 1231459.4562
247 | 2682499.9862 | 1231525.9656 | 2682488.1436 | 1231525.5353 | 2682488.1436 | 1231525.5353
248 | 2682499.9862 | 1231525.9656 | 2682501.2184 | 1231526.0104
249 | 2682897.7264 | 1231058.4315 | 2682923.8935 | 1231035.9463
250 | 2682940.2979 | 1231021.85 | 2682923.8935 | 1231035.9463
251 | 2682940.2979 | 1231021.85 | 2682951.3975 | 1231012.3123
252 | 2682203.5228 | 1231726.8071 | 2682211.1671 | 1231731.4021
253 | 2682211.1671 | 1231731.4021 | 2682221.494 | 1231737.6096
254 | 2682233.523 | 1231744.8402 | 2682221.494 | 1231737.6096
255 | 2682233.523 | 1231744.8402 | 2682243.2755 | 1231750.7024
256 | 2682243.2755 | 1231750.7024 | 2682245.0126 | 1231751.7466 | 2682245.0126 | 1231751.7466
257 | 2682264.6903 | 1231757.1003 | 2682256.6853 | 1231755.444 | 2682245.0126 | 1231751.7466
258 | 2682264.6903 | 1231757.1003 | 2682281.648 | 1231754.4112
259 | 2682288.2276 | 1231753.3678 | 2682281.648 | 1231754.4112
260 | 2682288.2276 | 1231753.3678 | 2682302.5078 | 1231755.8092
261 | 2682288.2276 | 1231753.3678 | 2682285.6935 | 1231746.0388 | 2682280.3308 | 1231737.299
262 | 2682309.6018 | 1231697.7257 | 2682304.6551 | 1231713.9283
263 | 2682309.6018 | 1231697.7257 | 2682312.5559 | 1231688.0493
264 | 2682303.8429 | 1231716.5885 | 2682304.6551 | 1231713.9283
265 | 2682303.8429 | 1231716.5885 | 2682302.3073 | 1231721.6185 | 2682309.0693 | 1231734.1118
266 | 2682300.4819 | 1231777.9545 | 2682302.4613 | 1231771.2119
267 | 2682544.5227 | 1231385.4538 | 2682540.6129 | 1231384.1226
268 | 2682426.7424 | 1231658.7648 | 2682429.8857 | 1231651.7959
269 | 2682429.8857 | 1231651.7959 | 2682432.7406 | 1231645.4664
270 | 2682432.7406 | 1231645.4664 | 2682435.8935 | 1231638.4763
271 | 2682435.8935 | 1231638.4763 | 2682438.2254 | 1231633.3062
272 | 2682438.2254 | 1231633.3062 | 2682441.3952 | 1231626.2785
273 | 2682446.4909 | 1231614.9812 | 2682441.3952 | 1231626.2785
274 | 2682446.4909 | 1231614.9812 | 2682448.9666 | 1231609.4924
275 | 2682448.9666 | 1231609.4924 | 2682452.0864 | 1231602.5756
276 | 2682452.0864 | 1231602.5756 | 2682456.1624 | 1231593.5389 | 2682458.3995 | 1231587.0719
277 | 2682458.9652 | 1231585.4367 | 2682458.3995 | 1231587.0719
278 | 2682458.9652 | 1231585.4367 | 2682466.6352 | 1231563.2654
279 | 2682469.1256 | 1231556.0666 | 2682466.6352 | 1231563.2654
280 | 2682470.2229 | 1231552.8946 | 2682469.1256 | 1231556.0666
281 | 2682845.0956 | 1231210.1862 | 2682814.0769 | 1231241.7636
282 | 2682814.0769 | 1231241.7636 | 2682809 | 1231246.9319
283 | 2682809 | 1231246.9319 | 2682796.1596 | 1231260.0036
284 | 2682796.1596 | 1231260.0036 | 2682791.0879 | 1231265.1666

## bus_geodata
| x | y | coords
0 | 2682333.1781 | 1230616.9911
1 | 2682355.9245 | 1230613.5447
2 | 2682116.1683 | 1230686.3954
3 | 2682395.2198 | 1230627.3667
4 | 2682120.5645 | 1230694.4172
5 | 2682398.5029 | 1230630.484
6 | 2682257.253 | 1230919.6242
7 | 2682406.0865 | 1230658.4464
8 | 2682426.1783 | 1230643.259
9 | 2682375.6413 | 1231114.68
10 | 2682408.8343 | 1230674.1981
11 | 2682410.3165 | 1230682.6955
12 | 2682407.3021 | 1230665.4151
13 | 2682324.5995 | 1231761.299
14 | 2682401.5915 | 1231759.7088
15 | 2682313.9148 | 1231758.4491
16 | 2682321.9425 | 1231774.252
17 | 2682413.779 | 1231687.5054
18 | 2682421.5644 | 1231670.2448
19 | 2682256.5608 | 1231226.0421
20 | 2682240.565 | 1231222.1404
21 | 2682264.3751 | 1231227.8514
22 | 2682236.3701 | 1231440.9784
23 | 2682225.334 | 1231476.6171
24 | 2682244.6006 | 1231359.6136
25 | 2682250.5363 | 1231447.3342
26 | 2682403.9197 | 1231179.974
27 | 2682427.1549 | 1231276.2946
28 | 2682411.427 | 1231244.3545
29 | 2682445.9231 | 1231270.8266
30 | 2682234.2152 | 1231460.4176
31 | 2682257.5527 | 1231303.2204
32 | 2682255.3561 | 1231292.8272
33 | 2682244.6775 | 1231337.088
34 | 2682276.1874 | 1231291.0141
35 | 2682244.6672 | 1231355.1712
36 | 2682234.3076 | 1231358.2731
37 | 2682346.6929 | 1231234.8734
38 | 2682278.5395 | 1231278.1378
39 | 2682361.9567 | 1231231.0936
40 | 2682229.434 | 1231337.4107
41 | 2682157.2281 | 1231261.9716
42 | 2682160.241 | 1231256.4358
43 | 2682149.6416 | 1231177.9308
44 | 2682156.0453 | 1231293.0193
45 | 2682102.019 | 1231645.2189
46 | 2681654.3257 | 1231563.5201
47 | 2682171.6656 | 1231704.8359
48 | 2682220.7435 | 1231378.6858
49 | 2682201.8229 | 1231376.0053
50 | 2682221.7299 | 1231371.3662
51 | 2682123.4994 | 1231262.0498
52 | 2682477.5526 | 1231728.1734
53 | 2682282.1292 | 1231258.4738
54 | 2682403.9519 | 1231244.3064
55 | 2682450.0995 | 1230635.0845
56 | 2682456.4815 | 1230631.556
57 | 2682463.0707 | 1230626.1115
58 | 2682464.0873 | 1230625.2715
59 | 2681547.7486 | 1231565.1031
60 | 2681635.6893 | 1231567.5013
61 | 2681533.5544 | 1231585.0445
62 | 2682456.6433 | 1231265.218
63 | 2682274.3951 | 1231726.7249
64 | 2682278.489 | 1231734.2973
65 | 2682413.2188 | 1231369.1102
66 | 2682414.1253 | 1231411.408
67 | 2682418.8659 | 1231338.7563
68 | 2682431.0995 | 1231343.5126
69 | 2682418.5005 | 1231328.5108
70 | 2682223.6809 | 1231356.8891
71 | 2682306.7692 | 1231756.5378
72 | 2682314.3854 | 1231743.9338
73 | 2682223.8483 | 1231336.0167
74 | 2682180.5354 | 1231242.1355
75 | 2682150.97 | 1231309.2178
76 | 2682188.2621 | 1231716.9725
77 | 2682223.295 | 1231359.7521
78 | 2682431.0177 | 1231549.4012
79 | 2682417.3056 | 1231538.084
80 | 2682416.5984 | 1231516.4548
81 | 2682501.517 | 1231056.7469
82 | 2682496.446 | 1231097.5332
83 | 2682112.7505 | 1231299.9391
84 | 2682493.8455 | 1231734.8466
85 | 2682266.6138 | 1231237.389
86 | 2682424.7353 | 1231663.2147
87 | 2682144.4979 | 1231330.947
88 | 2682146.3341 | 1231323.4901
89 | 2682194.9231 | 1231255.5213
90 | 2682213.226 | 1231259.6328
91 | 2682195.7119 | 1231247.2265
92 | 2682219.7906 | 1231217.0941
93 | 2682238.1648 | 1231231.9362
94 | 2682230.6835 | 1231219.7465
95 | 2682267.0752 | 1231234.6935
96 | 2682241.6121 | 1231232.6126
97 | 2682854.7848 | 1231466.4738
98 | 2682859.9609 | 1231464.7074
99 | 2682835.3286 | 1231473.1132
100 | 2682870.9435 | 1231462.4354
101 | 2682827.3581 | 1231477.4272
102 | 2682898.3184 | 1231456.1782
103 | 2682776.49 | 1231506.8959
104 | 2682671.5038 | 1231659.6525
105 | 2682804.8754 | 1231423.0569
106 | 2682835.1105 | 1231409.3323
107 | 2682824.8949 | 1231413.9695
108 | 2682864.934 | 1231399.0862
109 | 2682866.2231 | 1231424.4996
110 | 2682866.2065 | 1231380.6134
111 | 2682844.6089 | 1231372.3287
112 | 2682838.1973 | 1231369.8693
113 | 2682534.7036 | 1231742.1275
114 | 2682810.9626 | 1231359.4223
115 | 2682836.2211 | 1231369.1112
116 | 2682793.4452 | 1231352.7027
117 | 2682810.6132 | 1231334.7793
118 | 2682828.2044 | 1231316.5626
119 | 2682661.0292 | 1231323.1846
120 | 2682673.3249 | 1231307.1805
121 | 2682639.295 | 1231351.2877
122 | 2682646.5274 | 1231313.4899
123 | 2682833.6844 | 1231310.8878
124 | 2682630.8798 | 1231362.1688
125 | 2682636.7306 | 1231307.2115
126 | 2682834.6814 | 1231309.8553
127 | 2682837.2211 | 1231307.2253
128 | 2682842.6292 | 1231303.0814
129 | 2682851.841 | 1231294.7109
130 | 2682856.3729 | 1231290.1074
131 | 2682843.8184 | 1231302.1701
132 | 2682857.6333 | 1231288.827
133 | 2682865.7487 | 1231280.5832
134 | 2682875.4486 | 1231270.7299
135 | 2682885.9303 | 1231260.0824
136 | 2682892.0174 | 1231253.899
137 | 2682893.0011 | 1231252.8997
138 | 2682897.74 | 1231248.0859
139 | 2682821.2797 | 1231151.0949
140 | 2682848.2034 | 1231184.3049
141 | 2682791.6545 | 1231156.1303
142 | 2683013.1014 | 1231171.5949
143 | 2683030.1272 | 1231178.1927
144 | 2683004.1786 | 1231184.2842
145 | 2682978.0717 | 1231016.3427
146 | 2682996.5968 | 1231035.4165
147 | 2682966.3858 | 1231010.0531
148 | 2682914.1937 | 1231233.0586
149 | 2682926.8252 | 1231222.2951
150 | 2682902.5475 | 1231243.2023
151 | 2682937.9047 | 1231215.8456
152 | 2682892.9655 | 1231232.7971
153 | 2682941.287 | 1231213.9552
154 | 2682871.1098 | 1231209.0639
155 | 2682955.3507 | 1231206.9593
156 | 2682868.8776 | 1231206.6399
157 | 2682961.0381 | 1231204.3815
158 | 2682977.9619 | 1231196.7108
159 | 2682984.9181 | 1231193.8333
160 | 2682972.3589 | 1231183.9625
161 | 2682971.9453 | 1231183.0215
162 | 2683032.5233 | 1231184.8327
163 | 2681502.3342 | 1231644.847
164 | 2681512.3322 | 1231642.0296
165 | 2682256.0224 | 1231797.6886
166 | 2682263.4609 | 1231778.5373
167 | 2682182.1142 | 1231321.0617
168 | 2682186.0367 | 1231218.3324
169 | 2682468.4298 | 1231198.0126
170 | 2682466.7081 | 1231203.2492
171 | 2682476.1269 | 1231188.6272
172 | 2682453.0137 | 1231243.0323
173 | 2682476.2565 | 1231188.4691
174 | 2682675.1196 | 1230886.9282
175 | 2682665.6527 | 1230913.476
176 | 2682547.2918 | 1231099.3666
177 | 2682476.3802 | 1231188.3182
178 | 2682684.1026 | 1230921.8117
179 | 2682688.8399 | 1230924.8925
180 | 2682719.2852 | 1230946.0709
181 | 2682462.7279 | 1231263.4011
182 | 2682487.1689 | 1231254.7645
183 | 2682489.9252 | 1231254.1111
184 | 2682511.0423 | 1231254.2204
185 | 2682525.9188 | 1231263.4333
186 | 2682488.9589 | 1231279.4549
187 | 2682504.4105 | 1231296.5466
188 | 2682540.5523 | 1231249.7269
189 | 2682519.8745 | 1231272.7389
190 | 2682499.6262 | 1231304.5414
191 | 2682557.7857 | 1231238.3708
192 | 2682440.8711 | 1231347.3117
193 | 2682462.1632 | 1231354.3118
194 | 2682444.6222 | 1231334.1515
195 | 2682493.3341 | 1231368.7129
196 | 2682485.2972 | 1231327.144
197 | 2682414.4632 | 1231427.1722
198 | 2682450.4171 | 1231313.8209
199 | 2682517.0963 | 1231376.1158
200 | 2682558.8281 | 1231300.2193
201 | 2682571.7536 | 1231300.3365
202 | 2682587.2321 | 1231300.4768
203 | 2682517.8353 | 1231376.3674
204 | 2682523.0103 | 1231378.1294
205 | 2682523.4279 | 1231378.2716
206 | 2682528.9259 | 1231380.1435
207 | 2682529.6618 | 1231380.3941
208 | 2682599.6654 | 1231260.3413
209 | 2682594.1368 | 1231300.4965
210 | 2682621.509 | 1231251.5996
211 | 2682603.9906 | 1231300.5246
212 | 2682629.5312 | 1231303.7234
213 | 2682632.7862 | 1231247.0865
214 | 2682604.6021 | 1231396.1469
215 | 2682618.2196 | 1231378.539
216 | 2682558.1085 | 1231410.7298
217 | 2682554.1828 | 1231413.6206
218 | 2682530.2906 | 1231431.2142
219 | 2682516.0902 | 1231441.7407
220 | 2682705.4363 | 1231265.3847
221 | 2682722.1177 | 1231243.6722
222 | 2682677.74 | 1231229.0961
223 | 2682707.2878 | 1231217.2711
224 | 2682723.5657 | 1231219.139
225 | 2682778.1182 | 1231158.9216
226 | 2682758.3346 | 1231196.1728
227 | 2682856.4377 | 1231094.0269
228 | 2682734.5118 | 1231227.5401
229 | 2682887.199 | 1231067.4776
230 | 2683035.8295 | 1231193.9944
231 | 2682859.0559 | 1231195.9745
232 | 2682512.6061 | 1231444.3406
233 | 2682485.7955 | 1231487.7593
234 | 2682465.757 | 1231490.5971
235 | 2682487.4879 | 1231490.5288
236 | 2682444.4342 | 1231493.6168
237 | 2682482.9536 | 1231516.9462
238 | 2682415.9548 | 1231496.7699
239 | 2682488.1436 | 1231525.5353
240 | 2682415.1551 | 1231459.4562
241 | 2682499.9862 | 1231525.9656
242 | 2682501.2184 | 1231526.0104
243 | 2682897.7264 | 1231058.4315
244 | 2682923.8935 | 1231035.9463
245 | 2682940.2979 | 1231021.85
246 | 2682951.3975 | 1231012.3123
247 | 2682203.5228 | 1231726.8071
248 | 2682211.1671 | 1231731.4021
249 | 2682221.494 | 1231737.6096
250 | 2682233.523 | 1231744.8402
251 | 2682243.2755 | 1231750.7024
252 | 2682245.0126 | 1231751.7466
253 | 2682264.6903 | 1231757.1003
254 | 2682281.648 | 1231754.4112
255 | 2682288.2276 | 1231753.3678
256 | 2682280.3308 | 1231737.299
257 | 2682302.5078 | 1231755.8092
258 | 2682309.6018 | 1231697.7257
259 | 2682304.6551 | 1231713.9283
260 | 2682312.5559 | 1231688.0493
261 | 2682303.8429 | 1231716.5885
262 | 2682309.0693 | 1231734.1118
263 | 2682302.4613 | 1231771.2119
264 | 2682300.4819 | 1231777.9545
265 | 2682540.6129 | 1231384.1226
266 | 2682544.5227 | 1231385.4538
267 | 2682426.7424 | 1231658.7648
268 | 2682429.8857 | 1231651.7959
269 | 2682432.7406 | 1231645.4664
270 | 2682435.8935 | 1231638.4763
271 | 2682438.2254 | 1231633.3062
272 | 2682441.3952 | 1231626.2785
273 | 2682446.4909 | 1231614.9812
274 | 2682448.9666 | 1231609.4924
275 | 2682452.0864 | 1231602.5756
276 | 2682458.3995 | 1231587.0719
277 | 2682458.9652 | 1231585.4367
278 | 2682466.6352 | 1231563.2654
279 | 2682469.1256 | 1231556.0666
280 | 2682470.2229 | 1231552.8946
281 | 2682845.0956 | 1231210.1862
282 | 2682814.0769 | 1231241.7636
283 | 2682808.9999 | 1231246.9319
284 | 2682796.1596 | 1231260.0036
285 | 2682791.0879 | 1231265.1666
286 | 2682504.4105 | 1231296.5466

## line_std_types
| c_nf_per_km | r_ohm_per_km | x_ohm_per_km | max_i_ka | type | q_mm2 | alpha | voltage_rating
NAYY 4x50 SE | 210 | 0.642 | 0.083 | 0.142 | cs | 50 | 0.00403 | LV
NAYY 4x120 SE | 264 | 0.225 | 0.08 | 0.242 | cs | 120 | 0.00403 | LV
NAYY 4x150 SE | 261 | 0.208 | 0.08 | 0.27 | cs | 150 | 0.00403 | LV
NA2XS2Y 1x95 RM/25 12/20 kV | 216 | 0.313 | 0.132 | 0.252 | cs | 95 | 0.00403 | MV
NA2XS2Y 1x185 RM/25 12/20 kV | 273 | 0.161 | 0.117 | 0.362 | cs | 185 | 0.00403 | MV
NA2XS2Y 1x240 RM/25 12/20 kV | 304 | 0.122 | 0.112 | 0.421 | cs | 240 | 0.00403 | MV
NA2XS2Y 1x95 RM/25 6/10 kV | 315 | 0.313 | 0.123 | 0.249 | cs | 95 | 0.00403 | MV
NA2XS2Y 1x185 RM/25 6/10 kV | 406 | 0.161 | 0.11 | 0.358 | cs | 185 | 0.00403 | MV
NA2XS2Y 1x240 RM/25 6/10 kV | 456 | 0.122 | 0.105 | 0.416 | cs | 240 | 0.00403 | MV
NA2XS2Y 1x150 RM/25 12/20 kV | 250 | 0.206 | 0.116 | 0.319 | cs | 150 | 0.00403 | MV
NA2XS2Y 1x120 RM/25 12/20 kV | 230 | 0.253 | 0.119 | 0.283 | cs | 120 | 0.00403 | MV
NA2XS2Y 1x70 RM/25 12/20 kV | 190 | 0.443 | 0.132 | 0.22 | cs | 70 | 0.00403 | MV
NA2XS2Y 1x150 RM/25 6/10 kV | 360 | 0.206 | 0.11 | 0.315 | cs | 150 | 0.00403 | MV
NA2XS2Y 1x120 RM/25 6/10 kV | 340 | 0.253 | 0.113 | 0.28 | cs | 120 | 0.00403 | MV
NA2XS2Y 1x70 RM/25 6/10 kV | 280 | 0.443 | 0.123 | 0.217 | cs | 70 | 0.00403 | MV
N2XS(FL)2Y 1x120 RM/35 64/110 kV | 112 | 0.153 | 0.166 | 0.366 | cs | 120 | 0.00393 | HV
N2XS(FL)2Y 1x185 RM/35 64/110 kV | 125 | 0.099 | 0.156 | 0.457 | cs | 185 | 0.00393 | HV
N2XS(FL)2Y 1x240 RM/35 64/110 kV | 135 | 0.075 | 0.149 | 0.526 | cs | 240 | 0.00393 | HV
N2XS(FL)2Y 1x300 RM/35 64/110 kV | 144 | 0.06 | 0.144 | 0.588 | cs | 300 | 0.00393 | HV
15-AL1/3-ST1A 0.4 | 11 | 1.8769 | 0.35 | 0.105 | ol | 16 | 0.00403 | LV
24-AL1/4-ST1A 0.4 | 11.25 | 1.2012 | 0.335 | 0.14 | ol | 24 | 0.00403 | LV
48-AL1/8-ST1A 0.4 | 12.2 | 0.5939 | 0.3 | 0.21 | ol | 48 | 0.00403 | LV
94-AL1/15-ST1A 0.4 | 13.2 | 0.306 | 0.29 | 0.35 | ol | 94 | 0.00403 | LV
34-AL1/6-ST1A 10.0 | 9.7 | 0.8342 | 0.36 | 0.17 | ol | 34 | 0.00403 | MV
48-AL1/8-ST1A 10.0 | 10.1 | 0.5939 | 0.35 | 0.21 | ol | 48 | 0.00403 | MV
70-AL1/11-ST1A 10.0 | 10.4 | 0.4132 | 0.339 | 0.29 | ol | 70 | 0.00403 | MV
94-AL1/15-ST1A 10.0 | 10.75 | 0.306 | 0.33 | 0.35 | ol | 94 | 0.00403 | MV
122-AL1/20-ST1A 10.0 | 11.1 | 0.2376 | 0.323 | 0.41 | ol | 122 | 0.00403 | MV
149-AL1/24-ST1A 10.0 | 11.25 | 0.194 | 0.315 | 0.47 | ol | 149 | 0.00403 | MV
34-AL1/6-ST1A 20.0 | 9.15 | 0.8342 | 0.382 | 0.17 | ol | 34 | 0.00403 | MV
48-AL1/8-ST1A 20.0 | 9.5 | 0.5939 | 0.372 | 0.21 | ol | 48 | 0.00403 | MV
70-AL1/11-ST1A 20.0 | 9.7 | 0.4132 | 0.36 | 0.29 | ol | 70 | 0.00403 | MV
94-AL1/15-ST1A 20.0 | 10 | 0.306 | 0.35 | 0.35 | ol | 94 | 0.00403 | MV
122-AL1/20-ST1A 20.0 | 10.3 | 0.2376 | 0.344 | 0.41 | ol | 122 | 0.00403 | MV
149-AL1/24-ST1A 20.0 | 10.5 | 0.194 | 0.337 | 0.47 | ol | 149 | 0.00403 | MV
184-AL1/30-ST1A 20.0 | 10.75 | 0.1571 | 0.33 | 0.535 | ol | 184 | 0.00403 | MV
243-AL1/39-ST1A 20.0 | 11 | 0.1188 | 0.32 | 0.645 | ol | 243 | 0.00403 | MV
48-AL1/8-ST1A 110.0 | 8 | 0.5939 | 0.46 | 0.21 | ol | 48 | 0.00403 | HV
70-AL1/11-ST1A 110.0 | 8.4 | 0.4132 | 0.45 | 0.29 | ol | 70 | 0.00403 | HV
94-AL1/15-ST1A 110.0 | 8.65 | 0.306 | 0.44 | 0.35 | ol | 94 | 0.00403 | HV
122-AL1/20-ST1A 110.0 | 8.5 | 0.2376 | 0.43 | 0.41 | ol | 122 | 0.00403 | HV
149-AL1/24-ST1A 110.0 | 8.75 | 0.194 | 0.41 | 0.47 | ol | 149 | 0.00403 | HV
184-AL1/30-ST1A 110.0 | 8.8 | 0.1571 | 0.4 | 0.535 | ol | 184 | 0.00403 | HV
243-AL1/39-ST1A 110.0 | 9 | 0.1188 | 0.39 | 0.645 | ol | 243 | 0.00403 | HV
305-AL1/39-ST1A 110.0 | 9.2 | 0.0949 | 0.38 | 0.74 | ol | 305 | 0.00403 | HV
490-AL1/64-ST1A 110.0 | 9.75 | 0.059 | 0.37 | 0.96 | ol | 490 | 0.00403 | HV
679-AL1/86-ST1A 110.0 | 9.95 | 0.042 | 0.36 | 1.15 | ol | 679 | 0.00403 | HV
490-AL1/64-ST1A 220.0 | 10 | 0.059 | 0.285 | 0.96 | ol | 490 | 0.00403 | HV
679-AL1/86-ST1A 220.0 | 11.7 | 0.042 | 0.275 | 1.15 | ol | 679 | 0.00403 | HV
490-AL1/64-ST1A 380.0 | 11 | 0.059 | 0.253 | 0.96 | ol | 490 | 0.00403 | HV
679-AL1/86-ST1A 380.0 | 14.6 | 0.042 | 0.25 | 1.15 | ol | 679 | 0.00403 | HV

## trafo_std_types
| i0_percent | pfe_kw | vkr_percent | sn_mva | vn_lv_kv | vn_hv_kv | vk_percent | shift_degree | vector_group | tap_side | tap_neutral | tap_min | tap_max | tap_step_degree | tap_step_percent | tap_phase_shifter
160 MVA 380/110 kV | 0.06 | 60 | 0.25 | 160 | 110 | 380 | 12.2 | 0 | Yy0 | hv | 0 | -9 | 9 | 0 | 1.5 | FALSE
100 MVA 220/110 kV | 0.06 | 55 | 0.26 | 100 | 110 | 220 | 12 | 0 | Yy0 | hv | 0 | -9 | 9 | 0 | 1.5 | FALSE
63 MVA 110/20 kV | 0.04 | 22 | 0.32 | 63 | 20 | 110 | 18 | 150 | YNd5 | hv | 0 | -9 | 9 | 0 | 1.5 | FALSE
40 MVA 110/20 kV | 0.05 | 18 | 0.34 | 40 | 20 | 110 | 16.2 | 150 | YNd5 | hv | 0 | -9 | 9 | 0 | 1.5 | FALSE
25 MVA 110/20 kV | 0.07 | 14 | 0.41 | 25 | 20 | 110 | 12 | 150 | YNd5 | hv | 0 | -9 | 9 | 0 | 1.5 | FALSE
63 MVA 110/10 kV | 0.04 | 22 | 0.32 | 63 | 10 | 110 | 18 | 150 | YNd5 | hv | 0 | -9 | 9 | 0 | 1.5 | FALSE
40 MVA 110/10 kV | 0.05 | 18 | 0.34 | 40 | 10 | 110 | 16.2 | 150 | YNd5 | hv | 0 | -9 | 9 | 0 | 1.5 | FALSE
25 MVA 110/10 kV | 0.07 | 14 | 0.41 | 25 | 10 | 110 | 12 | 150 | YNd5 | hv | 0 | -9 | 9 | 0 | 1.5 | FALSE
0.25 MVA 20/0.4 kV | 0.32 | 0.8 | 1.44 | 0.25 | 0.4 | 20 | 6 | 150 | Yzn5 | hv | 0 | -2 | 2 | 0 | 2.5 | FALSE
0.4 MVA 20/0.4 kV | 0.3375 | 1.35 | 1.425 | 0.4 | 0.4 | 20 | 6 | 150 | Dyn5 | hv | 0 | -2 | 2 | 0 | 2.5 | FALSE
0.63 MVA 20/0.4 kV | 0.2619 | 1.65 | 1.206 | 0.63 | 0.4 | 20 | 6 | 150 | Dyn5 | hv | 0 | -2 | 2 | 0 | 2.5 | FALSE
0.25 MVA 10/0.4 kV | 0.24 | 0.6 | 1.2 | 0.25 | 0.4 | 10 | 4 | 150 | Dyn5 | hv | 0 | -2 | 2 | 0 | 2.5 | FALSE
0.4 MVA 10/0.4 kV | 0.2375 | 0.95 | 1.325 | 0.4 | 0.4 | 10 | 4 | 150 | Dyn5 | hv | 0 | -2 | 2 | 0 | 2.5 | FALSE
0.63 MVA 10/0.4 kV | 0.1873 | 1.18 | 1.0794 | 0.63 | 0.4 | 10 | 4 | 150 | Dyn5 | hv | 0 | -2 | 2 | 0 | 2.5 | FALSE

## trafo3w_std_types
| sn_hv_mva | sn_mv_mva | sn_lv_mva | vn_hv_kv | vn_mv_kv | vn_lv_kv | vk_hv_percent | vk_mv_percent | vk_lv_percent | vkr_hv_percent | vkr_mv_percent | vkr_lv_percent | pfe_kw | i0_percent | shift_mv_degree | shift_lv_degree | vector_group | tap_side | tap_neutral | tap_min | tap_max | tap_step_percent
63/25/38 MVA 110/20/10 kV | 63 | 25 | 38 | 110 | 20 | 10 | 10.4 | 10.4 | 10.4 | 0.28 | 0.32 | 0.35 | 35 | 0.89 | 0 | 0 | YN0yn0yn0 | hv | 0 | -10 | 10 | 1.2
63/25/38 MVA 110/10/10 kV | 63 | 25 | 38 | 110 | 10 | 10 | 10.4 | 10.4 | 10.4 | 0.28 | 0.32 | 0.35 | 35 | 0.89 | 0 | 0 | YN0yn0yn0 | hv | 0 | -10 | 10 | 1.2

## fuse_std_types
| fuse_type | i_rated_a | t_avg | t_min | t_total | x_avg | x_min | x_total
HV 100A | HV 100A | 100 | 0 | [10.0, 3.64, 0.854, 0.281, 0.1, 0.0531, 0.022, 0.01] | [10.0, 4.267, 1.21, 0.403, 0.1, 0.058, 0.022, 0.01] | 0 | [300.0, 350.0, 450.0, 550.0, 700.0, 850.0, 1200.0, 1752.0] | [600.0, 700.0, 900.0, 1150.0, 1665.0, 2000.0, 3000.0, 4313.0]
HV 10A | HV 10A | 10 | 0 | [10.0, 1675.0, 0.344, 0.156, 0.1, 0.0417, 0.0171, 0.01] | [10.0, 1.3, 0.3, 0.155, 0.1, 0.0555, 0.023, 0.01] | 0 | [30.0, 32.0, 35.0, 37.0, 39.0, 50.0, 70.0, 88.0] | [60.0, 70.0, 80.0, 87.0, 94.0, 110.0, 150.0, 216.0]
HV 125A | HV 125A | 125 | 0 | [10.0, 1.82, 0.344, 0.1, 0.0467, 0.0269, 0.01] | [10.0, 2.478, 0.426, 0.1, 0.0427, 0.0211, 0.01] | 0 | [375.0, 500.0, 700.0, 925.0, 1200.0, 1500.0, 2341.0] | [750.0, 1000.0, 1500.0, 2200.0, 3000.0, 4000.0, 5765.0]
HV 160A | HV 160A | 160 | 0 | [10.0, 4.15, 1.03, 0.198, 0.1, 0.051, 0.0172, 0.01] | [10.0, 2.3, 0.734, 0.274, 0.1, 0.046, 0.0177, 0.01] | 0 | [480.0, 550.0, 700.0, 1000.0, 1260.0, 1600.0, 2500.0, 3227.0] | [960.0, 1300.0, 1700.0, 2200.0, 2996.0, 4000.0, 6000.0, 7946.0]
HV 16A | HV 16A | 16 | 0 | [10.0, 0.352, 0.164, 0.1, 0.0649, 0.0342, 0.01] | [10.0, 2.34, 0.722, 0.181, 0.1, 0.055, 0.0296, 0.01] | 0 | [48.0, 60.0, 65.0, 71.0, 80.0, 100.0, 162.0] | [96.0, 110.0, 125.0, 150.0, 168.0, 200.0, 250.0, 398.0]
HV 200A | HV 200A | 200 | 0 | [10.0, 4.267, 1.21, 0.403, 0.1, 0.058, 0.022, 0.01] | [10.0, 3.73, 1.654, 0.328, 0.1, 0.0531, 0.019, 0.01] | 0 | [600.0, 700.0, 900.0, 1150.0, 1665.0, 2000.0, 3000.0, 4313.0] | [1200.0, 1500.0, 1800.0, 2700.0, 3960.0, 5000.0, 7500.0, 10620.0]
HV 20A | HV 20A | 20 | 0 | [10.0, 1.3, 0.3, 0.155, 0.1, 0.0555, 0.023, 0.01] | [10.0, 1.3, 0.161, 0.1, 0.0611, 0.0399, 0.0141, 0.01] | 0 | [60.0, 70.0, 80.0, 87.0, 94.0, 110.0, 150.0, 216.0] | [120.0, 150.0, 200.0, 223.0, 260.0, 300.0, 450.0, 532.0]
HV 25A | HV 25A | 25 | 0 | [10.0, 2.512, 0.833, 0.299, 0.1, 0.0372, 0.0223, 0.01] | [10.0, 3.125, 0.597, 0.198, 0.1, 0.0378, 0.022, 0.01] | 0 | [75.0, 82.0, 90.0, 100.0, 124.0, 170.0, 200.0, 289.0] | [150.0, 170.0, 210.0, 250.0, 294.0, 400.0, 500.0, 711.0]
HV 31.5A | HV 31.5A | 31.5 | 0 | [10.0, 2.34, 0.722, 0.181, 0.1, 0.055, 0.0296, 0.01] | [10.0, 2.84, 0.368, 0.164, 0.1, 0.0621, 0.0378, 0.0195, 0.01] | 0 | [95.0, 110.0, 125.0, 150.0, 165.0, 200.0, 250.0, 390.0] | [189.0, 220.0, 300.0, 350.0, 393.0, 450.0, 530.0, 700.0, 960.0]
HV 40A | HV 40A | 40 | 0 | [10.0, 1.3, 0.161, 0.1, 0.0611, 0.0399, 0.0141, 0.01] | [10.0, 2.05, 0.369, 0.198, 0.1, 0.051, 0.0298, 0.01] | 0 | [120.0, 150.0, 200.0, 223.0, 260.0, 300.0, 450.0, 532.0] | [240.0, 300.0, 400.0, 450.0, 530.0, 650.0, 800.0, 1311.0]
HV 50A | HV 50A | 50 | 0 | [10.0, 3.215, 0.597, 0.198, 0.1, 0.0378, 0.022, 0.01] | [10.0, 3.64, 0.854, 0.281, 0.1, 0.0531, 0.022, 0.01] | 0 | [150.0, 170.0, 210.0, 250.0, 294.0, 400.0, 500.0, 711.0] | [300.0, 350.0, 450.0, 550.0, 700.0, 850.0, 1200.0, 1752.0]
HV 6.3A | HV 6.3A | 6.3 | 0 | [10.0, 1.39, 0.344, 0.168, 0.1, 0.056, 0.0263, 0.01] | [10.0, 1.711, 0.516, 0.198, 0.1, 0.0634, 0.0303, 0.01] | 0 | [19.0, 19.5, 20.4, 20.8, 22.0, 25.0, 32.0, 48.0] | [38.0, 40.0, 43.0, 48.0, 53.0, 60.0, 75.0, 118.0]
HV 63A | HV 63A | 63 | 0 | [10.0, 2.84, 0.368, 0.164, 0.1, 0.0621, 0.0378, 0.0195, 0.01] | [10.0, 1.82, 0.344, 0.1, 0.0467, 0.0269, 0.01] | 0 | [189.0, 220.0, 300.0, 350.0, 393.0, 450.0, 530.0, 700.0, 961.0] | [378.0, 500.0, 700.0, 934.0, 1200.0, 1500.0, 2366.0]
HV 80A | HV 80A | 80 | 0 | [10.0, 2.05, 0.369, 0.198, 0.1, 0.051, 0.0298, 0.01] | [10.0, 4.15, 1.03, 0.198, 0.1, 0.051, 0.0172, 0.01] | 0 | [240.0, 300.0, 400.0, 450.0, 530.0, 650.0, 800.0, 1311.0] | [480.0, 550.0, 700.0, 1000.0, 1260.0, 1600.0, 2500.0, 3227.0]
Siemens NH-1-100 | Siemens NH-1-100 | 100 | [5400.0, 2000.0, 400.0, 20.0, 1.0, 0.2, 0.012, 0.004] | 0 | 0 | [150.0, 190.0, 250.0, 430.0, 900.0, 1250.0, 2700.0, 3600.0] | 0 | 0
Siemens NH-1-125 | Siemens NH-1-125 | 125 | [4800.0, 120.0, 7.0, 0.1, 0.004] | 0 | 0 | [180.0, 400.0, 740.0, 2000.0, 4250.0] | 0 | 0
Siemens NH-1-16 | Siemens NH-1-16 | 16 | [4000.0, 400.0, 2.0, 0.1, 0.04, 0.01] | 0 | 0 | [26.0, 35.0, 75.0, 150.0, 200.0, 300.0] | 0 | 0
Siemens NH-1-160 | Siemens NH-1-160 | 160 | [4800.0, 120.0, 7.0, 0.1, 0.004] | 0 | 0 | [210.0, 500.0, 900.0, 2300.0, 5000.0] | 0 | 0
Siemens NH-1-25 | Siemens NH-1-25 | 25 | [4000.0, 1000.0, 10.0, 0.2, 0.02, 0.01] | 0 | 0 | [40.0, 50.0, 100.0, 210.0, 400.0, 500.0] | 0 | 0
Siemens NH-1-50 | Siemens NH-1-50 | 50 | [4000.0, 40.0, 4.0, 1.0, 0.02, 0.01] | 0 | 0 | [86.0, 200.0, 300.0, 400.0, 1000.0, 1280.0] | 0 | 0
Siemens NH-1-63 | Siemens NH-1-63 | 63 | [4000.0, 100.0, 10.0, 2.0, 0.04, 0.01] | 0 | 0 | [100.0, 200.0, 300.0, 400.0, 1000.0, 1500.0] | 0 | 0
Siemens NH-1-80 | Siemens NH-1-80 | 80 | [4800.0, 120.0, 7.0, 0.1, 0.01] | 0 | 0 | [150.58, 250.0, 450.0, 1150.0, 2470.0] | 0 | 0
Siemens NH-2-1000 | Siemens NH-2-1000 | 1000 | [4800.0, 120.0, 7.0, 0.1, 0.004] | 0 | 0 | [1900.0, 3500.0, 8400.0, 24000.0, 52000.0] | 0 | 0
Siemens NH-2-200 | Siemens NH-2-200 | 200 | [4800.0, 120.0, 7.0, 0.1, 0.004] | 0 | 0 | [280.0, 650.0, 1200.0, 3000.0, 7000.0] | 0 | 0
Siemens NH-2-224 | Siemens NH-2-224 | 224 | [4800.0, 120.0, 7.0, 0.2, 0.04, 0.004] | 0 | 0 | [400.0, 750.0, 1453.0, 3025.0, 4315.0, 7600.0] | 0 | 0
Siemens NH-2-250 | Siemens NH-2-250 | 250 | [4800.0, 120.0, 7.0, 0.1, 0.004] | 0 | 0 | [450.0, 800.0, 1650.0, 4000.0, 8500.0] | 0 | 0
Siemens NH-2-315 | Siemens NH-2-315 | 315 | [4800.0, 120.0, 7.0, 0.1, 0.004] | 0 | 0 | [550.0, 920.0, 1900.0, 5000.0, 11000.0] | 0 | 0
Siemens NH-2-355 | Siemens NH-2-355 | 355 | [4800.0, 120.0, 6.0, 0.1, 0.004] | 0 | 0 | [650.0, 1116.27, 2350.0, 5840.0, 12790.0] | 0 | 0
Siemens NH-2-400 | Siemens NH-2-400 | 400 | [4800.0, 120.0, 7.0, 0.1, 0.004] | 0 | 0 | [720.0, 1350.0, 2800.0, 6500.0, 15000.0] | 0 | 0
Siemens NH-2-425 | Siemens NH-2-425 | 425 | [4800.0, 120.0, 7.0, 0.1, 0.004] | 0 | 0 | [850.0, 1500.0, 3050.0, 7500.0, 16500.0] | 0 | 0
Siemens NH-2-630 | Siemens NH-2-630 | 630 | [4800.0, 120.0, 7.0, 0.1, 0.004] | 0 | 0 | [1200.0, 2000.0, 4800.0, 12000.0, 26000.0] | 0 | 0

## dtypes
| element | column | dtype
0 | bus | name | object
1 | bus | vn_kv | float64
2 | bus | type | object
3 | bus | zone | object
4 | bus | in_service | bool
5 | load | name | object
6 | load | bus | uint32
7 | load | p_mw | float64
8 | load | q_mvar | float64
9 | load | const_z_percent | float64
10 | load | const_i_percent | float64
11 | load | sn_mva | float64
12 | load | scaling | float64
13 | load | in_service | bool
14 | load | type | object
15 | ext_grid | name | object
16 | ext_grid | bus | uint32
17 | ext_grid | vm_pu | float64
18 | ext_grid | va_degree | float64
19 | ext_grid | slack_weight | float64
20 | ext_grid | in_service | bool
21 | line | name | object
22 | line | std_type | object
23 | line | from_bus | uint32
24 | line | to_bus | uint32
25 | line | length_km | float64
26 | line | r_ohm_per_km | float64
27 | line | x_ohm_per_km | float64
28 | line | c_nf_per_km | float64
29 | line | g_us_per_km | float64
30 | line | max_i_ka | float64
31 | line | df | float64
32 | line | parallel | uint32
33 | line | type | object
34 | line | in_service | bool
35 | trafo | name | object
36 | trafo | std_type | object
37 | trafo | hv_bus | uint32
38 | trafo | lv_bus | uint32
39 | trafo | sn_mva | float64
40 | trafo | vn_hv_kv | float64
41 | trafo | vn_lv_kv | float64
42 | trafo | vk_percent | float64
43 | trafo | vkr_percent | float64
44 | trafo | pfe_kw | float64
45 | trafo | i0_percent | float64
46 | trafo | shift_degree | float64
47 | trafo | tap_side | object
48 | trafo | tap_neutral | int32
49 | trafo | tap_min | int32
50 | trafo | tap_max | int32
51 | trafo | tap_step_percent | float64
52 | trafo | tap_step_degree | float64
53 | trafo | tap_pos | int32
54 | trafo | tap_phase_shifter | bool
55 | trafo | parallel | uint32
56 | trafo | df | float64
57 | trafo | in_service | bool
58 | line_geodata | coords | object
59 | bus_geodata | x | float64
60 | bus_geodata | y | float64
61 | bus_geodata | coords | object

## parameters
| version | format_version | converged | OPF_converged | name | f_hz | sn_mva
0 | 2.14.6 | 2.14.0 | FALSE | FALSE |  | 50 | 1