## bus
| name | vn_kv | type | zone | in_service
0 | bus_LV_611-2_0_4_node_0 | 0.4 | n |  | TRUE
1 | bus_LV_611-2_0_4_node_1 | 0.4 | n |  | TRUE
2 | bus_LV_611-2_0_4_node_2 | 0.4 | n |  | TRUE
3 | bus_LV_611-2_0_4_node_3 | 0.4 | n |  | TRUE
4 | bus_LV_611-2_0_4_node_142 | 0.4 | n |  | TRUE
5 | bus_LV_611-2_0_4_node_53 | 0.4 | n |  | TRUE
6 | bus_LV_611-2_0_4_node_55 | 0.4 | n |  | TRUE
7 | bus_LV_611-2_0_4_node_51 | 0.4 | n |  | TRUE
8 | bus_LV_611-2_0_4_node_140 | 0.4 | n |  | TRUE
9 | bus_LV_611-2_0_4_node_141 | 0.4 | n |  | TRUE
10 | bus_LV_611-2_0_4_node_4 | 0.4 | n |  | TRUE
11 | bus_LV_611-2_0_4_node_5 | 0.4 | n |  | TRUE
12 | bus_LV_611-2_0_4_node_6 | 0.4 | n |  | TRUE
13 | bus_LV_611-2_0_4_node_7 | 0.4 | n |  | TRUE
14 | bus_LV_611-2_0_4_node_8 | 0.4 | n |  | TRUE
15 | bus_LV_611-2_0_4_node_9 | 0.4 | n |  | TRUE
16 | bus_LV_611-2_0_4_node_10 | 0.4 | n |  | TRUE
17 | bus_LV_611-2_0_4_node_99 | 0.4 | n |  | TRUE
18 | bus_LV_611-2_0_4_node_80 | 0.4 | n |  | TRUE
19 | bus_LV_611-2_0_4_node_100 | 0.4 | n |  | TRUE
20 | bus_LV_611-2_0_4_node_81 | 0.4 | n |  | TRUE
21 | bus_LV_611-2_0_4_node_11 | 0.4 | n |  | TRUE
22 | bus_LV_611-2_0_4_node_12 | 0.4 | n |  | TRUE
23 | bus_LV_611-2_0_4_node_13 | 0.4 | n |  | TRUE
24 | bus_LV_611-2_0_4_node_14 | 0.4 | n |  | TRUE
25 | bus_LV_611-2_0_4_node_15 | 0.4 | n |  | TRUE
26 | bus_LV_611-2_0_4_node_16 | 0.4 | n |  | TRUE
27 | bus_LV_611-2_0_4_node_17 | 0.4 | n |  | TRUE
28 | bus_LV_611-2_0_4_node_18 | 0.4 | n |  | TRUE
29 | bus_LV_611-2_0_4_node_75 | 0.4 | n |  | TRUE
30 | bus_LV_611-2_0_4_node_29 | 0.4 | n |  | TRUE
31 | bus_LV_611-2_0_4_node_66 | 0.4 | n |  | TRUE
32 | bus_LV_611-2_0_4_node_76 | 0.4 | n |  | TRUE
33 | bus_LV_611-2_0_4_node_31 | 0.4 | n |  | TRUE
34 | bus_LV_611-2_0_4_node_27 | 0.4 | n |  | TRUE
35 | bus_LV_611-2_0_4_node_46 | 0.4 | n |  | TRUE
36 | bus_LV_611-2_0_4_node_19 | 0.4 | n |  | TRUE
37 | bus_LV_611-2_0_4_node_20 | 0.4 | n |  | TRUE
38 | bus_LV_611-2_0_4_node_21 | 0.4 | n |  | TRUE
39 | bus_LV_611-2_0_4_node_22 | 0.4 | n |  | TRUE
40 | bus_LV_611-2_0_4_node_23 | 0.4 | n |  | TRUE
41 | bus_LV_611-2_0_4_node_24 | 0.4 | n |  | TRUE
42 | bus_LV_611-2_0_4_node_47 | 0.4 | n |  | TRUE
43 | bus_LV_611-2_0_4_node_25 | 0.4 | n |  | TRUE
44 | bus_LV_611-2_0_4_node_48 | 0.4 | n |  | TRUE
45 | bus_LV_611-2_0_4_node_26 | 0.4 | n |  | TRUE
46 | bus_LV_611-2_0_4_node_35 | 0.4 | n |  | TRUE
47 | bus_LV_611-2_0_4_node_36 | 0.4 | n |  | TRUE
48 | bus_LV_611-2_0_4_node_28 | 0.4 | n |  | TRUE
49 | bus_LV_611-2_0_4_node_30 | 0.4 | n |  | TRUE
50 | bus_LV_611-2_0_4_node_32 | 0.4 | n |  | TRUE
51 | bus_LV_611-2_0_4_node_33 | 0.4 | n |  | TRUE
52 | bus_LV_611-2_0_4_node_34 | 0.4 | n |  | TRUE
53 | bus_LV_611-2_0_4_node_110 | 0.4 | n |  | TRUE
54 | bus_LV_611-2_0_4_node_136 | 0.4 | n |  | TRUE
55 | bus_LV_611-2_0_4_node_123 | 0.4 | n |  | TRUE
56 | bus_LV_611-2_0_4_node_106 | 0.4 | n |  | TRUE
57 | bus_LV_611-2_0_4_node_137 | 0.4 | n |  | TRUE
58 | bus_LV_611-2_0_4_node_37 | 0.4 | n |  | TRUE
59 | bus_LV_611-2_0_4_node_38 | 0.4 | n |  | TRUE
60 | bus_LV_611-2_0_4_node_39 | 0.4 | n |  | TRUE
61 | bus_LV_611-2_0_4_node_40 | 0.4 | n |  | TRUE
62 | bus_LV_611-2_0_4_node_41 | 0.4 | n |  | TRUE
63 | bus_LV_611-2_0_4_node_42 | 0.4 | n |  | TRUE
64 | bus_LV_611-2_0_4_node_43 | 0.4 | n |  | TRUE
65 | bus_LV_611-2_0_4_node_44 | 0.4 | n |  | TRUE
66 | bus_LV_611-2_0_4_node_45 | 0.4 | n |  | TRUE
67 | bus_LV_611-2_0_4_node_64 | 0.4 | n |  | TRUE
68 | bus_LV_611-2_0_4_node_65 | 0.4 | n |  | TRUE
69 | bus_LV_611-2_0_4_node_49 | 0.4 | n |  | TRUE
70 | bus_LV_611-2_0_4_node_50 | 0.4 | n |  | TRUE
71 | bus_LV_611-2_0_4_node_58 | 0.4 | n |  | TRUE
72 | bus_LV_611-2_0_4_node_52 | 0.4 | n |  | TRUE
73 | bus_LV_611-2_0_4_node_54 | 0.4 | n |  | TRUE
74 | bus_LV_611-2_0_4_node_56 | 0.4 | n |  | TRUE
75 | bus_LV_611-2_0_4_node_74 | 0.4 | n |  | TRUE
76 | bus_LV_611-2_0_4_node_57 | 0.4 | n |  | TRUE
77 | bus_LV_611-2_0_4_node_62 | 0.4 | n |  | TRUE
78 | bus_LV_611-2_0_4_node_59 | 0.4 | n |  | TRUE
79 | bus_LV_611-2_0_4_node_63 | 0.4 | n |  | TRUE
80 | bus_LV_611-2_0_4_node_60 | 0.4 | n |  | TRUE
81 | bus_LV_611-2_0_4_node_61 | 0.4 | n |  | TRUE
82 | bus_LV_611-2_0_4_node_69 | 0.4 | n |  | TRUE
83 | bus_LV_611-2_0_4_node_71 | 0.4 | n |  | TRUE
84 | bus_LV_611-2_0_4_node_67 | 0.4 | n |  | TRUE
85 | bus_LV_611-2_0_4_node_73 | 0.4 | n |  | TRUE
86 | bus_LV_611-2_0_4_node_68 | 0.4 | n |  | TRUE
87 | bus_LV_611-2_0_4_node_70 | 0.4 | n |  | TRUE
88 | bus_LV_611-2_0_4_node_72 | 0.4 | n |  | TRUE
89 | bus_LV_611-2_0_4_node_78 | 0.4 | n |  | TRUE
90 | bus_LV_611-2_0_4_node_79 | 0.4 | n |  | TRUE
91 | bus_LV_611-2_0_4_node_83 | 0.4 | n |  | TRUE
92 | bus_LV_611-2_0_4_node_143 | 0.4 | n |  | TRUE
93 | bus_LV_611-2_0_4_node_82 | 0.4 | n |  | TRUE
94 | bus_LV_611-2_0_4_node_84 | 0.4 | n |  | TRUE
95 | bus_LV_611-2_0_4_node_91 | 0.4 | n |  | TRUE
96 | bus_LV_611-2_0_4_node_92 | 0.4 | n |  | TRUE
97 | bus_LV_611-2_0_4_node_85 | 0.4 | n |  | TRUE
98 | bus_LV_611-2_0_4_node_86 | 0.4 | n |  | TRUE
99 | bus_LV_611-2_0_4_node_87 | 0.4 | n |  | TRUE
100 | bus_LV_611-2_0_4_node_88 | 0.4 | n |  | TRUE
101 | bus_LV_611-2_0_4_node_89 | 0.4 | n |  | TRUE
102 | bus_LV_611-2_0_4_node_90 | 0.4 | n |  | TRUE
103 | bus_LV_611-2_0_4_node_98 | 0.4 | n |  | TRUE
104 | bus_LV_611-2_0_4_node_109 | 0.4 | n |  | TRUE
105 | bus_LV_611-2_0_4_node_102 | 0.4 | n |  | TRUE
106 | bus_LV_611-2_0_4_node_93 | 0.4 | n |  | TRUE
107 | bus_LV_611-2_0_4_node_94 | 0.4 | n |  | TRUE
108 | bus_LV_611-2_0_4_node_95 | 0.4 | n |  | TRUE
109 | bus_LV_611-2_0_4_node_96 | 0.4 | n |  | TRUE
110 | bus_LV_611-2_0_4_node_97 | 0.4 | n |  | TRUE
111 | bus_LV_611-2_0_4_node_101 | 0.4 | n |  | TRUE
112 | bus_LV_611-2_0_4_node_113 | 0.4 | n |  | TRUE
113 | bus_LV_611-2_0_4_node_114 | 0.4 | n |  | TRUE
114 | bus_LV_611-2_0_4_node_119 | 0.4 | n |  | TRUE
115 | bus_LV_611-2_0_4_node_116 | 0.4 | n |  | TRUE
116 | bus_LV_611-2_0_4_node_115 | 0.4 | n |  | TRUE
117 | bus_LV_611-2_0_4_node_103 | 0.4 | n |  | TRUE
118 | bus_LV_611-2_0_4_node_104 | 0.4 | n |  | TRUE
119 | bus_LV_611-2_0_4_node_107 | 0.4 | n |  | TRUE
120 | bus_LV_611-2_0_4_node_111 | 0.4 | n |  | TRUE
121 | bus_LV_611-2_0_4_node_108 | 0.4 | n |  | TRUE
122 | bus_LV_611-2_0_4_node_112 | 0.4 | n |  | TRUE
123 | bus_LV_611-2_0_4_node_138 | 0.4 | n |  | TRUE
124 | bus_LV_611-2_0_4_node_135 | 0.4 | n |  | TRUE
125 | bus_LV_611-2_0_4_node_121 | 0.4 | n |  | TRUE
126 | bus_LV_611-2_0_4_node_117 | 0.4 | n |  | TRUE
127 | bus_LV_611-2_0_4_node_124 | 0.4 | n |  | TRUE
128 | bus_LV_611-2_0_4_node_139 | 0.4 | n |  | TRUE
129 | bus_LV_611-2_0_4_node_118 | 0.4 | n |  | TRUE
130 | bus_LV_611-2_0_4_node_120 | 0.4 | n |  | TRUE
131 | bus_LV_611-2_0_4_node_122 | 0.4 | n |  | TRUE
132 | bus_LV_611-2_0_4_node_132 | 0.4 | n |  | TRUE
133 | bus_LV_611-2_0_4_node_130 | 0.4 | n |  | TRUE
134 | bus_LV_611-2_0_4_node_125 | 0.4 | n |  | TRUE
135 | bus_LV_611-2_0_4_node_126 | 0.4 | n |  | TRUE
136 | bus_LV_611-2_0_4_node_127 | 0.4 | n |  | TRUE
137 | bus_LV_611-2_0_4_node_128 | 0.4 | n |  | TRUE
138 | bus_LV_611-2_0_4_node_129 | 0.4 | n |  | TRUE
139 | bus_LV_611-2_0_4_node_131 | 0.4 | n |  | TRUE
140 | bus_LV_611-2_0_4_node_133 | 0.4 | n |  | TRUE
141 | bus_MV_122_0_node_102 | 20 | n |  | TRUE

## load
| name | bus | p_mw | q_mvar | const_z_percent | const_i_percent | sn_mva | scaling | in_service | type
0 | LV_611-2_0_4_load_0 | 0 | 0.0050546 | 0.0012668 | 0 | 0 |  | 1 | TRUE | wye
1 | LV_611-2_0_4_load_1 | 1 | 0.0030038 | 0.00075281 | 0 | 0 |  | 1 | TRUE | wye
2 | LV_611-2_0_4_load_142 | 4 | 0.0037402 | 0.00093739 | 0 | 0 |  | 1 | TRUE | wye
3 | LV_611-2_0_4_load_55 | 6 | 0.0021566 | 0.00054049 | 0 | 0 |  | 1 | TRUE | wye
4 | LV_611-2_0_4_load_51 | 7 | 0.0061635 | 0.0015447 | 0 | 0 |  | 1 | TRUE | wye
5 | LV_611-2_0_4_load_140 | 8 | 0.0015247 | 0.00038213 | 0 | 0 |  | 1 | TRUE | wye
6 | LV_611-2_0_4_load_141 | 9 | 0.00365 | 0.00091478 | 0 | 0 |  | 1 | TRUE | wye
7 | LV_611-2_0_4_load_4 | 10 | 0.0016299 | 0.0004085 | 0 | 0 |  | 1 | TRUE | wye
8 | LV_611-2_0_4_load_5 | 11 | 0.0027469 | 0.00068844 | 0 | 0 |  | 1 | TRUE | wye
9 | LV_611-2_0_4_load_6 | 12 | 0.0061088 | 0.001531 | 0 | 0 |  | 1 | TRUE | wye
10 | LV_611-2_0_4_load_7 | 13 | 0.0024051 | 0.00060276 | 0 | 0 |  | 1 | TRUE | wye
11 | LV_611-2_0_4_load_8 | 14 | 0.006609 | 0.0016564 | 0 | 0 |  | 1 | TRUE | wye
12 | LV_611-2_0_4_load_9 | 15 | 0.0024626 | 0.00061719 | 0 | 0 |  | 1 | TRUE | wye
13 | LV_611-2_0_4_load_10 | 16 | 0.0055562 | 0.0013925 | 0 | 0 |  | 1 | TRUE | wye
14 | LV_611-2_0_4_load_99 | 17 | 0.0012294 | 0.00030812 | 0 | 0 |  | 1 | TRUE | wye
15 | LV_611-2_0_4_load_80 | 18 | 0.0067792 | 0.001699 | 0 | 0 |  | 1 | TRUE | wye
16 | LV_611-2_0_4_load_100 | 19 | 0.0028581 | 0.00071631 | 0 | 0 |  | 1 | TRUE | wye
17 | LV_611-2_0_4_load_11 | 21 | 0.0077849 | 0.0019511 | 0 | 0 |  | 1 | TRUE | wye
18 | LV_611-2_0_4_load_12 | 22 | 0.0045696 | 0.0011453 | 0 | 0 |  | 1 | TRUE | wye
19 | LV_611-2_0_4_load_13 | 23 | 0.0092983 | 0.0023304 | 0 | 0 |  | 1 | TRUE | wye
20 | LV_611-2_0_4_load_14 | 24 | 0.0083195 | 0.0020851 | 0 | 0 |  | 1 | TRUE | wye
21 | LV_611-2_0_4_load_17 | 27 | 0.0048361 | 0.001212 | 0 | 0 |  | 1 | TRUE | wye
22 | LV_611-2_0_4_load_18 | 28 | 0.0064208 | 0.0016092 | 0 | 0 |  | 1 | TRUE | wye
23 | LV_611-2_0_4_load_75 | 29 | 0.0048816 | 0.0012234 | 0 | 0 |  | 1 | TRUE | wye
24 | LV_611-2_0_4_load_66 | 31 | 0.0027113 | 0.00067952 | 0 | 0 |  | 1 | TRUE | wye
25 | LV_611-2_0_4_load_27 | 34 | 0.0027063 | 0.00067826 | 0 | 0 |  | 1 | TRUE | wye
26 | LV_611-2_0_4_load_46 | 35 | 0.0027118 | 0.00067965 | 0 | 0 |  | 1 | TRUE | wye
27 | LV_611-2_0_4_load_19 | 36 | 0.0026323 | 0.00065971 | 0 | 0 |  | 1 | TRUE | wye
28 | LV_611-2_0_4_load_20 | 37 | 0.0015333 | 0.00038428 | 0 | 0 |  | 1 | TRUE | wye
29 | LV_611-2_0_4_load_21 | 38 | 0.00771 | 0.0019323 | 0 | 0 |  | 1 | TRUE | wye
30 | LV_611-2_0_4_load_22 | 39 | 0.0088906 | 0.0022282 | 0 | 0 |  | 1 | TRUE | wye
31 | LV_611-2_0_4_load_23 | 40 | 0.0016945 | 0.00042468 | 0 | 0 |  | 1 | TRUE | wye
32 | LV_611-2_0_4_load_47 | 42 | 0.0016988 | 0.00042577 | 0 | 0 |  | 1 | TRUE | wye
33 | LV_611-2_0_4_load_25 | 43 | 0.0042881 | 0.0010747 | 0 | 0 |  | 1 | TRUE | wye
34 | LV_611-2_0_4_load_48 | 44 | 0.0031818 | 0.00079744 | 0 | 0 |  | 1 | TRUE | wye
35 | LV_611-2_0_4_load_26 | 45 | 0.0037269 | 0.00093406 | 0 | 0 |  | 1 | TRUE | wye
36 | LV_611-2_0_4_load_35 | 46 | 0.0026966 | 0.00067583 | 0 | 0 |  | 1 | TRUE | wye
37 | LV_611-2_0_4_load_36 | 47 | 0.0026898 | 0.00067413 | 0 | 0 |  | 1 | TRUE | wye
38 | LV_611-2_0_4_load_28 | 48 | 0.0027065 | 0.00067831 | 0 | 0 |  | 1 | TRUE | wye
39 | LV_611-2_0_4_load_30 | 49 | 0.0016472 | 0.00041282 | 0 | 0 |  | 1 | TRUE | wye
40 | LV_611-2_0_4_load_32 | 50 | 0.0016463 | 0.0004126 | 0 | 0 |  | 1 | TRUE | wye
41 | LV_611-2_0_4_load_34 | 52 | 0.0019551 | 0.00049 | 0 | 0 |  | 1 | TRUE | wye
42 | LV_611-2_0_4_load_136 | 54 | 0.0023273 | 0.00058328 | 0 | 0 |  | 1 | TRUE | wye
43 | LV_611-2_0_4_load_123 | 55 | 0.0021161 | 0.00053034 | 0 | 0 |  | 1 | TRUE | wye
44 | LV_611-2_0_4_load_106 | 56 | 0.0088335 | 0.0022139 | 0 | 0 |  | 1 | TRUE | wye
45 | LV_611-2_0_4_load_137 | 57 | 0.0016904 | 0.00042364 | 0 | 0 |  | 1 | TRUE | wye
46 | LV_611-2_0_4_load_37 | 58 | 0.010794 | 0.0027052 | 0 | 0 |  | 1 | TRUE | wye
47 | LV_611-2_0_4_load_38 | 59 | 0.0108 | 0.0027067 | 0 | 0 |  | 1 | TRUE | wye
48 | LV_611-2_0_4_load_40 | 61 | 0.0061806 | 0.001549 | 0 | 0 |  | 1 | TRUE | wye
49 | LV_611-2_0_4_load_41 | 62 | 0.0040468 | 0.0010142 | 0 | 0 |  | 1 | TRUE | wye
50 | LV_611-2_0_4_load_42 | 63 | 0.0026613 | 0.00066699 | 0 | 0 |  | 1 | TRUE | wye
51 | LV_611-2_0_4_load_43 | 64 | 0.0056345 | 0.0014121 | 0 | 0 |  | 1 | TRUE | wye
52 | LV_611-2_0_4_load_44 | 65 | 0.0026865 | 0.00067329 | 0 | 0 |  | 1 | TRUE | wye
53 | LV_611-2_0_4_load_45 | 66 | 0.0073136 | 0.001833 | 0 | 0 |  | 1 | TRUE | wye
54 | LV_611-2_0_4_load_64 | 67 | 0.0027013 | 0.00067701 | 0 | 0 |  | 1 | TRUE | wye
55 | LV_611-2_0_4_load_65 | 68 | 0.002662 | 0.00066717 | 0 | 0 |  | 1 | TRUE | wye
56 | LV_611-2_0_4_load_49 | 69 | 0.0028406 | 0.00071192 | 0 | 0 |  | 1 | TRUE | wye
57 | LV_611-2_0_4_load_50 | 70 | 0.0053556 | 0.0013422 | 0 | 0 |  | 1 | TRUE | wye
58 | LV_611-2_0_4_load_58 | 71 | 0.006135 | 0.0015376 | 0 | 0 |  | 1 | TRUE | wye
59 | LV_611-2_0_4_load_52 | 72 | 0.0021478 | 0.0005383 | 0 | 0 |  | 1 | TRUE | wye
60 | LV_611-2_0_4_load_56 | 74 | 0.0022803 | 0.0005715 | 0 | 0 |  | 1 | TRUE | wye
61 | LV_611-2_0_4_load_74 | 75 | 0.014068 | 0.0035257 | 0 | 0 |  | 1 | TRUE | wye
62 | LV_611-2_0_4_load_62 | 77 | 0.0050233 | 0.001259 | 0 | 0 |  | 1 | TRUE | wye
63 | LV_611-2_0_4_load_59 | 78 | 0.002237 | 0.00056064 | 0 | 0 |  | 1 | TRUE | wye
64 | LV_611-2_0_4_load_60 | 80 | 0.0034302 | 0.00085968 | 0 | 0 |  | 1 | TRUE | wye
65 | LV_611-2_0_4_load_61 | 81 | 0.01088 | 0.0027267 | 0 | 0 |  | 1 | TRUE | wye
66 | LV_611-2_0_4_load_71 | 83 | 0.0037681 | 0.00094436 | 0 | 0 |  | 1 | TRUE | wye
67 | LV_611-2_0_4_load_67 | 84 | 0.0021395 | 0.0005362 | 0 | 0 |  | 1 | TRUE | wye
68 | LV_611-2_0_4_load_73 | 85 | 0.0026628 | 0.00066737 | 0 | 0 |  | 1 | TRUE | wye
69 | LV_611-2_0_4_load_68 | 86 | 0.0021738 | 0.0005448 | 0 | 0 |  | 1 | TRUE | wye
70 | LV_611-2_0_4_load_70 | 87 | 0.0021482 | 0.00053838 | 0 | 0 |  | 1 | TRUE | wye
71 | LV_611-2_0_4_load_72 | 88 | 0.0021492 | 0.00053863 | 0 | 0 |  | 1 | TRUE | wye
72 | LV_611-2_0_4_load_78 | 89 | 0.011733 | 0.0029407 | 0 | 0 |  | 1 | TRUE | wye
73 | LV_611-2_0_4_load_79 | 90 | 0.0029739 | 0.00074534 | 0 | 0 |  | 1 | TRUE | wye
74 | LV_611-2_0_4_load_83 | 91 | 0.0051561 | 0.0012922 | 0 | 0 |  | 1 | TRUE | wye
75 | LV_611-2_0_4_load_143 | 92 | 0.0033906 | 0.00084976 | 0 | 0 |  | 1 | TRUE | wye
76 | LV_611-2_0_4_load_84 | 94 | 0.0013417 | 0.00033625 | 0 | 0 |  | 1 | TRUE | wye
77 | LV_611-2_0_4_load_91 | 95 | 0.00078555 | 0.00019688 | 0 | 0 |  | 1 | TRUE | wye
78 | LV_611-2_0_4_load_85 | 97 | 0.00085407 | 0.00021405 | 0 | 0 |  | 1 | TRUE | wye
79 | LV_611-2_0_4_load_86 | 98 | 0.0052239 | 0.0013092 | 0 | 0 |  | 1 | TRUE | wye
80 | LV_611-2_0_4_load_87 | 99 | 0.0012933 | 0.00032414 | 0 | 0 |  | 1 | TRUE | wye
81 | LV_611-2_0_4_load_88 | 100 | 0.0008247 | 0.00020669 | 0 | 0 |  | 1 | TRUE | wye
82 | LV_611-2_0_4_load_89 | 101 | 0.0032971 | 0.00082633 | 0 | 0 |  | 1 | TRUE | wye
83 | LV_611-2_0_4_load_90 | 102 | 0.0069771 | 0.0017486 | 0 | 0 |  | 1 | TRUE | wye
84 | LV_611-2_0_4_load_93 | 106 | 0.0010087 | 0.0002528 | 0 | 0 |  | 1 | TRUE | wye
85 | LV_611-2_0_4_load_94 | 107 | 0.0034629 | 0.00086788 | 0 | 0 |  | 1 | TRUE | wye
86 | LV_611-2_0_4_load_96 | 109 | 0.00088392 | 0.00022153 | 0 | 0 |  | 1 | TRUE | wye
87 | LV_611-2_0_4_load_97 | 110 | 0.0012318 | 0.00030873 | 0 | 0 |  | 1 | TRUE | wye
88 | LV_611-2_0_4_load_101 | 111 | 0.00083705 | 0.00020978 | 0 | 0 |  | 1 | TRUE | wye
89 | LV_611-2_0_4_load_113 | 112 | 0.00082641 | 0.00020712 | 0 | 0 |  | 1 | TRUE | wye
90 | LV_611-2_0_4_load_114 | 113 | 0.0049786 | 0.0012477 | 0 | 0 |  | 1 | TRUE | wye
91 | LV_611-2_0_4_load_116 | 115 | 0.0011465 | 0.00028735 | 0 | 0 |  | 1 | TRUE | wye
92 | LV_611-2_0_4_load_115 | 116 | 0.0062693 | 0.0015712 | 0 | 0 |  | 1 | TRUE | wye
93 | LV_611-2_0_4_load_103 | 117 | 0.0049828 | 0.0012488 | 0 | 0 |  | 1 | TRUE | wye
94 | LV_611-2_0_4_load_107 | 119 | 0.004703 | 0.0011787 | 0 | 0 |  | 1 | TRUE | wye
95 | LV_611-2_0_4_load_111 | 120 | 0.0049888 | 0.0012503 | 0 | 0 |  | 1 | TRUE | wye
96 | LV_611-2_0_4_load_108 | 121 | 0.016436 | 0.0041193 | 0 | 0 |  | 1 | TRUE | wye
97 | LV_611-2_0_4_load_138 | 123 | 0.020439 | 0.0051225 | 0 | 0 |  | 1 | TRUE | wye
98 | LV_611-2_0_4_load_135 | 124 | 0.02843 | 0.0071251 | 0 | 0 |  | 1 | TRUE | wye
99 | LV_611-2_0_4_load_121 | 125 | 0.0038634 | 0.00096826 | 0 | 0 |  | 1 | TRUE | wye
100 | LV_611-2_0_4_load_117 | 126 | 0.0051948 | 0.0013019 | 0 | 0 |  | 1 | TRUE | wye
101 | LV_611-2_0_4_load_124 | 127 | 0.0050943 | 0.0012768 | 0 | 0 |  | 1 | TRUE | wye
102 | LV_611-2_0_4_load_139 | 128 | 0.0038186 | 0.00095702 | 0 | 0 |  | 1 | TRUE | wye
103 | LV_611-2_0_4_load_118 | 129 | 0.0018271 | 0.0004579 | 0 | 0 |  | 1 | TRUE | wye
104 | LV_611-2_0_4_load_120 | 130 | 0.0015167 | 0.00038013 | 0 | 0 |  | 1 | TRUE | wye
105 | LV_611-2_0_4_load_122 | 131 | 0.0019076 | 0.0004781 | 0 | 0 |  | 1 | TRUE | wye
106 | LV_611-2_0_4_load_132 | 132 | 0.0011052 | 0.00027699 | 0 | 0 |  | 1 | TRUE | wye
107 | LV_611-2_0_4_load_130 | 133 | 0.0016558 | 0.00041499 | 0 | 0 |  | 1 | TRUE | wye
108 | LV_611-2_0_4_load_125 | 134 | 0.0019273 | 0.00048302 | 0 | 0 |  | 1 | TRUE | wye
109 | LV_611-2_0_4_load_126 | 135 | 0.0027853 | 0.00069807 | 0 | 0 |  | 1 | TRUE | wye
110 | LV_611-2_0_4_load_127 | 136 | 0.00065682 | 0.00016461 | 0 | 0 |  | 1 | TRUE | wye
111 | LV_611-2_0_4_load_128 | 137 | 0.0016083 | 0.00040308 | 0 | 0 |  | 1 | TRUE | wye
112 | LV_611-2_0_4_load_129 | 138 | 0.000691 | 0.00017318 | 0 | 0 |  | 1 | TRUE | wye
113 | LV_611-2_0_4_load_131 | 139 | 0.00062032 | 0.00015547 | 0 | 0 |  | 1 | TRUE | wye
114 | LV_611-2_0_4_load_133 | 140 | 0.00055503 | 0.0001391 | 0 | 0 |  | 1 | TRUE | wye

## ext_grid
| name | bus | vm_pu | va_degree | slack_weight | in_service
0 |  | 48 | 1 | 0 | 1 | TRUE

## line
| name | std_type | from_bus | to_bus | length_km | r_ohm_per_km | x_ohm_per_km | c_nf_per_km | g_us_per_km | max_i_ka | df | parallel | type | in_service
0 | LV_611-2_0_4_line_0 |  | 0 | 1 | 0.023882 | 0.125 | 0.08 | 261 | 0 | 0.364 | 1 | 1 | cs | TRUE
1 | LV_611-2_0_4_line_1 |  | 0 | 2 | 0.036694 | 0.125 | 0.08 | 261 | 0 | 0.364 | 1 | 1 | cs | TRUE
2 | LV_611-2_0_4_line_2 |  | 1 | 3 | 0.02259 | 0.125 | 0.08 | 261 | 0 | 0.364 | 1 | 1 | cs | TRUE
3 | LV_611-2_0_4_line_3 |  | 2 | 4 | 0.55647 | 0.125 | 0.08 | 261 | 0 | 0.364 | 1 | 1 | cs | TRUE
4 | LV_611-2_0_4_line_4 |  | 3 | 5 | 0.27698 | 0.125 | 0.08 | 261 | 0 | 0.364 | 1 | 1 | cs | TRUE
5 | LV_611-2_0_4_line_5 |  | 4 | 9 | 0.040005 | 0.125 | 0.08 | 261 | 0 | 0.364 | 1 | 1 | cs | TRUE
6 | LV_611-2_0_4_line_6 |  | 5 | 6 | 0.016073 | 0.125 | 0.08 | 261 | 0 | 0.364 | 1 | 1 | cs | TRUE
7 | LV_611-2_0_4_line_7 |  | 5 | 7 | 0.031389 | 0.125 | 0.08 | 261 | 0 | 0.364 | 1 | 1 | cs | TRUE
8 | LV_611-2_0_4_line_8 |  | 6 | 71 | 0.03571 | 0.125 | 0.08 | 261 | 0 | 0.364 | 1 | 1 | cs | TRUE
9 | LV_611-2_0_4_line_9 |  | 7 | 72 | 0.037371 | 0.125 | 0.08 | 261 | 0 | 0.364 | 1 | 1 | cs | TRUE
10 | LV_611-2_0_4_line_10 |  | 8 | 9 | 0.018213 | 0.125 | 0.08 | 261 | 0 | 0.364 | 1 | 1 | cs | TRUE
11 | LV_611-2_0_4_line_11 |  | 10 | 11 | 0.01217 | 0.125 | 0.08 | 261 | 0 | 0.364 | 1 | 3 | cs | TRUE
12 | LV_611-2_0_4_line_12 |  | 10 | 12 | 0.018195 | 0.125 | 0.08 | 261 | 0 | 0.364 | 1 | 3 | cs | TRUE
13 | LV_611-2_0_4_line_13 |  | 11 | 13 | 0.0071676 | 0.125 | 0.08 | 261 | 0 | 0.364 | 1 | 3 | cs | TRUE
14 | LV_611-2_0_4_line_14 |  | 12 | 14 | 0.0063984 | 0.125 | 0.08 | 261 | 0 | 0.364 | 1 | 3 | cs | TRUE
15 | LV_611-2_0_4_line_15 |  | 13 | 15 | 0.0013452 | 0.125 | 0.08 | 261 | 0 | 0.364 | 1 | 3 | cs | TRUE
16 | LV_611-2_0_4_line_16 |  | 14 | 16 | 0.020274 | 0.125 | 0.08 | 261 | 0 | 0.364 | 1 | 3 | cs | TRUE
17 | LV_611-2_0_4_line_17 |  | 15 | 17 | 0.017472 | 0.125 | 0.08 | 261 | 0 | 0.364 | 1 | 3 | cs | TRUE
18 | LV_611-2_0_4_line_18 |  | 16 | 18 | 0.0096431 | 0.125 | 0.08 | 261 | 0 | 0.364 | 1 | 3 | cs | TRUE
19 | LV_611-2_0_4_line_19 |  | 17 | 19 | 0.0055946 | 0.125 | 0.08 | 261 | 0 | 0.364 | 1 | 3 | cs | TRUE
20 | LV_611-2_0_4_line_20 |  | 18 | 20 | 0.024184 | 0.125 | 0.08 | 261 | 0 | 0.364 | 1 | 3 | cs | TRUE
21 | LV_611-2_0_4_line_21 |  | 19 | 51 | 0.018626 | 0.125 | 0.08 | 261 | 0 | 0.364 | 1 | 3 | cs | TRUE
22 | LV_611-2_0_4_line_22 |  | 20 | 93 | 0.017793 | 0.125 | 0.08 | 261 | 0 | 0.364 | 1 | 3 | cs | TRUE
23 | LV_611-2_0_4_line_23 |  | 20 | 91 | 0.0305 | 0.125 | 0.08 | 261 | 0 | 0.364 | 1 | 1 | cs | TRUE
24 | LV_611-2_0_4_line_24 |  | 21 | 22 | 0.0068095 | 0.125 | 0.08 | 261 | 0 | 0.364 | 1 | 1 | cs | TRUE
25 | LV_611-2_0_4_line_25 |  | 21 | 23 | 0.022447 | 0.125 | 0.08 | 261 | 0 | 0.364 | 1 | 1 | cs | TRUE
26 | LV_611-2_0_4_line_26 |  | 22 | 24 | 0.030691 | 0.125 | 0.08 | 261 | 0 | 0.364 | 1 | 1 | cs | TRUE
27 | LV_611-2_0_4_line_27 |  | 23 | 25 | 0.0056784 | 0.125 | 0.08 | 261 | 0 | 0.364 | 1 | 1 | cs | TRUE
28 | LV_611-2_0_4_line_28 |  | 24 | 26 | 0.0052348 | 0.125 | 0.08 | 261 | 0 | 0.364 | 1 | 1 | cs | TRUE
29 | LV_611-2_0_4_line_29 |  | 25 | 27 | 0.037174 | 0.125 | 0.08 | 261 | 0 | 0.364 | 1 | 2 | cs | TRUE
30 | LV_611-2_0_4_line_30 |  | 25 | 28 | 0.022276 | 0.125 | 0.08 | 261 | 0 | 0.364 | 1 | 1 | cs | TRUE
31 | LV_611-2_0_4_line_31 |  | 26 | 29 | 0.018672 | 0.125 | 0.08 | 261 | 0 | 0.364 | 1 | 1 | cs | TRUE
32 | LV_611-2_0_4_line_32 |  | 27 | 30 | 0.0029284 | 0.125 | 0.08 | 261 | 0 | 0.364 | 1 | 3 | cs | TRUE
33 | LV_611-2_0_4_line_33 |  | 28 | 31 | 0.024147 | 0.125 | 0.08 | 261 | 0 | 0.364 | 1 | 1 | cs | TRUE
34 | LV_611-2_0_4_line_34 |  | 29 | 32 | 0.025868 | 0.125 | 0.08 | 261 | 0 | 0.364 | 1 | 1 | cs | TRUE
35 | LV_611-2_0_4_line_35 |  | 30 | 33 | 0.033339 | 0.125 | 0.08 | 261 | 0 | 0.364 | 1 | 3 | cs | TRUE
36 | LV_611-2_0_4_line_36 |  | 30 | 34 | 0.014715 | 0.125 | 0.08 | 261 | 0 | 0.364 | 1 | 3 | cs | TRUE
37 | LV_611-2_0_4_line_37 |  | 31 | 35 | 0.0062722 | 0.125 | 0.08 | 261 | 0 | 0.364 | 1 | 1 | cs | TRUE
38 | LV_611-2_0_4_line_38 |  | 32 | 89 | 0.022357 | 0.125 | 0.08 | 261 | 0 | 0.364 | 1 | 1 | cs | TRUE
39 | LV_611-2_0_4_line_39 |  | 33 | 51 | 0.019814 | 0.125 | 0.08 | 261 | 0 | 0.364 | 1 | 3 | cs | TRUE
40 | LV_611-2_0_4_line_40 |  | 33 | 52 | 0.01498 | 0.125 | 0.08 | 261 | 0 | 0.364 | 1 | 1 | cs | TRUE
41 | LV_611-2_0_4_line_41 |  | 34 | 48 | 0.00029539 | 0.125 | 0.08 | 261 | 0 | 0.364 | 1 | 3 | cs | TRUE
42 | LV_611-2_0_4_line_42 |  | 35 | 64 | 0.0025729 | 0.125 | 0.08 | 261 | 0 | 0.364 | 1 | 1 | cs | TRUE
43 | LV_611-2_0_4_line_43 |  | 36 | 37 | 0.00079922 | 0.125 | 0.08 | 261 | 0 | 0.364 | 1 | 1 | cs | TRUE
44 | LV_611-2_0_4_line_44 |  | 36 | 38 | 0.0079418 | 0.125 | 0.08 | 261 | 0 | 0.364 | 1 | 1 | cs | TRUE
45 | LV_611-2_0_4_line_45 |  | 37 | 39 | 0.009583 | 0.125 | 0.08 | 261 | 0 | 0.364 | 1 | 1 | cs | TRUE
46 | LV_611-2_0_4_line_46 |  | 38 | 40 | 0.0016889 | 0.125 | 0.08 | 261 | 0 | 0.364 | 1 | 1 | cs | TRUE
47 | LV_611-2_0_4_line_47 |  | 39 | 41 | 0.030729 | 0.125 | 0.08 | 261 | 0 | 0.364 | 1 | 1 | cs | TRUE
48 | LV_611-2_0_4_line_48 |  | 40 | 42 | 0.0065897 | 0.125 | 0.08 | 261 | 0 | 0.364 | 1 | 1 | cs | TRUE
49 | LV_611-2_0_4_line_49 |  | 41 | 43 | 0.025171 | 0.125 | 0.08 | 261 | 0 | 0.364 | 1 | 1 | cs | TRUE
50 | LV_611-2_0_4_line_50 |  | 42 | 44 | 0.001161 | 0.125 | 0.08 | 261 | 0 | 0.364 | 1 | 1 | cs | TRUE
51 | LV_611-2_0_4_line_51 |  | 43 | 45 | 0.039509 | 0.125 | 0.08 | 261 | 0 | 0.364 | 1 | 1 | cs | TRUE
52 | LV_611-2_0_4_line_52 |  | 44 | 69 | 0.017518 | 0.125 | 0.08 | 261 | 0 | 0.364 | 1 | 1 | cs | TRUE
53 | LV_611-2_0_4_line_53 |  | 45 | 46 | 0.0090887 | 0.125 | 0.08 | 261 | 0 | 0.364 | 1 | 1 | cs | TRUE
54 | LV_611-2_0_4_line_54 |  | 46 | 47 | 0.00047568 | 0.125 | 0.08 | 261 | 0 | 0.364 | 1 | 1 | cs | TRUE
55 | LV_611-2_0_4_line_55 |  | 47 | 50 | 0.017403 | 0.125 | 0.08 | 261 | 0 | 0.364 | 1 | 1 | cs | TRUE
56 | LV_611-2_0_4_line_56 |  | 48 | 49 | 0.0083508 | 0.125 | 0.08 | 261 | 0 | 0.364 | 1 | 1 | cs | TRUE
57 | LV_611-2_0_4_line_57 |  | 49 | 50 | 0.0062618 | 0.125 | 0.08 | 261 | 0 | 0.364 | 1 | 1 | cs | TRUE
58 | LV_611-2_0_4_line_58 |  | 51 | 53 | 0.002394 | 0.125 | 0.08 | 261 | 0 | 0.364 | 1 | 1 | cs | TRUE
59 | LV_611-2_0_4_line_59 |  | 52 | 54 | 0.030132 | 0.125 | 0.08 | 261 | 0 | 0.364 | 1 | 1 | cs | TRUE
60 | LV_611-2_0_4_line_60 |  | 53 | 55 | 0.010161 | 0.125 | 0.08 | 261 | 0 | 0.364 | 1 | 1 | cs | TRUE
61 | LV_611-2_0_4_line_61 |  | 53 | 56 | 0.017246 | 0.125 | 0.08 | 261 | 0 | 0.364 | 1 | 1 | cs | TRUE
62 | LV_611-2_0_4_line_62 |  | 54 | 57 | 0.02084 | 0.125 | 0.08 | 261 | 0 | 0.364 | 1 | 1 | cs | TRUE
63 | LV_611-2_0_4_line_63 |  | 55 | 127 | 0.0089947 | 0.125 | 0.08 | 261 | 0 | 0.364 | 1 | 1 | cs | TRUE
64 | LV_611-2_0_4_line_64 |  | 56 | 118 | 0.0034183 | 0.125 | 0.08 | 261 | 0 | 0.364 | 1 | 1 | cs | TRUE
65 | LV_611-2_0_4_line_65 |  | 58 | 59 | 0.0028299 | 0.125 | 0.08 | 261 | 0 | 0.364 | 1 | 1 | cs | TRUE
66 | LV_611-2_0_4_line_66 |  | 58 | 60 | 0.022404 | 0.125 | 0.08 | 261 | 0 | 0.364 | 1 | 1 | cs | TRUE
67 | LV_611-2_0_4_line_67 |  | 59 | 61 | 0.001557 | 0.125 | 0.08 | 261 | 0 | 0.364 | 1 | 1 | cs | TRUE
68 | LV_611-2_0_4_line_68 |  | 60 | 62 | 0.0086378 | 0.125 | 0.08 | 261 | 0 | 0.364 | 1 | 1 | cs | TRUE
69 | LV_611-2_0_4_line_69 |  | 60 | 63 | 0.031679 | 0.125 | 0.08 | 261 | 0 | 0.364 | 1 | 1 | cs | TRUE
70 | LV_611-2_0_4_line_70 |  | 61 | 64 | 0.023135 | 0.125 | 0.08 | 261 | 0 | 0.364 | 1 | 1 | cs | TRUE
71 | LV_611-2_0_4_line_71 |  | 62 | 65 | 0.0028029 | 0.125 | 0.08 | 261 | 0 | 0.364 | 1 | 1 | cs | TRUE
72 | LV_611-2_0_4_line_72 |  | 63 | 66 | 0.0031714 | 0.125 | 0.08 | 261 | 0 | 0.364 | 1 | 1 | cs | TRUE
73 | LV_611-2_0_4_line_73 |  | 65 | 67 | 0.0012687 | 0.125 | 0.08 | 261 | 0 | 0.364 | 1 | 1 | cs | TRUE
74 | LV_611-2_0_4_line_74 |  | 67 | 68 | 0.021527 | 0.125 | 0.08 | 261 | 0 | 0.364 | 1 | 1 | cs | TRUE
75 | LV_611-2_0_4_line_75 |  | 68 | 85 | 0.0085229 | 0.125 | 0.08 | 261 | 0 | 0.364 | 1 | 1 | cs | TRUE
76 | LV_611-2_0_4_line_76 |  | 69 | 70 | 0.025295 | 0.125 | 0.08 | 261 | 0 | 0.364 | 1 | 1 | cs | TRUE
77 | LV_611-2_0_4_line_77 |  | 70 | 71 | 0.011704 | 0.125 | 0.08 | 261 | 0 | 0.364 | 1 | 1 | cs | TRUE
78 | LV_611-2_0_4_line_78 |  | 72 | 73 | 0.012052 | 0.125 | 0.08 | 261 | 0 | 0.364 | 1 | 1 | cs | TRUE
79 | LV_611-2_0_4_line_79 |  | 73 | 74 | 0.014526 | 0.125 | 0.08 | 261 | 0 | 0.364 | 1 | 1 | cs | TRUE
80 | LV_611-2_0_4_line_80 |  | 74 | 75 | 0.021736 | 0.125 | 0.08 | 261 | 0 | 0.364 | 1 | 1 | cs | TRUE
81 | LV_611-2_0_4_line_81 |  | 76 | 77 | 0.032762 | 0.125 | 0.08 | 261 | 0 | 0.364 | 1 | 1 | cs | TRUE
82 | LV_611-2_0_4_line_82 |  | 76 | 78 | 0.013002 | 0.125 | 0.08 | 261 | 0 | 0.364 | 1 | 1 | cs | TRUE
83 | LV_611-2_0_4_line_83 |  | 77 | 79 | 0.016397 | 0.125 | 0.08 | 261 | 0 | 0.364 | 1 | 1 | cs | TRUE
84 | LV_611-2_0_4_line_84 |  | 78 | 80 | 0.0008651 | 0.125 | 0.08 | 261 | 0 | 0.364 | 1 | 1 | cs | TRUE
85 | LV_611-2_0_4_line_85 |  | 79 | 82 | 0.009587 | 0.125 | 0.08 | 261 | 0 | 0.364 | 1 | 1 | cs | TRUE
86 | LV_611-2_0_4_line_86 |  | 80 | 81 | 0.015616 | 0.125 | 0.08 | 261 | 0 | 0.364 | 1 | 1 | cs | TRUE
87 | LV_611-2_0_4_line_87 |  | 82 | 83 | 0.036725 | 0.125 | 0.08 | 261 | 0 | 0.364 | 1 | 1 | cs | TRUE
88 | LV_611-2_0_4_line_88 |  | 82 | 84 | 0.012555 | 0.125 | 0.08 | 261 | 0 | 0.364 | 1 | 1 | cs | TRUE
89 | LV_611-2_0_4_line_89 |  | 83 | 85 | 0.0032809 | 0.125 | 0.08 | 261 | 0 | 0.364 | 1 | 1 | cs | TRUE
90 | LV_611-2_0_4_line_90 |  | 84 | 86 | 0.0066143 | 0.125 | 0.08 | 261 | 0 | 0.364 | 1 | 1 | cs | TRUE
91 | LV_611-2_0_4_line_91 |  | 86 | 87 | 0.020552 | 0.125 | 0.08 | 261 | 0 | 0.364 | 1 | 1 | cs | TRUE
92 | LV_611-2_0_4_line_92 |  | 87 | 88 | 0.0065004 | 0.125 | 0.08 | 261 | 0 | 0.364 | 1 | 1 | cs | TRUE
93 | LV_611-2_0_4_line_93 |  | 89 | 90 | 0.0072582 | 0.125 | 0.08 | 261 | 0 | 0.364 | 1 | 1 | cs | TRUE
94 | LV_611-2_0_4_line_94 |  | 90 | 92 | 0.0099005 | 0.125 | 0.08 | 261 | 0 | 0.364 | 1 | 1 | cs | TRUE
95 | LV_611-2_0_4_line_95 |  | 93 | 94 | 0.029519 | 0.125 | 0.08 | 261 | 0 | 0.364 | 1 | 3 | cs | TRUE
96 | LV_611-2_0_4_line_96 |  | 94 | 95 | 0.01156 | 0.125 | 0.08 | 261 | 0 | 0.364 | 1 | 3 | cs | TRUE
97 | LV_611-2_0_4_line_97 |  | 95 | 96 | 0.010969 | 0.125 | 0.08 | 261 | 0 | 0.364 | 1 | 3 | cs | TRUE
98 | LV_611-2_0_4_line_98 |  | 96 | 106 | 0.0085032 | 0.125 | 0.08 | 261 | 0 | 0.364 | 1 | 3 | cs | TRUE
99 | LV_611-2_0_4_line_99 |  | 97 | 98 | 0.0037734 | 0.125 | 0.08 | 261 | 0 | 0.364 | 1 | 1 | cs | TRUE
100 | LV_611-2_0_4_line_100 |  | 97 | 99 | 0.019677 | 0.125 | 0.08 | 261 | 0 | 0.364 | 1 | 1 | cs | TRUE
101 | LV_611-2_0_4_line_101 |  | 98 | 100 | 0.017503 | 0.125 | 0.08 | 261 | 0 | 0.364 | 1 | 1 | cs | TRUE
102 | LV_611-2_0_4_line_102 |  | 99 | 101 | 0.0096545 | 0.125 | 0.08 | 261 | 0 | 0.364 | 1 | 1 | cs | TRUE
103 | LV_611-2_0_4_line_103 |  | 100 | 102 | 0.016613 | 0.125 | 0.08 | 261 | 0 | 0.364 | 1 | 1 | cs | TRUE
104 | LV_611-2_0_4_line_104 |  | 102 | 103 | 0.017968 | 0.125 | 0.08 | 261 | 0 | 0.364 | 1 | 1 | cs | TRUE
105 | LV_611-2_0_4_line_105 |  | 103 | 104 | 0.038058 | 0.125 | 0.08 | 261 | 0 | 0.364 | 1 | 1 | cs | TRUE
106 | LV_611-2_0_4_line_106 |  | 103 | 105 | 0.020339 | 0.125 | 0.08 | 261 | 0 | 0.364 | 1 | 1 | cs | TRUE
107 | LV_611-2_0_4_line_107 |  | 104 | 114 | 0.037033 | 0.125 | 0.08 | 261 | 0 | 0.364 | 1 | 1 | cs | TRUE
108 | LV_611-2_0_4_line_108 |  | 104 | 115 | 0.026495 | 0.125 | 0.08 | 261 | 0 | 0.364 | 1 | 1 | cs | TRUE
109 | LV_611-2_0_4_line_109 |  | 105 | 113 | 0.024317 | 0.125 | 0.08 | 261 | 0 | 0.364 | 1 | 1 | cs | TRUE
110 | LV_611-2_0_4_line_110 |  | 105 | 110 | 0.0175 | 0.125 | 0.08 | 261 | 0 | 0.364 | 1 | 1 | cs | TRUE
111 | LV_611-2_0_4_line_111 |  | 106 | 107 | 0.0095591 | 0.125 | 0.08 | 261 | 0 | 0.364 | 1 | 2 | cs | TRUE
112 | LV_611-2_0_4_line_112 |  | 107 | 108 | 0.032554 | 0.125 | 0.08 | 261 | 0 | 0.364 | 1 | 2 | cs | TRUE
113 | LV_611-2_0_4_line_113 |  | 108 | 109 | 0.025473 | 0.125 | 0.08 | 261 | 0 | 0.364 | 1 | 1 | cs | TRUE
114 | LV_611-2_0_4_line_114 |  | 108 | 110 | 0.023143 | 0.125 | 0.08 | 261 | 0 | 0.364 | 1 | 1 | cs | TRUE
115 | LV_611-2_0_4_line_115 |  | 109 | 111 | 0.0019835 | 0.125 | 0.08 | 261 | 0 | 0.364 | 1 | 1 | cs | TRUE
116 | LV_611-2_0_4_line_116 |  | 111 | 112 | 0.00476 | 0.125 | 0.08 | 261 | 0 | 0.364 | 1 | 1 | cs | TRUE
117 | LV_611-2_0_4_line_117 |  | 113 | 116 | 0.0095023 | 0.125 | 0.08 | 261 | 0 | 0.364 | 1 | 1 | cs | TRUE
118 | LV_611-2_0_4_line_118 |  | 114 | 125 | 0.0078436 | 0.125 | 0.08 | 261 | 0 | 0.364 | 1 | 1 | cs | TRUE
119 | LV_611-2_0_4_line_119 |  | 114 | 122 | 0.021731 | 0.125 | 0.08 | 261 | 0 | 0.364 | 1 | 1 | cs | TRUE
120 | LV_611-2_0_4_line_120 |  | 115 | 126 | 0.018362 | 0.125 | 0.08 | 261 | 0 | 0.364 | 1 | 1 | cs | TRUE
121 | LV_611-2_0_4_line_121 |  | 117 | 118 | 0.03952 | 0.125 | 0.08 | 261 | 0 | 0.364 | 1 | 1 | cs | TRUE
122 | LV_611-2_0_4_line_122 |  | 118 | 119 | 0.042389 | 0.125 | 0.08 | 261 | 0 | 0.364 | 1 | 1 | cs | TRUE
123 | LV_611-2_0_4_line_123 |  | 119 | 120 | 0.00051714 | 0.125 | 0.08 | 261 | 0 | 0.364 | 1 | 1 | cs | TRUE
124 | LV_611-2_0_4_line_124 |  | 120 | 123 | 0.027645 | 0.125 | 0.08 | 261 | 0 | 0.364 | 1 | 1 | cs | TRUE
125 | LV_611-2_0_4_line_125 |  | 121 | 122 | 0.0076867 | 0.125 | 0.08 | 261 | 0 | 0.364 | 1 | 1 | cs | TRUE
126 | LV_611-2_0_4_line_126 |  | 122 | 124 | 0.027617 | 0.125 | 0.08 | 261 | 0 | 0.364 | 1 | 1 | cs | TRUE
127 | LV_611-2_0_4_line_127 |  | 123 | 128 | 0.025399 | 0.125 | 0.08 | 261 | 0 | 0.364 | 1 | 1 | cs | TRUE
128 | LV_611-2_0_4_line_128 |  | 126 | 129 | 0.031259 | 0.125 | 0.08 | 261 | 0 | 0.364 | 1 | 1 | cs | TRUE
129 | LV_611-2_0_4_line_129 |  | 129 | 130 | 0.028138 | 0.125 | 0.08 | 261 | 0 | 0.364 | 1 | 1 | cs | TRUE
130 | LV_611-2_0_4_line_130 |  | 130 | 131 | 0.010441 | 0.125 | 0.08 | 261 | 0 | 0.364 | 1 | 1 | cs | TRUE
131 | LV_611-2_0_4_line_131 |  | 131 | 132 | 0.018882 | 0.125 | 0.08 | 261 | 0 | 0.364 | 1 | 1 | cs | TRUE
132 | LV_611-2_0_4_line_132 |  | 132 | 133 | 0.012222 | 0.125 | 0.08 | 261 | 0 | 0.364 | 1 | 1 | cs | TRUE
133 | LV_611-2_0_4_line_133 |  | 133 | 137 | 0.00018881 | 0.125 | 0.08 | 261 | 0 | 0.364 | 1 | 1 | cs | TRUE
134 | LV_611-2_0_4_line_134 |  | 134 | 135 | 0.037286 | 0.125 | 0.08 | 261 | 0 | 0.364 | 1 | 1 | cs | TRUE
135 | LV_611-2_0_4_line_135 |  | 134 | 136 | 0.022218 | 0.125 | 0.08 | 261 | 0 | 0.364 | 1 | 1 | cs | TRUE
136 | LV_611-2_0_4_line_136 |  | 135 | 137 | 0.030491 | 0.125 | 0.08 | 261 | 0 | 0.364 | 1 | 1 | cs | TRUE
137 | LV_611-2_0_4_line_137 |  | 136 | 138 | 0.025388 | 0.125 | 0.08 | 261 | 0 | 0.364 | 1 | 1 | cs | TRUE
138 | LV_611-2_0_4_line_138 |  | 138 | 139 | 0.027589 | 0.125 | 0.08 | 261 | 0 | 0.364 | 1 | 1 | cs | TRUE
139 | LV_611-2_0_4_line_139 |  | 139 | 140 | 0.024832 | 0.125 | 0.08 | 261 | 0 | 0.364 | 1 | 1 | cs | TRUE

## trafo
| name | std_type | hv_bus | lv_bus | sn_mva | vn_hv_kv | vn_lv_kv | vk_percent | vkr_percent | pfe_kw | i0_percent | shift_degree | tap_side | tap_neutral | tap_min | tap_max | tap_step_percent | tap_step_degree | tap_pos | tap_phase_shifter | parallel | df | in_service
0 | LV_611-2_0_4_trafo_28 | 0.63 MVA 20/0.4 kV | 141 | 48 | 0.63 | 20 | 0.4 | 6 | 1.206 | 1.65 | 0.2619 | 150 | hv | 0 | -2 | 2 | 2.5 | 0 | 0 | FALSE | 1 | 1 | TRUE

## line_geodata
| x0 | y0 | x1 | y1 | x2 | y2 | x3 | y3 | x4 | y4 | x5 | y5
0 | 2610625.8238 | 1185784.7307 | 2610628.3326 | 1185778.2293 | 2610633.536 | 1185762.1367
1 | 2610613.0982 | 1185819.1348 | 2610615.7377 | 1185810.8685 | 2610625.8238 | 1185784.7307
2 | 2610640.4861 | 1185740.6424 | 2610633.536 | 1185762.1367
3 | 2610613.0982 | 1185819.1348 | 2610814.511 | 1186337.8736
4 | 2610775.0611 | 1185498.5561 | 2610640.4861 | 1185740.6424
5 | 2610846.9667 | 1186361.2625 | 2610814.511 | 1186337.8736
6 | 2610775.0611 | 1185498.5561 | 2610780.5428 | 1185488.6164 | 2610782.8739 | 1185484.5104
7 | 2610775.0611 | 1185498.5561 | 2610787.2552 | 1185503.0803 | 2610804.4883 | 1185509.4789
8 | 2610782.8739 | 1185484.5104 | 2610791.1224 | 1185469.9812 | 2610794.4438 | 1185464.7289 | 2610799.1349 | 1185457.3668 | 2610801.4935 | 1185454.064
9 | 2610804.4883 | 1185509.4789 | 2610805.9085 | 1185510.0062 | 2610822.9077 | 1185515.8508 | 2610837.2988 | 1185520.757 | 2610839.8454 | 1185521.5775
10 | 2610856.8932 | 1186345.9919 | 2610846.9667 | 1186361.2625
11 | 2611015.9308 | 1185313.4917 | 2611003.7882 | 1185312.673
12 | 2611015.9308 | 1185313.4917 | 2611034.0842 | 1185314.7156
13 | 2611003.7882 | 1185312.673 | 2610996.6369 | 1185312.1908
14 | 2611034.0842 | 1185314.7156 | 2611039.045 | 1185315.05 | 2611040.3793 | 1185315.5541
15 | 2610996.6369 | 1185312.1908 | 2610995.2947 | 1185312.1004
16 | 2611060.2347 | 1185318.5852 | 2611046.0534 | 1185317.6976 | 2611040.3793 | 1185315.5541
17 | 2610977.8637 | 1185311.2018 | 2610979.7262 | 1185311.0507 | 2610995.2947 | 1185312.1004
18 | 2611069.8589 | 1185319.1876 | 2611060.2347 | 1185318.5852
19 | 2610977.8637 | 1185311.2018 | 2610972.2874 | 1185311.6541
20 | 2611093.9956 | 1185320.6983 | 2611069.8589 | 1185319.1876
21 | 2610953.7223 | 1185313.16 | 2610972.2874 | 1185311.6541
22 | 2611093.9956 | 1185320.6983 | 2611091.8303 | 1185303.0408
23 | 2611093.9956 | 1185320.6983 | 2611097.8077 | 1185343.3615 | 2611098.1176 | 1185350.8732
24 | 2611029.6142 | 1185378.1474 | 2611036.3289 | 1185379.2803
25 | 2611029.6142 | 1185378.1474 | 2611007.4797 | 1185374.4126
26 | 2611066.5918 | 1185384.3866 | 2611036.3289 | 1185379.2803
27 | 2611001.8805 | 1185373.4679 | 2611007.4797 | 1185374.4126
28 | 2611071.7537 | 1185385.2575 | 2611066.5918 | 1185384.3866
29 | 2611001.8805 | 1185373.4679 | 2610980.903 | 1185368.7939 | 2610965.5592 | 1185365.5528
30 | 2611001.8805 | 1185373.4679 | 2610998.654 | 1185395.5092
31 | 2611071.7537 | 1185385.2575 | 2611069.7009 | 1185403.8163
32 | 2610962.6941 | 1185364.9476 | 2610965.5592 | 1185365.5528
33 | 2610993.6416 | 1185419.0873 | 2610997.0584 | 1185406.4095 | 2610998.654 | 1185395.5092
34 | 2611066.857 | 1185429.527 | 2611069.7009 | 1185403.8163
35 | 2610959.8541 | 1185332.0032 | 2610961.3947 | 1185336.7529 | 2610962.7697 | 1185344.3927 | 2610963.2097 | 1185354.1985 | 2610962.6941 | 1185364.9476
36 | 2610962.6941 | 1185364.9476 | 2610948.4082 | 1185361.4203
37 | 2610993.6416 | 1185419.0873 | 2610992.0094 | 1185425.1434
38 | 2611066.857 | 1185429.527 | 2611051.4644 | 1185429.7878 | 2611044.7428 | 1185427.9721
39 | 2610959.8541 | 1185332.0032 | 2610953.7223 | 1185313.16
40 | 2610959.8541 | 1185332.0032 | 2610944.8746 | 1185332.1424
41 | 2610948.4082 | 1185361.4203 | 2610948.1214 | 1185361.3495
42 | 2610991.3399 | 1185427.6277 | 2610992.0094 | 1185425.1434
43 | 2610844.5912 | 1185397.0963 | 2610844.5787 | 1185397.8954
44 | 2610844.5787 | 1185397.8954 | 2610844.5787 | 1185397.8954 | 2610842.4663 | 1185405.5511 | 2610842.4663 | 1185405.5511
45 | 2610844.5912 | 1185397.0963 | 2610844.7081 | 1185389.6024 | 2610844.59 | 1185387.5175
46 | 2610841.6154 | 1185407.0099 | 2610842.4663 | 1185405.5511
47 | 2610842.8517 | 1185356.8377 | 2610844.59 | 1185387.5175
48 | 2610838.295 | 1185412.702 | 2610841.6154 | 1185407.0099
49 | 2610842.8517 | 1185356.8377 | 2610867.8927 | 1185354.2812
50 | 2610838.295 | 1185412.702 | 2610837.7892 | 1185413.5691 | 2610837.7 | 1185413.6985
51 | 2610867.8927 | 1185354.2812 | 2610876.6645 | 1185353.3857 | 2610878.5037 | 1185353.3557 | 2610900.1162 | 1185353.0057 | 2610907.3035 | 1185353.8544
52 | 2610837.7 | 1185413.6985 | 2610831.63 | 1185422.5071 | 2610826.5905 | 1185427.1025
53 | 2610916.3295 | 1185354.9202 | 2610907.3035 | 1185353.8544
54 | 2610916.8019 | 1185354.976 | 2610916.3295 | 1185354.9202
55 | 2610916.8019 | 1185354.976 | 2610927.2702 | 1185356.2121 | 2610933.9332 | 1185357.8535
56 | 2610948.1214 | 1185361.3495 | 2610946.5917 | 1185360.9718 | 2610940.0132 | 1185359.3513
57 | 2610933.9332 | 1185357.8535 | 2610940.0132 | 1185359.3513
58 | 2610952.9938 | 1185310.8797 | 2610953.7223 | 1185313.16
59 | 2610944.8746 | 1185332.1424 | 2610927.8478 | 1185332.3007 | 2610914.7806 | 1185331.3157
60 | 2610952.9938 | 1185310.8797 | 2610942.8337 | 1185310.7676
61 | 2610952.9938 | 1185310.8797 | 2610947.7566 | 1185294.4483
62 | 2610893.9998 | 1185329.7492 | 2610914.7806 | 1185331.3157
63 | 2610942.8337 | 1185310.7676 | 2610933.8395 | 1185310.6683
64 | 2610946.7185 | 1185291.1915 | 2610947.7566 | 1185294.4483
65 | 2610984.2029 | 1185451.2605 | 2610983.3496 | 1185453.9587
66 | 2610976.8854 | 1185475.4084 | 2610980.203 | 1185463.9085 | 2610983.3496 | 1185453.9587
67 | 2610984.2029 | 1185451.2605 | 2610984.6723 | 1185449.776
68 | 2610976.8854 | 1185475.4084 | 2610973.481 | 1185483.347
69 | 2610976.8854 | 1185475.4084 | 2610977.0166 | 1185478.7771 | 2610988.7883 | 1185480.5216 | 2610987.4981 | 1185489.1793 | 2610994.9401 | 1185490.9677
70 | 2610984.6723 | 1185449.776 | 2610989.3982 | 1185434.8324 | 2610991.3399 | 1185427.6277
71 | 2610973.481 | 1185483.347 | 2610972.3762 | 1185485.923
72 | 2610994.9401 | 1185490.9677 | 2610998.0238 | 1185491.7088
73 | 2610972.3762 | 1185485.923 | 2610971.8762 | 1185487.089
74 | 2610963.392 | 1185506.8731 | 2610971.8762 | 1185487.089
75 | 2610963.392 | 1185506.8731 | 2610960.0328 | 1185514.7061
76 | 2610808.2953 | 1185444.5394 | 2610808.9427 | 1185443.6328 | 2610821.8231 | 1185431.4496 | 2610826.5905 | 1185427.1025
77 | 2610808.2953 | 1185444.5394 | 2610801.4935 | 1185454.064
78 | 2610851.3166 | 1185525.2735 | 2610839.8454 | 1185521.5775
79 | 2610851.3166 | 1185525.2735 | 2610857.4053 | 1185512.085
80 | 2610866.516 | 1185492.3505 | 2610857.4053 | 1185512.085
81 | 2610892.9555 | 1185540.1007 | 2610923.152 | 1185552.8098
82 | 2610892.9555 | 1185540.1007 | 2610898.0723 | 1185528.1475
83 | 2610938.2646 | 1185559.1704 | 2610923.152 | 1185552.8098
84 | 2610898.4127 | 1185527.3522 | 2610898.0723 | 1185528.1475
85 | 2610943.2321 | 1185550.9641 | 2610938.2646 | 1185559.1704
86 | 2610904.558 | 1185512.9966 | 2610898.4127 | 1185527.3522
87 | 2610943.2321 | 1185550.9641 | 2610948.5606 | 1185541.4577 | 2610958.7397 | 1185517.7214
88 | 2610943.2321 | 1185550.9641 | 2610955.3999 | 1185554.0572
89 | 2610958.7397 | 1185517.7214 | 2610960.0328 | 1185514.7061
90 | 2610955.3999 | 1185554.0572 | 2610961.8103 | 1185555.6867
91 | 2610981.7284 | 1185560.75 | 2610961.8103 | 1185555.6867
92 | 2610988.0285 | 1185562.3515 | 2610981.7284 | 1185560.75
93 | 2611037.7357 | 1185426.0793 | 2611044.7428 | 1185427.9721
94 | 2611028.1778 | 1185423.4974 | 2611037.7357 | 1185426.0793
95 | 2611091.8303 | 1185303.0408 | 2611086.8936 | 1185273.9378
96 | 2611086.8936 | 1185273.9378 | 2611084.9603 | 1185262.5405 | 2611084.9603 | 1185262.5405
97 | 2611078.9102 | 1185253.3913 | 2611084.9603 | 1185262.5405
98 | 2611078.9102 | 1185253.3913 | 2611071.2249 | 1185249.7525
99 | 2610992.9807 | 1185180.5574 | 2610989.2075 | 1185180.5269
100 | 2611012.6568 | 1185180.7164 | 2610992.9807 | 1185180.5574
101 | 2610989.2075 | 1185180.5269 | 2610988.5343 | 1185180.5214 | 2610981.3661 | 1185181.7423 | 2610977.475 | 1185185.4038 | 2610975.2638 | 1185188.5236 | 2610975.225 | 1185188.9132
102 | 2611022.311 | 1185180.7944 | 2611012.6568 | 1185180.7164
103 | 2610973.578 | 1185205.4447 | 2610975.225 | 1185188.9132
104 | 2610971.7967 | 1185223.3242 | 2610973.578 | 1185205.4447
105 | 2610971.7967 | 1185223.3242 | 2610941.8453 | 1185218.0003 | 2610941.9049 | 1185210.3631
106 | 2610971.7967 | 1185223.3242 | 2610981.2305 | 1185226.8432 | 2610991.3691 | 1185228.796
107 | 2610904.921 | 1185207.1166 | 2610912.407 | 1185207.3748 | 2610941.9049 | 1185210.3631
108 | 2610941.9049 | 1185210.3631 | 2610943.0474 | 1185183.8932
109 | 2610991.3691 | 1185228.796 | 2610988.746 | 1185252.971
110 | 2610991.3691 | 1185228.796 | 2611008.553 | 1185232.1079
111 | 2611071.2249 | 1185249.7525 | 2611064.7204 | 1185246.6729 | 2611062.4295 | 1185246.096
112 | 2611030.9676 | 1185237.7508 | 2611043.2402 | 1185241.264 | 2611062.4295 | 1185246.096
113 | 2611030.9676 | 1185237.7508 | 2611029.152 | 1185263.1587
114 | 2611030.9676 | 1185237.7508 | 2611018.6801 | 1185234.0597 | 2611008.553 | 1185232.1079
115 | 2611029.0106 | 1185265.1372 | 2611029.152 | 1185263.1587
116 | 2611029.0106 | 1185265.1372 | 2611028.6713 | 1185269.8851
117 | 2610987.721 | 1185262.4179 | 2610988.746 | 1185252.971
118 | 2610904.921 | 1185207.1166 | 2610897.6912 | 1185204.075
119 | 2610904.921 | 1185207.1166 | 2610901.9475 | 1185209.7793 | 2610898.4285 | 1185227.1708
120 | 2610943.0474 | 1185183.8932 | 2610943.0761 | 1185183.229 | 2610945.1409 | 1185165.6532
121 | 2610946.7185 | 1185291.1915 | 2610942.3219 | 1185266.5041 | 2610941.2169 | 1185252.1021
122 | 2610946.7185 | 1185291.1915 | 2610916.6313 | 1185289.3471 | 2610904.451 | 1185288.0893
123 | 2610903.9366 | 1185288.0361 | 2610904.451 | 1185288.0893
124 | 2610880.946 | 1185294.5688 | 2610882.2367 | 1185289.2848 | 2610890.224 | 1185286.6201 | 2610903.9366 | 1185288.0361
125 | 2610898.4285 | 1185227.1708 | 2610902.3696 | 1185233.7703
126 | 2610872.3689 | 1185234.6054 | 2610880.5589 | 1185229.5731 | 2610892.1626 | 1185227.4041 | 2610898.4285 | 1185227.1708
127 | 2610880.946 | 1185294.5688 | 2610878.5233 | 1185304.486 | 2610878.0192 | 1185319.6676
128 | 2610945.1409 | 1185165.6532 | 2610945.758 | 1185160.3998 | 2610948.7845 | 1185134.6076
129 | 2610952.0638 | 1185106.6611 | 2610948.7845 | 1185134.6076
130 | 2610952.0638 | 1185106.6611 | 2610953.2807 | 1185096.2911
131 | 2610956.5855 | 1185077.7299 | 2610954.2927 | 1185087.6666 | 2610953.2807 | 1185096.2911
132 | 2610956.5855 | 1185077.7299 | 2610959.3335 | 1185065.8208
133 | 2610959.3335 | 1185065.8208 | 2610959.376 | 1185065.6368
134 | 2610977.6737 | 1185000.4358 | 2610966.3003 | 1185035.9453
135 | 2610977.6737 | 1185000.4358 | 2610984.4508 | 1184979.2765
136 | 2610966.3003 | 1185035.9453 | 2610966.0389 | 1185036.7616 | 2610959.376 | 1185065.6368
137 | 2610992.195 | 1184955.0981 | 2610984.4508 | 1184979.2765
138 | 2611000.3658 | 1184928.7487 | 2610997.4929 | 1184938.557 | 2610992.195 | 1184955.0981
139 | 2611000.3658 | 1184928.7487 | 2611007.3459 | 1184904.9182

## bus_geodata
| x | y | coords
0 | 2610625.8238 | 1185784.7307
1 | 2610633.536 | 1185762.1367
2 | 2610613.0982 | 1185819.1348
3 | 2610640.4861 | 1185740.6424
4 | 2610814.511 | 1186337.8736
5 | 2610775.0611 | 1185498.5561
6 | 2610782.8739 | 1185484.5104
7 | 2610804.4883 | 1185509.4789
8 | 2610856.8932 | 1186345.9918
9 | 2610846.9667 | 1186361.2625
10 | 2611015.9308 | 1185313.4917
11 | 2611003.7882 | 1185312.673
12 | 2611034.0842 | 1185314.7156
13 | 2610996.6369 | 1185312.1908
14 | 2611040.3793 | 1185315.5541
15 | 2610995.2947 | 1185312.1004
16 | 2611060.2347 | 1185318.5852
17 | 2610977.8637 | 1185311.2018
18 | 2611069.8589 | 1185319.1876
19 | 2610972.2874 | 1185311.6541
20 | 2611093.9956 | 1185320.6983
21 | 2611029.6142 | 1185378.1474
22 | 2611036.3289 | 1185379.2803
23 | 2611007.4797 | 1185374.4126
24 | 2611066.5919 | 1185384.3866
25 | 2611001.8805 | 1185373.4679
26 | 2611071.7537 | 1185385.2575
27 | 2610965.5592 | 1185365.5528
28 | 2610998.654 | 1185395.5092
29 | 2611069.7009 | 1185403.8163
30 | 2610962.6941 | 1185364.9476
31 | 2610993.6416 | 1185419.0873
32 | 2611066.857 | 1185429.527
33 | 2610959.8541 | 1185332.0032
34 | 2610948.4082 | 1185361.4203
35 | 2610992.0094 | 1185425.1434
36 | 2610844.5787 | 1185397.8954
37 | 2610844.5912 | 1185397.0963
38 | 2610842.4663 | 1185405.5511
39 | 2610844.59 | 1185387.5175
40 | 2610841.6154 | 1185407.0099
41 | 2610842.8517 | 1185356.8377
42 | 2610838.295 | 1185412.702
43 | 2610867.8927 | 1185354.2812
44 | 2610837.7 | 1185413.6985
45 | 2610907.3035 | 1185353.8544
46 | 2610916.3295 | 1185354.9202
47 | 2610916.8019 | 1185354.976
48 | 2610948.1214 | 1185361.3495
49 | 2610940.0132 | 1185359.3513
50 | 2610933.9332 | 1185357.8535
51 | 2610953.7223 | 1185313.16
52 | 2610944.8746 | 1185332.1424
53 | 2610952.9938 | 1185310.8797
54 | 2610914.7806 | 1185331.3157
55 | 2610942.8337 | 1185310.7676
56 | 2610947.7566 | 1185294.4483
57 | 2610893.9998 | 1185329.7492
58 | 2610983.3496 | 1185453.9587
59 | 2610984.2029 | 1185451.2605
60 | 2610976.8854 | 1185475.4084
61 | 2610984.6723 | 1185449.776
62 | 2610973.481 | 1185483.347
63 | 2610994.9401 | 1185490.9677
64 | 2610991.3399 | 1185427.6277
65 | 2610972.3762 | 1185485.923
66 | 2610998.0238 | 1185491.7088
67 | 2610971.8762 | 1185487.089
68 | 2610963.392 | 1185506.8731
69 | 2610826.5905 | 1185427.1025
70 | 2610808.2953 | 1185444.5394
71 | 2610801.4935 | 1185454.064
72 | 2610839.8454 | 1185521.5775
73 | 2610851.3166 | 1185525.2735
74 | 2610857.4053 | 1185512.085
75 | 2610866.516 | 1185492.3505
76 | 2610892.9555 | 1185540.1007
77 | 2610923.152 | 1185552.8098
78 | 2610898.0723 | 1185528.1475
79 | 2610938.2646 | 1185559.1704
80 | 2610898.4127 | 1185527.3522
81 | 2610904.558 | 1185512.9966
82 | 2610943.2321 | 1185550.9641
83 | 2610958.7397 | 1185517.7214
84 | 2610955.3999 | 1185554.0572
85 | 2610960.0328 | 1185514.7062
86 | 2610961.8103 | 1185555.6867
87 | 2610981.7284 | 1185560.75
88 | 2610988.0285 | 1185562.3515
89 | 2611044.7428 | 1185427.9721
90 | 2611037.7357 | 1185426.0793
91 | 2611098.1176 | 1185350.8732
92 | 2611028.1778 | 1185423.4974
93 | 2611091.8303 | 1185303.0408
94 | 2611086.8936 | 1185273.9378
95 | 2611084.9603 | 1185262.5405
96 | 2611078.9102 | 1185253.3913
97 | 2610992.9807 | 1185180.5574
98 | 2610989.2075 | 1185180.5269
99 | 2611012.6568 | 1185180.7164
100 | 2610975.225 | 1185188.9132
101 | 2611022.311 | 1185180.7944
102 | 2610973.578 | 1185205.4447
103 | 2610971.7967 | 1185223.3242
104 | 2610941.9049 | 1185210.3631
105 | 2610991.3691 | 1185228.796
106 | 2611071.2249 | 1185249.7525
107 | 2611062.4295 | 1185246.096
108 | 2611030.9676 | 1185237.7508
109 | 2611029.152 | 1185263.1587
110 | 2611008.553 | 1185232.1079
111 | 2611029.0106 | 1185265.1372
112 | 2611028.6713 | 1185269.8851
113 | 2610988.746 | 1185252.971
114 | 2610904.921 | 1185207.1166
115 | 2610943.0474 | 1185183.8932
116 | 2610987.721 | 1185262.4179
117 | 2610941.2169 | 1185252.1021
118 | 2610946.7185 | 1185291.1915
119 | 2610904.451 | 1185288.0893
120 | 2610903.9366 | 1185288.0361
121 | 2610902.3696 | 1185233.7703
122 | 2610898.4285 | 1185227.1708
123 | 2610880.946 | 1185294.5688
124 | 2610872.3689 | 1185234.6054
125 | 2610897.6912 | 1185204.075
126 | 2610945.1409 | 1185165.6532
127 | 2610933.8395 | 1185310.6683
128 | 2610878.0192 | 1185319.6676
129 | 2610948.7845 | 1185134.6076
130 | 2610952.0638 | 1185106.6611
131 | 2610953.2807 | 1185096.2911
132 | 2610956.5855 | 1185077.7299
133 | 2610959.3335 | 1185065.8208
134 | 2610977.6737 | 1185000.4358
135 | 2610966.3003 | 1185035.9453
136 | 2610984.4508 | 1184979.2765
137 | 2610959.376 | 1185065.6368
138 | 2610992.195 | 1184955.0981
139 | 2611000.3658 | 1184928.7487
140 | 2611007.3459 | 1184904.9182
141 | 2610962.6941 | 1185364.9476

## line_std_types
| c_nf_per_km | r_ohm_per_km | x_ohm_per_km | max_i_ka | type | q_mm2 | alpha | voltage_rating
NAYY 4x50 SE | 210 | 0.642 | 0.083 | 0.142 | cs | 50 | 0.00403 | LV
NAYY 4x120 SE | 264 | 0.225 | 0.08 | 0.242 | cs | 120 | 0.00403 | LV
NAYY 4x150 SE | 261 | 0.208 | 0.08 | 0.27 | cs | 150 | 0.00403 | LV
NA2XS2Y 1x95 RM/25 12/20 kV | 216 | 0.313 | 0.132 | 0.252 | cs | 95 | 0.00403 | MV
NA2XS2Y 1x185 RM/25 12/20 kV | 273 | 0.161 | 0.117 | 0.362 | cs | 185 | 0.00403 | MV
NA2XS2Y 1x240 RM/25 12/20 kV | 304 | 0.122 | 0.112 | 0.421 | cs | 240 | 0.00403 | MV
NA2XS2Y 1x95 RM/25 6/10 kV | 315 | 0.313 | 0.123 | 0.249 | cs | 95 | 0.00403 | MV
NA2XS2Y 1x185 RM/25 6/10 kV | 406 | 0.161 | 0.11 | 0.358 | cs | 185 | 0.00403 | MV
NA2XS2Y 1x240 RM/25 6/10 kV | 456 | 0.122 | 0.105 | 0.416 | cs | 240 | 0.00403 | MV
NA2XS2Y 1x150 RM/25 12/20 kV | 250 | 0.206 | 0.116 | 0.319 | cs | 150 | 0.00403 | MV
NA2XS2Y 1x120 RM/25 12/20 kV | 230 | 0.253 | 0.119 | 0.283 | cs | 120 | 0.00403 | MV
NA2XS2Y 1x70 RM/25 12/20 kV | 190 | 0.443 | 0.132 | 0.22 | cs | 70 | 0.00403 | MV
NA2XS2Y 1x150 RM/25 6/10 kV | 360 | 0.206 | 0.11 | 0.315 | cs | 150 | 0.00403 | MV
NA2XS2Y 1x120 RM/25 6/10 kV | 340 | 0.253 | 0.113 | 0.28 | cs | 120 | 0.00403 | MV
NA2XS2Y 1x70 RM/25 6/10 kV | 280 | 0.443 | 0.123 | 0.217 | cs | 70 | 0.00403 | MV
N2XS(FL)2Y 1x120 RM/35 64/110 kV | 112 | 0.153 | 0.166 | 0.366 | cs | 120 | 0.00393 | HV
N2XS(FL)2Y 1x185 RM/35 64/110 kV | 125 | 0.099 | 0.156 | 0.457 | cs | 185 | 0.00393 | HV
N2XS(FL)2Y 1x240 RM/35 64/110 kV | 135 | 0.075 | 0.149 | 0.526 | cs | 240 | 0.00393 | HV
N2XS(FL)2Y 1x300 RM/35 64/110 kV | 144 | 0.06 | 0.144 | 0.588 | cs | 300 | 0.00393 | HV
15-AL1/3-ST1A 0.4 | 11 | 1.8769 | 0.35 | 0.105 | ol | 16 | 0.00403 | LV
24-AL1/4-ST1A 0.4 | 11.25 | 1.2012 | 0.335 | 0.14 | ol | 24 | 0.00403 | LV
48-AL1/8-ST1A 0.4 | 12.2 | 0.5939 | 0.3 | 0.21 | ol | 48 | 0.00403 | LV
94-AL1/15-ST1A 0.4 | 13.2 | 0.306 | 0.29 | 0.35 | ol | 94 | 0.00403 | LV
34-AL1/6-ST1A 10.0 | 9.7 | 0.8342 | 0.36 | 0.17 | ol | 34 | 0.00403 | MV
48-AL1/8-ST1A 10.0 | 10.1 | 0.5939 | 0.35 | 0.21 | ol | 48 | 0.00403 | MV
70-AL1/11-ST1A 10.0 | 10.4 | 0.4132 | 0.339 | 0.29 | ol | 70 | 0.00403 | MV
94-AL1/15-ST1A 10.0 | 10.75 | 0.306 | 0.33 | 0.35 | ol | 94 | 0.00403 | MV
122-AL1/20-ST1A 10.0 | 11.1 | 0.2376 | 0.323 | 0.41 | ol | 122 | 0.00403 | MV
149-AL1/24-ST1A 10.0 | 11.25 | 0.194 | 0.315 | 0.47 | ol | 149 | 0.00403 | MV
34-AL1/6-ST1A 20.0 | 9.15 | 0.8342 | 0.382 | 0.17 | ol | 34 | 0.00403 | MV
48-AL1/8-ST1A 20.0 | 9.5 | 0.5939 | 0.372 | 0.21 | ol | 48 | 0.00403 | MV
70-AL1/11-ST1A 20.0 | 9.7 | 0.4132 | 0.36 | 0.29 | ol | 70 | 0.00403 | MV
94-AL1/15-ST1A 20.0 | 10 | 0.306 | 0.35 | 0.35 | ol | 94 | 0.00403 | MV
122-AL1/20-ST1A 20.0 | 10.3 | 0.2376 | 0.344 | 0.41 | ol | 122 | 0.00403 | MV
149-AL1/24-ST1A 20.0 | 10.5 | 0.194 | 0.337 | 0.47 | ol | 149 | 0.00403 | MV
184-AL1/30-ST1A 20.0 | 10.75 | 0.1571 | 0.33 | 0.535 | ol | 184 | 0.00403 | MV
243-AL1/39-ST1A 20.0 | 11 | 0.1188 | 0.32 | 0.645 | ol | 243 | 0.00403 | MV
48-AL1/8-ST1A 110.0 | 8 | 0.5939 | 0.46 | 0.21 | ol | 48 | 0.00403 | HV
70-AL1/11-ST1A 110.0 | 8.4 | 0.4132 | 0.45 | 0.29 | ol | 70 | 0.00403 | HV
94-AL1/15-ST1A 110.0 | 8.65 | 0.306 | 0.44 | 0.35 | ol | 94 | 0.00403 | HV
122-AL1/20-ST1A 110.0 | 8.5 | 0.2376 | 0.43 | 0.41 | ol | 122 | 0.00403 | HV
149-AL1/24-ST1A 110.0 | 8.75 | 0.194 | 0.41 | 0.47 | ol | 149 | 0.00403 | HV
184-AL1/30-ST1A 110.0 | 8.8 | 0.1571 | 0.4 | 0.535 | ol | 184 | 0.00403 | HV
243-AL1/39-ST1A 110.0 | 9 | 0.1188 | 0.39 | 0.645 | ol | 243 | 0.00403 | HV
305-AL1/39-ST1A 110.0 | 9.2 | 0.0949 | 0.38 | 0.74 | ol | 305 | 0.00403 | HV
490-AL1/64-ST1A 110.0 | 9.75 | 0.059 | 0.37 | 0.96 | ol | 490 | 0.00403 | HV
679-AL1/86-ST1A 110.0 | 9.95 | 0.042 | 0.36 | 1.15 | ol | 679 | 0.00403 | HV
490-AL1/64-ST1A 220.0 | 10 | 0.059 | 0.285 | 0.96 | ol | 490 | 0.00403 | HV
679-AL1/86-ST1A 220.0 | 11.7 | 0.042 | 0.275 | 1.15 | ol | 679 | 0.00403 | HV
490-AL1/64-ST1A 380.0 | 11 | 0.059 | 0.253 | 0.96 | ol | 490 | 0.00403 | HV
679-AL1/86-ST1A 380.0 | 14.6 | 0.042 | 0.25 | 1.15 | ol | 679 | 0.00403 | HV

## trafo_std_types
| i0_percent | pfe_kw | vkr_percent | sn_mva | vn_lv_kv | vn_hv_kv | vk_percent | shift_degree | vector_group | tap_side | tap_neutral | tap_min | tap_max | tap_step_degree | tap_step_percent | tap_phase_shifter
160 MVA 380/110 kV | 0.06 | 60 | 0.25 | 160 | 110 | 380 | 12.2 | 0 | Yy0 | hv | 0 | -9 | 9 | 0 | 1.5 | FALSE
100 MVA 220/110 kV | 0.06 | 55 | 0.26 | 100 | 110 | 220 | 12 | 0 | Yy0 | hv | 0 | -9 | 9 | 0 | 1.5 | FALSE
63 MVA 110/20 kV | 0.04 | 22 | 0.32 | 63 | 20 | 110 | 18 | 150 | YNd5 | hv | 0 | -9 | 9 | 0 | 1.5 | FALSE
40 MVA 110/20 kV | 0.05 | 18 | 0.34 | 40 | 20 | 110 | 16.2 | 150 | YNd5 | hv | 0 | -9 | 9 | 0 | 1.5 | FALSE
25 MVA 110/20 kV | 0.07 | 14 | 0.41 | 25 | 20 | 110 | 12 | 150 | YNd5 | hv | 0 | -9 | 9 | 0 | 1.5 | FALSE
63 MVA 110/10 kV | 0.04 | 22 | 0.32 | 63 | 10 | 110 | 18 | 150 | YNd5 | hv | 0 | -9 | 9 | 0 | 1.5 | FALSE
40 MVA 110/10 kV | 0.05 | 18 | 0.34 | 40 | 10 | 110 | 16.2 | 150 | YNd5 | hv | 0 | -9 | 9 | 0 | 1.5 | FALSE
25 MVA 110/10 kV | 0.07 | 14 | 0.41 | 25 | 10 | 110 | 12 | 150 | YNd5 | hv | 0 | -9 | 9 | 0 | 1.5 | FALSE
0.25 MVA 20/0.4 kV | 0.32 | 0.8 | 1.44 | 0.25 | 0.4 | 20 | 6 | 150 | Yzn5 | hv | 0 | -2 | 2 | 0 | 2.5 | FALSE
0.4 MVA 20/0.4 kV | 0.3375 | 1.35 | 1.425 | 0.4 | 0.4 | 20 | 6 | 150 | Dyn5 | hv | 0 | -2 | 2 | 0 | 2.5 | FALSE
0.63 MVA 20/0.4 kV | 0.2619 | 1.65 | 1.206 | 0.63 | 0.4 | 20 | 6 | 150 | Dyn5 | hv | 0 | -2 | 2 | 0 | 2.5 | FALSE
0.25 MVA 10/0.4 kV | 0.24 | 0.6 | 1.2 | 0.25 | 0.4 | 10 | 4 | 150 | Dyn5 | hv | 0 | -2 | 2 | 0 | 2.5 | FALSE
0.4 MVA 10/0.4 kV | 0.2375 | 0.95 | 1.325 | 0.4 | 0.4 | 10 | 4 | 150 | Dyn5 | hv | 0 | -2 | 2 | 0 | 2.5 | FALSE
0.63 MVA 10/0.4 kV | 0.1873 | 1.18 | 1.0794 | 0.63 | 0.4 | 10 | 4 | 150 | Dyn5 | hv | 0 | -2 | 2 | 0 | 2.5 | FALSE

## trafo3w_std_types
| sn_hv_mva | sn_mv_mva | sn_lv_mva | vn_hv_kv | vn_mv_kv | vn_lv_kv | vk_hv_percent | vk_mv_percent | vk_lv_percent | vkr_hv_percent | vkr_mv_percent | vkr_lv_percent | pfe_kw | i0_percent | shift_mv_degree | shift_lv_degree | vector_group | tap_side | tap_neutral | tap_min | tap_max | tap_step_percent
63/25/38 MVA 110/20/10 kV | 63 | 25 | 38 | 110 | 20 | 10 | 10.4 | 10.4 | 10.4 | 0.28 | 0.32 | 0.35 | 35 | 0.89 | 0 | 0 | YN0yn0yn0 | hv | 0 | -10 | 10 | 1.2
63/25/38 MVA 110/10/10 kV | 63 | 25 | 38 | 110 | 10 | 10 | 10.4 | 10.4 | 10.4 | 0.28 | 0.32 | 0.35 | 35 | 0.89 | 0 | 0 | YN0yn0yn0 | hv | 0 | -10 | 10 | 1.2

## fuse_std_types
| fuse_type | i_rated_a | t_avg | t_min | t_total | x_avg | x_min | x_total
HV 100A | HV 100A | 100 | 0 | [10.0, 3.64, 0.854, 0.281, 0.1, 0.0531, 0.022, 0.01] | [10.0, 4.267, 1.21, 0.403, 0.1, 0.058, 0.022, 0.01] | 0 | [300.0, 350.0, 450.0, 550.0, 700.0, 850.0, 1200.0, 1752.0] | [600.0, 700.0, 900.0, 1150.0, 1665.0, 2000.0, 3000.0, 4313.0]
HV 10A | HV 10A | 10 | 0 | [10.0, 1675.0, 0.344, 0.156, 0.1, 0.0417, 0.0171, 0.01] | [10.0, 1.3, 0.3, 0.155, 0.1, 0.0555, 0.023, 0.01] | 0 | [30.0, 32.0, 35.0, 37.0, 39.0, 50.0, 70.0, 88.0] | [60.0, 70.0, 80.0, 87.0, 94.0, 110.0, 150.0, 216.0]
HV 125A | HV 125A | 125 | 0 | [10.0, 1.82, 0.344, 0.1, 0.0467, 0.0269, 0.01] | [10.0, 2.478, 0.426, 0.1, 0.0427, 0.0211, 0.01] | 0 | [375.0, 500.0, 700.0, 925.0, 1200.0, 1500.0, 2341.0] | [750.0, 1000.0, 1500.0, 2200.0, 3000.0, 4000.0, 5765.0]
HV 160A | HV 160A | 160 | 0 | [10.0, 4.15, 1.03, 0.198, 0.1, 0.051, 0.0172, 0.01] | [10.0, 2.3, 0.734, 0.274, 0.1, 0.046, 0.0177, 0.01] | 0 | [480.0, 550.0, 700.0, 1000.0, 1260.0, 1600.0, 2500.0, 3227.0] | [960.0, 1300.0, 1700.0, 2200.0, 2996.0, 4000.0, 6000.0, 7946.0]
HV 16A | HV 16A | 16 | 0 | [10.0, 0.352, 0.164, 0.1, 0.0649, 0.0342, 0.01] | [10.0, 2.34, 0.722, 0.181, 0.1, 0.055, 0.0296, 0.01] | 0 | [48.0, 60.0, 65.0, 71.0, 80.0, 100.0, 162.0] | [96.0, 110.0, 125.0, 150.0, 168.0, 200.0, 250.0, 398.0]
HV 200A | HV 200A | 200 | 0 | [10.0, 4.267, 1.21, 0.403, 0.1, 0.058, 0.022, 0.01] | [10.0, 3.73, 1.654, 0.328, 0.1, 0.0531, 0.019, 0.01] | 0 | [600.0, 700.0, 900.0, 1150.0, 1665.0, 2000.0, 3000.0, 4313.0] | [1200.0, 1500.0, 1800.0, 2700.0, 3960.0, 5000.0, 7500.0, 10620.0]
HV 20A | HV 20A | 20 | 0 | [10.0, 1.3, 0.3, 0.155, 0.1, 0.0555, 0.023, 0.01] | [10.0, 1.3, 0.161, 0.1, 0.0611, 0.0399, 0.0141, 0.01] | 0 | [60.0, 70.0, 80.0, 87.0, 94.0, 110.0, 150.0, 216.0] | [120.0, 150.0, 200.0, 223.0, 260.0, 300.0, 450.0, 532.0]
HV 25A | HV 25A | 25 | 0 | [10.0, 2.512, 0.833, 0.299, 0.1, 0.0372, 0.0223, 0.01] | [10.0, 3.125, 0.597, 0.198, 0.1, 0.0378, 0.022, 0.01] | 0 | [75.0, 82.0, 90.0, 100.0, 124.0, 170.0, 200.0, 289.0] | [150.0, 170.0, 210.0, 250.0, 294.0, 400.0, 500.0, 711.0]
HV 31.5A | HV 31.5A | 31.5 | 0 | [10.0, 2.34, 0.722, 0.181, 0.1, 0.055, 0.0296, 0.01] | [10.0, 2.84, 0.368, 0.164, 0.1, 0.0621, 0.0378, 0.0195, 0.01] | 0 | [95.0, 110.0, 125.0, 150.0, 165.0, 200.0, 250.0, 390.0] | [189.0, 220.0, 300.0, 350.0, 393.0, 450.0, 530.0, 700.0, 960.0]
HV 40A | HV 40A | 40 | 0 | [10.0, 1.3, 0.161, 0.1, 0.0611, 0.0399, 0.0141, 0.01] | [10.0, 2.05, 0.369, 0.198, 0.1, 0.051, 0.0298, 0.01] | 0 | [120.0, 150.0, 200.0, 223.0, 260.0, 300.0, 450.0, 532.0] | [240.0, 300.0, 400.0, 450.0, 530.0, 650.0, 800.0, 1311.0]
HV 50A | HV 50A | 50 | 0 | [10.0, 3.215, 0.597, 0.198, 0.1, 0.0378, 0.022, 0.01] | [10.0, 3.64, 0.854, 0.281, 0.1, 0.0531, 0.022, 0.01] | 0 | [150.0, 170.0, 210.0, 250.0, 294.0, 400.0, 500.0, 711.0] | [300.0, 350.0, 450.0, 550.0, 700.0, 850.0, 1200.0, 1752.0]
HV 6.3A | HV 6.3A | 6.3 | 0 | [10.0, 1.39, 0.344, 0.168, 0.1, 0.056, 0.0263, 0.01] | [10.0, 1.711, 0.516, 0.198, 0.1, 0.0634, 0.0303, 0.01] | 0 | [19.0, 19.5, 20.4, 20.8, 22.0, 25.0, 32.0, 48.0] | [38.0, 40.0, 43.0, 48.0, 53.0, 60.0, 75.0, 118.0]
HV 63A | HV 63A | 63 | 0 | [10.0, 2.84, 0.368, 0.164, 0.1, 0.0621, 0.0378, 0.0195, 0.01] | [10.0, 1.82, 0.344, 0.1, 0.0467, 0.0269, 0.01] | 0 | [189.0, 220.0, 300.0, 350.0, 393.0, 450.0, 530.0, 700.0, 961.0] | [378.0, 500.0, 700.0, 934.0, 1200.0, 1500.0, 2366.0]
HV 80A | HV 80A | 80 | 0 | [10.0, 2.05, 0.369, 0.198, 0.1, 0.051, 0.0298, 0.01] | [10.0, 4.15, 1.03, 0.198, 0.1, 0.051, 0.0172, 0.01] | 0 | [240.0, 300.0, 400.0, 450.0, 530.0, 650.0, 800.0, 1311.0] | [480.0, 550.0, 700.0, 1000.0, 1260.0, 1600.0, 2500.0, 3227.0]
Siemens NH-1-100 | Siemens NH-1-100 | 100 | [5400.0, 2000.0, 400.0, 20.0, 1.0, 0.2, 0.012, 0.004] | 0 | 0 | [150.0, 190.0, 250.0, 430.0, 900.0, 1250.0, 2700.0, 3600.0] | 0 | 0
Siemens NH-1-125 | Siemens NH-1-125 | 125 | [4800.0, 120.0, 7.0, 0.1, 0.004] | 0 | 0 | [180.0, 400.0, 740.0, 2000.0, 4250.0] | 0 | 0
Siemens NH-1-16 | Siemens NH-1-16 | 16 | [4000.0, 400.0, 2.0, 0.1, 0.04, 0.01] | 0 | 0 | [26.0, 35.0, 75.0, 150.0, 200.0, 300.0] | 0 | 0
Siemens NH-1-160 | Siemens NH-1-160 | 160 | [4800.0, 120.0, 7.0, 0.1, 0.004] | 0 | 0 | [210.0, 500.0, 900.0, 2300.0, 5000.0] | 0 | 0
Siemens NH-1-25 | Siemens NH-1-25 | 25 | [4000.0, 1000.0, 10.0, 0.2, 0.02, 0.01] | 0 | 0 | [40.0, 50.0, 100.0, 210.0, 400.0, 500.0] | 0 | 0
Siemens NH-1-50 | Siemens NH-1-50 | 50 | [4000.0, 40.0, 4.0, 1.0, 0.02, 0.01] | 0 | 0 | [86.0, 200.0, 300.0, 400.0, 1000.0, 1280.0] | 0 | 0
Siemens NH-1-63 | Siemens NH-1-63 | 63 | [4000.0, 100.0, 10.0, 2.0, 0.04, 0.01] | 0 | 0 | [100.0, 200.0, 300.0, 400.0, 1000.0, 1500.0] | 0 | 0
Siemens NH-1-80 | Siemens NH-1-80 | 80 | [4800.0, 120.0, 7.0, 0.1, 0.01] | 0 | 0 | [150.58, 250.0, 450.0, 1150.0, 2470.0] | 0 | 0
Siemens NH-2-1000 | Siemens NH-2-1000 | 1000 | [4800.0, 120.0, 7.0, 0.1, 0.004] | 0 | 0 | [1900.0, 3500.0, 8400.0, 24000.0, 52000.0] | 0 | 0
Siemens NH-2-200 | Siemens NH-2-200 | 200 | [4800.0, 120.0, 7.0, 0.1, 0.004] | 0 | 0 | [280.0, 650.0, 1200.0, 3000.0, 7000.0] | 0 | 0
Siemens NH-2-224 | Siemens NH-2-224 | 224 | [4800.0, 120.0, 7.0, 0.2, 0.04, 0.004] | 0 | 0 | [400.0, 750.0, 1453.0, 3025.0, 4315.0, 7600.0] | 0 | 0
Siemens NH-2-250 | Siemens NH-2-250 | 250 | [4800.0, 120.0, 7.0, 0.1, 0.004] | 0 | 0 | [450.0, 800.0, 1650.0, 4000.0, 8500.0] | 0 | 0
Siemens NH-2-315 | Siemens NH-2-315 | 315 | [4800.0, 120.0, 7.0, 0.1, 0.004] | 0 | 0 | [550.0, 920.0, 1900.0, 5000.0, 11000.0] | 0 | 0
Siemens NH-2-355 | Siemens NH-2-355 | 355 | [4800.0, 120.0, 6.0, 0.1, 0.004] | 0 | 0 | [650.0, 1116.27, 2350.0, 5840.0, 12790.0] | 0 | 0
Siemens NH-2-400 | Siemens NH-2-400 | 400 | [4800.0, 120.0, 7.0, 0.1, 0.004] | 0 | 0 | [720.0, 1350.0, 2800.0, 6500.0, 15000.0] | 0 | 0
Siemens NH-2-425 | Siemens NH-2-425 | 425 | [4800.0, 120.0, 7.0, 0.1, 0.004] | 0 | 0 | [850.0, 1500.0, 3050.0, 7500.0, 16500.0] | 0 | 0
Siemens NH-2-630 | Siemens NH-2-630 | 630 | [4800.0, 120.0, 7.0, 0.1, 0.004] | 0 | 0 | [1200.0, 2000.0, 4800.0, 12000.0, 26000.0] | 0 | 0

## dtypes
| element | column | dtype
0 | bus | name | object
1 | bus | vn_kv | float64
2 | bus | type | object
3 | bus | zone | object
4 | bus | in_service | bool
5 | load | name | object
6 | load | bus | uint32
7 | load | p_mw | float64
8 | load | q_mvar | float64
9 | load | const_z_percent | float64
10 | load | const_i_percent | float64
11 | load | sn_mva | float64
12 | load | scaling | float64
13 | load | in_service | bool
14 | load | type | object
15 | ext_grid | name | object
16 | ext_grid | bus | uint32
17 | ext_grid | vm_pu | float64
18 | ext_grid | va_degree | float64
19 | ext_grid | slack_weight | float64
20 | ext_grid | in_service | bool
21 | line | name | object
22 | line | std_type | object
23 | line | from_bus | uint32
24 | line | to_bus | uint32
25 | line | length_km | float64
26 | line | r_ohm_per_km | float64
27 | line | x_ohm_per_km | float64
28 | line | c_nf_per_km | float64
29 | line | g_us_per_km | float64
30 | line | max_i_ka | float64
31 | line | df | float64
32 | line | parallel | uint32
33 | line | type | object
34 | line | in_service | bool
35 | trafo | name | object
36 | trafo | std_type | object
37 | trafo | hv_bus | uint32
38 | trafo | lv_bus | uint32
39 | trafo | sn_mva | float64
40 | trafo | vn_hv_kv | float64
41 | trafo | vn_lv_kv | float64
42 | trafo | vk_percent | float64
43 | trafo | vkr_percent | float64
44 | trafo | pfe_kw | float64
45 | trafo | i0_percent | float64
46 | trafo | shift_degree | float64
47 | trafo | tap_side | object
48 | trafo | tap_neutral | int32
49 | trafo | tap_min | int32
50 | trafo | tap_max | int32
51 | trafo | tap_step_percent | float64
52 | trafo | tap_step_degree | float64
53 | trafo | tap_pos | int32
54 | trafo | tap_phase_shifter | bool
55 | trafo | parallel | uint32
56 | trafo | df | float64
57 | trafo | in_service | bool
58 | line_geodata | coords | object
59 | bus_geodata | x | float64
60 | bus_geodata | y | float64
61 | bus_geodata | coords | object

## parameters
| version | format_version | converged | OPF_converged | name | f_hz | sn_mva
0 | 2.14.6 | 2.14.0 | FALSE | FALSE |  | 50 | 1