## bus
| name | vn_kv | type | zone | in_service
0 | bus_LV_623-6_0_4_node_0 | 0.4 | n |  | TRUE
1 | bus_LV_623-6_0_4_node_1 | 0.4 | n |  | TRUE
2 | bus_LV_623-6_0_4_node_2 | 0.4 | n |  | TRUE
3 | bus_LV_623-6_0_4_node_3 | 0.4 | n |  | TRUE
4 | bus_LV_623-6_0_4_node_4 | 0.4 | n |  | TRUE
5 | bus_LV_623-6_0_4_node_5 | 0.4 | n |  | TRUE
6 | bus_LV_623-6_0_4_node_133 | 0.4 | n |  | TRUE
7 | bus_LV_623-6_0_4_node_34 | 0.4 | n |  | TRUE
8 | bus_LV_623-6_0_4_node_143 | 0.4 | n |  | TRUE
9 | bus_LV_623-6_0_4_node_43 | 0.4 | n |  | TRUE
10 | bus_LV_623-6_0_4_node_142 | 0.4 | n |  | TRUE
11 | bus_LV_623-6_0_4_node_32 | 0.4 | n |  | TRUE
12 | bus_LV_623-6_0_4_node_132 | 0.4 | n |  | TRUE
13 | bus_LV_623-6_0_4_node_17 | 0.4 | n |  | TRUE
14 | bus_LV_623-6_0_4_node_6 | 0.4 | n |  | TRUE
15 | bus_LV_623-6_0_4_node_7 | 0.4 | n |  | TRUE
16 | bus_LV_623-6_0_4_node_8 | 0.4 | n |  | TRUE
17 | bus_LV_623-6_0_4_node_9 | 0.4 | n |  | TRUE
18 | bus_LV_623-6_0_4_node_10 | 0.4 | n |  | TRUE
19 | bus_LV_623-6_0_4_node_16 | 0.4 | n |  | TRUE
20 | bus_LV_623-6_0_4_node_25 | 0.4 | n |  | TRUE
21 | bus_LV_623-6_0_4_node_14 | 0.4 | n |  | TRUE
22 | bus_LV_623-6_0_4_node_26 | 0.4 | n |  | TRUE
23 | bus_LV_623-6_0_4_node_24 | 0.4 | n |  | TRUE
24 | bus_LV_623-6_0_4_node_11 | 0.4 | n |  | TRUE
25 | bus_LV_623-6_0_4_node_12 | 0.4 | n |  | TRUE
26 | bus_LV_623-6_0_4_node_13 | 0.4 | n |  | TRUE
27 | bus_LV_623-6_0_4_node_15 | 0.4 | n |  | TRUE
28 | bus_LV_623-6_0_4_node_18 | 0.4 | n |  | TRUE
29 | bus_LV_623-6_0_4_node_19 | 0.4 | n |  | TRUE
30 | bus_LV_623-6_0_4_node_20 | 0.4 | n |  | TRUE
31 | bus_LV_623-6_0_4_node_21 | 0.4 | n |  | TRUE
32 | bus_LV_623-6_0_4_node_22 | 0.4 | n |  | TRUE
33 | bus_LV_623-6_0_4_node_23 | 0.4 | n |  | TRUE
34 | bus_LV_623-6_0_4_node_54 | 0.4 | n |  | TRUE
35 | bus_LV_623-6_0_4_node_73 | 0.4 | n |  | TRUE
36 | bus_LV_623-6_0_4_node_53 | 0.4 | n |  | TRUE
37 | bus_LV_623-6_0_4_node_119 | 0.4 | n |  | TRUE
38 | bus_LV_623-6_0_4_node_71 | 0.4 | n |  | TRUE
39 | bus_LV_623-6_0_4_node_52 | 0.4 | n |  | TRUE
40 | bus_LV_623-6_0_4_node_92 | 0.4 | n |  | TRUE
41 | bus_LV_623-6_0_4_node_27 | 0.4 | n |  | TRUE
42 | bus_LV_623-6_0_4_node_28 | 0.4 | n |  | TRUE
43 | bus_LV_623-6_0_4_node_29 | 0.4 | n |  | TRUE
44 | bus_LV_623-6_0_4_node_37 | 0.4 | n |  | TRUE
45 | bus_LV_623-6_0_4_node_36 | 0.4 | n |  | TRUE
46 | bus_LV_623-6_0_4_node_30 | 0.4 | n |  | TRUE
47 | bus_LV_623-6_0_4_node_33 | 0.4 | n |  | TRUE
48 | bus_LV_623-6_0_4_node_38 | 0.4 | n |  | TRUE
49 | bus_LV_623-6_0_4_node_35 | 0.4 | n |  | TRUE
50 | bus_LV_623-6_0_4_node_41 | 0.4 | n |  | TRUE
51 | bus_LV_623-6_0_4_node_140 | 0.4 | n |  | TRUE
52 | bus_LV_623-6_0_4_node_39 | 0.4 | n |  | TRUE
53 | bus_LV_623-6_0_4_node_40 | 0.4 | n |  | TRUE
54 | bus_LV_623-6_0_4_node_42 | 0.4 | n |  | TRUE
55 | bus_LV_623-6_0_4_node_138 | 0.4 | n |  | TRUE
56 | bus_LV_623-6_0_4_node_139 | 0.4 | n |  | TRUE
57 | bus_LV_623-6_0_4_node_44 | 0.4 | n |  | TRUE
58 | bus_LV_623-6_0_4_node_45 | 0.4 | n |  | TRUE
59 | bus_LV_623-6_0_4_node_46 | 0.4 | n |  | TRUE
60 | bus_LV_623-6_0_4_node_47 | 0.4 | n |  | TRUE
61 | bus_LV_623-6_0_4_node_48 | 0.4 | n |  | TRUE
62 | bus_LV_623-6_0_4_node_49 | 0.4 | n |  | TRUE
63 | bus_LV_623-6_0_4_node_50 | 0.4 | n |  | TRUE
64 | bus_LV_623-6_0_4_node_89 | 0.4 | n |  | TRUE
65 | bus_LV_623-6_0_4_node_51 | 0.4 | n |  | TRUE
66 | bus_LV_623-6_0_4_node_88 | 0.4 | n |  | TRUE
67 | bus_LV_623-6_0_4_node_101 | 0.4 | n |  | TRUE
68 | bus_LV_623-6_0_4_node_100 | 0.4 | n |  | TRUE
69 | bus_LV_623-6_0_4_node_112 | 0.4 | n |  | TRUE
70 | bus_LV_623-6_0_4_node_111 | 0.4 | n |  | TRUE
71 | bus_LV_623-6_0_4_node_98 | 0.4 | n |  | TRUE
72 | bus_LV_623-6_0_4_node_118 | 0.4 | n |  | TRUE
73 | bus_LV_623-6_0_4_node_55 | 0.4 | n |  | TRUE
74 | bus_LV_623-6_0_4_node_56 | 0.4 | n |  | TRUE
75 | bus_LV_623-6_0_4_node_57 | 0.4 | n |  | TRUE
76 | bus_LV_623-6_0_4_node_58 | 0.4 | n |  | TRUE
77 | bus_LV_623-6_0_4_node_59 | 0.4 | n |  | TRUE
78 | bus_LV_623-6_0_4_node_102 | 0.4 | n |  | TRUE
79 | bus_LV_623-6_0_4_node_99 | 0.4 | n |  | TRUE
80 | bus_LV_623-6_0_4_node_97 | 0.4 | n |  | TRUE
81 | bus_LV_623-6_0_4_node_60 | 0.4 | n |  | TRUE
82 | bus_LV_623-6_0_4_node_61 | 0.4 | n |  | TRUE
83 | bus_LV_623-6_0_4_node_62 | 0.4 | n |  | TRUE
84 | bus_LV_623-6_0_4_node_63 | 0.4 | n |  | TRUE
85 | bus_LV_623-6_0_4_node_64 | 0.4 | n |  | TRUE
86 | bus_LV_623-6_0_4_node_91 | 0.4 | n |  | TRUE
87 | bus_LV_623-6_0_4_node_90 | 0.4 | n |  | TRUE
88 | bus_LV_623-6_0_4_node_65 | 0.4 | n |  | TRUE
89 | bus_LV_623-6_0_4_node_66 | 0.4 | n |  | TRUE
90 | bus_LV_623-6_0_4_node_67 | 0.4 | n |  | TRUE
91 | bus_LV_623-6_0_4_node_68 | 0.4 | n |  | TRUE
92 | bus_LV_623-6_0_4_node_69 | 0.4 | n |  | TRUE
93 | bus_LV_623-6_0_4_node_103 | 0.4 | n |  | TRUE
94 | bus_LV_623-6_0_4_node_126 | 0.4 | n |  | TRUE
95 | bus_LV_623-6_0_4_node_130 | 0.4 | n |  | TRUE
96 | bus_LV_623-6_0_4_node_105 | 0.4 | n |  | TRUE
97 | bus_LV_623-6_0_4_node_127 | 0.4 | n |  | TRUE
98 | bus_LV_623-6_0_4_node_124 | 0.4 | n |  | TRUE
99 | bus_LV_623-6_0_4_node_128 | 0.4 | n |  | TRUE
100 | bus_LV_623-6_0_4_node_70 | 0.4 | n |  | TRUE
101 | bus_LV_623-6_0_4_node_72 | 0.4 | n |  | TRUE
102 | bus_LV_623-6_0_4_node_74 | 0.4 | n |  | TRUE
103 | bus_LV_623-6_0_4_node_81 | 0.4 | n |  | TRUE
104 | bus_LV_623-6_0_4_node_79 | 0.4 | n |  | TRUE
105 | bus_LV_623-6_0_4_node_75 | 0.4 | n |  | TRUE
106 | bus_LV_623-6_0_4_node_76 | 0.4 | n |  | TRUE
107 | bus_LV_623-6_0_4_node_77 | 0.4 | n |  | TRUE
108 | bus_LV_623-6_0_4_node_78 | 0.4 | n |  | TRUE
109 | bus_LV_623-6_0_4_node_80 | 0.4 | n |  | TRUE
110 | bus_LV_623-6_0_4_node_82 | 0.4 | n |  | TRUE
111 | bus_LV_623-6_0_4_node_94 | 0.4 | n |  | TRUE
112 | bus_LV_623-6_0_4_node_93 | 0.4 | n |  | TRUE
113 | bus_LV_623-6_0_4_node_83 | 0.4 | n |  | TRUE
114 | bus_LV_623-6_0_4_node_84 | 0.4 | n |  | TRUE
115 | bus_LV_623-6_0_4_node_85 | 0.4 | n |  | TRUE
116 | bus_LV_623-6_0_4_node_86 | 0.4 | n |  | TRUE
117 | bus_LV_623-6_0_4_node_87 | 0.4 | n |  | TRUE
118 | bus_LV_623-6_0_4_node_104 | 0.4 | n |  | TRUE
119 | bus_LV_623-6_0_4_node_95 | 0.4 | n |  | TRUE
120 | bus_LV_623-6_0_4_node_96 | 0.4 | n |  | TRUE
121 | bus_LV_623-6_0_4_node_135 | 0.4 | n |  | TRUE
122 | bus_LV_623-6_0_4_node_134 | 0.4 | n |  | TRUE
123 | bus_LV_623-6_0_4_node_106 | 0.4 | n |  | TRUE
124 | bus_LV_623-6_0_4_node_107 | 0.4 | n |  | TRUE
125 | bus_LV_623-6_0_4_node_108 | 0.4 | n |  | TRUE
126 | bus_LV_623-6_0_4_node_109 | 0.4 | n |  | TRUE
127 | bus_LV_623-6_0_4_node_110 | 0.4 | n |  | TRUE
128 | bus_LV_623-6_0_4_node_117 | 0.4 | n |  | TRUE
129 | bus_LV_623-6_0_4_node_125 | 0.4 | n |  | TRUE
130 | bus_LV_623-6_0_4_node_115 | 0.4 | n |  | TRUE
131 | bus_LV_623-6_0_4_node_113 | 0.4 | n |  | TRUE
132 | bus_LV_623-6_0_4_node_114 | 0.4 | n |  | TRUE
133 | bus_LV_623-6_0_4_node_116 | 0.4 | n |  | TRUE
134 | bus_LV_623-6_0_4_node_122 | 0.4 | n |  | TRUE
135 | bus_LV_623-6_0_4_node_123 | 0.4 | n |  | TRUE
136 | bus_LV_623-6_0_4_node_129 | 0.4 | n |  | TRUE
137 | bus_LV_623-6_0_4_node_131 | 0.4 | n |  | TRUE
138 | bus_LV_623-6_0_4_node_136 | 0.4 | n |  | TRUE
139 | bus_LV_623-6_0_4_node_137 | 0.4 | n |  | TRUE
140 | bus_MV_121_1_node_15 | 20 | n |  | TRUE

## load
| name | bus | p_mw | q_mvar | const_z_percent | const_i_percent | sn_mva | scaling | in_service | type
0 | LV_623-6_0_4_load_0 | 0 | 0.0069574 | 0.0017437 | 0 | 0 |  | 1 | TRUE | wye
1 | LV_623-6_0_4_load_3 | 3 | 0.0014691 | 0.00036819 | 0 | 0 |  | 1 | TRUE | wye
2 | LV_623-6_0_4_load_133 | 6 | 0.0013789 | 0.00034559 | 0 | 0 |  | 1 | TRUE | wye
3 | LV_623-6_0_4_load_143 | 8 | 0.0010777 | 0.00027009 | 0 | 0 |  | 1 | TRUE | wye
4 | LV_623-6_0_4_load_43 | 9 | 0.0008813 | 0.00022087 | 0 | 0 |  | 1 | TRUE | wye
5 | LV_623-6_0_4_load_132 | 12 | 0.0031573 | 0.00079128 | 0 | 0 |  | 1 | TRUE | wye
6 | LV_623-6_0_4_load_17 | 13 | 0.00093259 | 0.00023373 | 0 | 0 |  | 1 | TRUE | wye
7 | LV_623-6_0_4_load_6 | 14 | 0.002436 | 0.00061053 | 0 | 0 |  | 1 | TRUE | wye
8 | LV_623-6_0_4_load_7 | 15 | 0.0028778 | 0.00072124 | 0 | 0 |  | 1 | TRUE | wye
9 | LV_623-6_0_4_load_8 | 16 | 0.0081288 | 0.0020373 | 0 | 0 |  | 1 | TRUE | wye
10 | LV_623-6_0_4_load_9 | 17 | 0.0010887 | 0.00027286 | 0 | 0 |  | 1 | TRUE | wye
11 | LV_623-6_0_4_load_10 | 18 | 0.0018316 | 0.00045905 | 0 | 0 |  | 1 | TRUE | wye
12 | LV_623-6_0_4_load_16 | 19 | 0.0056482 | 0.0014156 | 0 | 0 |  | 1 | TRUE | wye
13 | LV_623-6_0_4_load_14 | 21 | 0.0026838 | 0.00067263 | 0 | 0 |  | 1 | TRUE | wye
14 | LV_623-6_0_4_load_26 | 22 | 0.0091954 | 0.0023046 | 0 | 0 |  | 1 | TRUE | wye
15 | LV_623-6_0_4_load_24 | 23 | 0.0031421 | 0.00078749 | 0 | 0 |  | 1 | TRUE | wye
16 | LV_623-6_0_4_load_11 | 24 | 0.0014446 | 0.00036205 | 0 | 0 |  | 1 | TRUE | wye
17 | LV_623-6_0_4_load_12 | 25 | 0.0054625 | 0.001369 | 0 | 0 |  | 1 | TRUE | wye
18 | LV_623-6_0_4_load_13 | 26 | 0.0011247 | 0.00028187 | 0 | 0 |  | 1 | TRUE | wye
19 | LV_623-6_0_4_load_15 | 27 | 0.0010276 | 0.00025753 | 0 | 0 |  | 1 | TRUE | wye
20 | LV_623-6_0_4_load_18 | 28 | 0.0035879 | 0.00089921 | 0 | 0 |  | 1 | TRUE | wye
21 | LV_623-6_0_4_load_19 | 29 | 0.0041319 | 0.0010356 | 0 | 0 |  | 1 | TRUE | wye
22 | LV_623-6_0_4_load_21 | 31 | 0.0012924 | 0.00032391 | 0 | 0 |  | 1 | TRUE | wye
23 | LV_623-6_0_4_load_23 | 33 | 0.013191 | 0.0033059 | 0 | 0 |  | 1 | TRUE | wye
24 | LV_623-6_0_4_load_54 | 34 | 0.0008275 | 0.00020739 | 0 | 0 |  | 1 | TRUE | wye
25 | LV_623-6_0_4_load_73 | 35 | 0.0029056 | 0.00072821 | 0 | 0 |  | 1 | TRUE | wye
26 | LV_623-6_0_4_load_53 | 36 | 0.002903 | 0.00072755 | 0 | 0 |  | 1 | TRUE | wye
27 | LV_623-6_0_4_load_71 | 38 | 0.0029047 | 0.00072798 | 0 | 0 |  | 1 | TRUE | wye
28 | LV_623-6_0_4_load_52 | 39 | 0.0028984 | 0.00072642 | 0 | 0 |  | 1 | TRUE | wye
29 | LV_623-6_0_4_load_92 | 40 | 0.009495 | 0.0023797 | 0 | 0 |  | 1 | TRUE | wye
30 | LV_623-6_0_4_load_27 | 41 | 0.0020974 | 0.00052566 | 0 | 0 |  | 1 | TRUE | wye
31 | LV_623-6_0_4_load_29 | 43 | 0.0012422 | 0.00031133 | 0 | 0 |  | 1 | TRUE | wye
32 | LV_623-6_0_4_load_36 | 45 | 0.0018945 | 0.00047481 | 0 | 0 |  | 1 | TRUE | wye
33 | LV_623-6_0_4_load_30 | 46 | 0.0020588 | 0.00051599 | 0 | 0 |  | 1 | TRUE | wye
34 | LV_623-6_0_4_load_38 | 48 | 0.0057073 | 0.0014304 | 0 | 0 |  | 1 | TRUE | wye
35 | LV_623-6_0_4_load_35 | 49 | 0.0034355 | 0.00086101 | 0 | 0 |  | 1 | TRUE | wye
36 | LV_623-6_0_4_load_41 | 50 | 0.001023 | 0.00025639 | 0 | 0 |  | 1 | TRUE | wye
37 | LV_623-6_0_4_load_140 | 51 | 0.0028792 | 0.00072159 | 0 | 0 |  | 1 | TRUE | wye
38 | LV_623-6_0_4_load_39 | 52 | 0.00087806 | 0.00022006 | 0 | 0 |  | 1 | TRUE | wye
39 | LV_623-6_0_4_load_40 | 53 | 0.0013093 | 0.00032814 | 0 | 0 |  | 1 | TRUE | wye
40 | LV_623-6_0_4_load_42 | 54 | 0.0022703 | 0.000569 | 0 | 0 |  | 1 | TRUE | wye
41 | LV_623-6_0_4_load_139 | 56 | 0.0021233 | 0.00053215 | 0 | 0 |  | 1 | TRUE | wye
42 | LV_623-6_0_4_load_44 | 57 | 0.0013248 | 0.00033203 | 0 | 0 |  | 1 | TRUE | wye
43 | LV_623-6_0_4_load_45 | 58 | 0.00099189 | 0.00024859 | 0 | 0 |  | 1 | TRUE | wye
44 | LV_623-6_0_4_load_47 | 60 | 0.0021725 | 0.00054449 | 0 | 0 |  | 1 | TRUE | wye
45 | LV_623-6_0_4_load_48 | 61 | 0.0075378 | 0.0018891 | 0 | 0 |  | 1 | TRUE | wye
46 | LV_623-6_0_4_load_49 | 62 | 0.0035169 | 0.00088142 | 0 | 0 |  | 1 | TRUE | wye
47 | LV_623-6_0_4_load_89 | 64 | 0.0017375 | 0.00043545 | 0 | 0 |  | 1 | TRUE | wye
48 | LV_623-6_0_4_load_88 | 66 | 0.0047888 | 0.0012002 | 0 | 0 |  | 1 | TRUE | wye
49 | LV_623-6_0_4_load_100 | 68 | 0.0025973 | 0.00065095 | 0 | 0 |  | 1 | TRUE | wye
50 | LV_623-6_0_4_load_112 | 69 | 0.007366 | 0.0018461 | 0 | 0 |  | 1 | TRUE | wye
51 | LV_623-6_0_4_load_111 | 70 | 0.0024373 | 0.00061084 | 0 | 0 |  | 1 | TRUE | wye
52 | LV_623-6_0_4_load_98 | 71 | 0.0021343 | 0.0005349 | 0 | 0 |  | 1 | TRUE | wye
53 | LV_623-6_0_4_load_118 | 72 | 0.0027777 | 0.00069615 | 0 | 0 |  | 1 | TRUE | wye
54 | LV_623-6_0_4_load_55 | 73 | 0.0071201 | 0.0017845 | 0 | 0 |  | 1 | TRUE | wye
55 | LV_623-6_0_4_load_56 | 74 | 0.0047059 | 0.0011794 | 0 | 0 |  | 1 | TRUE | wye
56 | LV_623-6_0_4_load_57 | 75 | 0.0048512 | 0.0012158 | 0 | 0 |  | 1 | TRUE | wye
57 | LV_623-6_0_4_load_58 | 76 | 0.0029142 | 0.00073037 | 0 | 0 |  | 1 | TRUE | wye
58 | LV_623-6_0_4_load_59 | 77 | 0.0029758 | 0.0007458 | 0 | 0 |  | 1 | TRUE | wye
59 | LV_623-6_0_4_load_102 | 78 | 0.0038979 | 0.00097691 | 0 | 0 |  | 1 | TRUE | wye
60 | LV_623-6_0_4_load_99 | 79 | 0.002411 | 0.00060426 | 0 | 0 |  | 1 | TRUE | wye
61 | LV_623-6_0_4_load_97 | 80 | 0.0023731 | 0.00059476 | 0 | 0 |  | 1 | TRUE | wye
62 | LV_623-6_0_4_load_60 | 81 | 0.0026702 | 0.00066921 | 0 | 0 |  | 1 | TRUE | wye
63 | LV_623-6_0_4_load_61 | 82 | 0.0037682 | 0.0009444 | 0 | 0 |  | 1 | TRUE | wye
64 | LV_623-6_0_4_load_62 | 83 | 0.0022204 | 0.00055649 | 0 | 0 |  | 1 | TRUE | wye
65 | LV_623-6_0_4_load_63 | 84 | 0.0028236 | 0.00070767 | 0 | 0 |  | 1 | TRUE | wye
66 | LV_623-6_0_4_load_64 | 85 | 0.0017397 | 0.000436 | 0 | 0 |  | 1 | TRUE | wye
67 | LV_623-6_0_4_load_91 | 86 | 0.0022129 | 0.00055462 | 0 | 0 |  | 1 | TRUE | wye
68 | LV_623-6_0_4_load_90 | 87 | 0.0032977 | 0.00082648 | 0 | 0 |  | 1 | TRUE | wye
69 | LV_623-6_0_4_load_65 | 88 | 0.0017137 | 0.00042949 | 0 | 0 |  | 1 | TRUE | wye
70 | LV_623-6_0_4_load_66 | 89 | 0.0017681 | 0.00044313 | 0 | 0 |  | 1 | TRUE | wye
71 | LV_623-6_0_4_load_68 | 91 | 0.0014309 | 0.00035862 | 0 | 0 |  | 1 | TRUE | wye
72 | LV_623-6_0_4_load_103 | 93 | 0.0017193 | 0.00043091 | 0 | 0 |  | 1 | TRUE | wye
73 | LV_623-6_0_4_load_130 | 95 | 0.0021793 | 0.00054617 | 0 | 0 |  | 1 | TRUE | wye
74 | LV_623-6_0_4_load_124 | 98 | 0.0017712 | 0.0004439 | 0 | 0 |  | 1 | TRUE | wye
75 | LV_623-6_0_4_load_128 | 99 | 0.0041953 | 0.0010514 | 0 | 0 |  | 1 | TRUE | wye
76 | LV_623-6_0_4_load_70 | 100 | 0.013191 | 0.0033061 | 0 | 0 |  | 1 | TRUE | wye
77 | LV_623-6_0_4_load_72 | 101 | 0.0028945 | 0.00072543 | 0 | 0 |  | 1 | TRUE | wye
78 | LV_623-6_0_4_load_74 | 102 | 0.0029033 | 0.00072762 | 0 | 0 |  | 1 | TRUE | wye
79 | LV_623-6_0_4_load_81 | 103 | 0.0029012 | 0.00072711 | 0 | 0 |  | 1 | TRUE | wye
80 | LV_623-6_0_4_load_79 | 104 | 0.013191 | 0.003306 | 0 | 0 |  | 1 | TRUE | wye
81 | LV_623-6_0_4_load_75 | 105 | 0.0034522 | 0.00086521 | 0 | 0 |  | 1 | TRUE | wye
82 | LV_623-6_0_4_load_76 | 106 | 0.0035293 | 0.00088452 | 0 | 0 |  | 1 | TRUE | wye
83 | LV_623-6_0_4_load_77 | 107 | 0.0035003 | 0.00087725 | 0 | 0 |  | 1 | TRUE | wye
84 | LV_623-6_0_4_load_78 | 108 | 0.0035366 | 0.00088634 | 0 | 0 |  | 1 | TRUE | wye
85 | LV_623-6_0_4_load_80 | 109 | 0.0029006 | 0.00072696 | 0 | 0 |  | 1 | TRUE | wye
86 | LV_623-6_0_4_load_82 | 110 | 0.0033195 | 0.00083193 | 0 | 0 |  | 1 | TRUE | wye
87 | LV_623-6_0_4_load_94 | 111 | 0.0033431 | 0.00083787 | 0 | 0 |  | 1 | TRUE | wye
88 | LV_623-6_0_4_load_93 | 112 | 0.015106 | 0.003786 | 0 | 0 |  | 1 | TRUE | wye
89 | LV_623-6_0_4_load_83 | 113 | 0.0050527 | 0.0012663 | 0 | 0 |  | 1 | TRUE | wye
90 | LV_623-6_0_4_load_84 | 114 | 0.0027862 | 0.00069828 | 0 | 0 |  | 1 | TRUE | wye
91 | LV_623-6_0_4_load_85 | 115 | 0.0022162 | 0.00055544 | 0 | 0 |  | 1 | TRUE | wye
92 | LV_623-6_0_4_load_86 | 116 | 0.0021846 | 0.00054751 | 0 | 0 |  | 1 | TRUE | wye
93 | LV_623-6_0_4_load_87 | 117 | 0.002491 | 0.0006243 | 0 | 0 |  | 1 | TRUE | wye
94 | LV_623-6_0_4_load_104 | 118 | 0.0022236 | 0.00055728 | 0 | 0 |  | 1 | TRUE | wye
95 | LV_623-6_0_4_load_95 | 119 | 0.0038095 | 0.00095476 | 0 | 0 |  | 1 | TRUE | wye
96 | LV_623-6_0_4_load_96 | 120 | 0.0038175 | 0.00095676 | 0 | 0 |  | 1 | TRUE | wye
97 | LV_623-6_0_4_load_135 | 121 | 0.0038112 | 0.00095517 | 0 | 0 |  | 1 | TRUE | wye
98 | LV_623-6_0_4_load_134 | 122 | 0.0015933 | 0.00039932 | 0 | 0 |  | 1 | TRUE | wye
99 | LV_623-6_0_4_load_106 | 123 | 0.0042834 | 0.0010735 | 0 | 0 |  | 1 | TRUE | wye
100 | LV_623-6_0_4_load_107 | 124 | 0.0032398 | 0.00081197 | 0 | 0 |  | 1 | TRUE | wye
101 | LV_623-6_0_4_load_108 | 125 | 0.0032763 | 0.00082112 | 0 | 0 |  | 1 | TRUE | wye
102 | LV_623-6_0_4_load_109 | 126 | 0.0032923 | 0.00082513 | 0 | 0 |  | 1 | TRUE | wye
103 | LV_623-6_0_4_load_110 | 127 | 0.0032934 | 0.0008254 | 0 | 0 |  | 1 | TRUE | wye
104 | LV_623-6_0_4_load_117 | 128 | 0.0032895 | 0.00082442 | 0 | 0 |  | 1 | TRUE | wye
105 | LV_623-6_0_4_load_125 | 129 | 0.0020509 | 0.00051399 | 0 | 0 |  | 1 | TRUE | wye
106 | LV_623-6_0_4_load_115 | 130 | 0.0032379 | 0.0008115 | 0 | 0 |  | 1 | TRUE | wye
107 | LV_623-6_0_4_load_113 | 131 | 0.0038462 | 0.00096395 | 0 | 0 |  | 1 | TRUE | wye
108 | LV_623-6_0_4_load_114 | 132 | 0.0020144 | 0.00050487 | 0 | 0 |  | 1 | TRUE | wye
109 | LV_623-6_0_4_load_116 | 133 | 0.0019648 | 0.00049242 | 0 | 0 |  | 1 | TRUE | wye
110 | LV_623-6_0_4_load_122 | 134 | 0.0025629 | 0.00064233 | 0 | 0 |  | 1 | TRUE | wye
111 | LV_623-6_0_4_load_123 | 135 | 0.0025525 | 0.00063972 | 0 | 0 |  | 1 | TRUE | wye
112 | LV_623-6_0_4_load_129 | 136 | 0.0019949 | 0.00049997 | 0 | 0 |  | 1 | TRUE | wye
113 | LV_623-6_0_4_load_131 | 137 | 0.0051271 | 0.001285 | 0 | 0 |  | 1 | TRUE | wye
114 | LV_623-6_0_4_load_136 | 138 | 0.0015954 | 0.00039984 | 0 | 0 |  | 1 | TRUE | wye
115 | LV_623-6_0_4_load_137 | 139 | 0.013222 | 0.0033139 | 0 | 0 |  | 1 | TRUE | wye

## ext_grid
| name | bus | vm_pu | va_degree | slack_weight | in_service
0 |  | 103 | 1 | 0 | 1 | TRUE

## line
| name | std_type | from_bus | to_bus | length_km | r_ohm_per_km | x_ohm_per_km | c_nf_per_km | g_us_per_km | max_i_ka | df | parallel | type | in_service
0 | LV_623-6_0_4_line_0 |  | 0 | 1 | 0.029162 | 0.125 | 0.08 | 261 | 0 | 0.364 | 1 | 1 | cs | TRUE
1 | LV_623-6_0_4_line_1 |  | 0 | 2 | 0.0094426 | 0.125 | 0.08 | 261 | 0 | 0.364 | 1 | 1 | cs | TRUE
2 | LV_623-6_0_4_line_2 |  | 1 | 3 | 0.003275 | 0.125 | 0.08 | 261 | 0 | 0.364 | 1 | 1 | cs | TRUE
3 | LV_623-6_0_4_line_3 |  | 1 | 4 | 0.047542 | 0.125 | 0.08 | 261 | 0 | 0.364 | 1 | 1 | cs | TRUE
4 | LV_623-6_0_4_line_4 |  | 2 | 5 | 0.020681 | 0.125 | 0.08 | 261 | 0 | 0.364 | 1 | 1 | cs | TRUE
5 | LV_623-6_0_4_line_5 |  | 4 | 6 | 0.02343 | 0.125 | 0.08 | 261 | 0 | 0.364 | 1 | 1 | cs | TRUE
6 | LV_623-6_0_4_line_6 |  | 5 | 7 | 0.009186 | 0.125 | 0.08 | 261 | 0 | 0.364 | 1 | 1 | cs | TRUE
7 | LV_623-6_0_4_line_7 |  | 5 | 8 | 0.0028312 | 0.125 | 0.08 | 261 | 0 | 0.364 | 1 | 1 | cs | TRUE
8 | LV_623-6_0_4_line_8 |  | 6 | 12 | 0.00584 | 0.125 | 0.08 | 261 | 0 | 0.364 | 1 | 1 | cs | TRUE
9 | LV_623-6_0_4_line_9 |  | 7 | 9 | 0.010641 | 0.125 | 0.08 | 261 | 0 | 0.364 | 1 | 1 | cs | TRUE
10 | LV_623-6_0_4_line_10 |  | 7 | 10 | 0.044282 | 0.125 | 0.08 | 261 | 0 | 0.364 | 1 | 1 | cs | TRUE
11 | LV_623-6_0_4_line_11 |  | 7 | 11 | 0.13558 | 0.125 | 0.08 | 261 | 0 | 0.364 | 1 | 1 | cs | TRUE
12 | LV_623-6_0_4_line_12 |  | 8 | 13 | 0.0058609 | 0.125 | 0.08 | 261 | 0 | 0.364 | 1 | 1 | cs | TRUE
13 | LV_623-6_0_4_line_13 |  | 9 | 50 | 0.0024664 | 0.125 | 0.08 | 261 | 0 | 0.364 | 1 | 1 | cs | TRUE
14 | LV_623-6_0_4_line_14 |  | 10 | 51 | 0.006627 | 0.125 | 0.08 | 261 | 0 | 0.364 | 1 | 1 | cs | TRUE
15 | LV_623-6_0_4_line_15 |  | 11 | 47 | 0.052655 | 0.125 | 0.08 | 261 | 0 | 0.364 | 1 | 1 | cs | TRUE
16 | LV_623-6_0_4_line_16 |  | 11 | 46 | 0.030094 | 0.125 | 0.08 | 261 | 0 | 0.364 | 1 | 1 | cs | TRUE
17 | LV_623-6_0_4_line_17 |  | 13 | 27 | 0.0025079 | 0.125 | 0.08 | 261 | 0 | 0.364 | 1 | 1 | cs | TRUE
18 | LV_623-6_0_4_line_18 |  | 14 | 15 | 0.024156 | 0.125 | 0.08 | 261 | 0 | 0.364 | 1 | 1 | cs | TRUE
19 | LV_623-6_0_4_line_19 |  | 14 | 16 | 0.00051152 | 0.125 | 0.08 | 261 | 0 | 0.364 | 1 | 1 | cs | TRUE
20 | LV_623-6_0_4_line_20 |  | 15 | 17 | 0.00095907 | 0.125 | 0.08 | 261 | 0 | 0.364 | 1 | 1 | cs | TRUE
21 | LV_623-6_0_4_line_21 |  | 16 | 18 | 0.022508 | 0.125 | 0.08 | 261 | 0 | 0.364 | 1 | 1 | cs | TRUE
22 | LV_623-6_0_4_line_22 |  | 17 | 19 | 0.020603 | 0.125 | 0.08 | 261 | 0 | 0.364 | 1 | 1 | cs | TRUE
23 | LV_623-6_0_4_line_23 |  | 18 | 20 | 0.01702 | 0.125 | 0.08 | 261 | 0 | 0.364 | 1 | 1 | cs | TRUE
24 | LV_623-6_0_4_line_24 |  | 19 | 21 | 0.00036635 | 0.125 | 0.08 | 261 | 0 | 0.364 | 1 | 1 | cs | TRUE
25 | LV_623-6_0_4_line_25 |  | 20 | 22 | 0.020144 | 0.125 | 0.08 | 261 | 0 | 0.364 | 1 | 1 | cs | TRUE
26 | LV_623-6_0_4_line_26 |  | 20 | 23 | 0.0084412 | 0.125 | 0.08 | 261 | 0 | 0.364 | 1 | 1 | cs | TRUE
27 | LV_623-6_0_4_line_27 |  | 21 | 25 | 0.018477 | 0.125 | 0.08 | 261 | 0 | 0.364 | 1 | 1 | cs | TRUE
28 | LV_623-6_0_4_line_28 |  | 22 | 40 | 0.020292 | 0.125 | 0.08 | 261 | 0 | 0.364 | 1 | 1 | cs | TRUE
29 | LV_623-6_0_4_line_29 |  | 23 | 33 | 0.010968 | 0.125 | 0.08 | 261 | 0 | 0.364 | 1 | 1 | cs | TRUE
30 | LV_623-6_0_4_line_30 |  | 24 | 25 | 0.0072351 | 0.125 | 0.08 | 261 | 0 | 0.364 | 1 | 1 | cs | TRUE
31 | LV_623-6_0_4_line_31 |  | 24 | 26 | 0.0234 | 0.125 | 0.08 | 261 | 0 | 0.364 | 1 | 1 | cs | TRUE
32 | LV_623-6_0_4_line_32 |  | 26 | 27 | 0.015703 | 0.125 | 0.08 | 261 | 0 | 0.364 | 1 | 1 | cs | TRUE
33 | LV_623-6_0_4_line_33 |  | 28 | 29 | 0.03353 | 0.125 | 0.08 | 261 | 0 | 0.364 | 1 | 1 | cs | TRUE
34 | LV_623-6_0_4_line_34 |  | 28 | 30 | 0.0079252 | 0.125 | 0.08 | 261 | 0 | 0.364 | 1 | 1 | cs | TRUE
35 | LV_623-6_0_4_line_35 |  | 29 | 31 | 0.016579 | 0.125 | 0.08 | 261 | 0 | 0.364 | 1 | 1 | cs | TRUE
36 | LV_623-6_0_4_line_36 |  | 30 | 32 | 0.042927 | 0.125 | 0.08 | 261 | 0 | 0.364 | 1 | 1 | cs | TRUE
37 | LV_623-6_0_4_line_37 |  | 30 | 33 | 0.014839 | 0.125 | 0.08 | 261 | 0 | 0.364 | 1 | 1 | cs | TRUE
38 | LV_623-6_0_4_line_38 |  | 31 | 34 | 0.050443 | 0.125 | 0.08 | 261 | 0 | 0.364 | 1 | 1 | cs | TRUE
39 | LV_623-6_0_4_line_39 |  | 32 | 35 | 0.022701 | 0.125 | 0.08 | 261 | 0 | 0.364 | 1 | 3 | cs | TRUE
40 | LV_623-6_0_4_line_40 |  | 32 | 36 | 0.023965 | 0.125 | 0.08 | 261 | 0 | 0.364 | 1 | 3 | cs | TRUE
41 | LV_623-6_0_4_line_41 |  | 34 | 37 | 0.049327 | 0.125 | 0.08 | 261 | 0 | 0.364 | 1 | 1 | cs | TRUE
42 | LV_623-6_0_4_line_42 |  | 35 | 38 | 0.0079093 | 0.125 | 0.08 | 261 | 0 | 0.364 | 1 | 3 | cs | TRUE
43 | LV_623-6_0_4_line_43 |  | 36 | 39 | 0.0049025 | 0.125 | 0.08 | 261 | 0 | 0.364 | 1 | 3 | cs | TRUE
44 | LV_623-6_0_4_line_44 |  | 37 | 72 | 0.037458 | 0.125 | 0.08 | 261 | 0 | 0.364 | 1 | 1 | cs | TRUE
45 | LV_623-6_0_4_line_45 |  | 38 | 100 | 0.0034715 | 0.125 | 0.08 | 261 | 0 | 0.364 | 1 | 3 | cs | TRUE
46 | LV_623-6_0_4_line_46 |  | 39 | 60 | 0.021342 | 0.125 | 0.08 | 261 | 0 | 0.364 | 1 | 3 | cs | TRUE
47 | LV_623-6_0_4_line_47 |  | 41 | 42 | 0.021942 | 0.125 | 0.08 | 261 | 0 | 0.364 | 1 | 1 | cs | TRUE
48 | LV_623-6_0_4_line_48 |  | 42 | 43 | 0.019887 | 0.125 | 0.08 | 261 | 0 | 0.364 | 1 | 1 | cs | TRUE
49 | LV_623-6_0_4_line_49 |  | 43 | 44 | 0.012585 | 0.125 | 0.08 | 261 | 0 | 0.364 | 1 | 1 | cs | TRUE
50 | LV_623-6_0_4_line_50 |  | 44 | 45 | 0.025666 | 0.125 | 0.08 | 261 | 0 | 0.364 | 1 | 1 | cs | TRUE
51 | LV_623-6_0_4_line_51 |  | 45 | 49 | 0.012193 | 0.125 | 0.08 | 261 | 0 | 0.364 | 1 | 1 | cs | TRUE
52 | LV_623-6_0_4_line_52 |  | 47 | 48 | 0.027651 | 0.125 | 0.08 | 261 | 0 | 0.364 | 1 | 1 | cs | TRUE
53 | LV_623-6_0_4_line_53 |  | 47 | 49 | 0.021589 | 0.125 | 0.08 | 261 | 0 | 0.364 | 1 | 1 | cs | TRUE
54 | LV_623-6_0_4_line_54 |  | 50 | 52 | 0.011271 | 0.125 | 0.08 | 261 | 0 | 0.364 | 1 | 1 | cs | TRUE
55 | LV_623-6_0_4_line_55 |  | 52 | 53 | 0.021836 | 0.125 | 0.08 | 261 | 0 | 0.364 | 1 | 1 | cs | TRUE
56 | LV_623-6_0_4_line_56 |  | 53 | 54 | 0.014919 | 0.125 | 0.08 | 261 | 0 | 0.364 | 1 | 1 | cs | TRUE
57 | LV_623-6_0_4_line_57 |  | 54 | 55 | 0.047594 | 0.125 | 0.08 | 261 | 0 | 0.364 | 1 | 1 | cs | TRUE
58 | LV_623-6_0_4_line_58 |  | 55 | 56 | 0.039275 | 0.125 | 0.08 | 261 | 0 | 0.364 | 1 | 1 | cs | TRUE
59 | LV_623-6_0_4_line_59 |  | 57 | 58 | 0.008124 | 0.125 | 0.08 | 261 | 0 | 0.364 | 1 | 3 | cs | TRUE
60 | LV_623-6_0_4_line_60 |  | 57 | 59 | 0.025559 | 0.125 | 0.08 | 261 | 0 | 0.364 | 1 | 3 | cs | TRUE
61 | LV_623-6_0_4_line_61 |  | 58 | 60 | 0.010978 | 0.125 | 0.08 | 261 | 0 | 0.364 | 1 | 3 | cs | TRUE
62 | LV_623-6_0_4_line_62 |  | 59 | 61 | 0.019134 | 0.125 | 0.08 | 261 | 0 | 0.364 | 1 | 1 | cs | TRUE
63 | LV_623-6_0_4_line_63 |  | 59 | 62 | 0.011587 | 0.125 | 0.08 | 261 | 0 | 0.364 | 1 | 3 | cs | TRUE
64 | LV_623-6_0_4_line_64 |  | 61 | 63 | 0.011205 | 0.125 | 0.08 | 261 | 0 | 0.364 | 1 | 1 | cs | TRUE
65 | LV_623-6_0_4_line_65 |  | 62 | 64 | 0.02202 | 0.125 | 0.08 | 261 | 0 | 0.364 | 1 | 3 | cs | TRUE
66 | LV_623-6_0_4_line_66 |  | 63 | 65 | 0.033962 | 0.125 | 0.08 | 261 | 0 | 0.364 | 1 | 1 | cs | TRUE
67 | LV_623-6_0_4_line_67 |  | 64 | 66 | 0.0035693 | 0.125 | 0.08 | 261 | 0 | 0.364 | 1 | 3 | cs | TRUE
68 | LV_623-6_0_4_line_68 |  | 65 | 67 | 0.05961 | 0.125 | 0.08 | 261 | 0 | 0.364 | 1 | 1 | cs | TRUE
69 | LV_623-6_0_4_line_69 |  | 65 | 68 | 0.017185 | 0.125 | 0.08 | 261 | 0 | 0.364 | 1 | 1 | cs | TRUE
70 | LV_623-6_0_4_line_70 |  | 66 | 85 | 0.0024001 | 0.125 | 0.08 | 261 | 0 | 0.364 | 1 | 3 | cs | TRUE
71 | LV_623-6_0_4_line_71 |  | 67 | 69 | 0.078832 | 0.125 | 0.08 | 261 | 0 | 0.364 | 1 | 1 | cs | TRUE
72 | LV_623-6_0_4_line_72 |  | 67 | 70 | 0.046904 | 0.125 | 0.08 | 261 | 0 | 0.364 | 1 | 1 | cs | TRUE
73 | LV_623-6_0_4_line_73 |  | 68 | 71 | 0.0046461 | 0.125 | 0.08 | 261 | 0 | 0.364 | 1 | 1 | cs | TRUE
74 | LV_623-6_0_4_line_74 |  | 71 | 80 | 0.0068611 | 0.125 | 0.08 | 261 | 0 | 0.364 | 1 | 1 | cs | TRUE
75 | LV_623-6_0_4_line_75 |  | 73 | 74 | 0.013047 | 0.125 | 0.08 | 261 | 0 | 0.364 | 1 | 1 | cs | TRUE
76 | LV_623-6_0_4_line_76 |  | 73 | 75 | 0.028254 | 0.125 | 0.08 | 261 | 0 | 0.364 | 1 | 1 | cs | TRUE
77 | LV_623-6_0_4_line_77 |  | 74 | 76 | 0.015419 | 0.125 | 0.08 | 261 | 0 | 0.364 | 1 | 1 | cs | TRUE
78 | LV_623-6_0_4_line_78 |  | 75 | 77 | 0.01503 | 0.125 | 0.08 | 261 | 0 | 0.364 | 1 | 1 | cs | TRUE
79 | LV_623-6_0_4_line_79 |  | 76 | 78 | 0.03363 | 0.125 | 0.08 | 261 | 0 | 0.364 | 1 | 1 | cs | TRUE
80 | LV_623-6_0_4_line_80 |  | 77 | 79 | 0.0083582 | 0.125 | 0.08 | 261 | 0 | 0.364 | 1 | 1 | cs | TRUE
81 | LV_623-6_0_4_line_81 |  | 79 | 80 | 0.0069487 | 0.125 | 0.08 | 261 | 0 | 0.364 | 1 | 1 | cs | TRUE
82 | LV_623-6_0_4_line_82 |  | 81 | 82 | 0.0019188 | 0.125 | 0.08 | 261 | 0 | 0.364 | 1 | 2 | cs | TRUE
83 | LV_623-6_0_4_line_83 |  | 81 | 83 | 0.0059334 | 0.125 | 0.08 | 261 | 0 | 0.364 | 1 | 3 | cs | TRUE
84 | LV_623-6_0_4_line_84 |  | 82 | 84 | 0.0040466 | 0.125 | 0.08 | 261 | 0 | 0.364 | 1 | 1 | cs | TRUE
85 | LV_623-6_0_4_line_85 |  | 83 | 85 | 0.019989 | 0.125 | 0.08 | 261 | 0 | 0.364 | 1 | 3 | cs | TRUE
86 | LV_623-6_0_4_line_86 |  | 84 | 86 | 0.020088 | 0.125 | 0.08 | 261 | 0 | 0.364 | 1 | 1 | cs | TRUE
87 | LV_623-6_0_4_line_87 |  | 86 | 87 | 0.002172 | 0.125 | 0.08 | 261 | 0 | 0.364 | 1 | 1 | cs | TRUE
88 | LV_623-6_0_4_line_88 |  | 87 | 116 | 0.0037737 | 0.125 | 0.08 | 261 | 0 | 0.364 | 1 | 1 | cs | TRUE
89 | LV_623-6_0_4_line_89 |  | 88 | 89 | 0.002236 | 0.125 | 0.08 | 261 | 0 | 0.364 | 1 | 1 | cs | TRUE
90 | LV_623-6_0_4_line_90 |  | 88 | 90 | 0.016043 | 0.125 | 0.08 | 261 | 0 | 0.364 | 1 | 1 | cs | TRUE
91 | LV_623-6_0_4_line_91 |  | 89 | 91 | 0.0058457 | 0.125 | 0.08 | 261 | 0 | 0.364 | 1 | 1 | cs | TRUE
92 | LV_623-6_0_4_line_92 |  | 90 | 92 | 0.018664 | 0.125 | 0.08 | 261 | 0 | 0.364 | 1 | 1 | cs | TRUE
93 | LV_623-6_0_4_line_93 |  | 91 | 93 | 0.00037833 | 0.125 | 0.08 | 261 | 0 | 0.364 | 1 | 1 | cs | TRUE
94 | LV_623-6_0_4_line_94 |  | 92 | 94 | 0.027164 | 0.125 | 0.08 | 261 | 0 | 0.364 | 1 | 1 | cs | TRUE
95 | LV_623-6_0_4_line_95 |  | 92 | 95 | 0.0018748 | 0.125 | 0.08 | 261 | 0 | 0.364 | 1 | 1 | cs | TRUE
96 | LV_623-6_0_4_line_96 |  | 93 | 96 | 0.016127 | 0.125 | 0.08 | 261 | 0 | 0.364 | 1 | 1 | cs | TRUE
97 | LV_623-6_0_4_line_97 |  | 94 | 97 | 0.13936 | 0.125 | 0.08 | 261 | 0 | 0.364 | 1 | 1 | cs | TRUE
98 | LV_623-6_0_4_line_98 |  | 94 | 98 | 0.013725 | 0.125 | 0.08 | 261 | 0 | 0.364 | 1 | 1 | cs | TRUE
99 | LV_623-6_0_4_line_99 |  | 95 | 99 | 0.089677 | 0.125 | 0.08 | 261 | 0 | 0.364 | 1 | 1 | cs | TRUE
100 | LV_623-6_0_4_line_100 |  | 96 | 118 | 0.0033534 | 0.125 | 0.08 | 261 | 0 | 0.364 | 1 | 1 | cs | TRUE
101 | LV_623-6_0_4_line_101 |  | 97 | 108 | 0.012205 | 0.125 | 0.08 | 261 | 0 | 0.364 | 1 | 1 | cs | TRUE
102 | LV_623-6_0_4_line_102 |  | 98 | 129 | 0.0077142 | 0.125 | 0.08 | 261 | 0 | 0.364 | 1 | 1 | cs | TRUE
103 | LV_623-6_0_4_line_103 |  | 99 | 136 | 0.028949 | 0.125 | 0.08 | 261 | 0 | 0.364 | 1 | 1 | cs | TRUE
104 | LV_623-6_0_4_line_104 |  | 100 | 101 | 0.01231 | 0.125 | 0.08 | 261 | 0 | 0.364 | 1 | 3 | cs | TRUE
105 | LV_623-6_0_4_line_105 |  | 101 | 102 | 0.007896 | 0.125 | 0.08 | 261 | 0 | 0.364 | 1 | 3 | cs | TRUE
106 | LV_623-6_0_4_line_106 |  | 102 | 103 | 0.018671 | 0.125 | 0.08 | 261 | 0 | 0.364 | 1 | 3 | cs | TRUE
107 | LV_623-6_0_4_line_107 |  | 103 | 104 | 0.0035704 | 0.125 | 0.08 | 261 | 0 | 0.364 | 1 | 1 | cs | TRUE
108 | LV_623-6_0_4_line_108 |  | 104 | 109 | 0.0043068 | 0.125 | 0.08 | 261 | 0 | 0.364 | 1 | 1 | cs | TRUE
109 | LV_623-6_0_4_line_109 |  | 105 | 106 | 0.0064203 | 0.125 | 0.08 | 261 | 0 | 0.364 | 1 | 1 | cs | TRUE
110 | LV_623-6_0_4_line_110 |  | 105 | 107 | 0.0080201 | 0.125 | 0.08 | 261 | 0 | 0.364 | 1 | 1 | cs | TRUE
111 | LV_623-6_0_4_line_111 |  | 106 | 108 | 0.024112 | 0.125 | 0.08 | 261 | 0 | 0.364 | 1 | 1 | cs | TRUE
112 | LV_623-6_0_4_line_112 |  | 109 | 110 | 0.015741 | 0.125 | 0.08 | 261 | 0 | 0.364 | 1 | 1 | cs | TRUE
113 | LV_623-6_0_4_line_113 |  | 110 | 111 | 0.0078846 | 0.125 | 0.08 | 261 | 0 | 0.364 | 1 | 1 | cs | TRUE
114 | LV_623-6_0_4_line_114 |  | 111 | 112 | 0.012897 | 0.125 | 0.08 | 261 | 0 | 0.364 | 1 | 1 | cs | TRUE
115 | LV_623-6_0_4_line_115 |  | 112 | 119 | 0.047346 | 0.125 | 0.08 | 261 | 0 | 0.364 | 1 | 1 | cs | TRUE
116 | LV_623-6_0_4_line_116 |  | 113 | 114 | 0.015253 | 0.125 | 0.08 | 261 | 0 | 0.364 | 1 | 1 | cs | TRUE
117 | LV_623-6_0_4_line_117 |  | 113 | 115 | 0.0048804 | 0.125 | 0.08 | 261 | 0 | 0.364 | 1 | 1 | cs | TRUE
118 | LV_623-6_0_4_line_118 |  | 114 | 116 | 0.0059113 | 0.125 | 0.08 | 261 | 0 | 0.364 | 1 | 1 | cs | TRUE
119 | LV_623-6_0_4_line_119 |  | 115 | 117 | 0.0059648 | 0.125 | 0.08 | 261 | 0 | 0.364 | 1 | 1 | cs | TRUE
120 | LV_623-6_0_4_line_120 |  | 117 | 118 | 0.0059842 | 0.125 | 0.08 | 261 | 0 | 0.364 | 1 | 1 | cs | TRUE
121 | LV_623-6_0_4_line_121 |  | 119 | 120 | 0.016161 | 0.125 | 0.08 | 261 | 0 | 0.364 | 1 | 1 | cs | TRUE
122 | LV_623-6_0_4_line_122 |  | 120 | 121 | 0.016132 | 0.125 | 0.08 | 261 | 0 | 0.364 | 1 | 1 | cs | TRUE
123 | LV_623-6_0_4_line_123 |  | 121 | 122 | 0.01616 | 0.125 | 0.08 | 261 | 0 | 0.364 | 1 | 1 | cs | TRUE
124 | LV_623-6_0_4_line_124 |  | 122 | 138 | 0.016138 | 0.125 | 0.08 | 261 | 0 | 0.364 | 1 | 1 | cs | TRUE
125 | LV_623-6_0_4_line_125 |  | 123 | 124 | 0.0042612 | 0.125 | 0.08 | 261 | 0 | 0.364 | 1 | 1 | cs | TRUE
126 | LV_623-6_0_4_line_126 |  | 123 | 125 | 0.003038 | 0.125 | 0.08 | 261 | 0 | 0.364 | 1 | 1 | cs | TRUE
127 | LV_623-6_0_4_line_127 |  | 124 | 126 | 0.0049864 | 0.125 | 0.08 | 261 | 0 | 0.364 | 1 | 1 | cs | TRUE
128 | LV_623-6_0_4_line_128 |  | 125 | 127 | 0.021155 | 0.125 | 0.08 | 261 | 0 | 0.364 | 1 | 1 | cs | TRUE
129 | LV_623-6_0_4_line_129 |  | 126 | 128 | 0.022635 | 0.125 | 0.08 | 261 | 0 | 0.364 | 1 | 1 | cs | TRUE
130 | LV_623-6_0_4_line_130 |  | 127 | 129 | 0.0075263 | 0.125 | 0.08 | 261 | 0 | 0.364 | 1 | 1 | cs | TRUE
131 | LV_623-6_0_4_line_131 |  | 128 | 130 | 0.0015458 | 0.125 | 0.08 | 261 | 0 | 0.364 | 1 | 1 | cs | TRUE
132 | LV_623-6_0_4_line_132 |  | 130 | 131 | 0.0041697 | 0.125 | 0.08 | 261 | 0 | 0.364 | 1 | 1 | cs | TRUE
133 | LV_623-6_0_4_line_133 |  | 131 | 132 | 0.025144 | 0.125 | 0.08 | 261 | 0 | 0.364 | 1 | 1 | cs | TRUE
134 | LV_623-6_0_4_line_134 |  | 132 | 133 | 0.0016109 | 0.125 | 0.08 | 261 | 0 | 0.364 | 1 | 1 | cs | TRUE
135 | LV_623-6_0_4_line_135 |  | 133 | 134 | 0.029162 | 0.125 | 0.08 | 261 | 0 | 0.364 | 1 | 1 | cs | TRUE
136 | LV_623-6_0_4_line_136 |  | 134 | 135 | 0.00088107 | 0.125 | 0.08 | 261 | 0 | 0.364 | 1 | 1 | cs | TRUE
137 | LV_623-6_0_4_line_137 |  | 136 | 137 | 0.020849 | 0.125 | 0.08 | 261 | 0 | 0.364 | 1 | 1 | cs | TRUE
138 | LV_623-6_0_4_line_138 |  | 138 | 139 | 0.0042448 | 0.125 | 0.08 | 261 | 0 | 0.364 | 1 | 1 | cs | TRUE

## trafo
| name | std_type | hv_bus | lv_bus | sn_mva | vn_hv_kv | vn_lv_kv | vk_percent | vkr_percent | pfe_kw | i0_percent | shift_degree | tap_side | tap_neutral | tap_min | tap_max | tap_step_percent | tap_step_degree | tap_pos | tap_phase_shifter | parallel | df | in_service
0 | LV_623-6_0_4_trafo_81 | 0.63 MVA 20/0.4 kV | 140 | 103 | 0.63 | 20 | 0.4 | 6 | 1.206 | 1.65 | 0.2619 | 150 | hv | 0 | -2 | 2 | 2.5 | 0 | 0 | FALSE | 1 | 1 | TRUE

## line_geodata
| x0 | y0 | x1 | y1 | x2 | y2 | x3 | y3 | x4 | y4 | x5 | y5 | x6 | y6 | x7 | y7 | x8 | y8 | x9 | y9 | x10 | y10 | x11 | y11 | x12 | y12 | x13 | y13 | x14 | y14
0 | 2607879.0376 | 1193477.7565 | 2607854.4033 | 1193462.1503
1 | 2607846.6989 | 1193456.6922 | 2607853.9625 | 1193461.871 | 2607854.4033 | 1193462.1503
2 | 2607877.4106 | 1193480.6004 | 2607879.0376 | 1193477.7565
3 | 2607879.0376 | 1193477.7565 | 2607883.5295 | 1193481.1309 | 2607887.4671 | 1193483.0037 | 2607893.1502 | 1193484.5564 | 2607899.1775 | 1193485.209 | 2607906.6918 | 1193485.1744 | 2607909.6537 | 1193492.9935 | 2607913.2008 | 1193502.0585
4 | 2607832.2763 | 1193441.999 | 2607836.3921 | 1193447.4406 | 2607838.8046 | 1193450.0228 | 2607841.4914 | 1193452.6499 | 2607846.6989 | 1193456.6922
5 | 2607913.2008 | 1193502.0585 | 2607910.3632 | 1193509.8256 | 2607910.7609 | 1193514.573 | 2607914.1799 | 1193524.3917
6 | 2607832.2763 | 1193441.999 | 2607837.8567 | 1193434.6913
7 | 2607832.2763 | 1193441.999 | 2607830.8788 | 1193444.4613
8 | 2607914.1799 | 1193524.3917 | 2607916.1004 | 1193529.9069
9 | 2607837.8567 | 1193434.6913 | 2607833.603 | 1193429.7165 | 2607831.855 | 1193426.0123 | 2607831.855 | 1193426.0123
10 | 2607837.8567 | 1193434.6913 | 2607842.6351 | 1193417.0771 | 2607839.6938 | 1193393.2941 | 2607841.7517 | 1193393.0966
11 | 2607854.7109 | 1193331.9813 | 2607848.4574 | 1193335.2082 | 2607855.0176 | 1193348.1458 | 2607863.0509 | 1193365.0985 | 2607870.497 | 1193382.4062 | 2607872.776 | 1193399.685 | 2607872.9972 | 1193405.3883 | 2607872.5235 | 1193412.1023 | 2607870.9493 | 1193415.3909 | 2607870.5254 | 1193419.0145 | 2607871.2829 | 1193422.584 | 2607862.568 | 1193425.7076 | 2607849.5312 | 1193429.4593 | 2607842.1349 | 1193432.4957 | 2607837.8567 | 1193434.6913
12 | 2607830.8788 | 1193444.4613 | 2607827.9858 | 1193449.5584
13 | 2607831.5512 | 1193423.5647 | 2607831.855 | 1193426.0123
14 | 2607841.7517 | 1193393.0966 | 2607848.3517 | 1193392.498
15 | 2607902.7313 | 1193320.5379 | 2607897.7991 | 1193327.4129 | 2607864.6856 | 1193327.1584 | 2607854.7109 | 1193331.9813
16 | 2607854.7109 | 1193331.9813 | 2607846.7067 | 1193315.9402 | 2607840.706 | 1193305.3556
17 | 2607826.7479 | 1193451.7396 | 2607827.9858 | 1193449.5584
18 | 2607780.375 | 1193552.445 | 2607790.2624 | 1193530.4052
19 | 2607780.1656 | 1193552.9117 | 2607780.375 | 1193552.445
20 | 2607790.2624 | 1193530.4052 | 2607790.6549 | 1193529.5302
21 | 2607770.9527 | 1193573.4478 | 2607780.1656 | 1193552.9117
22 | 2607799.0879 | 1193510.7324 | 2607790.6549 | 1193529.5302
23 | 2607763.986 | 1193588.9772 | 2607770.9527 | 1193573.4478
24 | 2607799.0879 | 1193510.7324 | 2607799.2379 | 1193510.3981
25 | 2607763.986 | 1193588.9772 | 2607782.5212 | 1193596.8652
26 | 2607763.986 | 1193588.9772 | 2607760.3238 | 1193596.5826
27 | 2607799.2379 | 1193510.3981 | 2607806.8009 | 1193493.5395
28 | 2607801.1931 | 1193604.8113 | 2607782.5212 | 1193596.8652
29 | 2607755.5654 | 1193606.4645 | 2607760.3238 | 1193596.5826
30 | 2607809.7623 | 1193486.9383 | 2607806.8009 | 1193493.5395
31 | 2607809.7623 | 1193486.9383 | 2607812.8927 | 1193479.9606 | 2607819.5877 | 1193465.7016
32 | 2607819.5877 | 1193465.7016 | 2607823.2476 | 1193457.9068 | 2607826.7479 | 1193451.7396
33 | 2607714.0835 | 1193642.7541 | 2607737.0468 | 1193624.3835 | 2607740.5704 | 1193622.2425
34 | 2607747.8674 | 1193619.1502 | 2607740.5704 | 1193622.2425
35 | 2607700.0662 | 1193651.5193 | 2607700.9362 | 1193651.0848 | 2607704.9243 | 1193649.1333 | 2607708.4938 | 1193646.781 | 2607712.8643 | 1193643.7294 | 2607714.0835 | 1193642.7541
36 | 2607747.8674 | 1193619.1502 | 2607718.3656 | 1193650.4067
37 | 2607747.8674 | 1193619.1502 | 2607755.5654 | 1193606.4645 | 2607755.5654 | 1193606.4645
38 | 2607700.0662 | 1193651.5193 | 2607672.9656 | 1193665.0565 | 2607669.7618 | 1193667.5426 | 2607665.5645 | 1193672.1953 | 2607662.9026 | 1193674.004 | 2607659.8076 | 1193674.756 | 2607656.3861 | 1193674.6071 | 2607656.3861 | 1193674.6071
39 | 2607718.3656 | 1193650.4067 | 2607740.5944 | 1193655.0128
40 | 2607718.3656 | 1193650.4067 | 2607711.3748 | 1193658.4242 | 2607702.7898 | 1193668.619
41 | 2607617.1694 | 1193645.0197 | 2607628.8647 | 1193652.972 | 2607636.479 | 1193658.0732 | 2607644.5029 | 1193664.6424 | 2607653.3701 | 1193673.1915 | 2607656.3861 | 1193674.6071
42 | 2607740.5944 | 1193655.0128 | 2607748.3392 | 1193656.6176
43 | 2607699.6319 | 1193672.369 | 2607702.7898 | 1193668.619
44 | 2607617.1694 | 1193645.0197 | 2607618.3864 | 1193634.738 | 2607617.7546 | 1193628.156 | 2607615.7574 | 1193622.5838 | 2607608.4648 | 1193609.967
45 | 2607751.7385 | 1193657.322 | 2607748.3392 | 1193656.6176
46 | 2607699.6319 | 1193672.369 | 2607685.8849 | 1193688.6938
47 | 2607937.6902 | 1193238.8741 | 2607927.0754 | 1193231.9009 | 2607918.8252 | 1193227.7371
48 | 2607937.6902 | 1193238.8741 | 2607935.1218 | 1193250.5324 | 2607934.3679 | 1193258.4454
49 | 2607933.1743 | 1193270.974 | 2607934.3679 | 1193258.4454
50 | 2607933.1743 | 1193270.974 | 2607930.0666 | 1193281.2753 | 2607927.0155 | 1193289.0421 | 2607923.9763 | 1193294.8572
51 | 2607917.5905 | 1193305.2351 | 2607919.2852 | 1193302.5502 | 2607922.7828 | 1193297.1408 | 2607923.9763 | 1193294.8572
52 | 2607930.1159 | 1193324.8984 | 2607902.7313 | 1193320.5379
53 | 2607902.7313 | 1193320.5379 | 2607908.0707 | 1193317.0542 | 2607912.4742 | 1193312.3575 | 2607916.2914 | 1193307.2932 | 2607917.5905 | 1193305.2351
54 | 2607830.8991 | 1193412.3152 | 2607831.4176 | 1193422.4876 | 2607831.5512 | 1193423.5647
55 | 2607830.8991 | 1193412.3152 | 2607829.7878 | 1193390.5078
56 | 2607829.7878 | 1193390.5078 | 2607829.634 | 1193387.4891 | 2607828.7156 | 1193375.6285
57 | 2607816.7227 | 1193329.6085 | 2607820.2743 | 1193341.2748 | 2607824.1583 | 1193355.1204 | 2607828.6371 | 1193374.6143 | 2607828.7156 | 1193375.6285
58 | 2607816.7227 | 1193329.6085 | 2607810.8375 | 1193319.1398 | 2607804.0716 | 1193311.9828 | 2607793.9288 | 1193305.3996 | 2607789.0944 | 1193303.1673
59 | 2607678.8134 | 1193697.0914 | 2607673.5805 | 1193703.3055
60 | 2607657.1174 | 1193722.8558 | 2607673.5805 | 1193703.3055
61 | 2607678.8134 | 1193697.0914 | 2607685.8849 | 1193688.6938
62 | 2607657.1174 | 1193722.8558 | 2607645.3857 | 1193737.9711
63 | 2607657.1174 | 1193722.8558 | 2607668.6505 | 1193723.9754
64 | 2607638.5156 | 1193746.8226 | 2607645.3857 | 1193737.9711
65 | 2607690.5908 | 1193725.7873 | 2607683.5729 | 1193725.4241 | 2607668.6505 | 1193723.9754
66 | 2607638.5156 | 1193746.8226 | 2607620.3195 | 1193775.5259
67 | 2607690.5908 | 1193725.7873 | 2607694.1553 | 1193725.9718
68 | 2607620.3195 | 1193775.5259 | 2607597.2971 | 1193830.5259
69 | 2607620.3195 | 1193775.5259 | 2607637.4527 | 1193776.8595
70 | 2607696.5523 | 1193726.0958 | 2607694.1553 | 1193725.9718
71 | 2607520.645 | 1193847.0275 | 2607527.8057 | 1193842.9676 | 2607537.2137 | 1193839.5109 | 2607558.6775 | 1193835.8691 | 2607585.4005 | 1193831.4114 | 2607597.2971 | 1193830.5259
72 | 2607597.2971 | 1193830.5259 | 2607591.1813 | 1193833.8755 | 2607560.0501 | 1193858.8814
73 | 2607642.0849 | 1193777.22 | 2607637.4527 | 1193776.8595
74 | 2607642.0849 | 1193777.22 | 2607648.9252 | 1193777.7524
75 | 2607707.3396 | 1193782.2992 | 2607720.3468 | 1193783.3116
76 | 2607707.3396 | 1193782.2992 | 2607679.1709 | 1193780.1067
77 | 2607720.3468 | 1193783.3116 | 2607735.7196 | 1193784.5082
78 | 2607664.1859 | 1193778.9403 | 2607679.1709 | 1193780.1067
79 | 2607768.4965 | 1193782.3402 | 2607765.6551 | 1193784.1602 | 2607757.5366 | 1193786.2064 | 2607735.7196 | 1193784.5082
80 | 2607655.853 | 1193778.2917 | 2607664.1859 | 1193778.9403
81 | 2607655.853 | 1193778.2917 | 2607648.9252 | 1193777.7524
82 | 2607722.4401 | 1193727.4356 | 2607724.3563 | 1193727.5348
83 | 2607716.5146 | 1193727.129 | 2607722.4401 | 1193727.4356
84 | 2607724.3563 | 1193727.5348 | 2607728.3975 | 1193727.7439
85 | 2607716.5146 | 1193727.129 | 2607696.5523 | 1193726.0958
86 | 2607728.3975 | 1193727.7439 | 2607748.4583 | 1193728.7822
87 | 2607750.6274 | 1193728.8944 | 2607748.4583 | 1193728.7822
88 | 2607750.6274 | 1193728.8944 | 2607754.396 | 1193729.0895
89 | 2607820.2233 | 1193732.8123 | 2607817.9919 | 1193732.6681
90 | 2607836.2333 | 1193733.8471 | 2607820.2233 | 1193732.8123
91 | 2607817.9919 | 1193732.6681 | 2607812.1584 | 1193732.291
92 | 2607836.2333 | 1193733.8471 | 2607841.1949 | 1193715.8551
93 | 2607812.1584 | 1193732.291 | 2607811.7808 | 1193732.2666
94 | 2607865.1296 | 1193728.8265 | 2607841.1949 | 1193715.8551
95 | 2607841.1949 | 1193715.8551 | 2607841.693 | 1193714.0477
96 | 2607795.6875 | 1193731.2265 | 2607811.7808 | 1193732.2666
97 | 2607943.222 | 1193685.3058 | 2607926.3348 | 1193714.1321 | 2607897.161 | 1193762.2304 | 2607886.3493 | 1193754.9346 | 2607867.7627 | 1193743.2931 | 2607866.547 | 1193734.7314 | 2607865.1296 | 1193728.8265
98 | 2607865.1296 | 1193728.8265 | 2607871.0939 | 1193716.4656
99 | 2607841.693 | 1193714.0477 | 2607846.1565 | 1193697.8521 | 2607858.5432 | 1193660.3262 | 2607871.9249 | 1193629.7678
100 | 2607795.6875 | 1193731.2265 | 2607792.3386 | 1193731.0532
101 | 2607943.222 | 1193685.3058 | 2607949.3898 | 1193674.7736
102 | 2607871.0939 | 1193716.4656 | 2607874.4463 | 1193709.5179
103 | 2607871.9249 | 1193629.7678 | 2607875.8787 | 1193620.739 | 2607883.799 | 1193603.367
104 | 2607763.7926 | 1193659.8197 | 2607751.7385 | 1193657.322
105 | 2607763.7926 | 1193659.8197 | 2607771.5243 | 1193661.4219
106 | 2607788.0881 | 1193661.5107 | 2607776.3407 | 1193658.8411 | 2607774.3476 | 1193662.0069 | 2607771.5243 | 1193661.4219
107 | 2607788.0881 | 1193661.5107 | 2607791.5698 | 1193662.302
108 | 2607791.5698 | 1193662.302 | 2607795.7695 | 1193663.2564
109 | 2607957.6903 | 1193653.1635 | 2607957.6903 | 1193653.1635 | 2607952.3348 | 1193649.6224
110 | 2607945.6448 | 1193645.1989 | 2607952.3348 | 1193649.6224
111 | 2607949.3898 | 1193674.7736 | 2607958.4443 | 1193659.3121 | 2607957.6903 | 1193653.1635
112 | 2607811.1188 | 1193666.7445 | 2607795.7695 | 1193663.2564
113 | 2607811.1188 | 1193666.7445 | 2607818.8074 | 1193668.4918
114 | 2607831.3841 | 1193671.3499 | 2607818.8074 | 1193668.4918
115 | 2607831.3841 | 1193671.3499 | 2607846.4989 | 1193674.7848 | 2607858.9268 | 1193645.4646
116 | 2607775.5317 | 1193730.1833 | 2607760.2995 | 1193729.395
117 | 2607775.5317 | 1193730.1833 | 2607780.4055 | 1193730.4356
118 | 2607754.396 | 1193729.0895 | 2607760.2995 | 1193729.395
119 | 2607786.3624 | 1193730.7439 | 2607780.4055 | 1193730.4356
120 | 2607792.3386 | 1193731.0532 | 2607786.3624 | 1193730.7439
121 | 2607858.9268 | 1193645.4646 | 2607865.2338 | 1193630.5849
122 | 2607871.5294 | 1193615.7322 | 2607865.2338 | 1193630.5849
123 | 2607877.836 | 1193600.8534 | 2607871.5294 | 1193615.7322
124 | 2607877.836 | 1193600.8534 | 2607884.1339 | 1193585.9953
125 | 2607887.0774 | 1193680.4294 | 2607888.7353 | 1193676.5039
126 | 2607887.0774 | 1193680.4294 | 2607885.8954 | 1193683.228
127 | 2607890.7288 | 1193671.9392 | 2607890.5498 | 1193672.2075 | 2607888.7353 | 1193676.5039
128 | 2607877.6648 | 1193702.7159 | 2607885.8954 | 1193683.228
129 | 2607890.7288 | 1193671.9392 | 2607903.2879 | 1193653.1082
130 | 2607877.6648 | 1193702.7159 | 2607877.2181 | 1193703.7735 | 2607874.4463 | 1193709.5179
131 | 2607904.1455 | 1193651.8222 | 2607903.2879 | 1193653.1082
132 | 2607906.4591 | 1193648.3532 | 2607904.1455 | 1193651.8222
133 | 2607906.4591 | 1193648.3532 | 2607915.1215 | 1193635.3647 | 2607920.3596 | 1193627.4013
134 | 2607921.2448 | 1193626.0554 | 2607920.3596 | 1193627.4013
135 | 2607921.2448 | 1193626.0554 | 2607932.5316 | 1193608.8958 | 2607937.9996 | 1193602.2274
136 | 2607937.9996 | 1193602.2274 | 2607938.5582 | 1193601.5461
137 | 2607892.448 | 1193584.397 | 2607883.799 | 1193603.367
138 | 2607885.7905 | 1193582.0871 | 2607884.1339 | 1193585.9953

## bus_geodata
| x | y | coords
0 | 2607854.4033 | 1193462.1503
1 | 2607879.0376 | 1193477.7565
2 | 2607846.6989 | 1193456.6922
3 | 2607877.4106 | 1193480.6004
4 | 2607913.2008 | 1193502.0585
5 | 2607832.2763 | 1193441.999
6 | 2607914.1799 | 1193524.3917
7 | 2607837.8567 | 1193434.6913
8 | 2607830.8788 | 1193444.4613
9 | 2607831.855 | 1193426.0123
10 | 2607841.7517 | 1193393.0966
11 | 2607854.7109 | 1193331.9813
12 | 2607916.1004 | 1193529.9069
13 | 2607827.9858 | 1193449.5584
14 | 2607780.375 | 1193552.445
15 | 2607790.2624 | 1193530.4052
16 | 2607780.1656 | 1193552.9117
17 | 2607790.6549 | 1193529.5302
18 | 2607770.9527 | 1193573.4478
19 | 2607799.0879 | 1193510.7324
20 | 2607763.986 | 1193588.9772
21 | 2607799.2379 | 1193510.3981
22 | 2607782.5212 | 1193596.8652
23 | 2607760.3238 | 1193596.5826
24 | 2607809.7623 | 1193486.9383
25 | 2607806.8009 | 1193493.5395
26 | 2607819.5877 | 1193465.7016
27 | 2607826.7479 | 1193451.7396
28 | 2607740.5704 | 1193622.2425
29 | 2607714.0835 | 1193642.7541
30 | 2607747.8674 | 1193619.1502
31 | 2607700.0662 | 1193651.5193
32 | 2607718.3656 | 1193650.4067
33 | 2607755.5654 | 1193606.4645
34 | 2607656.3861 | 1193674.6071
35 | 2607740.5944 | 1193655.0128
36 | 2607702.7898 | 1193668.619
37 | 2607617.1694 | 1193645.0197
38 | 2607748.3392 | 1193656.6176
39 | 2607699.6319 | 1193672.369
40 | 2607801.1931 | 1193604.8113
41 | 2607918.8252 | 1193227.7371
42 | 2607937.6902 | 1193238.8741
43 | 2607934.3679 | 1193258.4454
44 | 2607933.1743 | 1193270.974
45 | 2607923.9763 | 1193294.8572
46 | 2607840.706 | 1193305.3556
47 | 2607902.7313 | 1193320.5379
48 | 2607930.1159 | 1193324.8984
49 | 2607917.5905 | 1193305.2351
50 | 2607831.5512 | 1193423.5647
51 | 2607848.3517 | 1193392.498
52 | 2607830.8991 | 1193412.3152
53 | 2607829.7878 | 1193390.5078
54 | 2607828.7156 | 1193375.6285
55 | 2607816.7227 | 1193329.6085
56 | 2607789.0944 | 1193303.1673
57 | 2607673.5805 | 1193703.3055
58 | 2607678.8134 | 1193697.0914
59 | 2607657.1174 | 1193722.8558
60 | 2607685.8849 | 1193688.6938
61 | 2607645.3857 | 1193737.9711
62 | 2607668.6505 | 1193723.9754
63 | 2607638.5156 | 1193746.8226
64 | 2607690.5908 | 1193725.7873
65 | 2607620.3195 | 1193775.5259
66 | 2607694.1553 | 1193725.9718
67 | 2607597.2971 | 1193830.5259
68 | 2607637.4527 | 1193776.8595
69 | 2607520.645 | 1193847.0275
70 | 2607560.0501 | 1193858.8814
71 | 2607642.0849 | 1193777.22
72 | 2607608.4648 | 1193609.967
73 | 2607707.3396 | 1193782.2992
74 | 2607720.3468 | 1193783.3116
75 | 2607679.1709 | 1193780.1067
76 | 2607735.7196 | 1193784.5082
77 | 2607664.1859 | 1193778.9403
78 | 2607768.4965 | 1193782.3402
79 | 2607655.853 | 1193778.2917
80 | 2607648.9252 | 1193777.7524
81 | 2607722.4401 | 1193727.4356
82 | 2607724.3563 | 1193727.5348
83 | 2607716.5146 | 1193727.129
84 | 2607728.3975 | 1193727.7439
85 | 2607696.5523 | 1193726.0958
86 | 2607748.4583 | 1193728.7822
87 | 2607750.6274 | 1193728.8944
88 | 2607820.2233 | 1193732.8123
89 | 2607817.9919 | 1193732.6681
90 | 2607836.2333 | 1193733.8471
91 | 2607812.1584 | 1193732.291
92 | 2607841.1949 | 1193715.8551
93 | 2607811.7808 | 1193732.2666
94 | 2607865.1296 | 1193728.8265
95 | 2607841.693 | 1193714.0477
96 | 2607795.6875 | 1193731.2265
97 | 2607943.222 | 1193685.3058
98 | 2607871.0939 | 1193716.4656
99 | 2607871.9249 | 1193629.7678
100 | 2607751.7385 | 1193657.322
101 | 2607763.7926 | 1193659.8197
102 | 2607771.5243 | 1193661.4219
103 | 2607788.0881 | 1193661.5107
104 | 2607791.5698 | 1193662.302
105 | 2607952.3348 | 1193649.6224
106 | 2607957.6903 | 1193653.1635
107 | 2607945.6449 | 1193645.1989
108 | 2607949.3898 | 1193674.7736
109 | 2607795.7695 | 1193663.2564
110 | 2607811.1188 | 1193666.7445
111 | 2607818.8074 | 1193668.4918
112 | 2607831.3841 | 1193671.3499
113 | 2607775.5317 | 1193730.1833
114 | 2607760.2995 | 1193729.395
115 | 2607780.4055 | 1193730.4356
116 | 2607754.396 | 1193729.0895
117 | 2607786.3624 | 1193730.7439
118 | 2607792.3386 | 1193731.0532
119 | 2607858.9268 | 1193645.4646
120 | 2607865.2338 | 1193630.5849
121 | 2607871.5294 | 1193615.7322
122 | 2607877.836 | 1193600.8534
123 | 2607887.0774 | 1193680.4294
124 | 2607888.7353 | 1193676.5039
125 | 2607885.8954 | 1193683.228
126 | 2607890.7288 | 1193671.9392
127 | 2607877.6648 | 1193702.7159
128 | 2607903.2879 | 1193653.1082
129 | 2607874.4463 | 1193709.5179
130 | 2607904.1455 | 1193651.8222
131 | 2607906.4591 | 1193648.3532
132 | 2607920.3596 | 1193627.4013
133 | 2607921.2448 | 1193626.0554
134 | 2607937.9996 | 1193602.2274
135 | 2607938.5582 | 1193601.5461
136 | 2607883.799 | 1193603.367
137 | 2607892.448 | 1193584.397
138 | 2607884.1339 | 1193585.9953
139 | 2607885.7905 | 1193582.0871
140 | 2607718.3656 | 1193650.4067

## line_std_types
| c_nf_per_km | r_ohm_per_km | x_ohm_per_km | max_i_ka | type | q_mm2 | alpha | voltage_rating
NAYY 4x50 SE | 210 | 0.642 | 0.083 | 0.142 | cs | 50 | 0.00403 | LV
NAYY 4x120 SE | 264 | 0.225 | 0.08 | 0.242 | cs | 120 | 0.00403 | LV
NAYY 4x150 SE | 261 | 0.208 | 0.08 | 0.27 | cs | 150 | 0.00403 | LV
NA2XS2Y 1x95 RM/25 12/20 kV | 216 | 0.313 | 0.132 | 0.252 | cs | 95 | 0.00403 | MV
NA2XS2Y 1x185 RM/25 12/20 kV | 273 | 0.161 | 0.117 | 0.362 | cs | 185 | 0.00403 | MV
NA2XS2Y 1x240 RM/25 12/20 kV | 304 | 0.122 | 0.112 | 0.421 | cs | 240 | 0.00403 | MV
NA2XS2Y 1x95 RM/25 6/10 kV | 315 | 0.313 | 0.123 | 0.249 | cs | 95 | 0.00403 | MV
NA2XS2Y 1x185 RM/25 6/10 kV | 406 | 0.161 | 0.11 | 0.358 | cs | 185 | 0.00403 | MV
NA2XS2Y 1x240 RM/25 6/10 kV | 456 | 0.122 | 0.105 | 0.416 | cs | 240 | 0.00403 | MV
NA2XS2Y 1x150 RM/25 12/20 kV | 250 | 0.206 | 0.116 | 0.319 | cs | 150 | 0.00403 | MV
NA2XS2Y 1x120 RM/25 12/20 kV | 230 | 0.253 | 0.119 | 0.283 | cs | 120 | 0.00403 | MV
NA2XS2Y 1x70 RM/25 12/20 kV | 190 | 0.443 | 0.132 | 0.22 | cs | 70 | 0.00403 | MV
NA2XS2Y 1x150 RM/25 6/10 kV | 360 | 0.206 | 0.11 | 0.315 | cs | 150 | 0.00403 | MV
NA2XS2Y 1x120 RM/25 6/10 kV | 340 | 0.253 | 0.113 | 0.28 | cs | 120 | 0.00403 | MV
NA2XS2Y 1x70 RM/25 6/10 kV | 280 | 0.443 | 0.123 | 0.217 | cs | 70 | 0.00403 | MV
N2XS(FL)2Y 1x120 RM/35 64/110 kV | 112 | 0.153 | 0.166 | 0.366 | cs | 120 | 0.00393 | HV
N2XS(FL)2Y 1x185 RM/35 64/110 kV | 125 | 0.099 | 0.156 | 0.457 | cs | 185 | 0.00393 | HV
N2XS(FL)2Y 1x240 RM/35 64/110 kV | 135 | 0.075 | 0.149 | 0.526 | cs | 240 | 0.00393 | HV
N2XS(FL)2Y 1x300 RM/35 64/110 kV | 144 | 0.06 | 0.144 | 0.588 | cs | 300 | 0.00393 | HV
15-AL1/3-ST1A 0.4 | 11 | 1.8769 | 0.35 | 0.105 | ol | 16 | 0.00403 | LV
24-AL1/4-ST1A 0.4 | 11.25 | 1.2012 | 0.335 | 0.14 | ol | 24 | 0.00403 | LV
48-AL1/8-ST1A 0.4 | 12.2 | 0.5939 | 0.3 | 0.21 | ol | 48 | 0.00403 | LV
94-AL1/15-ST1A 0.4 | 13.2 | 0.306 | 0.29 | 0.35 | ol | 94 | 0.00403 | LV
34-AL1/6-ST1A 10.0 | 9.7 | 0.8342 | 0.36 | 0.17 | ol | 34 | 0.00403 | MV
48-AL1/8-ST1A 10.0 | 10.1 | 0.5939 | 0.35 | 0.21 | ol | 48 | 0.00403 | MV
70-AL1/11-ST1A 10.0 | 10.4 | 0.4132 | 0.339 | 0.29 | ol | 70 | 0.00403 | MV
94-AL1/15-ST1A 10.0 | 10.75 | 0.306 | 0.33 | 0.35 | ol | 94 | 0.00403 | MV
122-AL1/20-ST1A 10.0 | 11.1 | 0.2376 | 0.323 | 0.41 | ol | 122 | 0.00403 | MV
149-AL1/24-ST1A 10.0 | 11.25 | 0.194 | 0.315 | 0.47 | ol | 149 | 0.00403 | MV
34-AL1/6-ST1A 20.0 | 9.15 | 0.8342 | 0.382 | 0.17 | ol | 34 | 0.00403 | MV
48-AL1/8-ST1A 20.0 | 9.5 | 0.5939 | 0.372 | 0.21 | ol | 48 | 0.00403 | MV
70-AL1/11-ST1A 20.0 | 9.7 | 0.4132 | 0.36 | 0.29 | ol | 70 | 0.00403 | MV
94-AL1/15-ST1A 20.0 | 10 | 0.306 | 0.35 | 0.35 | ol | 94 | 0.00403 | MV
122-AL1/20-ST1A 20.0 | 10.3 | 0.2376 | 0.344 | 0.41 | ol | 122 | 0.00403 | MV
149-AL1/24-ST1A 20.0 | 10.5 | 0.194 | 0.337 | 0.47 | ol | 149 | 0.00403 | MV
184-AL1/30-ST1A 20.0 | 10.75 | 0.1571 | 0.33 | 0.535 | ol | 184 | 0.00403 | MV
243-AL1/39-ST1A 20.0 | 11 | 0.1188 | 0.32 | 0.645 | ol | 243 | 0.00403 | MV
48-AL1/8-ST1A 110.0 | 8 | 0.5939 | 0.46 | 0.21 | ol | 48 | 0.00403 | HV
70-AL1/11-ST1A 110.0 | 8.4 | 0.4132 | 0.45 | 0.29 | ol | 70 | 0.00403 | HV
94-AL1/15-ST1A 110.0 | 8.65 | 0.306 | 0.44 | 0.35 | ol | 94 | 0.00403 | HV
122-AL1/20-ST1A 110.0 | 8.5 | 0.2376 | 0.43 | 0.41 | ol | 122 | 0.00403 | HV
149-AL1/24-ST1A 110.0 | 8.75 | 0.194 | 0.41 | 0.47 | ol | 149 | 0.00403 | HV
184-AL1/30-ST1A 110.0 | 8.8 | 0.1571 | 0.4 | 0.535 | ol | 184 | 0.00403 | HV
243-AL1/39-ST1A 110.0 | 9 | 0.1188 | 0.39 | 0.645 | ol | 243 | 0.00403 | HV
305-AL1/39-ST1A 110.0 | 9.2 | 0.0949 | 0.38 | 0.74 | ol | 305 | 0.00403 | HV
490-AL1/64-ST1A 110.0 | 9.75 | 0.059 | 0.37 | 0.96 | ol | 490 | 0.00403 | HV
679-AL1/86-ST1A 110.0 | 9.95 | 0.042 | 0.36 | 1.15 | ol | 679 | 0.00403 | HV
490-AL1/64-ST1A 220.0 | 10 | 0.059 | 0.285 | 0.96 | ol | 490 | 0.00403 | HV
679-AL1/86-ST1A 220.0 | 11.7 | 0.042 | 0.275 | 1.15 | ol | 679 | 0.00403 | HV
490-AL1/64-ST1A 380.0 | 11 | 0.059 | 0.253 | 0.96 | ol | 490 | 0.00403 | HV
679-AL1/86-ST1A 380.0 | 14.6 | 0.042 | 0.25 | 1.15 | ol | 679 | 0.00403 | HV

## trafo_std_types
| i0_percent | pfe_kw | vkr_percent | sn_mva | vn_lv_kv | vn_hv_kv | vk_percent | shift_degree | vector_group | tap_side | tap_neutral | tap_min | tap_max | tap_step_degree | tap_step_percent | tap_phase_shifter
160 MVA 380/110 kV | 0.06 | 60 | 0.25 | 160 | 110 | 380 | 12.2 | 0 | Yy0 | hv | 0 | -9 | 9 | 0 | 1.5 | FALSE
100 MVA 220/110 kV | 0.06 | 55 | 0.26 | 100 | 110 | 220 | 12 | 0 | Yy0 | hv | 0 | -9 | 9 | 0 | 1.5 | FALSE
63 MVA 110/20 kV | 0.04 | 22 | 0.32 | 63 | 20 | 110 | 18 | 150 | YNd5 | hv | 0 | -9 | 9 | 0 | 1.5 | FALSE
40 MVA 110/20 kV | 0.05 | 18 | 0.34 | 40 | 20 | 110 | 16.2 | 150 | YNd5 | hv | 0 | -9 | 9 | 0 | 1.5 | FALSE
25 MVA 110/20 kV | 0.07 | 14 | 0.41 | 25 | 20 | 110 | 12 | 150 | YNd5 | hv | 0 | -9 | 9 | 0 | 1.5 | FALSE
63 MVA 110/10 kV | 0.04 | 22 | 0.32 | 63 | 10 | 110 | 18 | 150 | YNd5 | hv | 0 | -9 | 9 | 0 | 1.5 | FALSE
40 MVA 110/10 kV | 0.05 | 18 | 0.34 | 40 | 10 | 110 | 16.2 | 150 | YNd5 | hv | 0 | -9 | 9 | 0 | 1.5 | FALSE
25 MVA 110/10 kV | 0.07 | 14 | 0.41 | 25 | 10 | 110 | 12 | 150 | YNd5 | hv | 0 | -9 | 9 | 0 | 1.5 | FALSE
0.25 MVA 20/0.4 kV | 0.32 | 0.8 | 1.44 | 0.25 | 0.4 | 20 | 6 | 150 | Yzn5 | hv | 0 | -2 | 2 | 0 | 2.5 | FALSE
0.4 MVA 20/0.4 kV | 0.3375 | 1.35 | 1.425 | 0.4 | 0.4 | 20 | 6 | 150 | Dyn5 | hv | 0 | -2 | 2 | 0 | 2.5 | FALSE
0.63 MVA 20/0.4 kV | 0.2619 | 1.65 | 1.206 | 0.63 | 0.4 | 20 | 6 | 150 | Dyn5 | hv | 0 | -2 | 2 | 0 | 2.5 | FALSE
0.25 MVA 10/0.4 kV | 0.24 | 0.6 | 1.2 | 0.25 | 0.4 | 10 | 4 | 150 | Dyn5 | hv | 0 | -2 | 2 | 0 | 2.5 | FALSE
0.4 MVA 10/0.4 kV | 0.2375 | 0.95 | 1.325 | 0.4 | 0.4 | 10 | 4 | 150 | Dyn5 | hv | 0 | -2 | 2 | 0 | 2.5 | FALSE
0.63 MVA 10/0.4 kV | 0.1873 | 1.18 | 1.0794 | 0.63 | 0.4 | 10 | 4 | 150 | Dyn5 | hv | 0 | -2 | 2 | 0 | 2.5 | FALSE

## trafo3w_std_types
| sn_hv_mva | sn_mv_mva | sn_lv_mva | vn_hv_kv | vn_mv_kv | vn_lv_kv | vk_hv_percent | vk_mv_percent | vk_lv_percent | vkr_hv_percent | vkr_mv_percent | vkr_lv_percent | pfe_kw | i0_percent | shift_mv_degree | shift_lv_degree | vector_group | tap_side | tap_neutral | tap_min | tap_max | tap_step_percent
63/25/38 MVA 110/20/10 kV | 63 | 25 | 38 | 110 | 20 | 10 | 10.4 | 10.4 | 10.4 | 0.28 | 0.32 | 0.35 | 35 | 0.89 | 0 | 0 | YN0yn0yn0 | hv | 0 | -10 | 10 | 1.2
63/25/38 MVA 110/10/10 kV | 63 | 25 | 38 | 110 | 10 | 10 | 10.4 | 10.4 | 10.4 | 0.28 | 0.32 | 0.35 | 35 | 0.89 | 0 | 0 | YN0yn0yn0 | hv | 0 | -10 | 10 | 1.2

## fuse_std_types
| fuse_type | i_rated_a | t_avg | t_min | t_total | x_avg | x_min | x_total
HV 100A | HV 100A | 100 | 0 | [10.0, 3.64, 0.854, 0.281, 0.1, 0.0531, 0.022, 0.01] | [10.0, 4.267, 1.21, 0.403, 0.1, 0.058, 0.022, 0.01] | 0 | [300.0, 350.0, 450.0, 550.0, 700.0, 850.0, 1200.0, 1752.0] | [600.0, 700.0, 900.0, 1150.0, 1665.0, 2000.0, 3000.0, 4313.0]
HV 10A | HV 10A | 10 | 0 | [10.0, 1675.0, 0.344, 0.156, 0.1, 0.0417, 0.0171, 0.01] | [10.0, 1.3, 0.3, 0.155, 0.1, 0.0555, 0.023, 0.01] | 0 | [30.0, 32.0, 35.0, 37.0, 39.0, 50.0, 70.0, 88.0] | [60.0, 70.0, 80.0, 87.0, 94.0, 110.0, 150.0, 216.0]
HV 125A | HV 125A | 125 | 0 | [10.0, 1.82, 0.344, 0.1, 0.0467, 0.0269, 0.01] | [10.0, 2.478, 0.426, 0.1, 0.0427, 0.0211, 0.01] | 0 | [375.0, 500.0, 700.0, 925.0, 1200.0, 1500.0, 2341.0] | [750.0, 1000.0, 1500.0, 2200.0, 3000.0, 4000.0, 5765.0]
HV 160A | HV 160A | 160 | 0 | [10.0, 4.15, 1.03, 0.198, 0.1, 0.051, 0.0172, 0.01] | [10.0, 2.3, 0.734, 0.274, 0.1, 0.046, 0.0177, 0.01] | 0 | [480.0, 550.0, 700.0, 1000.0, 1260.0, 1600.0, 2500.0, 3227.0] | [960.0, 1300.0, 1700.0, 2200.0, 2996.0, 4000.0, 6000.0, 7946.0]
HV 16A | HV 16A | 16 | 0 | [10.0, 0.352, 0.164, 0.1, 0.0649, 0.0342, 0.01] | [10.0, 2.34, 0.722, 0.181, 0.1, 0.055, 0.0296, 0.01] | 0 | [48.0, 60.0, 65.0, 71.0, 80.0, 100.0, 162.0] | [96.0, 110.0, 125.0, 150.0, 168.0, 200.0, 250.0, 398.0]
HV 200A | HV 200A | 200 | 0 | [10.0, 4.267, 1.21, 0.403, 0.1, 0.058, 0.022, 0.01] | [10.0, 3.73, 1.654, 0.328, 0.1, 0.0531, 0.019, 0.01] | 0 | [600.0, 700.0, 900.0, 1150.0, 1665.0, 2000.0, 3000.0, 4313.0] | [1200.0, 1500.0, 1800.0, 2700.0, 3960.0, 5000.0, 7500.0, 10620.0]
HV 20A | HV 20A | 20 | 0 | [10.0, 1.3, 0.3, 0.155, 0.1, 0.0555, 0.023, 0.01] | [10.0, 1.3, 0.161, 0.1, 0.0611, 0.0399, 0.0141, 0.01] | 0 | [60.0, 70.0, 80.0, 87.0, 94.0, 110.0, 150.0, 216.0] | [120.0, 150.0, 200.0, 223.0, 260.0, 300.0, 450.0, 532.0]
HV 25A | HV 25A | 25 | 0 | [10.0, 2.512, 0.833, 0.299, 0.1, 0.0372, 0.0223, 0.01] | [10.0, 3.125, 0.597, 0.198, 0.1, 0.0378, 0.022, 0.01] | 0 | [75.0, 82.0, 90.0, 100.0, 124.0, 170.0, 200.0, 289.0] | [150.0, 170.0, 210.0, 250.0, 294.0, 400.0, 500.0, 711.0]
HV 31.5A | HV 31.5A | 31.5 | 0 | [10.0, 2.34, 0.722, 0.181, 0.1, 0.055, 0.0296, 0.01] | [10.0, 2.84, 0.368, 0.164, 0.1, 0.0621, 0.0378, 0.0195, 0.01] | 0 | [95.0, 110.0, 125.0, 150.0, 165.0, 200.0, 250.0, 390.0] | [189.0, 220.0, 300.0, 350.0, 393.0, 450.0, 530.0, 700.0, 960.0]
HV 40A | HV 40A | 40 | 0 | [10.0, 1.3, 0.161, 0.1, 0.0611, 0.0399, 0.0141, 0.01] | [10.0, 2.05, 0.369, 0.198, 0.1, 0.051, 0.0298, 0.01] | 0 | [120.0, 150.0, 200.0, 223.0, 260.0, 300.0, 450.0, 532.0] | [240.0, 300.0, 400.0, 450.0, 530.0, 650.0, 800.0, 1311.0]
HV 50A | HV 50A | 50 | 0 | [10.0, 3.215, 0.597, 0.198, 0.1, 0.0378, 0.022, 0.01] | [10.0, 3.64, 0.854, 0.281, 0.1, 0.0531, 0.022, 0.01] | 0 | [150.0, 170.0, 210.0, 250.0, 294.0, 400.0, 500.0, 711.0] | [300.0, 350.0, 450.0, 550.0, 700.0, 850.0, 1200.0, 1752.0]
HV 6.3A | HV 6.3A | 6.3 | 0 | [10.0, 1.39, 0.344, 0.168, 0.1, 0.056, 0.0263, 0.01] | [10.0, 1.711, 0.516, 0.198, 0.1, 0.0634, 0.0303, 0.01] | 0 | [19.0, 19.5, 20.4, 20.8, 22.0, 25.0, 32.0, 48.0] | [38.0, 40.0, 43.0, 48.0, 53.0, 60.0, 75.0, 118.0]
HV 63A | HV 63A | 63 | 0 | [10.0, 2.84, 0.368, 0.164, 0.1, 0.0621, 0.0378, 0.0195, 0.01] | [10.0, 1.82, 0.344, 0.1, 0.0467, 0.0269, 0.01] | 0 | [189.0, 220.0, 300.0, 350.0, 393.0, 450.0, 530.0, 700.0, 961.0] | [378.0, 500.0, 700.0, 934.0, 1200.0, 1500.0, 2366.0]
HV 80A | HV 80A | 80 | 0 | [10.0, 2.05, 0.369, 0.198, 0.1, 0.051, 0.0298, 0.01] | [10.0, 4.15, 1.03, 0.198, 0.1, 0.051, 0.0172, 0.01] | 0 | [240.0, 300.0, 400.0, 450.0, 530.0, 650.0, 800.0, 1311.0] | [480.0, 550.0, 700.0, 1000.0, 1260.0, 1600.0, 2500.0, 3227.0]
Siemens NH-1-100 | Siemens NH-1-100 | 100 | [5400.0, 2000.0, 400.0, 20.0, 1.0, 0.2, 0.012, 0.004] | 0 | 0 | [150.0, 190.0, 250.0, 430.0, 900.0, 1250.0, 2700.0, 3600.0] | 0 | 0
Siemens NH-1-125 | Siemens NH-1-125 | 125 | [4800.0, 120.0, 7.0, 0.1, 0.004] | 0 | 0 | [180.0, 400.0, 740.0, 2000.0, 4250.0] | 0 | 0
Siemens NH-1-16 | Siemens NH-1-16 | 16 | [4000.0, 400.0, 2.0, 0.1, 0.04, 0.01] | 0 | 0 | [26.0, 35.0, 75.0, 150.0, 200.0, 300.0] | 0 | 0
Siemens NH-1-160 | Siemens NH-1-160 | 160 | [4800.0, 120.0, 7.0, 0.1, 0.004] | 0 | 0 | [210.0, 500.0, 900.0, 2300.0, 5000.0] | 0 | 0
Siemens NH-1-25 | Siemens NH-1-25 | 25 | [4000.0, 1000.0, 10.0, 0.2, 0.02, 0.01] | 0 | 0 | [40.0, 50.0, 100.0, 210.0, 400.0, 500.0] | 0 | 0
Siemens NH-1-50 | Siemens NH-1-50 | 50 | [4000.0, 40.0, 4.0, 1.0, 0.02, 0.01] | 0 | 0 | [86.0, 200.0, 300.0, 400.0, 1000.0, 1280.0] | 0 | 0
Siemens NH-1-63 | Siemens NH-1-63 | 63 | [4000.0, 100.0, 10.0, 2.0, 0.04, 0.01] | 0 | 0 | [100.0, 200.0, 300.0, 400.0, 1000.0, 1500.0] | 0 | 0
Siemens NH-1-80 | Siemens NH-1-80 | 80 | [4800.0, 120.0, 7.0, 0.1, 0.01] | 0 | 0 | [150.58, 250.0, 450.0, 1150.0, 2470.0] | 0 | 0
Siemens NH-2-1000 | Siemens NH-2-1000 | 1000 | [4800.0, 120.0, 7.0, 0.1, 0.004] | 0 | 0 | [1900.0, 3500.0, 8400.0, 24000.0, 52000.0] | 0 | 0
Siemens NH-2-200 | Siemens NH-2-200 | 200 | [4800.0, 120.0, 7.0, 0.1, 0.004] | 0 | 0 | [280.0, 650.0, 1200.0, 3000.0, 7000.0] | 0 | 0
Siemens NH-2-224 | Siemens NH-2-224 | 224 | [4800.0, 120.0, 7.0, 0.2, 0.04, 0.004] | 0 | 0 | [400.0, 750.0, 1453.0, 3025.0, 4315.0, 7600.0] | 0 | 0
Siemens NH-2-250 | Siemens NH-2-250 | 250 | [4800.0, 120.0, 7.0, 0.1, 0.004] | 0 | 0 | [450.0, 800.0, 1650.0, 4000.0, 8500.0] | 0 | 0
Siemens NH-2-315 | Siemens NH-2-315 | 315 | [4800.0, 120.0, 7.0, 0.1, 0.004] | 0 | 0 | [550.0, 920.0, 1900.0, 5000.0, 11000.0] | 0 | 0
Siemens NH-2-355 | Siemens NH-2-355 | 355 | [4800.0, 120.0, 6.0, 0.1, 0.004] | 0 | 0 | [650.0, 1116.27, 2350.0, 5840.0, 12790.0] | 0 | 0
Siemens NH-2-400 | Siemens NH-2-400 | 400 | [4800.0, 120.0, 7.0, 0.1, 0.004] | 0 | 0 | [720.0, 1350.0, 2800.0, 6500.0, 15000.0] | 0 | 0
Siemens NH-2-425 | Siemens NH-2-425 | 425 | [4800.0, 120.0, 7.0, 0.1, 0.004] | 0 | 0 | [850.0, 1500.0, 3050.0, 7500.0, 16500.0] | 0 | 0
Siemens NH-2-630 | Siemens NH-2-630 | 630 | [4800.0, 120.0, 7.0, 0.1, 0.004] | 0 | 0 | [1200.0, 2000.0, 4800.0, 12000.0, 26000.0] | 0 | 0

## dtypes
| element | column | dtype
0 | bus | name | object
1 | bus | vn_kv | float64
2 | bus | type | object
3 | bus | zone | object
4 | bus | in_service | bool
5 | load | name | object
6 | load | bus | uint32
7 | load | p_mw | float64
8 | load | q_mvar | float64
9 | load | const_z_percent | float64
10 | load | const_i_percent | float64
11 | load | sn_mva | float64
12 | load | scaling | float64
13 | load | in_service | bool
14 | load | type | object
15 | ext_grid | name | object
16 | ext_grid | bus | uint32
17 | ext_grid | vm_pu | float64
18 | ext_grid | va_degree | float64
19 | ext_grid | slack_weight | float64
20 | ext_grid | in_service | bool
21 | line | name | object
22 | line | std_type | object
23 | line | from_bus | uint32
24 | line | to_bus | uint32
25 | line | length_km | float64
26 | line | r_ohm_per_km | float64
27 | line | x_ohm_per_km | float64
28 | line | c_nf_per_km | float64
29 | line | g_us_per_km | float64
30 | line | max_i_ka | float64
31 | line | df | float64
32 | line | parallel | uint32
33 | line | type | object
34 | line | in_service | bool
35 | trafo | name | object
36 | trafo | std_type | object
37 | trafo | hv_bus | uint32
38 | trafo | lv_bus | uint32
39 | trafo | sn_mva | float64
40 | trafo | vn_hv_kv | float64
41 | trafo | vn_lv_kv | float64
42 | trafo | vk_percent | float64
43 | trafo | vkr_percent | float64
44 | trafo | pfe_kw | float64
45 | trafo | i0_percent | float64
46 | trafo | shift_degree | float64
47 | trafo | tap_side | object
48 | trafo | tap_neutral | int32
49 | trafo | tap_min | int32
50 | trafo | tap_max | int32
51 | trafo | tap_step_percent | float64
52 | trafo | tap_step_degree | float64
53 | trafo | tap_pos | int32
54 | trafo | tap_phase_shifter | bool
55 | trafo | parallel | uint32
56 | trafo | df | float64
57 | trafo | in_service | bool
58 | line_geodata | coords | object
59 | bus_geodata | x | float64
60 | bus_geodata | y | float64
61 | bus_geodata | coords | object

## parameters
| version | format_version | converged | OPF_converged | name | f_hz | sn_mva
0 | 2.14.6 | 2.14.0 | FALSE | FALSE |  | 50 | 1