## bus
| name | vn_kv | type | zone | in_service
0 | bus_LV_627-16_0_6_node_0 | 0.4 | n |  | TRUE
1 | bus_LV_627-16_0_6_node_1 | 0.4 | n |  | TRUE
2 | bus_LV_627-16_0_6_node_2 | 0.4 | n |  | TRUE
3 | bus_LV_627-16_0_6_node_3 | 0.4 | n |  | TRUE
4 | bus_LV_627-16_0_6_node_4 | 0.4 | n |  | TRUE
5 | bus_LV_627-16_0_6_node_5 | 0.4 | n |  | TRUE
6 | bus_LV_627-16_0_6_node_19 | 0.4 | n |  | TRUE
7 | bus_LV_627-16_0_6_node_13 | 0.4 | n |  | TRUE
8 | bus_LV_627-16_0_6_node_18 | 0.4 | n |  | TRUE
9 | bus_LV_627-16_0_6_node_15 | 0.4 | n |  | TRUE
10 | bus_LV_627-16_0_6_node_11 | 0.4 | n |  | TRUE
11 | bus_LV_627-16_0_6_node_6 | 0.4 | n |  | TRUE
12 | bus_LV_627-16_0_6_node_7 | 0.4 | n |  | TRUE
13 | bus_LV_627-16_0_6_node_9 | 0.4 | n |  | TRUE
14 | bus_LV_627-16_0_6_node_10 | 0.4 | n |  | TRUE
15 | bus_LV_627-16_0_6_node_20 | 0.4 | n |  | TRUE
16 | bus_LV_627-16_0_6_node_12 | 0.4 | n |  | TRUE
17 | bus_LV_627-16_0_6_node_14 | 0.4 | n |  | TRUE
18 | bus_LV_627-16_0_6_node_16 | 0.4 | n |  | TRUE
19 | bus_LV_627-16_0_6_node_17 | 0.4 | n |  | TRUE
20 | bus_LV_627-16_0_6_node_29 | 0.4 | n |  | TRUE
21 | bus_LV_627-16_0_6_node_22 | 0.4 | n |  | TRUE
22 | bus_LV_627-16_0_6_node_27 | 0.4 | n |  | TRUE
23 | bus_LV_627-16_0_6_node_23 | 0.4 | n |  | TRUE
24 | bus_LV_627-16_0_6_node_24 | 0.4 | n |  | TRUE
25 | bus_LV_627-16_0_6_node_25 | 0.4 | n |  | TRUE
26 | bus_LV_627-16_0_6_node_79 | 0.4 | n |  | TRUE
27 | bus_LV_627-16_0_6_node_78 | 0.4 | n |  | TRUE
28 | bus_LV_627-16_0_6_node_26 | 0.4 | n |  | TRUE
29 | bus_LV_627-16_0_6_node_28 | 0.4 | n |  | TRUE
30 | bus_LV_627-16_0_6_node_30 | 0.4 | n |  | TRUE
31 | bus_LV_627-16_0_6_node_31 | 0.4 | n |  | TRUE
32 | bus_LV_627-16_0_6_node_32 | 0.4 | n |  | TRUE
33 | bus_LV_627-16_0_6_node_35 | 0.4 | n |  | TRUE
34 | bus_LV_627-16_0_6_node_33 | 0.4 | n |  | TRUE
35 | bus_LV_627-16_0_6_node_37 | 0.4 | n |  | TRUE
36 | bus_LV_627-16_0_6_node_38 | 0.4 | n |  | TRUE
37 | bus_LV_627-16_0_6_node_39 | 0.4 | n |  | TRUE
38 | bus_LV_627-16_0_6_node_40 | 0.4 | n |  | TRUE
39 | bus_LV_627-16_0_6_node_41 | 0.4 | n |  | TRUE
40 | bus_LV_627-16_0_6_node_42 | 0.4 | n |  | TRUE
41 | bus_LV_627-16_0_6_node_43 | 0.4 | n |  | TRUE
42 | bus_LV_627-16_0_6_node_77 | 0.4 | n |  | TRUE
43 | bus_LV_627-16_0_6_node_60 | 0.4 | n |  | TRUE
44 | bus_LV_627-16_0_6_node_58 | 0.4 | n |  | TRUE
45 | bus_LV_627-16_0_6_node_44 | 0.4 | n |  | TRUE
46 | bus_LV_627-16_0_6_node_45 | 0.4 | n |  | TRUE
47 | bus_LV_627-16_0_6_node_46 | 0.4 | n |  | TRUE
48 | bus_LV_627-16_0_6_node_47 | 0.4 | n |  | TRUE
49 | bus_LV_627-16_0_6_node_48 | 0.4 | n |  | TRUE
50 | bus_LV_627-16_0_6_node_49 | 0.4 | n |  | TRUE
51 | bus_LV_627-16_0_6_node_63 | 0.4 | n |  | TRUE
52 | bus_LV_627-16_0_6_node_50 | 0.4 | n |  | TRUE
53 | bus_LV_627-16_0_6_node_118 | 0.4 | n |  | TRUE
54 | bus_LV_627-16_0_6_node_140 | 0.4 | n |  | TRUE
55 | bus_LV_627-16_0_6_node_64 | 0.4 | n |  | TRUE
56 | bus_LV_627-16_0_6_node_116 | 0.4 | n |  | TRUE
57 | bus_LV_627-16_0_6_node_132 | 0.4 | n |  | TRUE
58 | bus_LV_627-16_0_6_node_51 | 0.4 | n |  | TRUE
59 | bus_LV_627-16_0_6_node_52 | 0.4 | n |  | TRUE
60 | bus_LV_627-16_0_6_node_53 | 0.4 | n |  | TRUE
61 | bus_LV_627-16_0_6_node_54 | 0.4 | n |  | TRUE
62 | bus_LV_627-16_0_6_node_55 | 0.4 | n |  | TRUE
63 | bus_LV_627-16_0_6_node_56 | 0.4 | n |  | TRUE
64 | bus_LV_627-16_0_6_node_57 | 0.4 | n |  | TRUE
65 | bus_LV_627-16_0_6_node_68 | 0.4 | n |  | TRUE
66 | bus_LV_627-16_0_6_node_75 | 0.4 | n |  | TRUE
67 | bus_LV_627-16_0_6_node_71 | 0.4 | n |  | TRUE
68 | bus_LV_627-16_0_6_node_74 | 0.4 | n |  | TRUE
69 | bus_LV_627-16_0_6_node_59 | 0.4 | n |  | TRUE
70 | bus_LV_627-16_0_6_node_61 | 0.4 | n |  | TRUE
71 | bus_LV_627-16_0_6_node_62 | 0.4 | n |  | TRUE
72 | bus_LV_627-16_0_6_node_102 | 0.4 | n |  | TRUE
73 | bus_LV_627-16_0_6_node_72 | 0.4 | n |  | TRUE
74 | bus_LV_627-16_0_6_node_65 | 0.4 | n |  | TRUE
75 | bus_LV_627-16_0_6_node_66 | 0.4 | n |  | TRUE
76 | bus_LV_627-16_0_6_node_67 | 0.4 | n |  | TRUE
77 | bus_LV_627-16_0_6_node_69 | 0.4 | n |  | TRUE
78 | bus_LV_627-16_0_6_node_70 | 0.4 | n |  | TRUE
79 | bus_LV_627-16_0_6_node_73 | 0.4 | n |  | TRUE
80 | bus_LV_627-16_0_6_node_76 | 0.4 | n |  | TRUE
81 | bus_LV_627-16_0_6_node_85 | 0.4 | n |  | TRUE
82 | bus_LV_627-16_0_6_node_100 | 0.4 | n |  | TRUE
83 | bus_LV_627-16_0_6_node_83 | 0.4 | n |  | TRUE
84 | bus_LV_627-16_0_6_node_125 | 0.4 | n |  | TRUE
85 | bus_LV_627-16_0_6_node_94 | 0.4 | n |  | TRUE
86 | bus_LV_627-16_0_6_node_80 | 0.4 | n |  | TRUE
87 | bus_LV_627-16_0_6_node_81 | 0.4 | n |  | TRUE
88 | bus_LV_627-16_0_6_node_84 | 0.4 | n |  | TRUE
89 | bus_LV_627-16_0_6_node_86 | 0.4 | n |  | TRUE
90 | bus_LV_627-16_0_6_node_93 | 0.4 | n |  | TRUE
91 | bus_LV_627-16_0_6_node_91 | 0.4 | n |  | TRUE
92 | bus_LV_627-16_0_6_node_95 | 0.4 | n |  | TRUE
93 | bus_LV_627-16_0_6_node_92 | 0.4 | n |  | TRUE
94 | bus_LV_627-16_0_6_node_87 | 0.4 | n |  | TRUE
95 | bus_LV_627-16_0_6_node_88 | 0.4 | n |  | TRUE
96 | bus_LV_627-16_0_6_node_89 | 0.4 | n |  | TRUE
97 | bus_LV_627-16_0_6_node_90 | 0.4 | n |  | TRUE
98 | bus_LV_627-16_0_6_node_98 | 0.4 | n |  | TRUE
99 | bus_LV_627-16_0_6_node_97 | 0.4 | n |  | TRUE
100 | bus_LV_627-16_0_6_node_101 | 0.4 | n |  | TRUE
101 | bus_LV_627-16_0_6_node_96 | 0.4 | n |  | TRUE
102 | bus_LV_627-16_0_6_node_129 | 0.4 | n |  | TRUE
103 | bus_LV_627-16_0_6_node_99 | 0.4 | n |  | TRUE
104 | bus_LV_627-16_0_6_node_126 | 0.4 | n |  | TRUE
105 | bus_LV_627-16_0_6_node_130 | 0.4 | n |  | TRUE
106 | bus_LV_627-16_0_6_node_103 | 0.4 | n |  | TRUE
107 | bus_LV_627-16_0_6_node_104 | 0.4 | n |  | TRUE
108 | bus_LV_627-16_0_6_node_105 | 0.4 | n |  | TRUE
109 | bus_LV_627-16_0_6_node_106 | 0.4 | n |  | TRUE
110 | bus_LV_627-16_0_6_node_107 | 0.4 | n |  | TRUE
111 | bus_LV_627-16_0_6_node_108 | 0.4 | n |  | TRUE
112 | bus_LV_627-16_0_6_node_109 | 0.4 | n |  | TRUE
113 | bus_LV_627-16_0_6_node_110 | 0.4 | n |  | TRUE
114 | bus_LV_627-16_0_6_node_137 | 0.4 | n |  | TRUE
115 | bus_LV_627-16_0_6_node_139 | 0.4 | n |  | TRUE
116 | bus_LV_627-16_0_6_node_144 | 0.4 | n |  | TRUE
117 | bus_LV_627-16_0_6_node_141 | 0.4 | n |  | TRUE
118 | bus_LV_627-16_0_6_node_142 | 0.4 | n |  | TRUE
119 | bus_LV_627-16_0_6_node_143 | 0.4 | n |  | TRUE
120 | bus_LV_627-16_0_6_node_145 | 0.4 | n |  | TRUE
121 | bus_LV_627-16_0_6_node_147 | 0.4 | n |  | TRUE
122 | bus_LV_627-16_0_6_node_111 | 0.4 | n |  | TRUE
123 | bus_LV_627-16_0_6_node_112 | 0.4 | n |  | TRUE
124 | bus_LV_627-16_0_6_node_113 | 0.4 | n |  | TRUE
125 | bus_LV_627-16_0_6_node_114 | 0.4 | n |  | TRUE
126 | bus_LV_627-16_0_6_node_115 | 0.4 | n |  | TRUE
127 | bus_LV_627-16_0_6_node_117 | 0.4 | n |  | TRUE
128 | bus_LV_627-16_0_6_node_138 | 0.4 | n |  | TRUE
129 | bus_LV_627-16_0_6_node_128 | 0.4 | n |  | TRUE
130 | bus_LV_627-16_0_6_node_119 | 0.4 | n |  | TRUE
131 | bus_LV_627-16_0_6_node_120 | 0.4 | n |  | TRUE
132 | bus_LV_627-16_0_6_node_121 | 0.4 | n |  | TRUE
133 | bus_LV_627-16_0_6_node_122 | 0.4 | n |  | TRUE
134 | bus_LV_627-16_0_6_node_123 | 0.4 | n |  | TRUE
135 | bus_LV_627-16_0_6_node_124 | 0.4 | n |  | TRUE
136 | bus_LV_627-16_0_6_node_135 | 0.4 | n |  | TRUE
137 | bus_LV_627-16_0_6_node_133 | 0.4 | n |  | TRUE
138 | bus_LV_627-16_0_6_node_127 | 0.4 | n |  | TRUE
139 | bus_LV_627-16_0_6_node_136 | 0.4 | n |  | TRUE
140 | bus_LV_627-16_0_6_node_134 | 0.4 | n |  | TRUE
141 | bus_MV_92_0_node_65 | 20 | n |  | TRUE

## load
| name | bus | p_mw | q_mvar | const_z_percent | const_i_percent | sn_mva | scaling | in_service | type
0 | LV_627-16_0_6_load_0 | 0 | 0.0060452 | 0.0015151 | 0 | 0 |  | 1 | TRUE | wye
1 | LV_627-16_0_6_load_1 | 1 | 0.0028941 | 0.00072533 | 0 | 0 |  | 1 | TRUE | wye
2 | LV_627-16_0_6_load_2 | 2 | 0.0025176 | 0.00063096 | 0 | 0 |  | 1 | TRUE | wye
3 | LV_627-16_0_6_load_3 | 3 | 0.0026103 | 0.0006542 | 0 | 0 |  | 1 | TRUE | wye
4 | LV_627-16_0_6_load_4 | 4 | 0.0031167 | 0.00078111 | 0 | 0 |  | 1 | TRUE | wye
5 | LV_627-16_0_6_load_5 | 5 | 0.0026409 | 0.00066186 | 0 | 0 |  | 1 | TRUE | wye
6 | LV_627-16_0_6_load_19 | 6 | 0.0032994 | 0.00082691 | 0 | 0 |  | 1 | TRUE | wye
7 | LV_627-16_0_6_load_15 | 9 | 0.0021198 | 0.00053127 | 0 | 0 |  | 1 | TRUE | wye
8 | LV_627-16_0_6_load_11 | 10 | 0.0037722 | 0.00094541 | 0 | 0 |  | 1 | TRUE | wye
9 | LV_627-16_0_6_load_6 | 11 | 0.0059149 | 0.0014824 | 0 | 0 |  | 1 | TRUE | wye
10 | LV_627-16_0_6_load_7 | 12 | 0.0061084 | 0.0015309 | 0 | 0 |  | 1 | TRUE | wye
11 | LV_627-16_0_6_load_9 | 13 | 0.0030192 | 0.00075669 | 0 | 0 |  | 1 | TRUE | wye
12 | LV_627-16_0_6_load_10 | 14 | 0.0040031 | 0.0010033 | 0 | 0 |  | 1 | TRUE | wye
13 | LV_627-16_0_6_load_20 | 15 | 0.0036772 | 0.0009216 | 0 | 0 |  | 1 | TRUE | wye
14 | LV_627-16_0_6_load_12 | 16 | 0.0021026 | 0.00052696 | 0 | 0 |  | 1 | TRUE | wye
15 | LV_627-16_0_6_load_14 | 17 | 0.00215 | 0.00053883 | 0 | 0 |  | 1 | TRUE | wye
16 | LV_627-16_0_6_load_16 | 18 | 0.002015 | 0.000505 | 0 | 0 |  | 1 | TRUE | wye
17 | LV_627-16_0_6_load_17 | 19 | 0.0027985 | 0.00070137 | 0 | 0 |  | 1 | TRUE | wye
18 | LV_627-16_0_6_load_29 | 20 | 0.0053547 | 0.001342 | 0 | 0 |  | 1 | TRUE | wye
19 | LV_627-16_0_6_load_22 | 21 | 0.0022717 | 0.00056934 | 0 | 0 |  | 1 | TRUE | wye
20 | LV_627-16_0_6_load_27 | 22 | 0.0078577 | 0.0019693 | 0 | 0 |  | 1 | TRUE | wye
21 | LV_627-16_0_6_load_23 | 23 | 0.0038809 | 0.00097264 | 0 | 0 |  | 1 | TRUE | wye
22 | LV_627-16_0_6_load_79 | 26 | 0.00531 | 0.0013308 | 0 | 0 |  | 1 | TRUE | wye
23 | LV_627-16_0_6_load_78 | 27 | 0.0028598 | 0.00071674 | 0 | 0 |  | 1 | TRUE | wye
24 | LV_627-16_0_6_load_26 | 28 | 0.0048716 | 0.0012209 | 0 | 0 |  | 1 | TRUE | wye
25 | LV_627-16_0_6_load_30 | 30 | 0.041577 | 0.01042 | 0 | 0 |  | 1 | TRUE | wye
26 | LV_627-16_0_6_load_31 | 31 | 0.0047218 | 0.0011834 | 0 | 0 |  | 1 | TRUE | wye
27 | LV_627-16_0_6_load_33 | 34 | 0.0046715 | 0.0011708 | 0 | 0 |  | 1 | TRUE | wye
28 | LV_627-16_0_6_load_37 | 35 | 0.0035875 | 0.00089911 | 0 | 0 |  | 1 | TRUE | wye
29 | LV_627-16_0_6_load_38 | 36 | 0.0041321 | 0.0010356 | 0 | 0 |  | 1 | TRUE | wye
30 | LV_627-16_0_6_load_39 | 37 | 0.0029779 | 0.00074634 | 0 | 0 |  | 1 | TRUE | wye
31 | LV_627-16_0_6_load_40 | 38 | 0.0021026 | 0.00052696 | 0 | 0 |  | 1 | TRUE | wye
32 | LV_627-16_0_6_load_41 | 39 | 0.0049251 | 0.0012343 | 0 | 0 |  | 1 | TRUE | wye
33 | LV_627-16_0_6_load_42 | 40 | 0.0022779 | 0.0005709 | 0 | 0 |  | 1 | TRUE | wye
34 | LV_627-16_0_6_load_43 | 41 | 0.0038128 | 0.00095557 | 0 | 0 |  | 1 | TRUE | wye
35 | LV_627-16_0_6_load_77 | 42 | 0.0026366 | 0.00066079 | 0 | 0 |  | 1 | TRUE | wye
36 | LV_627-16_0_6_load_60 | 43 | 0.0040805 | 0.0010227 | 0 | 0 |  | 1 | TRUE | wye
37 | LV_627-16_0_6_load_58 | 44 | 0.0019457 | 0.00048763 | 0 | 0 |  | 1 | TRUE | wye
38 | LV_627-16_0_6_load_44 | 45 | 0.0028215 | 0.00070713 | 0 | 0 |  | 1 | TRUE | wye
39 | LV_627-16_0_6_load_45 | 46 | 0.0027716 | 0.00069464 | 0 | 0 |  | 1 | TRUE | wye
40 | LV_627-16_0_6_load_47 | 48 | 0.0029314 | 0.00073468 | 0 | 0 |  | 1 | TRUE | wye
41 | LV_627-16_0_6_load_48 | 49 | 0.0030981 | 0.00077645 | 0 | 0 |  | 1 | TRUE | wye
42 | LV_627-16_0_6_load_49 | 50 | 0.0017811 | 0.00044639 | 0 | 0 |  | 1 | TRUE | wye
43 | LV_627-16_0_6_load_63 | 51 | 0.001557 | 0.00039021 | 0 | 0 |  | 1 | TRUE | wye
44 | LV_627-16_0_6_load_118 | 53 | 0.0026054 | 0.00065298 | 0 | 0 |  | 1 | TRUE | wye
45 | LV_627-16_0_6_load_140 | 54 | 0.0040306 | 0.0010102 | 0 | 0 |  | 1 | TRUE | wye
46 | LV_627-16_0_6_load_64 | 55 | 0.0020126 | 0.00050441 | 0 | 0 |  | 1 | TRUE | wye
47 | LV_627-16_0_6_load_116 | 56 | 0.0015899 | 0.00039846 | 0 | 0 |  | 1 | TRUE | wye
48 | LV_627-16_0_6_load_51 | 58 | 0.0030597 | 0.00076683 | 0 | 0 |  | 1 | TRUE | wye
49 | LV_627-16_0_6_load_52 | 59 | 0.0022346 | 0.00056003 | 0 | 0 |  | 1 | TRUE | wye
50 | LV_627-16_0_6_load_53 | 60 | 0.0020351 | 0.00051006 | 0 | 0 |  | 1 | TRUE | wye
51 | LV_627-16_0_6_load_54 | 61 | 0.002464 | 0.00061754 | 0 | 0 |  | 1 | TRUE | wye
52 | LV_627-16_0_6_load_55 | 62 | 0.001603 | 0.00040174 | 0 | 0 |  | 1 | TRUE | wye
53 | LV_627-16_0_6_load_56 | 63 | 0.01081 | 0.0027093 | 0 | 0 |  | 1 | TRUE | wye
54 | LV_627-16_0_6_load_57 | 64 | 0.0023625 | 0.00059209 | 0 | 0 |  | 1 | TRUE | wye
55 | LV_627-16_0_6_load_75 | 66 | 0.0027563 | 0.00069079 | 0 | 0 |  | 1 | TRUE | wye
56 | LV_627-16_0_6_load_71 | 67 | 0.0023851 | 0.00059776 | 0 | 0 |  | 1 | TRUE | wye
57 | LV_627-16_0_6_load_74 | 68 | 0.0022432 | 0.00056219 | 0 | 0 |  | 1 | TRUE | wye
58 | LV_627-16_0_6_load_59 | 69 | 0.0038439 | 0.00096337 | 0 | 0 |  | 1 | TRUE | wye
59 | LV_627-16_0_6_load_61 | 70 | 0.0062145 | 0.0015575 | 0 | 0 |  | 1 | TRUE | wye
60 | LV_627-16_0_6_load_62 | 71 | 0.0027796 | 0.00069663 | 0 | 0 |  | 1 | TRUE | wye
61 | LV_627-16_0_6_load_102 | 72 | 0.0022059 | 0.00055286 | 0 | 0 |  | 1 | TRUE | wye
62 | LV_627-16_0_6_load_72 | 73 | 0.0018734 | 0.00046953 | 0 | 0 |  | 1 | TRUE | wye
63 | LV_627-16_0_6_load_65 | 74 | 0.0041229 | 0.0010333 | 0 | 0 |  | 1 | TRUE | wye
64 | LV_627-16_0_6_load_66 | 75 | 0.0043104 | 0.0010803 | 0 | 0 |  | 1 | TRUE | wye
65 | LV_627-16_0_6_load_69 | 77 | 0.0047229 | 0.0011837 | 0 | 0 |  | 1 | TRUE | wye
66 | LV_627-16_0_6_load_70 | 78 | 0.0035119 | 0.00088016 | 0 | 0 |  | 1 | TRUE | wye
67 | LV_627-16_0_6_load_73 | 79 | 0.0032806 | 0.00082219 | 0 | 0 |  | 1 | TRUE | wye
68 | LV_627-16_0_6_load_76 | 80 | 0.0022244 | 0.00055749 | 0 | 0 |  | 1 | TRUE | wye
69 | LV_627-16_0_6_load_83 | 83 | 0.012854 | 0.0032215 | 0 | 0 |  | 1 | TRUE | wye
70 | LV_627-16_0_6_load_125 | 84 | 0.0038395 | 0.00096227 | 0 | 0 |  | 1 | TRUE | wye
71 | LV_627-16_0_6_load_80 | 86 | 0.0039391 | 0.00098723 | 0 | 0 |  | 1 | TRUE | wye
72 | LV_627-16_0_6_load_84 | 88 | 0.0033226 | 0.00083273 | 0 | 0 |  | 1 | TRUE | wye
73 | LV_627-16_0_6_load_91 | 91 | 0.0039548 | 0.00099117 | 0 | 0 |  | 1 | TRUE | wye
74 | LV_627-16_0_6_load_95 | 92 | 0.0016986 | 0.0004257 | 0 | 0 |  | 1 | TRUE | wye
75 | LV_627-16_0_6_load_92 | 93 | 0.00152 | 0.00038095 | 0 | 0 |  | 1 | TRUE | wye
76 | LV_627-16_0_6_load_87 | 94 | 0.0038338 | 0.00096085 | 0 | 0 |  | 1 | TRUE | wye
77 | LV_627-16_0_6_load_88 | 95 | 0.0036912 | 0.00092511 | 0 | 0 |  | 1 | TRUE | wye
78 | LV_627-16_0_6_load_89 | 96 | 0.0041374 | 0.0010369 | 0 | 0 |  | 1 | TRUE | wye
79 | LV_627-16_0_6_load_90 | 97 | 0.0040707 | 0.0010202 | 0 | 0 |  | 1 | TRUE | wye
80 | LV_627-16_0_6_load_98 | 98 | 0.003908 | 0.00097943 | 0 | 0 |  | 1 | TRUE | wye
81 | LV_627-16_0_6_load_101 | 100 | 0.002762 | 0.00069222 | 0 | 0 |  | 1 | TRUE | wye
82 | LV_627-16_0_6_load_96 | 101 | 0.0015746 | 0.00039463 | 0 | 0 |  | 1 | TRUE | wye
83 | LV_627-16_0_6_load_129 | 102 | 0.00153 | 0.00038344 | 0 | 0 |  | 1 | TRUE | wye
84 | LV_627-16_0_6_load_99 | 103 | 0.0015887 | 0.00039816 | 0 | 0 |  | 1 | TRUE | wye
85 | LV_627-16_0_6_load_126 | 104 | 0.0022316 | 0.00055929 | 0 | 0 |  | 1 | TRUE | wye
86 | LV_627-16_0_6_load_130 | 105 | 0.0014906 | 0.00037358 | 0 | 0 |  | 1 | TRUE | wye
87 | LV_627-16_0_6_load_103 | 106 | 0.0020645 | 0.0005174 | 0 | 0 |  | 1 | TRUE | wye
88 | LV_627-16_0_6_load_104 | 107 | 0.0023221 | 0.00058198 | 0 | 0 |  | 1 | TRUE | wye
89 | LV_627-16_0_6_load_105 | 108 | 0.0023868 | 0.00059819 | 0 | 0 |  | 1 | TRUE | wye
90 | LV_627-16_0_6_load_107 | 110 | 0.0023146 | 0.0005801 | 0 | 0 |  | 1 | TRUE | wye
91 | LV_627-16_0_6_load_108 | 111 | 0.0030803 | 0.00077199 | 0 | 0 |  | 1 | TRUE | wye
92 | LV_627-16_0_6_load_109 | 112 | 0.0033279 | 0.00083405 | 0 | 0 |  | 1 | TRUE | wye
93 | LV_627-16_0_6_load_110 | 113 | 0.0048767 | 0.0012222 | 0 | 0 |  | 1 | TRUE | wye
94 | LV_627-16_0_6_load_137 | 114 | 0.0040749 | 0.0010213 | 0 | 0 |  | 1 | TRUE | wye
95 | LV_627-16_0_6_load_139 | 115 | 0.0066289 | 0.0016614 | 0 | 0 |  | 1 | TRUE | wye
96 | LV_627-16_0_6_load_141 | 117 | 0.00098083 | 0.00024582 | 0 | 0 |  | 1 | TRUE | wye
97 | LV_627-16_0_6_load_142 | 118 | 0.0010615 | 0.00026605 | 0 | 0 |  | 1 | TRUE | wye
98 | LV_627-16_0_6_load_145 | 120 | 0.0021032 | 0.0005271 | 0 | 0 |  | 1 | TRUE | wye
99 | LV_627-16_0_6_load_147 | 121 | 0.00193 | 0.00048371 | 0 | 0 |  | 1 | TRUE | wye
100 | LV_627-16_0_6_load_111 | 122 | 0.0022945 | 0.00057505 | 0 | 0 |  | 1 | TRUE | wye
101 | LV_627-16_0_6_load_112 | 123 | 0.0016461 | 0.00041256 | 0 | 0 |  | 1 | TRUE | wye
102 | LV_627-16_0_6_load_113 | 124 | 0.002341 | 0.00058671 | 0 | 0 |  | 1 | TRUE | wye
103 | LV_627-16_0_6_load_114 | 125 | 0.0021434 | 0.00053719 | 0 | 0 |  | 1 | TRUE | wye
104 | LV_627-16_0_6_load_115 | 126 | 0.0027897 | 0.00069915 | 0 | 0 |  | 1 | TRUE | wye
105 | LV_627-16_0_6_load_117 | 127 | 0.0024932 | 0.00062486 | 0 | 0 |  | 1 | TRUE | wye
106 | LV_627-16_0_6_load_138 | 128 | 0.0022159 | 0.00055535 | 0 | 0 |  | 1 | TRUE | wye
107 | LV_627-16_0_6_load_128 | 129 | 0.001551 | 0.00038871 | 0 | 0 |  | 1 | TRUE | wye
108 | LV_627-16_0_6_load_119 | 130 | 0.010345 | 0.0025928 | 0 | 0 |  | 1 | TRUE | wye
109 | LV_627-16_0_6_load_120 | 131 | 0.0033198 | 0.00083203 | 0 | 0 |  | 1 | TRUE | wye
110 | LV_627-16_0_6_load_121 | 132 | 0.0024286 | 0.00060867 | 0 | 0 |  | 1 | TRUE | wye
111 | LV_627-16_0_6_load_122 | 133 | 0.0042536 | 0.0010661 | 0 | 0 |  | 1 | TRUE | wye
112 | LV_627-16_0_6_load_123 | 134 | 0.0028278 | 0.00070871 | 0 | 0 |  | 1 | TRUE | wye
113 | LV_627-16_0_6_load_124 | 135 | 0.004231 | 0.0010604 | 0 | 0 |  | 1 | TRUE | wye
114 | LV_627-16_0_6_load_135 | 136 | 0.002084 | 0.0005223 | 0 | 0 |  | 1 | TRUE | wye
115 | LV_627-16_0_6_load_133 | 137 | 0.0033057 | 0.00082849 | 0 | 0 |  | 1 | TRUE | wye
116 | LV_627-16_0_6_load_127 | 138 | 0.0023348 | 0.00058516 | 0 | 0 |  | 1 | TRUE | wye
117 | LV_627-16_0_6_load_136 | 139 | 0.0045636 | 0.0011438 | 0 | 0 |  | 1 | TRUE | wye
118 | LV_627-16_0_6_load_134 | 140 | 0.0021551 | 0.00054012 | 0 | 0 |  | 1 | TRUE | wye

## ext_grid
| name | bus | vm_pu | va_degree | slack_weight | in_service
0 |  | 60 | 1 | 0 | 1 | TRUE

## line
| name | std_type | from_bus | to_bus | length_km | r_ohm_per_km | x_ohm_per_km | c_nf_per_km | g_us_per_km | max_i_ka | df | parallel | type | in_service
0 | LV_627-16_0_6_line_0 |  | 0 | 1 | 0.010772 | 0.125 | 0.08 | 261 | 0 | 0.364 | 1 | 1 | cs | TRUE
1 | LV_627-16_0_6_line_1 |  | 0 | 2 | 0.00025475 | 0.125 | 0.08 | 261 | 0 | 0.364 | 1 | 1 | cs | TRUE
2 | LV_627-16_0_6_line_2 |  | 1 | 3 | 0.0031996 | 0.125 | 0.08 | 261 | 0 | 0.364 | 1 | 1 | cs | TRUE
3 | LV_627-16_0_6_line_3 |  | 2 | 4 | 0.014124 | 0.125 | 0.08 | 261 | 0 | 0.364 | 1 | 1 | cs | TRUE
4 | LV_627-16_0_6_line_4 |  | 3 | 5 | 0.013274 | 0.125 | 0.08 | 261 | 0 | 0.364 | 1 | 1 | cs | TRUE
5 | LV_627-16_0_6_line_5 |  | 4 | 6 | 0.020568 | 0.125 | 0.08 | 261 | 0 | 0.364 | 1 | 1 | cs | TRUE
6 | LV_627-16_0_6_line_6 |  | 5 | 7 | 0.0037829 | 0.125 | 0.08 | 261 | 0 | 0.364 | 1 | 1 | cs | TRUE
7 | LV_627-16_0_6_line_7 |  | 6 | 8 | 0.012076 | 0.125 | 0.08 | 261 | 0 | 0.364 | 1 | 1 | cs | TRUE
8 | LV_627-16_0_6_line_8 |  | 7 | 9 | 0.016304 | 0.125 | 0.08 | 261 | 0 | 0.364 | 1 | 4 | cs | TRUE
9 | LV_627-16_0_6_line_9 |  | 7 | 10 | 0.014249 | 0.125 | 0.08 | 261 | 0 | 0.364 | 1 | 1 | cs | TRUE
10 | LV_627-16_0_6_line_10 |  | 8 | 15 | 0.018592 | 0.125 | 0.08 | 261 | 0 | 0.364 | 1 | 1 | cs | TRUE
11 | LV_627-16_0_6_line_11 |  | 8 | 14 | 0.018046 | 0.125 | 0.08 | 261 | 0 | 0.364 | 1 | 1 | cs | TRUE
12 | LV_627-16_0_6_line_12 |  | 9 | 19 | 0.018029 | 0.125 | 0.08 | 261 | 0 | 0.364 | 1 | 4 | cs | TRUE
13 | LV_627-16_0_6_line_13 |  | 10 | 16 | 0.0047139 | 0.125 | 0.08 | 261 | 0 | 0.364 | 1 | 1 | cs | TRUE
14 | LV_627-16_0_6_line_14 |  | 11 | 12 | 0.040162 | 0.125 | 0.08 | 261 | 0 | 0.364 | 1 | 1 | cs | TRUE
15 | LV_627-16_0_6_line_15 |  | 12 | 13 | 0.0087254 | 0.125 | 0.08 | 261 | 0 | 0.364 | 1 | 1 | cs | TRUE
16 | LV_627-16_0_6_line_16 |  | 13 | 14 | 0.026749 | 0.125 | 0.08 | 261 | 0 | 0.364 | 1 | 1 | cs | TRUE
17 | LV_627-16_0_6_line_17 |  | 16 | 17 | 0.0051475 | 0.125 | 0.08 | 261 | 0 | 0.364 | 1 | 1 | cs | TRUE
18 | LV_627-16_0_6_line_18 |  | 17 | 18 | 0.0050396 | 0.125 | 0.08 | 261 | 0 | 0.364 | 1 | 1 | cs | TRUE
19 | LV_627-16_0_6_line_19 |  | 18 | 20 | 0.0026394 | 0.125 | 0.08 | 261 | 0 | 0.364 | 1 | 1 | cs | TRUE
20 | LV_627-16_0_6_line_20 |  | 19 | 21 | 0.0012549 | 0.125 | 0.08 | 261 | 0 | 0.364 | 1 | 5 | cs | TRUE
21 | LV_627-16_0_6_line_21 |  | 20 | 22 | 0.0036064 | 0.125 | 0.08 | 261 | 0 | 0.364 | 1 | 1 | cs | TRUE
22 | LV_627-16_0_6_line_22 |  | 21 | 23 | 0.02317 | 0.125 | 0.08 | 261 | 0 | 0.364 | 1 | 5 | cs | TRUE
23 | LV_627-16_0_6_line_23 |  | 22 | 28 | 0.0090442 | 0.125 | 0.08 | 261 | 0 | 0.364 | 1 | 1 | cs | TRUE
24 | LV_627-16_0_6_line_24 |  | 23 | 24 | 0.024072 | 0.125 | 0.08 | 261 | 0 | 0.364 | 1 | 5 | cs | TRUE
25 | LV_627-16_0_6_line_25 |  | 24 | 25 | 0.04991 | 0.125 | 0.08 | 261 | 0 | 0.364 | 1 | 5 | cs | TRUE
26 | LV_627-16_0_6_line_26 |  | 25 | 26 | 0.02175 | 0.125 | 0.08 | 261 | 0 | 0.364 | 1 | 5 | cs | TRUE
27 | LV_627-16_0_6_line_27 |  | 26 | 27 | 0.02087 | 0.125 | 0.08 | 261 | 0 | 0.364 | 1 | 5 | cs | TRUE
28 | LV_627-16_0_6_line_28 |  | 27 | 42 | 0.0049531 | 0.125 | 0.08 | 261 | 0 | 0.364 | 1 | 5 | cs | TRUE
29 | LV_627-16_0_6_line_29 |  | 28 | 29 | 0.016203 | 0.125 | 0.08 | 261 | 0 | 0.364 | 1 | 1 | cs | TRUE
30 | LV_627-16_0_6_line_30 |  | 29 | 30 | 0.016252 | 0.125 | 0.08 | 261 | 0 | 0.364 | 1 | 1 | cs | TRUE
31 | LV_627-16_0_6_line_31 |  | 29 | 31 | 0.016491 | 0.125 | 0.08 | 261 | 0 | 0.364 | 1 | 1 | cs | TRUE
32 | LV_627-16_0_6_line_32 |  | 30 | 32 | 0.0153 | 0.125 | 0.08 | 261 | 0 | 0.364 | 1 | 1 | cs | TRUE
33 | LV_627-16_0_6_line_33 |  | 32 | 33 | 0.074915 | 0.125 | 0.08 | 261 | 0 | 0.364 | 1 | 1 | cs | TRUE
34 | LV_627-16_0_6_line_34 |  | 33 | 34 | 0.057763 | 0.125 | 0.08 | 261 | 0 | 0.364 | 1 | 1 | cs | TRUE
35 | LV_627-16_0_6_line_35 |  | 35 | 36 | 0.0050362 | 0.125 | 0.08 | 261 | 0 | 0.364 | 1 | 5 | cs | TRUE
36 | LV_627-16_0_6_line_36 |  | 35 | 37 | 0.014544 | 0.125 | 0.08 | 261 | 0 | 0.364 | 1 | 5 | cs | TRUE
37 | LV_627-16_0_6_line_37 |  | 36 | 38 | 0.0153 | 0.125 | 0.08 | 261 | 0 | 0.364 | 1 | 5 | cs | TRUE
38 | LV_627-16_0_6_line_38 |  | 37 | 39 | 0.0093357 | 0.125 | 0.08 | 261 | 0 | 0.364 | 1 | 5 | cs | TRUE
39 | LV_627-16_0_6_line_39 |  | 38 | 40 | 0.0070147 | 0.125 | 0.08 | 261 | 0 | 0.364 | 1 | 5 | cs | TRUE
40 | LV_627-16_0_6_line_40 |  | 39 | 41 | 0.010521 | 0.125 | 0.08 | 261 | 0 | 0.364 | 1 | 5 | cs | TRUE
41 | LV_627-16_0_6_line_41 |  | 40 | 42 | 0.0041612 | 0.125 | 0.08 | 261 | 0 | 0.364 | 1 | 5 | cs | TRUE
42 | LV_627-16_0_6_line_42 |  | 41 | 43 | 0.012996 | 0.125 | 0.08 | 261 | 0 | 0.364 | 1 | 5 | cs | TRUE
43 | LV_627-16_0_6_line_43 |  | 43 | 44 | 0.009601 | 0.125 | 0.08 | 261 | 0 | 0.364 | 1 | 5 | cs | TRUE
44 | LV_627-16_0_6_line_44 |  | 44 | 69 | 0.0050611 | 0.125 | 0.08 | 261 | 0 | 0.364 | 1 | 5 | cs | TRUE
45 | LV_627-16_0_6_line_45 |  | 45 | 46 | 0.010672 | 0.125 | 0.08 | 261 | 0 | 0.364 | 1 | 1 | cs | TRUE
46 | LV_627-16_0_6_line_46 |  | 45 | 47 | 0.013863 | 0.125 | 0.08 | 261 | 0 | 0.364 | 1 | 1 | cs | TRUE
47 | LV_627-16_0_6_line_47 |  | 46 | 48 | 0.014059 | 0.125 | 0.08 | 261 | 0 | 0.364 | 1 | 1 | cs | TRUE
48 | LV_627-16_0_6_line_48 |  | 47 | 49 | 0.0024859 | 0.125 | 0.08 | 261 | 0 | 0.364 | 1 | 1 | cs | TRUE
49 | LV_627-16_0_6_line_49 |  | 48 | 50 | 0.014338 | 0.125 | 0.08 | 261 | 0 | 0.364 | 1 | 1 | cs | TRUE
50 | LV_627-16_0_6_line_50 |  | 50 | 51 | 0.0086349 | 0.125 | 0.08 | 261 | 0 | 0.364 | 1 | 1 | cs | TRUE
51 | LV_627-16_0_6_line_51 |  | 51 | 55 | 0.015767 | 0.125 | 0.08 | 261 | 0 | 0.364 | 1 | 1 | cs | TRUE
52 | LV_627-16_0_6_line_52 |  | 52 | 53 | 0.014038 | 0.125 | 0.08 | 261 | 0 | 0.364 | 1 | 1 | cs | TRUE
53 | LV_627-16_0_6_line_53 |  | 52 | 54 | 0.03379 | 0.125 | 0.08 | 261 | 0 | 0.364 | 1 | 1 | cs | TRUE
54 | LV_627-16_0_6_line_54 |  | 53 | 56 | 0.0091057 | 0.125 | 0.08 | 261 | 0 | 0.364 | 1 | 1 | cs | TRUE
55 | LV_627-16_0_6_line_55 |  | 54 | 57 | 0.034897 | 0.125 | 0.08 | 261 | 0 | 0.364 | 1 | 1 | cs | TRUE
56 | LV_627-16_0_6_line_56 |  | 55 | 68 | 0.020951 | 0.125 | 0.08 | 261 | 0 | 0.364 | 1 | 1 | cs | TRUE
57 | LV_627-16_0_6_line_57 |  | 56 | 125 | 0.02381 | 0.125 | 0.08 | 261 | 0 | 0.364 | 1 | 1 | cs | TRUE
58 | LV_627-16_0_6_line_58 |  | 57 | 114 | 0.012414 | 0.125 | 0.08 | 261 | 0 | 0.364 | 1 | 1 | cs | TRUE
59 | LV_627-16_0_6_line_59 |  | 57 | 115 | 0.015349 | 0.125 | 0.08 | 261 | 0 | 0.364 | 1 | 1 | cs | TRUE
60 | LV_627-16_0_6_line_60 |  | 57 | 111 | 0.024021 | 0.125 | 0.08 | 261 | 0 | 0.364 | 1 | 1 | cs | TRUE
61 | LV_627-16_0_6_line_61 |  | 58 | 59 | 0.00096447 | 0.125 | 0.08 | 261 | 0 | 0.364 | 1 | 5 | cs | TRUE
62 | LV_627-16_0_6_line_62 |  | 58 | 60 | 0.01824 | 0.125 | 0.08 | 261 | 0 | 0.364 | 1 | 5 | cs | TRUE
63 | LV_627-16_0_6_line_63 |  | 59 | 61 | 0.01995 | 0.125 | 0.08 | 261 | 0 | 0.364 | 1 | 5 | cs | TRUE
64 | LV_627-16_0_6_line_64 |  | 60 | 62 | 0.0099252 | 0.125 | 0.08 | 261 | 0 | 0.364 | 1 | 1 | cs | TRUE
65 | LV_627-16_0_6_line_65 |  | 61 | 63 | 0.006553 | 0.125 | 0.08 | 261 | 0 | 0.364 | 1 | 5 | cs | TRUE
66 | LV_627-16_0_6_line_66 |  | 62 | 64 | 0.01056 | 0.125 | 0.08 | 261 | 0 | 0.364 | 1 | 1 | cs | TRUE
67 | LV_627-16_0_6_line_67 |  | 63 | 65 | 0.013576 | 0.125 | 0.08 | 261 | 0 | 0.364 | 1 | 5 | cs | TRUE
68 | LV_627-16_0_6_line_68 |  | 64 | 66 | 0.018369 | 0.125 | 0.08 | 261 | 0 | 0.364 | 1 | 1 | cs | TRUE
69 | LV_627-16_0_6_line_69 |  | 65 | 67 | 0.017768 | 0.125 | 0.08 | 261 | 0 | 0.364 | 1 | 5 | cs | TRUE
70 | LV_627-16_0_6_line_70 |  | 66 | 68 | 0.002272 | 0.125 | 0.08 | 261 | 0 | 0.364 | 1 | 1 | cs | TRUE
71 | LV_627-16_0_6_line_71 |  | 67 | 80 | 0.00020733 | 0.125 | 0.08 | 261 | 0 | 0.364 | 1 | 5 | cs | TRUE
72 | LV_627-16_0_6_line_72 |  | 69 | 70 | 0.022162 | 0.125 | 0.08 | 261 | 0 | 0.364 | 1 | 5 | cs | TRUE
73 | LV_627-16_0_6_line_73 |  | 70 | 71 | 0.0055908 | 0.125 | 0.08 | 261 | 0 | 0.364 | 1 | 5 | cs | TRUE
74 | LV_627-16_0_6_line_74 |  | 71 | 72 | 0.019462 | 0.125 | 0.08 | 261 | 0 | 0.364 | 1 | 5 | cs | TRUE
75 | LV_627-16_0_6_line_75 |  | 72 | 73 | 0.0067886 | 0.125 | 0.08 | 261 | 0 | 0.364 | 1 | 5 | cs | TRUE
76 | LV_627-16_0_6_line_76 |  | 73 | 77 | 0.00063095 | 0.125 | 0.08 | 261 | 0 | 0.364 | 1 | 5 | cs | TRUE
77 | LV_627-16_0_6_line_77 |  | 74 | 75 | 6.3366e-05 | 0.125 | 0.08 | 261 | 0 | 0.364 | 1 | 1 | cs | TRUE
78 | LV_627-16_0_6_line_78 |  | 74 | 76 | 0.012656 | 0.125 | 0.08 | 261 | 0 | 0.364 | 1 | 1 | cs | TRUE
79 | LV_627-16_0_6_line_79 |  | 76 | 77 | 0.017117 | 0.125 | 0.08 | 261 | 0 | 0.364 | 1 | 5 | cs | TRUE
80 | LV_627-16_0_6_line_80 |  | 76 | 78 | 0.011247 | 0.125 | 0.08 | 261 | 0 | 0.364 | 1 | 5 | cs | TRUE
81 | LV_627-16_0_6_line_81 |  | 78 | 79 | 0.025138 | 0.125 | 0.08 | 261 | 0 | 0.364 | 1 | 5 | cs | TRUE
82 | LV_627-16_0_6_line_82 |  | 79 | 81 | 0.0058147 | 0.125 | 0.08 | 261 | 0 | 0.364 | 1 | 5 | cs | TRUE
83 | LV_627-16_0_6_line_83 |  | 80 | 82 | 0.029928 | 0.125 | 0.08 | 261 | 0 | 0.364 | 1 | 5 | cs | TRUE
84 | LV_627-16_0_6_line_84 |  | 81 | 83 | 0.021729 | 0.125 | 0.08 | 261 | 0 | 0.364 | 1 | 5 | cs | TRUE
85 | LV_627-16_0_6_line_85 |  | 82 | 84 | 0.0063142 | 0.125 | 0.08 | 261 | 0 | 0.364 | 1 | 5 | cs | TRUE
86 | LV_627-16_0_6_line_86 |  | 82 | 85 | 0.007446 | 0.125 | 0.08 | 261 | 0 | 0.364 | 1 | 5 | cs | TRUE
87 | LV_627-16_0_6_line_87 |  | 83 | 87 | 0.0059752 | 0.125 | 0.08 | 261 | 0 | 0.364 | 1 | 5 | cs | TRUE
88 | LV_627-16_0_6_line_88 |  | 84 | 104 | 0.018232 | 0.125 | 0.08 | 261 | 0 | 0.364 | 1 | 2 | cs | TRUE
89 | LV_627-16_0_6_line_89 |  | 85 | 100 | 0.023436 | 0.125 | 0.08 | 261 | 0 | 0.364 | 1 | 1 | cs | TRUE
90 | LV_627-16_0_6_line_90 |  | 85 | 90 | 0.029979 | 0.125 | 0.08 | 261 | 0 | 0.364 | 1 | 5 | cs | TRUE
91 | LV_627-16_0_6_line_91 |  | 86 | 87 | 0.016533 | 0.125 | 0.08 | 261 | 0 | 0.364 | 1 | 1 | cs | TRUE
92 | LV_627-16_0_6_line_92 |  | 87 | 88 | 0.022741 | 0.125 | 0.08 | 261 | 0 | 0.364 | 1 | 5 | cs | TRUE
93 | LV_627-16_0_6_line_93 |  | 88 | 89 | 0.012827 | 0.125 | 0.08 | 261 | 0 | 0.364 | 1 | 5 | cs | TRUE
94 | LV_627-16_0_6_line_94 |  | 89 | 90 | 0.010203 | 0.125 | 0.08 | 261 | 0 | 0.364 | 1 | 5 | cs | TRUE
95 | LV_627-16_0_6_line_95 |  | 89 | 91 | 0.013384 | 0.125 | 0.08 | 261 | 0 | 0.364 | 1 | 1 | cs | TRUE
96 | LV_627-16_0_6_line_96 |  | 90 | 92 | 0.024078 | 0.125 | 0.08 | 261 | 0 | 0.364 | 1 | 1 | cs | TRUE
97 | LV_627-16_0_6_line_97 |  | 91 | 93 | 0.0099617 | 0.125 | 0.08 | 261 | 0 | 0.364 | 1 | 1 | cs | TRUE
98 | LV_627-16_0_6_line_98 |  | 92 | 101 | 0.018077 | 0.125 | 0.08 | 261 | 0 | 0.364 | 1 | 1 | cs | TRUE
99 | LV_627-16_0_6_line_99 |  | 94 | 95 | 0.0047724 | 0.125 | 0.08 | 261 | 0 | 0.364 | 1 | 1 | cs | TRUE
100 | LV_627-16_0_6_line_100 |  | 95 | 96 | 0.0051922 | 0.125 | 0.08 | 261 | 0 | 0.364 | 1 | 1 | cs | TRUE
101 | LV_627-16_0_6_line_101 |  | 96 | 97 | 0.015139 | 0.125 | 0.08 | 261 | 0 | 0.364 | 1 | 1 | cs | TRUE
102 | LV_627-16_0_6_line_102 |  | 97 | 98 | 0.0049436 | 0.125 | 0.08 | 261 | 0 | 0.364 | 1 | 1 | cs | TRUE
103 | LV_627-16_0_6_line_103 |  | 98 | 99 | 0.012253 | 0.125 | 0.08 | 261 | 0 | 0.364 | 1 | 1 | cs | TRUE
104 | LV_627-16_0_6_line_104 |  | 99 | 103 | 0.0041603 | 0.125 | 0.08 | 261 | 0 | 0.364 | 1 | 1 | cs | TRUE
105 | LV_627-16_0_6_line_105 |  | 99 | 101 | 0.010852 | 0.125 | 0.08 | 261 | 0 | 0.364 | 1 | 1 | cs | TRUE
106 | LV_627-16_0_6_line_106 |  | 100 | 102 | 0.024304 | 0.125 | 0.08 | 261 | 0 | 0.364 | 1 | 1 | cs | TRUE
107 | LV_627-16_0_6_line_107 |  | 102 | 105 | 0.0048908 | 0.125 | 0.08 | 261 | 0 | 0.364 | 1 | 1 | cs | TRUE
108 | LV_627-16_0_6_line_108 |  | 104 | 138 | 0.012208 | 0.125 | 0.08 | 261 | 0 | 0.364 | 1 | 1 | cs | TRUE
109 | LV_627-16_0_6_line_109 |  | 106 | 107 | 0.023245 | 0.125 | 0.08 | 261 | 0 | 0.364 | 1 | 1 | cs | TRUE
110 | LV_627-16_0_6_line_110 |  | 106 | 108 | 0.0076526 | 0.125 | 0.08 | 261 | 0 | 0.364 | 1 | 1 | cs | TRUE
111 | LV_627-16_0_6_line_111 |  | 107 | 109 | 0.0082701 | 0.125 | 0.08 | 261 | 0 | 0.364 | 1 | 1 | cs | TRUE
112 | LV_627-16_0_6_line_112 |  | 108 | 110 | 0.014143 | 0.125 | 0.08 | 261 | 0 | 0.364 | 1 | 1 | cs | TRUE
113 | LV_627-16_0_6_line_113 |  | 109 | 111 | 0.034431 | 0.125 | 0.08 | 261 | 0 | 0.364 | 1 | 1 | cs | TRUE
114 | LV_627-16_0_6_line_114 |  | 110 | 112 | 0.015252 | 0.125 | 0.08 | 261 | 0 | 0.364 | 1 | 1 | cs | TRUE
115 | LV_627-16_0_6_line_115 |  | 112 | 113 | 0.0076557 | 0.125 | 0.08 | 261 | 0 | 0.364 | 1 | 1 | cs | TRUE
116 | LV_627-16_0_6_line_116 |  | 113 | 116 | 0.31475 | 0.125 | 0.08 | 261 | 0 | 0.364 | 1 | 1 | cs | TRUE
117 | LV_627-16_0_6_line_117 |  | 114 | 139 | 0.028673 | 0.125 | 0.08 | 261 | 0 | 0.364 | 1 | 1 | cs | TRUE
118 | LV_627-16_0_6_line_118 |  | 116 | 120 | 0.0055275 | 0.125 | 0.08 | 261 | 0 | 0.364 | 1 | 1 | cs | TRUE
119 | LV_627-16_0_6_line_119 |  | 116 | 119 | 0.063398 | 0.125 | 0.08 | 261 | 0 | 0.364 | 1 | 1 | cs | TRUE
120 | LV_627-16_0_6_line_120 |  | 117 | 118 | 0.0094911 | 0.125 | 0.08 | 261 | 0 | 0.364 | 1 | 1 | cs | TRUE
121 | LV_627-16_0_6_line_121 |  | 117 | 119 | 0.051806 | 0.125 | 0.08 | 261 | 0 | 0.364 | 1 | 1 | cs | TRUE
122 | LV_627-16_0_6_line_122 |  | 120 | 121 | 0.017074 | 0.125 | 0.08 | 261 | 0 | 0.364 | 1 | 1 | cs | TRUE
123 | LV_627-16_0_6_line_123 |  | 122 | 123 | 0.0025601 | 0.125 | 0.08 | 261 | 0 | 0.364 | 1 | 1 | cs | TRUE
124 | LV_627-16_0_6_line_124 |  | 122 | 124 | 0.017915 | 0.125 | 0.08 | 261 | 0 | 0.364 | 1 | 1 | cs | TRUE
125 | LV_627-16_0_6_line_125 |  | 123 | 125 | 0.0076958 | 0.125 | 0.08 | 261 | 0 | 0.364 | 1 | 1 | cs | TRUE
126 | LV_627-16_0_6_line_126 |  | 124 | 126 | 0.003289 | 0.125 | 0.08 | 261 | 0 | 0.364 | 1 | 1 | cs | TRUE
127 | LV_627-16_0_6_line_127 |  | 126 | 127 | 0.017253 | 0.125 | 0.08 | 261 | 0 | 0.364 | 1 | 1 | cs | TRUE
128 | LV_627-16_0_6_line_128 |  | 127 | 128 | 0.0071768 | 0.125 | 0.08 | 261 | 0 | 0.364 | 1 | 1 | cs | TRUE
129 | LV_627-16_0_6_line_129 |  | 128 | 129 | 0.012557 | 0.125 | 0.08 | 261 | 0 | 0.364 | 1 | 1 | cs | TRUE
130 | LV_627-16_0_6_line_130 |  | 129 | 138 | 0.0065527 | 0.125 | 0.08 | 261 | 0 | 0.364 | 1 | 1 | cs | TRUE
131 | LV_627-16_0_6_line_131 |  | 130 | 131 | 0.019704 | 0.125 | 0.08 | 261 | 0 | 0.364 | 1 | 1 | cs | TRUE
132 | LV_627-16_0_6_line_132 |  | 130 | 132 | 0.01835 | 0.125 | 0.08 | 261 | 0 | 0.364 | 1 | 1 | cs | TRUE
133 | LV_627-16_0_6_line_133 |  | 131 | 133 | 0.0096309 | 0.125 | 0.08 | 261 | 0 | 0.364 | 1 | 1 | cs | TRUE
134 | LV_627-16_0_6_line_134 |  | 132 | 134 | 0.0055908 | 0.125 | 0.08 | 261 | 0 | 0.364 | 1 | 1 | cs | TRUE
135 | LV_627-16_0_6_line_135 |  | 133 | 135 | 0.015387 | 0.125 | 0.08 | 261 | 0 | 0.364 | 1 | 1 | cs | TRUE
136 | LV_627-16_0_6_line_136 |  | 135 | 136 | 0.0043564 | 0.125 | 0.08 | 261 | 0 | 0.364 | 1 | 1 | cs | TRUE
137 | LV_627-16_0_6_line_137 |  | 136 | 137 | 0.012044 | 0.125 | 0.08 | 261 | 0 | 0.364 | 1 | 1 | cs | TRUE
138 | LV_627-16_0_6_line_138 |  | 137 | 140 | 0.017969 | 0.125 | 0.08 | 261 | 0 | 0.364 | 1 | 1 | cs | TRUE
139 | LV_627-16_0_6_line_139 |  | 139 | 140 | 0.009052 | 0.125 | 0.08 | 261 | 0 | 0.364 | 1 | 1 | cs | TRUE

## trafo
| name | std_type | hv_bus | lv_bus | sn_mva | vn_hv_kv | vn_lv_kv | vk_percent | vkr_percent | pfe_kw | i0_percent | shift_degree | tap_side | tap_neutral | tap_min | tap_max | tap_step_percent | tap_step_degree | tap_pos | tap_phase_shifter | parallel | df | in_service
0 | LV_627-16_0_6_trafo_53 | 0.63 MVA 20/0.4 kV | 141 | 60 | 0.63 | 20 | 0.4 | 6 | 1.206 | 1.65 | 0.2619 | 150 | hv | 0 | -2 | 2 | 2.5 | 0 | 0 | FALSE | 1 | 1 | TRUE

## line_geodata
| x0 | y0 | x1 | y1 | x2 | y2 | x3 | y3 | x4 | y4
0 | 2609408.7804 | 1198024.1985 | 2609408.7804 | 1198024.1985 | 2609412.0958 | 1198013.949
1 | 2609408.7804 | 1198024.1985 | 2609408.7399 | 1198024.45
2 | 2609412.0958 | 1198013.949 | 2609413.0806 | 1198010.9047
3 | 2609406.4931 | 1198038.3941 | 2609408.7399 | 1198024.45
4 | 2609417.166 | 1197998.2747 | 2609413.0806 | 1198010.9047
5 | 2609406.4931 | 1198038.3941 | 2609403.2592 | 1198058.4638 | 2609403.2107 | 1198058.6977
6 | 2609418.3303 | 1197994.6754 | 2609417.166 | 1197998.2747
7 | 2609400.7578 | 1198070.5218 | 2609403.2107 | 1198058.6977
8 | 2609418.3303 | 1197994.6754 | 2609424.7801 | 1197979.7017
9 | 2609418.3303 | 1197994.6754 | 2609405.0837 | 1197989.4251
10 | 2609400.7578 | 1198070.5218 | 2609396.9884 | 1198088.7282
11 | 2609400.7578 | 1198070.5218 | 2609383.5192 | 1198065.1857
12 | 2609431.9123 | 1197963.1438 | 2609424.7801 | 1197979.7017
13 | 2609405.0837 | 1197989.4251 | 2609400.7015 | 1197987.6882
14 | 2609326.0759 | 1198071.71 | 2609343.3383 | 1198076.5913 | 2609349.4788 | 1198055.2338
15 | 2609349.4788 | 1198055.2338 | 2609349.4788 | 1198055.2338 | 2609357.9302 | 1198057.4031
16 | 2609383.5192 | 1198065.1857 | 2609360.5467 | 1198058.0748 | 2609357.9302 | 1198057.4031
17 | 2609395.9162 | 1197985.7915 | 2609400.7015 | 1197987.6882
18 | 2609395.9162 | 1197985.7915 | 2609391.2311 | 1197983.9346
19 | 2609391.2311 | 1197983.9346 | 2609390.2553 | 1197983.5478 | 2609388.8751 | 1197982.7591
20 | 2609431.9123 | 1197963.1438 | 2609432.4087 | 1197961.9913
21 | 2609385.7439 | 1197980.9697 | 2609388.8751 | 1197982.7591
22 | 2609441.5749 | 1197940.7112 | 2609432.4087 | 1197961.9913
23 | 2609377.8915 | 1197976.4823 | 2609385.7439 | 1197980.9697
24 | 2609449.4369 | 1197918.0054 | 2609445.3866 | 1197931.862 | 2609441.5749 | 1197940.7112
25 | 2609449.4369 | 1197918.0054 | 2609458.6123 | 1197928.3142 | 2609467.8033 | 1197928.6955 | 2609479.3487 | 1197918.6417 | 2609489.8123 | 1197913.6333
26 | 2609489.8123 | 1197913.6333 | 2609499.0008 | 1197915.6266 | 2609501.333 | 1197924.0681 | 2609500.2471 | 1197927.49
27 | 2609493.9343 | 1197947.3826 | 2609500.2471 | 1197927.49
28 | 2609492.4361 | 1197952.1037 | 2609493.9343 | 1197947.3826
29 | 2609363.8237 | 1197968.443 | 2609377.8915 | 1197976.4823
30 | 2609363.8237 | 1197968.443 | 2609361.1601 | 1197967.2827 | 2609349.5902 | 1197960.63
31 | 2609371.4084 | 1197953.7915 | 2609363.8237 | 1197968.443
32 | 2609336.3262 | 1197953.0032 | 2609349.5902 | 1197960.63
33 | 2609336.3262 | 1197953.0032 | 2609266.7965 | 1197925.1142
34 | 2609266.7965 | 1197925.1142 | 2609262.9576 | 1197930.5668 | 2609236.0555 | 1197974.0054
35 | 2609482.9046 | 1197982.1395 | 2609484.4279 | 1197977.3392
36 | 2609482.9046 | 1197982.1395 | 2609478.5053 | 1197996.0025
37 | 2609484.4279 | 1197977.3392 | 2609489.0557 | 1197962.7561
38 | 2609478.5053 | 1197996.0025 | 2609475.6814 | 1198004.9009
39 | 2609491.1775 | 1197956.07 | 2609489.0557 | 1197962.7561
40 | 2609472.4992 | 1198014.9286 | 2609475.6814 | 1198004.9009
41 | 2609492.4361 | 1197952.1037 | 2609491.1775 | 1197956.07
42 | 2609468.5682 | 1198027.3159 | 2609472.4992 | 1198014.9286
43 | 2609468.5682 | 1198027.3159 | 2609465.6642 | 1198036.4672
44 | 2609465.6642 | 1198036.4672 | 2609464.1333 | 1198041.2912
45 | 2609562.5509 | 1197953.5703 | 2609556.9029 | 1197962.6248
46 | 2609569.8878 | 1197941.8084 | 2609562.5509 | 1197953.5703
47 | 2609549.4619 | 1197974.5534 | 2609556.9029 | 1197962.6248
48 | 2609569.8878 | 1197941.8084 | 2609571.259 | 1197943.8819
49 | 2609549.4619 | 1197974.5534 | 2609544.2965 | 1197982.8342 | 2609542.1129 | 1197986.8579
50 | 2609537.9943 | 1197994.4473 | 2609542.1129 | 1197986.8579
51 | 2609537.9943 | 1197994.4473 | 2609530.474 | 1198008.3053
52 | 2609603.0407 | 1197991.9436 | 2609595.14 | 1198003.5476
53 | 2609603.0407 | 1197991.9436 | 2609619.5408 | 1198021.4315
54 | 2609595.14 | 1198003.5476 | 2609590.0154 | 1198011.0743
55 | 2609636.581 | 1198051.8848 | 2609619.5408 | 1198021.4315
56 | 2609530.474 | 1198008.3053 | 2609523.4767 | 1198021.1995 | 2609521.3085 | 1198027.0935
57 | 2609576.6152 | 1198030.7556 | 2609590.0154 | 1198011.0743
58 | 2609636.581 | 1198051.8848 | 2609628.1948 | 1198061.0373
59 | 2609636.581 | 1198051.8848 | 2609645.9484 | 1198039.726
60 | 2609636.581 | 1198051.8848 | 2609647.1394 | 1198073.4607
61 | 2609500.6344 | 1198083.7721 | 2609500.9615 | 1198082.8647
62 | 2609500.9615 | 1198082.8647 | 2609507.1471 | 1198065.7051
63 | 2609494.9888 | 1198102.8822 | 2609497.878 | 1198091.4188 | 2609500.6344 | 1198083.7721
64 | 2609510.5361 | 1198056.3765 | 2609509.2285 | 1198059.931 | 2609507.1471 | 1198065.7051
65 | 2609494.9888 | 1198102.8822 | 2609493.3873 | 1198109.2365
66 | 2609510.5361 | 1198056.3765 | 2609514.182 | 1198046.4656
67 | 2609490.0694 | 1198122.4008 | 2609493.3873 | 1198109.2365
68 | 2609520.5241 | 1198029.2258 | 2609514.182 | 1198046.4656
69 | 2609490.0694 | 1198122.4008 | 2609507.2239 | 1198127.0298
70 | 2609520.5241 | 1198029.2258 | 2609521.3085 | 1198027.0935
71 | 2609507.2239 | 1198127.0298 | 2609507.4241 | 1198127.0838
72 | 2609457.4298 | 1198062.4154 | 2609464.1333 | 1198041.2912
73 | 2609457.4298 | 1198062.4154 | 2609455.7387 | 1198067.7443
74 | 2609450.7884 | 1198086.5374 | 2609452.6054 | 1198077.6179 | 2609455.7387 | 1198067.7443
75 | 2609450.7884 | 1198086.5374 | 2609449.4332 | 1198093.1894
76 | 2609449.3073 | 1198093.8076 | 2609449.4332 | 1198093.1894
77 | 2609458.1166 | 1198113.8517 | 2609458.1778 | 1198113.8681
78 | 2609445.8904 | 1198110.5806 | 2609458.1166 | 1198113.8517
79 | 2609445.8904 | 1198110.5806 | 2609449.3073 | 1198093.8076
80 | 2609445.8904 | 1198110.5806 | 2609443.644 | 1198121.6012
81 | 2609438.6231 | 1198146.2327 | 2609443.644 | 1198121.6012
82 | 2609444.2559 | 1198147.6756 | 2609438.6231 | 1198146.2327 | 2609438.6231 | 1198146.2327
83 | 2609536.3184 | 1198134.8806 | 2609507.4241 | 1198127.0838
84 | 2609444.2559 | 1198147.6756 | 2609465.3068 | 1198153.0624
85 | 2609536.3184 | 1198134.8806 | 2609538.863 | 1198129.1019
86 | 2609532.79 | 1198141.4007 | 2609534.5377 | 1198138.9355 | 2609536.3184 | 1198134.8806
87 | 2609471.0955 | 1198154.5437 | 2609465.3068 | 1198153.0624
88 | 2609538.863 | 1198129.1019 | 2609543.1279 | 1198119.4165 | 2609545.5831 | 1198112.1724
89 | 2609532.79 | 1198141.4007 | 2609538.5323 | 1198145.7899 | 2609539.0615 | 1198153.0058 | 2609538.3109 | 1198161.947
90 | 2609532.79 | 1198141.4007 | 2609515.4652 | 1198165.8975
91 | 2609471.0955 | 1198154.5437 | 2609467.6023 | 1198170.7039
92 | 2609471.0955 | 1198154.5437 | 2609493.1274 | 1198160.1794
93 | 2609505.5545 | 1198163.3583 | 2609493.1274 | 1198160.1794
94 | 2609515.4652 | 1198165.8975 | 2609505.5545 | 1198163.3583
95 | 2609505.5545 | 1198163.3583 | 2609508.8636 | 1198150.3902
96 | 2609515.4652 | 1198165.8975 | 2609512.6337 | 1198169.8952 | 2609504.2399 | 1198187.1399
97 | 2609511.3266 | 1198140.7378 | 2609508.8636 | 1198150.3902
98 | 2609504.2399 | 1198187.1399 | 2609496.3283 | 1198203.3939
99 | 2609495.7857 | 1198178.8334 | 2609497.376 | 1198174.3337
100 | 2609495.7857 | 1198178.8334 | 2609494.0556 | 1198183.7289
101 | 2609489.0108 | 1198198.0027 | 2609494.0556 | 1198183.7289
102 | 2609487.3635 | 1198202.6637 | 2609489.0108 | 1198198.0027
103 | 2609491.5787 | 1198213.1518 | 2609486.3746 | 1198205.4617 | 2609487.3635 | 1198202.6637
104 | 2609491.5787 | 1198213.1518 | 2609489.7584 | 1198216.8927
105 | 2609491.5787 | 1198213.1518 | 2609496.3283 | 1198203.3939
106 | 2609538.3109 | 1198161.947 | 2609536.2777 | 1198186.1661
107 | 2609535.8686 | 1198191.0397 | 2609536.2777 | 1198186.1661
108 | 2609549.5017 | 1198100.6105 | 2609545.5831 | 1198112.1724
109 | 2609650.4602 | 1198133.6049 | 2609659.1737 | 1198112.0545
110 | 2609650.4602 | 1198133.6049 | 2609649.0626 | 1198137.0615 | 2609648.1587 | 1198140.8801
111 | 2609662.2737 | 1198104.3874 | 2609659.1737 | 1198112.0545
112 | 2609644.9011 | 1198154.6423 | 2609648.1587 | 1198140.8801
113 | 2609662.2737 | 1198104.3874 | 2609647.1394 | 1198073.4607
114 | 2609644.9011 | 1198154.6423 | 2609641.388 | 1198169.4845
115 | 2609639.6246 | 1198176.9343 | 2609641.388 | 1198169.4845
116 | 2609639.6246 | 1198176.9343 | 2609817.7638 | 1198436.4278
117 | 2609628.1948 | 1198061.0373 | 2609623.7652 | 1198065.8718 | 2609614.2391 | 1198085.8315
118 | 2609817.7638 | 1198436.4278 | 2609813.4314 | 1198439.8604
119 | 2609878.9044 | 1198439.285 | 2609861.7152 | 1198431.8862 | 2609837.5943 | 1198430.5126 | 2609817.7638 | 1198436.4278
120 | 2609917.667 | 1198473.656 | 2609917.667 | 1198473.656 | 2609926.1819 | 1198477.8487
121 | 2609878.9044 | 1198439.285 | 2609917.667 | 1198473.656
122 | 2609813.4314 | 1198439.8604 | 2609811.1686 | 1198441.6532 | 2609802.5521 | 1198452.9238
123 | 2609572.5122 | 1198040.155 | 2609573.5364 | 1198037.8087
124 | 2609572.5122 | 1198040.155 | 2609565.3449 | 1198056.574
125 | 2609576.6152 | 1198030.7556 | 2609576.6152 | 1198030.7556 | 2609573.5364 | 1198037.8087
126 | 2609564.0291 | 1198059.5883 | 2609565.3449 | 1198056.574
127 | 2609557.9393 | 1198075.715 | 2609561.2376 | 1198065.9833 | 2609564.0291 | 1198059.5883
128 | 2609557.9393 | 1198075.715 | 2609555.6356 | 1198082.512
129 | 2609555.6356 | 1198082.512 | 2609551.605 | 1198094.4046
130 | 2609549.5017 | 1198100.6105 | 2609551.605 | 1198094.4046
131 | 2609589.6797 | 1198169.9575 | 2609593.8451 | 1198150.6987
132 | 2609589.6797 | 1198169.9575 | 2609589.3518 | 1198171.4733 | 2609586.1985 | 1198187.9736
133 | 2609595.881 | 1198141.2855 | 2609593.8451 | 1198150.6987
134 | 2609585.149 | 1198193.465 | 2609586.1985 | 1198187.9736
135 | 2609599.1337 | 1198126.2467 | 2609595.881 | 1198141.2855
136 | 2609599.1337 | 1198126.2467 | 2609600.0546 | 1198121.9888
137 | 2609602.6006 | 1198110.2172 | 2609602.6006 | 1198110.2172 | 2609600.0546 | 1198121.9888
138 | 2609602.6006 | 1198110.2172 | 2609610.3402 | 1198094.0008
139 | 2609610.3402 | 1198094.0008 | 2609614.2391 | 1198085.8315

## bus_geodata
| x | y | coords
0 | 2609408.7804 | 1198024.1985
1 | 2609412.0958 | 1198013.949
2 | 2609408.7399 | 1198024.45
3 | 2609413.0806 | 1198010.9047
4 | 2609406.4931 | 1198038.3941
5 | 2609417.166 | 1197998.2747
6 | 2609403.2107 | 1198058.6977
7 | 2609418.3303 | 1197994.6754
8 | 2609400.7578 | 1198070.5218
9 | 2609424.7801 | 1197979.7017
10 | 2609405.0837 | 1197989.4251
11 | 2609326.0759 | 1198071.71
12 | 2609349.4788 | 1198055.2338
13 | 2609357.9302 | 1198057.4031
14 | 2609383.5192 | 1198065.1857
15 | 2609396.9884 | 1198088.7282
16 | 2609400.7015 | 1197987.6882
17 | 2609395.9162 | 1197985.7915
18 | 2609391.2311 | 1197983.9346
19 | 2609431.9123 | 1197963.1438
20 | 2609388.8751 | 1197982.7591
21 | 2609432.4087 | 1197961.9913
22 | 2609385.7439 | 1197980.9697
23 | 2609441.5749 | 1197940.7112
24 | 2609449.4369 | 1197918.0054
25 | 2609489.8123 | 1197913.6333
26 | 2609500.2471 | 1197927.49
27 | 2609493.9343 | 1197947.3826
28 | 2609377.8915 | 1197976.4823
29 | 2609363.8237 | 1197968.443
30 | 2609349.5902 | 1197960.63
31 | 2609371.4084 | 1197953.7915
32 | 2609336.3262 | 1197953.0032
33 | 2609266.7965 | 1197925.1142
34 | 2609236.0555 | 1197974.0054
35 | 2609482.9046 | 1197982.1395
36 | 2609484.4279 | 1197977.3392
37 | 2609478.5053 | 1197996.0025
38 | 2609489.0557 | 1197962.7561
39 | 2609475.6814 | 1198004.9009
40 | 2609491.1775 | 1197956.07
41 | 2609472.4992 | 1198014.9286
42 | 2609492.4361 | 1197952.1037
43 | 2609468.5682 | 1198027.3159
44 | 2609465.6642 | 1198036.4672
45 | 2609562.5509 | 1197953.5703
46 | 2609556.9029 | 1197962.6248
47 | 2609569.8878 | 1197941.8084
48 | 2609549.4619 | 1197974.5534
49 | 2609571.259 | 1197943.8819
50 | 2609542.1129 | 1197986.8579
51 | 2609537.9943 | 1197994.4473
52 | 2609603.0407 | 1197991.9436
53 | 2609595.14 | 1198003.5476
54 | 2609619.5408 | 1198021.4315
55 | 2609530.474 | 1198008.3053
56 | 2609590.0154 | 1198011.0743
57 | 2609636.581 | 1198051.8848
58 | 2609500.9615 | 1198082.8647
59 | 2609500.6344 | 1198083.7721
60 | 2609507.1471 | 1198065.7051
61 | 2609494.9888 | 1198102.8822
62 | 2609510.5361 | 1198056.3765
63 | 2609493.3873 | 1198109.2365
64 | 2609514.182 | 1198046.4656
65 | 2609490.0694 | 1198122.4008
66 | 2609520.5241 | 1198029.2258
67 | 2609507.2239 | 1198127.0298
68 | 2609521.3085 | 1198027.0935
69 | 2609464.1333 | 1198041.2912
70 | 2609457.4298 | 1198062.4154
71 | 2609455.7387 | 1198067.7443
72 | 2609450.7884 | 1198086.5374
73 | 2609449.4332 | 1198093.1894
74 | 2609458.1166 | 1198113.8517
75 | 2609458.1778 | 1198113.8681
76 | 2609445.8904 | 1198110.5806
77 | 2609449.3073 | 1198093.8076
78 | 2609443.644 | 1198121.6012
79 | 2609438.6231 | 1198146.2327
80 | 2609507.4241 | 1198127.0838
81 | 2609444.2559 | 1198147.6756
82 | 2609536.3184 | 1198134.8806
83 | 2609465.3068 | 1198153.0624
84 | 2609538.863 | 1198129.1019
85 | 2609532.79 | 1198141.4007
86 | 2609467.6023 | 1198170.7039
87 | 2609471.0955 | 1198154.5437
88 | 2609493.1274 | 1198160.1794
89 | 2609505.5545 | 1198163.3583
90 | 2609515.4652 | 1198165.8975
91 | 2609508.8636 | 1198150.3902
92 | 2609504.2399 | 1198187.1399
93 | 2609511.3266 | 1198140.7378
94 | 2609497.376 | 1198174.3337
95 | 2609495.7857 | 1198178.8334
96 | 2609494.0556 | 1198183.7289
97 | 2609489.0108 | 1198198.0027
98 | 2609487.3635 | 1198202.6637
99 | 2609491.5787 | 1198213.1518
100 | 2609538.3109 | 1198161.947
101 | 2609496.3283 | 1198203.3939
102 | 2609536.2777 | 1198186.1661
103 | 2609489.7584 | 1198216.8927
104 | 2609545.5831 | 1198112.1724
105 | 2609535.8686 | 1198191.0397
106 | 2609650.4602 | 1198133.6049
107 | 2609659.1737 | 1198112.0545
108 | 2609648.1587 | 1198140.8801
109 | 2609662.2737 | 1198104.3874
110 | 2609644.9011 | 1198154.6423
111 | 2609647.1394 | 1198073.4607
112 | 2609641.388 | 1198169.4845
113 | 2609639.6246 | 1198176.9343
114 | 2609628.1948 | 1198061.0373
115 | 2609645.9484 | 1198039.726
116 | 2609817.7638 | 1198436.4278
117 | 2609917.667 | 1198473.656
118 | 2609926.1819 | 1198477.8487
119 | 2609878.9044 | 1198439.285
120 | 2609813.4314 | 1198439.8604
121 | 2609802.5521 | 1198452.9238
122 | 2609572.5122 | 1198040.155
123 | 2609573.5364 | 1198037.8087
124 | 2609565.3449 | 1198056.574
125 | 2609576.6152 | 1198030.7556
126 | 2609564.0291 | 1198059.5883
127 | 2609557.9393 | 1198075.715
128 | 2609555.6356 | 1198082.512
129 | 2609551.605 | 1198094.4046
130 | 2609589.6797 | 1198169.9575
131 | 2609593.8451 | 1198150.6987
132 | 2609586.1985 | 1198187.9736
133 | 2609595.881 | 1198141.2855
134 | 2609585.149 | 1198193.465
135 | 2609599.1337 | 1198126.2467
136 | 2609600.0546 | 1198121.9888
137 | 2609602.6006 | 1198110.2172
138 | 2609549.5017 | 1198100.6105
139 | 2609614.2391 | 1198085.8315
140 | 2609610.3402 | 1198094.0008
141 | 2609490.0694 | 1198122.4008

## line_std_types
| c_nf_per_km | r_ohm_per_km | x_ohm_per_km | max_i_ka | type | q_mm2 | alpha | voltage_rating
NAYY 4x50 SE | 210 | 0.642 | 0.083 | 0.142 | cs | 50 | 0.00403 | LV
NAYY 4x120 SE | 264 | 0.225 | 0.08 | 0.242 | cs | 120 | 0.00403 | LV
NAYY 4x150 SE | 261 | 0.208 | 0.08 | 0.27 | cs | 150 | 0.00403 | LV
NA2XS2Y 1x95 RM/25 12/20 kV | 216 | 0.313 | 0.132 | 0.252 | cs | 95 | 0.00403 | MV
NA2XS2Y 1x185 RM/25 12/20 kV | 273 | 0.161 | 0.117 | 0.362 | cs | 185 | 0.00403 | MV
NA2XS2Y 1x240 RM/25 12/20 kV | 304 | 0.122 | 0.112 | 0.421 | cs | 240 | 0.00403 | MV
NA2XS2Y 1x95 RM/25 6/10 kV | 315 | 0.313 | 0.123 | 0.249 | cs | 95 | 0.00403 | MV
NA2XS2Y 1x185 RM/25 6/10 kV | 406 | 0.161 | 0.11 | 0.358 | cs | 185 | 0.00403 | MV
NA2XS2Y 1x240 RM/25 6/10 kV | 456 | 0.122 | 0.105 | 0.416 | cs | 240 | 0.00403 | MV
NA2XS2Y 1x150 RM/25 12/20 kV | 250 | 0.206 | 0.116 | 0.319 | cs | 150 | 0.00403 | MV
NA2XS2Y 1x120 RM/25 12/20 kV | 230 | 0.253 | 0.119 | 0.283 | cs | 120 | 0.00403 | MV
NA2XS2Y 1x70 RM/25 12/20 kV | 190 | 0.443 | 0.132 | 0.22 | cs | 70 | 0.00403 | MV
NA2XS2Y 1x150 RM/25 6/10 kV | 360 | 0.206 | 0.11 | 0.315 | cs | 150 | 0.00403 | MV
NA2XS2Y 1x120 RM/25 6/10 kV | 340 | 0.253 | 0.113 | 0.28 | cs | 120 | 0.00403 | MV
NA2XS2Y 1x70 RM/25 6/10 kV | 280 | 0.443 | 0.123 | 0.217 | cs | 70 | 0.00403 | MV
N2XS(FL)2Y 1x120 RM/35 64/110 kV | 112 | 0.153 | 0.166 | 0.366 | cs | 120 | 0.00393 | HV
N2XS(FL)2Y 1x185 RM/35 64/110 kV | 125 | 0.099 | 0.156 | 0.457 | cs | 185 | 0.00393 | HV
N2XS(FL)2Y 1x240 RM/35 64/110 kV | 135 | 0.075 | 0.149 | 0.526 | cs | 240 | 0.00393 | HV
N2XS(FL)2Y 1x300 RM/35 64/110 kV | 144 | 0.06 | 0.144 | 0.588 | cs | 300 | 0.00393 | HV
15-AL1/3-ST1A 0.4 | 11 | 1.8769 | 0.35 | 0.105 | ol | 16 | 0.00403 | LV
24-AL1/4-ST1A 0.4 | 11.25 | 1.2012 | 0.335 | 0.14 | ol | 24 | 0.00403 | LV
48-AL1/8-ST1A 0.4 | 12.2 | 0.5939 | 0.3 | 0.21 | ol | 48 | 0.00403 | LV
94-AL1/15-ST1A 0.4 | 13.2 | 0.306 | 0.29 | 0.35 | ol | 94 | 0.00403 | LV
34-AL1/6-ST1A 10.0 | 9.7 | 0.8342 | 0.36 | 0.17 | ol | 34 | 0.00403 | MV
48-AL1/8-ST1A 10.0 | 10.1 | 0.5939 | 0.35 | 0.21 | ol | 48 | 0.00403 | MV
70-AL1/11-ST1A 10.0 | 10.4 | 0.4132 | 0.339 | 0.29 | ol | 70 | 0.00403 | MV
94-AL1/15-ST1A 10.0 | 10.75 | 0.306 | 0.33 | 0.35 | ol | 94 | 0.00403 | MV
122-AL1/20-ST1A 10.0 | 11.1 | 0.2376 | 0.323 | 0.41 | ol | 122 | 0.00403 | MV
149-AL1/24-ST1A 10.0 | 11.25 | 0.194 | 0.315 | 0.47 | ol | 149 | 0.00403 | MV
34-AL1/6-ST1A 20.0 | 9.15 | 0.8342 | 0.382 | 0.17 | ol | 34 | 0.00403 | MV
48-AL1/8-ST1A 20.0 | 9.5 | 0.5939 | 0.372 | 0.21 | ol | 48 | 0.00403 | MV
70-AL1/11-ST1A 20.0 | 9.7 | 0.4132 | 0.36 | 0.29 | ol | 70 | 0.00403 | MV
94-AL1/15-ST1A 20.0 | 10 | 0.306 | 0.35 | 0.35 | ol | 94 | 0.00403 | MV
122-AL1/20-ST1A 20.0 | 10.3 | 0.2376 | 0.344 | 0.41 | ol | 122 | 0.00403 | MV
149-AL1/24-ST1A 20.0 | 10.5 | 0.194 | 0.337 | 0.47 | ol | 149 | 0.00403 | MV
184-AL1/30-ST1A 20.0 | 10.75 | 0.1571 | 0.33 | 0.535 | ol | 184 | 0.00403 | MV
243-AL1/39-ST1A 20.0 | 11 | 0.1188 | 0.32 | 0.645 | ol | 243 | 0.00403 | MV
48-AL1/8-ST1A 110.0 | 8 | 0.5939 | 0.46 | 0.21 | ol | 48 | 0.00403 | HV
70-AL1/11-ST1A 110.0 | 8.4 | 0.4132 | 0.45 | 0.29 | ol | 70 | 0.00403 | HV
94-AL1/15-ST1A 110.0 | 8.65 | 0.306 | 0.44 | 0.35 | ol | 94 | 0.00403 | HV
122-AL1/20-ST1A 110.0 | 8.5 | 0.2376 | 0.43 | 0.41 | ol | 122 | 0.00403 | HV
149-AL1/24-ST1A 110.0 | 8.75 | 0.194 | 0.41 | 0.47 | ol | 149 | 0.00403 | HV
184-AL1/30-ST1A 110.0 | 8.8 | 0.1571 | 0.4 | 0.535 | ol | 184 | 0.00403 | HV
243-AL1/39-ST1A 110.0 | 9 | 0.1188 | 0.39 | 0.645 | ol | 243 | 0.00403 | HV
305-AL1/39-ST1A 110.0 | 9.2 | 0.0949 | 0.38 | 0.74 | ol | 305 | 0.00403 | HV
490-AL1/64-ST1A 110.0 | 9.75 | 0.059 | 0.37 | 0.96 | ol | 490 | 0.00403 | HV
679-AL1/86-ST1A 110.0 | 9.95 | 0.042 | 0.36 | 1.15 | ol | 679 | 0.00403 | HV
490-AL1/64-ST1A 220.0 | 10 | 0.059 | 0.285 | 0.96 | ol | 490 | 0.00403 | HV
679-AL1/86-ST1A 220.0 | 11.7 | 0.042 | 0.275 | 1.15 | ol | 679 | 0.00403 | HV
490-AL1/64-ST1A 380.0 | 11 | 0.059 | 0.253 | 0.96 | ol | 490 | 0.00403 | HV
679-AL1/86-ST1A 380.0 | 14.6 | 0.042 | 0.25 | 1.15 | ol | 679 | 0.00403 | HV

## trafo_std_types
| i0_percent | pfe_kw | vkr_percent | sn_mva | vn_lv_kv | vn_hv_kv | vk_percent | shift_degree | vector_group | tap_side | tap_neutral | tap_min | tap_max | tap_step_degree | tap_step_percent | tap_phase_shifter
160 MVA 380/110 kV | 0.06 | 60 | 0.25 | 160 | 110 | 380 | 12.2 | 0 | Yy0 | hv | 0 | -9 | 9 | 0 | 1.5 | FALSE
100 MVA 220/110 kV | 0.06 | 55 | 0.26 | 100 | 110 | 220 | 12 | 0 | Yy0 | hv | 0 | -9 | 9 | 0 | 1.5 | FALSE
63 MVA 110/20 kV | 0.04 | 22 | 0.32 | 63 | 20 | 110 | 18 | 150 | YNd5 | hv | 0 | -9 | 9 | 0 | 1.5 | FALSE
40 MVA 110/20 kV | 0.05 | 18 | 0.34 | 40 | 20 | 110 | 16.2 | 150 | YNd5 | hv | 0 | -9 | 9 | 0 | 1.5 | FALSE
25 MVA 110/20 kV | 0.07 | 14 | 0.41 | 25 | 20 | 110 | 12 | 150 | YNd5 | hv | 0 | -9 | 9 | 0 | 1.5 | FALSE
63 MVA 110/10 kV | 0.04 | 22 | 0.32 | 63 | 10 | 110 | 18 | 150 | YNd5 | hv | 0 | -9 | 9 | 0 | 1.5 | FALSE
40 MVA 110/10 kV | 0.05 | 18 | 0.34 | 40 | 10 | 110 | 16.2 | 150 | YNd5 | hv | 0 | -9 | 9 | 0 | 1.5 | FALSE
25 MVA 110/10 kV | 0.07 | 14 | 0.41 | 25 | 10 | 110 | 12 | 150 | YNd5 | hv | 0 | -9 | 9 | 0 | 1.5 | FALSE
0.25 MVA 20/0.4 kV | 0.32 | 0.8 | 1.44 | 0.25 | 0.4 | 20 | 6 | 150 | Yzn5 | hv | 0 | -2 | 2 | 0 | 2.5 | FALSE
0.4 MVA 20/0.4 kV | 0.3375 | 1.35 | 1.425 | 0.4 | 0.4 | 20 | 6 | 150 | Dyn5 | hv | 0 | -2 | 2 | 0 | 2.5 | FALSE
0.63 MVA 20/0.4 kV | 0.2619 | 1.65 | 1.206 | 0.63 | 0.4 | 20 | 6 | 150 | Dyn5 | hv | 0 | -2 | 2 | 0 | 2.5 | FALSE
0.25 MVA 10/0.4 kV | 0.24 | 0.6 | 1.2 | 0.25 | 0.4 | 10 | 4 | 150 | Dyn5 | hv | 0 | -2 | 2 | 0 | 2.5 | FALSE
0.4 MVA 10/0.4 kV | 0.2375 | 0.95 | 1.325 | 0.4 | 0.4 | 10 | 4 | 150 | Dyn5 | hv | 0 | -2 | 2 | 0 | 2.5 | FALSE
0.63 MVA 10/0.4 kV | 0.1873 | 1.18 | 1.0794 | 0.63 | 0.4 | 10 | 4 | 150 | Dyn5 | hv | 0 | -2 | 2 | 0 | 2.5 | FALSE

## trafo3w_std_types
| sn_hv_mva | sn_mv_mva | sn_lv_mva | vn_hv_kv | vn_mv_kv | vn_lv_kv | vk_hv_percent | vk_mv_percent | vk_lv_percent | vkr_hv_percent | vkr_mv_percent | vkr_lv_percent | pfe_kw | i0_percent | shift_mv_degree | shift_lv_degree | vector_group | tap_side | tap_neutral | tap_min | tap_max | tap_step_percent
63/25/38 MVA 110/20/10 kV | 63 | 25 | 38 | 110 | 20 | 10 | 10.4 | 10.4 | 10.4 | 0.28 | 0.32 | 0.35 | 35 | 0.89 | 0 | 0 | YN0yn0yn0 | hv | 0 | -10 | 10 | 1.2
63/25/38 MVA 110/10/10 kV | 63 | 25 | 38 | 110 | 10 | 10 | 10.4 | 10.4 | 10.4 | 0.28 | 0.32 | 0.35 | 35 | 0.89 | 0 | 0 | YN0yn0yn0 | hv | 0 | -10 | 10 | 1.2

## fuse_std_types
| fuse_type | i_rated_a | t_avg | t_min | t_total | x_avg | x_min | x_total
HV 100A | HV 100A | 100 | 0 | [10.0, 3.64, 0.854, 0.281, 0.1, 0.0531, 0.022, 0.01] | [10.0, 4.267, 1.21, 0.403, 0.1, 0.058, 0.022, 0.01] | 0 | [300.0, 350.0, 450.0, 550.0, 700.0, 850.0, 1200.0, 1752.0] | [600.0, 700.0, 900.0, 1150.0, 1665.0, 2000.0, 3000.0, 4313.0]
HV 10A | HV 10A | 10 | 0 | [10.0, 1675.0, 0.344, 0.156, 0.1, 0.0417, 0.0171, 0.01] | [10.0, 1.3, 0.3, 0.155, 0.1, 0.0555, 0.023, 0.01] | 0 | [30.0, 32.0, 35.0, 37.0, 39.0, 50.0, 70.0, 88.0] | [60.0, 70.0, 80.0, 87.0, 94.0, 110.0, 150.0, 216.0]
HV 125A | HV 125A | 125 | 0 | [10.0, 1.82, 0.344, 0.1, 0.0467, 0.0269, 0.01] | [10.0, 2.478, 0.426, 0.1, 0.0427, 0.0211, 0.01] | 0 | [375.0, 500.0, 700.0, 925.0, 1200.0, 1500.0, 2341.0] | [750.0, 1000.0, 1500.0, 2200.0, 3000.0, 4000.0, 5765.0]
HV 160A | HV 160A | 160 | 0 | [10.0, 4.15, 1.03, 0.198, 0.1, 0.051, 0.0172, 0.01] | [10.0, 2.3, 0.734, 0.274, 0.1, 0.046, 0.0177, 0.01] | 0 | [480.0, 550.0, 700.0, 1000.0, 1260.0, 1600.0, 2500.0, 3227.0] | [960.0, 1300.0, 1700.0, 2200.0, 2996.0, 4000.0, 6000.0, 7946.0]
HV 16A | HV 16A | 16 | 0 | [10.0, 0.352, 0.164, 0.1, 0.0649, 0.0342, 0.01] | [10.0, 2.34, 0.722, 0.181, 0.1, 0.055, 0.0296, 0.01] | 0 | [48.0, 60.0, 65.0, 71.0, 80.0, 100.0, 162.0] | [96.0, 110.0, 125.0, 150.0, 168.0, 200.0, 250.0, 398.0]
HV 200A | HV 200A | 200 | 0 | [10.0, 4.267, 1.21, 0.403, 0.1, 0.058, 0.022, 0.01] | [10.0, 3.73, 1.654, 0.328, 0.1, 0.0531, 0.019, 0.01] | 0 | [600.0, 700.0, 900.0, 1150.0, 1665.0, 2000.0, 3000.0, 4313.0] | [1200.0, 1500.0, 1800.0, 2700.0, 3960.0, 5000.0, 7500.0, 10620.0]
HV 20A | HV 20A | 20 | 0 | [10.0, 1.3, 0.3, 0.155, 0.1, 0.0555, 0.023, 0.01] | [10.0, 1.3, 0.161, 0.1, 0.0611, 0.0399, 0.0141, 0.01] | 0 | [60.0, 70.0, 80.0, 87.0, 94.0, 110.0, 150.0, 216.0] | [120.0, 150.0, 200.0, 223.0, 260.0, 300.0, 450.0, 532.0]
HV 25A | HV 25A | 25 | 0 | [10.0, 2.512, 0.833, 0.299, 0.1, 0.0372, 0.0223, 0.01] | [10.0, 3.125, 0.597, 0.198, 0.1, 0.0378, 0.022, 0.01] | 0 | [75.0, 82.0, 90.0, 100.0, 124.0, 170.0, 200.0, 289.0] | [150.0, 170.0, 210.0, 250.0, 294.0, 400.0, 500.0, 711.0]
HV 31.5A | HV 31.5A | 31.5 | 0 | [10.0, 2.34, 0.722, 0.181, 0.1, 0.055, 0.0296, 0.01] | [10.0, 2.84, 0.368, 0.164, 0.1, 0.0621, 0.0378, 0.0195, 0.01] | 0 | [95.0, 110.0, 125.0, 150.0, 165.0, 200.0, 250.0, 390.0] | [189.0, 220.0, 300.0, 350.0, 393.0, 450.0, 530.0, 700.0, 960.0]
HV 40A | HV 40A | 40 | 0 | [10.0, 1.3, 0.161, 0.1, 0.0611, 0.0399, 0.0141, 0.01] | [10.0, 2.05, 0.369, 0.198, 0.1, 0.051, 0.0298, 0.01] | 0 | [120.0, 150.0, 200.0, 223.0, 260.0, 300.0, 450.0, 532.0] | [240.0, 300.0, 400.0, 450.0, 530.0, 650.0, 800.0, 1311.0]
HV 50A | HV 50A | 50 | 0 | [10.0, 3.215, 0.597, 0.198, 0.1, 0.0378, 0.022, 0.01] | [10.0, 3.64, 0.854, 0.281, 0.1, 0.0531, 0.022, 0.01] | 0 | [150.0, 170.0, 210.0, 250.0, 294.0, 400.0, 500.0, 711.0] | [300.0, 350.0, 450.0, 550.0, 700.0, 850.0, 1200.0, 1752.0]
HV 6.3A | HV 6.3A | 6.3 | 0 | [10.0, 1.39, 0.344, 0.168, 0.1, 0.056, 0.0263, 0.01] | [10.0, 1.711, 0.516, 0.198, 0.1, 0.0634, 0.0303, 0.01] | 0 | [19.0, 19.5, 20.4, 20.8, 22.0, 25.0, 32.0, 48.0] | [38.0, 40.0, 43.0, 48.0, 53.0, 60.0, 75.0, 118.0]
HV 63A | HV 63A | 63 | 0 | [10.0, 2.84, 0.368, 0.164, 0.1, 0.0621, 0.0378, 0.0195, 0.01] | [10.0, 1.82, 0.344, 0.1, 0.0467, 0.0269, 0.01] | 0 | [189.0, 220.0, 300.0, 350.0, 393.0, 450.0, 530.0, 700.0, 961.0] | [378.0, 500.0, 700.0, 934.0, 1200.0, 1500.0, 2366.0]
HV 80A | HV 80A | 80 | 0 | [10.0, 2.05, 0.369, 0.198, 0.1, 0.051, 0.0298, 0.01] | [10.0, 4.15, 1.03, 0.198, 0.1, 0.051, 0.0172, 0.01] | 0 | [240.0, 300.0, 400.0, 450.0, 530.0, 650.0, 800.0, 1311.0] | [480.0, 550.0, 700.0, 1000.0, 1260.0, 1600.0, 2500.0, 3227.0]
Siemens NH-1-100 | Siemens NH-1-100 | 100 | [5400.0, 2000.0, 400.0, 20.0, 1.0, 0.2, 0.012, 0.004] | 0 | 0 | [150.0, 190.0, 250.0, 430.0, 900.0, 1250.0, 2700.0, 3600.0] | 0 | 0
Siemens NH-1-125 | Siemens NH-1-125 | 125 | [4800.0, 120.0, 7.0, 0.1, 0.004] | 0 | 0 | [180.0, 400.0, 740.0, 2000.0, 4250.0] | 0 | 0
Siemens NH-1-16 | Siemens NH-1-16 | 16 | [4000.0, 400.0, 2.0, 0.1, 0.04, 0.01] | 0 | 0 | [26.0, 35.0, 75.0, 150.0, 200.0, 300.0] | 0 | 0
Siemens NH-1-160 | Siemens NH-1-160 | 160 | [4800.0, 120.0, 7.0, 0.1, 0.004] | 0 | 0 | [210.0, 500.0, 900.0, 2300.0, 5000.0] | 0 | 0
Siemens NH-1-25 | Siemens NH-1-25 | 25 | [4000.0, 1000.0, 10.0, 0.2, 0.02, 0.01] | 0 | 0 | [40.0, 50.0, 100.0, 210.0, 400.0, 500.0] | 0 | 0
Siemens NH-1-50 | Siemens NH-1-50 | 50 | [4000.0, 40.0, 4.0, 1.0, 0.02, 0.01] | 0 | 0 | [86.0, 200.0, 300.0, 400.0, 1000.0, 1280.0] | 0 | 0
Siemens NH-1-63 | Siemens NH-1-63 | 63 | [4000.0, 100.0, 10.0, 2.0, 0.04, 0.01] | 0 | 0 | [100.0, 200.0, 300.0, 400.0, 1000.0, 1500.0] | 0 | 0
Siemens NH-1-80 | Siemens NH-1-80 | 80 | [4800.0, 120.0, 7.0, 0.1, 0.01] | 0 | 0 | [150.58, 250.0, 450.0, 1150.0, 2470.0] | 0 | 0
Siemens NH-2-1000 | Siemens NH-2-1000 | 1000 | [4800.0, 120.0, 7.0, 0.1, 0.004] | 0 | 0 | [1900.0, 3500.0, 8400.0, 24000.0, 52000.0] | 0 | 0
Siemens NH-2-200 | Siemens NH-2-200 | 200 | [4800.0, 120.0, 7.0, 0.1, 0.004] | 0 | 0 | [280.0, 650.0, 1200.0, 3000.0, 7000.0] | 0 | 0
Siemens NH-2-224 | Siemens NH-2-224 | 224 | [4800.0, 120.0, 7.0, 0.2, 0.04, 0.004] | 0 | 0 | [400.0, 750.0, 1453.0, 3025.0, 4315.0, 7600.0] | 0 | 0
Siemens NH-2-250 | Siemens NH-2-250 | 250 | [4800.0, 120.0, 7.0, 0.1, 0.004] | 0 | 0 | [450.0, 800.0, 1650.0, 4000.0, 8500.0] | 0 | 0
Siemens NH-2-315 | Siemens NH-2-315 | 315 | [4800.0, 120.0, 7.0, 0.1, 0.004] | 0 | 0 | [550.0, 920.0, 1900.0, 5000.0, 11000.0] | 0 | 0
Siemens NH-2-355 | Siemens NH-2-355 | 355 | [4800.0, 120.0, 6.0, 0.1, 0.004] | 0 | 0 | [650.0, 1116.27, 2350.0, 5840.0, 12790.0] | 0 | 0
Siemens NH-2-400 | Siemens NH-2-400 | 400 | [4800.0, 120.0, 7.0, 0.1, 0.004] | 0 | 0 | [720.0, 1350.0, 2800.0, 6500.0, 15000.0] | 0 | 0
Siemens NH-2-425 | Siemens NH-2-425 | 425 | [4800.0, 120.0, 7.0, 0.1, 0.004] | 0 | 0 | [850.0, 1500.0, 3050.0, 7500.0, 16500.0] | 0 | 0
Siemens NH-2-630 | Siemens NH-2-630 | 630 | [4800.0, 120.0, 7.0, 0.1, 0.004] | 0 | 0 | [1200.0, 2000.0, 4800.0, 12000.0, 26000.0] | 0 | 0

## dtypes
| element | column | dtype
0 | bus | name | object
1 | bus | vn_kv | float64
2 | bus | type | object
3 | bus | zone | object
4 | bus | in_service | bool
5 | load | name | object
6 | load | bus | uint32
7 | load | p_mw | float64
8 | load | q_mvar | float64
9 | load | const_z_percent | float64
10 | load | const_i_percent | float64
11 | load | sn_mva | float64
12 | load | scaling | float64
13 | load | in_service | bool
14 | load | type | object
15 | ext_grid | name | object
16 | ext_grid | bus | uint32
17 | ext_grid | vm_pu | float64
18 | ext_grid | va_degree | float64
19 | ext_grid | slack_weight | float64
20 | ext_grid | in_service | bool
21 | line | name | object
22 | line | std_type | object
23 | line | from_bus | uint32
24 | line | to_bus | uint32
25 | line | length_km | float64
26 | line | r_ohm_per_km | float64
27 | line | x_ohm_per_km | float64
28 | line | c_nf_per_km | float64
29 | line | g_us_per_km | float64
30 | line | max_i_ka | float64
31 | line | df | float64
32 | line | parallel | uint32
33 | line | type | object
34 | line | in_service | bool
35 | trafo | name | object
36 | trafo | std_type | object
37 | trafo | hv_bus | uint32
38 | trafo | lv_bus | uint32
39 | trafo | sn_mva | float64
40 | trafo | vn_hv_kv | float64
41 | trafo | vn_lv_kv | float64
42 | trafo | vk_percent | float64
43 | trafo | vkr_percent | float64
44 | trafo | pfe_kw | float64
45 | trafo | i0_percent | float64
46 | trafo | shift_degree | float64
47 | trafo | tap_side | object
48 | trafo | tap_neutral | int32
49 | trafo | tap_min | int32
50 | trafo | tap_max | int32
51 | trafo | tap_step_percent | float64
52 | trafo | tap_step_degree | float64
53 | trafo | tap_pos | int32
54 | trafo | tap_phase_shifter | bool
55 | trafo | parallel | uint32
56 | trafo | df | float64
57 | trafo | in_service | bool
58 | line_geodata | coords | object
59 | bus_geodata | x | float64
60 | bus_geodata | y | float64
61 | bus_geodata | coords | object

## parameters
| version | format_version | converged | OPF_converged | name | f_hz | sn_mva
0 | 2.14.6 | 2.14.0 | FALSE | FALSE |  | 50 | 1