## bus
| name | vn_kv | type | zone | in_service
0 | bus_LV_64-2_0_5_node_0 | 0.4 | n |  | TRUE
1 | bus_LV_64-2_0_5_node_1 | 0.4 | n |  | TRUE
2 | bus_LV_64-2_0_5_node_5 | 0.4 | n |  | TRUE
3 | bus_LV_64-2_0_5_node_2 | 0.4 | n |  | TRUE
4 | bus_LV_64-2_0_5_node_37 | 0.4 | n |  | TRUE
5 | bus_LV_64-2_0_5_node_4 | 0.4 | n |  | TRUE
6 | bus_LV_64-2_0_5_node_36 | 0.4 | n |  | TRUE
7 | bus_LV_64-2_0_5_node_51 | 0.4 | n |  | TRUE
8 | bus_LV_64-2_0_5_node_50 | 0.4 | n |  | TRUE
9 | bus_LV_64-2_0_5_node_91 | 0.4 | n |  | TRUE
10 | bus_LV_64-2_0_5_node_7 | 0.4 | n |  | TRUE
11 | bus_LV_64-2_0_5_node_34 | 0.4 | n |  | TRUE
12 | bus_LV_64-2_0_5_node_139 | 0.4 | n |  | TRUE
13 | bus_LV_64-2_0_5_node_8 | 0.4 | n |  | TRUE
14 | bus_LV_64-2_0_5_node_63 | 0.4 | n |  | TRUE
15 | bus_LV_64-2_0_5_node_61 | 0.4 | n |  | TRUE
16 | bus_LV_64-2_0_5_node_10 | 0.4 | n |  | TRUE
17 | bus_LV_64-2_0_5_node_23 | 0.4 | n |  | TRUE
18 | bus_LV_64-2_0_5_node_18 | 0.4 | n |  | TRUE
19 | bus_LV_64-2_0_5_node_11 | 0.4 | n |  | TRUE
20 | bus_LV_64-2_0_5_node_125 | 0.4 | n |  | TRUE
21 | bus_LV_64-2_0_5_node_88 | 0.4 | n |  | TRUE
22 | bus_LV_64-2_0_5_node_12 | 0.4 | n |  | TRUE
23 | bus_LV_64-2_0_5_node_20 | 0.4 | n |  | TRUE
24 | bus_LV_64-2_0_5_node_64 | 0.4 | n |  | TRUE
25 | bus_LV_64-2_0_5_node_13 | 0.4 | n |  | TRUE
26 | bus_LV_64-2_0_5_node_29 | 0.4 | n |  | TRUE
27 | bus_LV_64-2_0_5_node_132 | 0.4 | n |  | TRUE
28 | bus_LV_64-2_0_5_node_15 | 0.4 | n |  | TRUE
29 | bus_LV_64-2_0_5_node_131 | 0.4 | n |  | TRUE
30 | bus_LV_64-2_0_5_node_16 | 0.4 | n |  | TRUE
31 | bus_LV_64-2_0_5_node_30 | 0.4 | n |  | TRUE
32 | bus_LV_64-2_0_5_node_35 | 0.4 | n |  | TRUE
33 | bus_LV_64-2_0_5_node_128 | 0.4 | n |  | TRUE
34 | bus_LV_64-2_0_5_node_17 | 0.4 | n |  | TRUE
35 | bus_LV_64-2_0_5_node_93 | 0.4 | n |  | TRUE
36 | bus_LV_64-2_0_5_node_92 | 0.4 | n |  | TRUE
37 | bus_LV_64-2_0_5_node_19 | 0.4 | n |  | TRUE
38 | bus_LV_64-2_0_5_node_78 | 0.4 | n |  | TRUE
39 | bus_LV_64-2_0_5_node_76 | 0.4 | n |  | TRUE
40 | bus_LV_64-2_0_5_node_67 | 0.4 | n |  | TRUE
41 | bus_LV_64-2_0_5_node_21 | 0.4 | n |  | TRUE
42 | bus_LV_64-2_0_5_node_28 | 0.4 | n |  | TRUE
43 | bus_LV_64-2_0_5_node_22 | 0.4 | n |  | TRUE
44 | bus_LV_64-2_0_5_node_32 | 0.4 | n |  | TRUE
45 | bus_LV_64-2_0_5_node_127 | 0.4 | n |  | TRUE
46 | bus_LV_64-2_0_5_node_25 | 0.4 | n |  | TRUE
47 | bus_LV_64-2_0_5_node_138 | 0.4 | n |  | TRUE
48 | bus_LV_64-2_0_5_node_24 | 0.4 | n |  | TRUE
49 | bus_LV_64-2_0_5_node_106 | 0.4 | n |  | TRUE
50 | bus_LV_64-2_0_5_node_26 | 0.4 | n |  | TRUE
51 | bus_LV_64-2_0_5_node_108 | 0.4 | n |  | TRUE
52 | bus_LV_64-2_0_5_node_77 | 0.4 | n |  | TRUE
53 | bus_LV_64-2_0_5_node_62 | 0.4 | n |  | TRUE
54 | bus_LV_64-2_0_5_node_89 | 0.4 | n |  | TRUE
55 | bus_LV_64-2_0_5_node_129 | 0.4 | n |  | TRUE
56 | bus_LV_64-2_0_5_node_31 | 0.4 | n |  | TRUE
57 | bus_LV_64-2_0_5_node_68 | 0.4 | n |  | TRUE
58 | bus_LV_64-2_0_5_node_33 | 0.4 | n |  | TRUE
59 | bus_LV_64-2_0_5_node_90 | 0.4 | n |  | TRUE
60 | bus_LV_64-2_0_5_node_126 | 0.4 | n |  | TRUE
61 | bus_LV_64-2_0_5_node_38 | 0.4 | n |  | TRUE
62 | bus_LV_64-2_0_5_node_49 | 0.4 | n |  | TRUE
63 | bus_LV_64-2_0_5_node_53 | 0.4 | n |  | TRUE
64 | bus_LV_64-2_0_5_node_94 | 0.4 | n |  | TRUE
65 | bus_LV_64-2_0_5_node_130 | 0.4 | n |  | TRUE
66 | bus_LV_64-2_0_5_node_65 | 0.4 | n |  | TRUE
67 | bus_LV_64-2_0_5_node_133 | 0.4 | n |  | TRUE
68 | bus_LV_64-2_0_5_node_134 | 0.4 | n |  | TRUE
69 | bus_LV_64-2_0_5_node_105 | 0.4 | n |  | TRUE
70 | bus_LV_64-2_0_5_node_103 | 0.4 | n |  | TRUE
71 | bus_LV_64-2_0_5_node_85 | 0.4 | n |  | TRUE
72 | bus_LV_64-2_0_5_node_86 | 0.4 | n |  | TRUE
73 | bus_LV_64-2_0_5_node_118 | 0.4 | n |  | TRUE
74 | bus_LV_64-2_0_5_node_122 | 0.4 | n |  | TRUE
75 | bus_LV_64-2_0_5_node_137 | 0.4 | n |  | TRUE
76 | bus_LV_64-2_0_5_node_119 | 0.4 | n |  | TRUE
77 | bus_LV_64-2_0_5_node_120 | 0.4 | n |  | TRUE
78 | bus_LV_64-2_0_5_node_117 | 0.4 | n |  | TRUE
79 | bus_LV_64-2_0_5_node_52 | 0.4 | n |  | TRUE
80 | bus_LV_64-2_0_5_node_123 | 0.4 | n |  | TRUE
81 | bus_LV_64-2_0_5_node_48 | 0.4 | n |  | TRUE
82 | bus_LV_64-2_0_5_node_47 | 0.4 | n |  | TRUE
83 | bus_LV_64-2_0_5_node_100 | 0.4 | n |  | TRUE
84 | bus_LV_64-2_0_5_node_39 | 0.4 | n |  | TRUE
85 | bus_LV_64-2_0_5_node_40 | 0.4 | n |  | TRUE
86 | bus_LV_64-2_0_5_node_41 | 0.4 | n |  | TRUE
87 | bus_LV_64-2_0_5_node_42 | 0.4 | n |  | TRUE
88 | bus_LV_64-2_0_5_node_43 | 0.4 | n |  | TRUE
89 | bus_LV_64-2_0_5_node_44 | 0.4 | n |  | TRUE
90 | bus_LV_64-2_0_5_node_45 | 0.4 | n |  | TRUE
91 | bus_LV_64-2_0_5_node_46 | 0.4 | n |  | TRUE
92 | bus_LV_64-2_0_5_node_56 | 0.4 | n |  | TRUE
93 | bus_LV_64-2_0_5_node_57 | 0.4 | n |  | TRUE
94 | bus_LV_64-2_0_5_node_54 | 0.4 | n |  | TRUE
95 | bus_LV_64-2_0_5_node_124 | 0.4 | n |  | TRUE
96 | bus_LV_64-2_0_5_node_55 | 0.4 | n |  | TRUE
97 | bus_LV_64-2_0_5_node_107 | 0.4 | n |  | TRUE
98 | bus_LV_64-2_0_5_node_60 | 0.4 | n |  | TRUE
99 | bus_LV_64-2_0_5_node_58 | 0.4 | n |  | TRUE
100 | bus_LV_64-2_0_5_node_59 | 0.4 | n |  | TRUE
101 | bus_LV_64-2_0_5_node_71 | 0.4 | n |  | TRUE
102 | bus_LV_64-2_0_5_node_73 | 0.4 | n |  | TRUE
103 | bus_LV_64-2_0_5_node_102 | 0.4 | n |  | TRUE
104 | bus_LV_64-2_0_5_node_98 | 0.4 | n |  | TRUE
105 | bus_LV_64-2_0_5_node_66 | 0.4 | n |  | TRUE
106 | bus_LV_64-2_0_5_node_69 | 0.4 | n |  | TRUE
107 | bus_LV_64-2_0_5_node_70 | 0.4 | n |  | TRUE
108 | bus_LV_64-2_0_5_node_72 | 0.4 | n |  | TRUE
109 | bus_LV_64-2_0_5_node_74 | 0.4 | n |  | TRUE
110 | bus_LV_64-2_0_5_node_75 | 0.4 | n |  | TRUE
111 | bus_LV_64-2_0_5_node_114 | 0.4 | n |  | TRUE
112 | bus_LV_64-2_0_5_node_82 | 0.4 | n |  | TRUE
113 | bus_LV_64-2_0_5_node_112 | 0.4 | n |  | TRUE
114 | bus_LV_64-2_0_5_node_121 | 0.4 | n |  | TRUE
115 | bus_LV_64-2_0_5_node_79 | 0.4 | n |  | TRUE
116 | bus_LV_64-2_0_5_node_81 | 0.4 | n |  | TRUE
117 | bus_LV_64-2_0_5_node_80 | 0.4 | n |  | TRUE
118 | bus_LV_64-2_0_5_node_83 | 0.4 | n |  | TRUE
119 | bus_LV_64-2_0_5_node_84 | 0.4 | n |  | TRUE
120 | bus_LV_64-2_0_5_node_97 | 0.4 | n |  | TRUE
121 | bus_LV_64-2_0_5_node_96 | 0.4 | n |  | TRUE
122 | bus_LV_64-2_0_5_node_87 | 0.4 | n |  | TRUE
123 | bus_LV_64-2_0_5_node_95 | 0.4 | n |  | TRUE
124 | bus_LV_64-2_0_5_node_104 | 0.4 | n |  | TRUE
125 | bus_LV_64-2_0_5_node_99 | 0.4 | n |  | TRUE
126 | bus_LV_64-2_0_5_node_101 | 0.4 | n |  | TRUE
127 | bus_LV_64-2_0_5_node_113 | 0.4 | n |  | TRUE
128 | bus_LV_64-2_0_5_node_109 | 0.4 | n |  | TRUE
129 | bus_LV_64-2_0_5_node_110 | 0.4 | n |  | TRUE
130 | bus_LV_64-2_0_5_node_111 | 0.4 | n |  | TRUE
131 | bus_LV_64-2_0_5_node_115 | 0.4 | n |  | TRUE
132 | bus_LV_64-2_0_5_node_116 | 0.4 | n |  | TRUE
133 | bus_LV_64-2_0_5_node_135 | 0.4 | n |  | TRUE
134 | bus_LV_64-2_0_5_node_136 | 0.4 | n |  | TRUE
135 | bus_MV_457_0_node_11 | 20 | n |  | TRUE

## load
| name | bus | p_mw | q_mvar | const_z_percent | const_i_percent | sn_mva | scaling | in_service | type
0 | LV_64-2_0_5_load_0 | 0 | 0.0027321 | 0.00068473 | 0 | 0 |  | 1 | TRUE | wye
1 | LV_64-2_0_5_load_37 | 4 | 0.00070989 | 0.00017791 | 0 | 0 |  | 1 | TRUE | wye
2 | LV_64-2_0_5_load_36 | 6 | 0.002002 | 0.00050174 | 0 | 0 |  | 1 | TRUE | wye
3 | LV_64-2_0_5_load_51 | 7 | 0.0042165 | 0.0010568 | 0 | 0 |  | 1 | TRUE | wye
4 | LV_64-2_0_5_load_50 | 8 | 0.0062317 | 0.0015618 | 0 | 0 |  | 1 | TRUE | wye
5 | LV_64-2_0_5_load_91 | 9 | 0.0031993 | 0.00080183 | 0 | 0 |  | 1 | TRUE | wye
6 | LV_64-2_0_5_load_139 | 12 | 0.0038605 | 0.00096752 | 0 | 0 |  | 1 | TRUE | wye
7 | LV_64-2_0_5_load_61 | 15 | 0.0033725 | 0.00084523 | 0 | 0 |  | 1 | TRUE | wye
8 | LV_64-2_0_5_load_125 | 20 | 0.0021813 | 0.00054668 | 0 | 0 |  | 1 | TRUE | wye
9 | LV_64-2_0_5_load_88 | 21 | 0.0076916 | 0.0019277 | 0 | 0 |  | 1 | TRUE | wye
10 | LV_64-2_0_5_load_64 | 24 | 0.010395 | 0.0026053 | 0 | 0 |  | 1 | TRUE | wye
11 | LV_64-2_0_5_load_132 | 27 | 0.0033889 | 0.00084933 | 0 | 0 |  | 1 | TRUE | wye
12 | LV_64-2_0_5_load_131 | 29 | 0.0093502 | 0.0023434 | 0 | 0 |  | 1 | TRUE | wye
13 | LV_64-2_0_5_load_128 | 33 | 0.018145 | 0.0045475 | 0 | 0 |  | 1 | TRUE | wye
14 | LV_64-2_0_5_load_92 | 36 | 0.0099827 | 0.0025019 | 0 | 0 |  | 1 | TRUE | wye
15 | LV_64-2_0_5_load_76 | 39 | 0.0086193 | 0.0021602 | 0 | 0 |  | 1 | TRUE | wye
16 | LV_64-2_0_5_load_67 | 40 | 0.0082665 | 0.0020718 | 0 | 0 |  | 1 | TRUE | wye
17 | LV_64-2_0_5_load_127 | 45 | 0.0031139 | 0.00078041 | 0 | 0 |  | 1 | TRUE | wye
18 | LV_64-2_0_5_load_138 | 47 | 0.0069822 | 0.0017499 | 0 | 0 |  | 1 | TRUE | wye
19 | LV_64-2_0_5_load_106 | 49 | 0.011276 | 0.0028261 | 0 | 0 |  | 1 | TRUE | wye
20 | LV_64-2_0_5_load_77 | 52 | 0.001852 | 0.00046415 | 0 | 0 |  | 1 | TRUE | wye
21 | LV_64-2_0_5_load_62 | 53 | 0.0026998 | 0.00067663 | 0 | 0 |  | 1 | TRUE | wye
22 | LV_64-2_0_5_load_89 | 54 | 0.0036036 | 0.00090315 | 0 | 0 |  | 1 | TRUE | wye
23 | LV_64-2_0_5_load_129 | 55 | 0.0040729 | 0.0010208 | 0 | 0 |  | 1 | TRUE | wye
24 | LV_64-2_0_5_load_68 | 57 | 0.0070702 | 0.001772 | 0 | 0 |  | 1 | TRUE | wye
25 | LV_64-2_0_5_load_90 | 59 | 0.011217 | 0.0028112 | 0 | 0 |  | 1 | TRUE | wye
26 | LV_64-2_0_5_load_126 | 60 | 0.0060762 | 0.0015228 | 0 | 0 |  | 1 | TRUE | wye
27 | LV_64-2_0_5_load_38 | 61 | 0.0057793 | 0.0014484 | 0 | 0 |  | 1 | TRUE | wye
28 | LV_64-2_0_5_load_49 | 62 | 0.0015655 | 0.00039234 | 0 | 0 |  | 1 | TRUE | wye
29 | LV_64-2_0_5_load_53 | 63 | 0.002664 | 0.00066766 | 0 | 0 |  | 1 | TRUE | wye
30 | LV_64-2_0_5_load_94 | 64 | 0.0025104 | 0.00062916 | 0 | 0 |  | 1 | TRUE | wye
31 | LV_64-2_0_5_load_130 | 65 | 0.0040166 | 0.0010067 | 0 | 0 |  | 1 | TRUE | wye
32 | LV_64-2_0_5_load_65 | 66 | 0.007772 | 0.0019478 | 0 | 0 |  | 1 | TRUE | wye
33 | LV_64-2_0_5_load_133 | 67 | 0.0086311 | 0.0021632 | 0 | 0 |  | 1 | TRUE | wye
34 | LV_64-2_0_5_load_134 | 68 | 0.0033936 | 0.00085051 | 0 | 0 |  | 1 | TRUE | wye
35 | LV_64-2_0_5_load_105 | 69 | 0.011158 | 0.0027965 | 0 | 0 |  | 1 | TRUE | wye
36 | LV_64-2_0_5_load_103 | 70 | 0.0030748 | 0.00077061 | 0 | 0 |  | 1 | TRUE | wye
37 | LV_64-2_0_5_load_85 | 71 | 0.011804 | 0.0029583 | 0 | 0 |  | 1 | TRUE | wye
38 | LV_64-2_0_5_load_86 | 72 | 0.0053504 | 0.0013409 | 0 | 0 |  | 1 | TRUE | wye
39 | LV_64-2_0_5_load_118 | 73 | 0.0014304 | 0.00035849 | 0 | 0 |  | 1 | TRUE | wye
40 | LV_64-2_0_5_load_122 | 74 | 0.0027612 | 0.00069203 | 0 | 0 |  | 1 | TRUE | wye
41 | LV_64-2_0_5_load_137 | 75 | 0.00449 | 0.0011253 | 0 | 0 |  | 1 | TRUE | wye
42 | LV_64-2_0_5_load_119 | 76 | 0.0010023 | 0.00025119 | 0 | 0 |  | 1 | TRUE | wye
43 | LV_64-2_0_5_load_120 | 77 | 0.0014607 | 0.00036607 | 0 | 0 |  | 1 | TRUE | wye
44 | LV_64-2_0_5_load_117 | 78 | 0.0026788 | 0.00067138 | 0 | 0 |  | 1 | TRUE | wye
45 | LV_64-2_0_5_load_123 | 80 | 0.001554 | 0.00038948 | 0 | 0 |  | 1 | TRUE | wye
46 | LV_64-2_0_5_load_48 | 81 | 0.002485 | 0.0006228 | 0 | 0 |  | 1 | TRUE | wye
47 | LV_64-2_0_5_load_47 | 82 | 0.0016788 | 0.00042075 | 0 | 0 |  | 1 | TRUE | wye
48 | LV_64-2_0_5_load_39 | 84 | 0.0011994 | 0.0003006 | 0 | 0 |  | 1 | TRUE | wye
49 | LV_64-2_0_5_load_40 | 85 | 0.0023298 | 0.0005839 | 0 | 0 |  | 1 | TRUE | wye
50 | LV_64-2_0_5_load_41 | 86 | 0.0023942 | 0.00060005 | 0 | 0 |  | 1 | TRUE | wye
51 | LV_64-2_0_5_load_42 | 87 | 0.0040676 | 0.0010194 | 0 | 0 |  | 1 | TRUE | wye
52 | LV_64-2_0_5_load_44 | 89 | 0.0015888 | 0.0003982 | 0 | 0 |  | 1 | TRUE | wye
53 | LV_64-2_0_5_load_45 | 90 | 0.0033257 | 0.00083351 | 0 | 0 |  | 1 | TRUE | wye
54 | LV_64-2_0_5_load_46 | 91 | 0.0024319 | 0.00060949 | 0 | 0 |  | 1 | TRUE | wye
55 | LV_64-2_0_5_load_57 | 93 | 8.4393e-05 | 2.1151e-05 | 0 | 0 |  | 1 | TRUE | wye
56 | LV_64-2_0_5_load_54 | 94 | 0.0023472 | 0.00058827 | 0 | 0 |  | 1 | TRUE | wye
57 | LV_64-2_0_5_load_124 | 95 | 0.002646 | 0.00066316 | 0 | 0 |  | 1 | TRUE | wye
58 | LV_64-2_0_5_load_55 | 96 | 0.00016666 | 4.1769e-05 | 0 | 0 |  | 1 | TRUE | wye
59 | LV_64-2_0_5_load_107 | 97 | 0.0025493 | 0.00063891 | 0 | 0 |  | 1 | TRUE | wye
60 | LV_64-2_0_5_load_58 | 99 | 0.00022343 | 5.5997e-05 | 0 | 0 |  | 1 | TRUE | wye
61 | LV_64-2_0_5_load_59 | 100 | 9.6236e-05 | 2.4119e-05 | 0 | 0 |  | 1 | TRUE | wye
62 | LV_64-2_0_5_load_102 | 103 | 0.0027242 | 0.00068274 | 0 | 0 |  | 1 | TRUE | wye
63 | LV_64-2_0_5_load_98 | 104 | 0.0043276 | 0.0010846 | 0 | 0 |  | 1 | TRUE | wye
64 | LV_64-2_0_5_load_66 | 105 | 0.04756 | 0.01192 | 0 | 0 |  | 1 | TRUE | wye
65 | LV_64-2_0_5_load_69 | 106 | 0.00069203 | 0.00017344 | 0 | 0 |  | 1 | TRUE | wye
66 | LV_64-2_0_5_load_70 | 107 | 0.00066078 | 0.00016561 | 0 | 0 |  | 1 | TRUE | wye
67 | LV_64-2_0_5_load_72 | 108 | 0.0012655 | 0.00031715 | 0 | 0 |  | 1 | TRUE | wye
68 | LV_64-2_0_5_load_74 | 109 | 0.0069344 | 0.0017379 | 0 | 0 |  | 1 | TRUE | wye
69 | LV_64-2_0_5_load_75 | 110 | 0.002159 | 0.00054111 | 0 | 0 |  | 1 | TRUE | wye
70 | LV_64-2_0_5_load_82 | 112 | 0.0023518 | 0.00058942 | 0 | 0 |  | 1 | TRUE | wye
71 | LV_64-2_0_5_load_121 | 114 | 0.0024423 | 0.0006121 | 0 | 0 |  | 1 | TRUE | wye
72 | LV_64-2_0_5_load_79 | 115 | 0.005441 | 0.0013636 | 0 | 0 |  | 1 | TRUE | wye
73 | LV_64-2_0_5_load_80 | 117 | 0.0060305 | 0.0015114 | 0 | 0 |  | 1 | TRUE | wye
74 | LV_64-2_0_5_load_84 | 119 | 0.0070468 | 0.0017661 | 0 | 0 |  | 1 | TRUE | wye
75 | LV_64-2_0_5_load_96 | 121 | 0.00236 | 0.00059147 | 0 | 0 |  | 1 | TRUE | wye
76 | LV_64-2_0_5_load_87 | 122 | 0.0089558 | 0.0022445 | 0 | 0 |  | 1 | TRUE | wye
77 | LV_64-2_0_5_load_95 | 123 | 0.010771 | 0.0026995 | 0 | 0 |  | 1 | TRUE | wye
78 | LV_64-2_0_5_load_104 | 124 | 0.019824 | 0.0049685 | 0 | 0 |  | 1 | TRUE | wye
79 | LV_64-2_0_5_load_99 | 125 | 0.0012451 | 0.00031204 | 0 | 0 |  | 1 | TRUE | wye
80 | LV_64-2_0_5_load_101 | 126 | 0.0029972 | 0.00075117 | 0 | 0 |  | 1 | TRUE | wye
81 | LV_64-2_0_5_load_113 | 127 | 0.0015087 | 0.00037811 | 0 | 0 |  | 1 | TRUE | wye
82 | LV_64-2_0_5_load_109 | 128 | 0.0027988 | 0.00070144 | 0 | 0 |  | 1 | TRUE | wye
83 | LV_64-2_0_5_load_110 | 129 | 0.0036284 | 0.00090937 | 0 | 0 |  | 1 | TRUE | wye
84 | LV_64-2_0_5_load_111 | 130 | 0.0039552 | 0.00099126 | 0 | 0 |  | 1 | TRUE | wye
85 | LV_64-2_0_5_load_115 | 131 | 0.0028404 | 0.00071187 | 0 | 0 |  | 1 | TRUE | wye
86 | LV_64-2_0_5_load_116 | 132 | 0.0042041 | 0.0010537 | 0 | 0 |  | 1 | TRUE | wye
87 | LV_64-2_0_5_load_135 | 133 | 0.0031751 | 0.00079576 | 0 | 0 |  | 1 | TRUE | wye
88 | LV_64-2_0_5_load_136 | 134 | 0.0033416 | 0.0008375 | 0 | 0 |  | 1 | TRUE | wye

## ext_grid
| name | bus | vm_pu | va_degree | slack_weight | in_service
0 |  | 123 | 1 | 0 | 1 | TRUE

## line
| name | std_type | from_bus | to_bus | length_km | r_ohm_per_km | x_ohm_per_km | c_nf_per_km | g_us_per_km | max_i_ka | df | parallel | type | in_service
0 | LV_64-2_0_5_line_0 |  | 0 | 1 | 0.019811 | 0.125 | 0.08 | 261 | 0 | 0.364 | 1 | 1 | cs | TRUE
1 | LV_64-2_0_5_line_1 |  | 1 | 2 | 0.10153 | 0.125 | 0.08 | 261 | 0 | 0.364 | 1 | 1 | cs | TRUE
2 | LV_64-2_0_5_line_2 |  | 2 | 9 | 0.024865 | 0.125 | 0.08 | 261 | 0 | 0.364 | 1 | 1 | cs | TRUE
3 | LV_64-2_0_5_line_3 |  | 3 | 4 | 0.014204 | 0.125 | 0.08 | 261 | 0 | 0.364 | 1 | 1 | cs | TRUE
4 | LV_64-2_0_5_line_4 |  | 3 | 5 | 0.15038 | 0.125 | 0.08 | 261 | 0 | 0.364 | 1 | 1 | cs | TRUE
5 | LV_64-2_0_5_line_5 |  | 3 | 6 | 0.0040011 | 0.125 | 0.08 | 261 | 0 | 0.364 | 1 | 1 | cs | TRUE
6 | LV_64-2_0_5_line_6 |  | 4 | 61 | 0.0025888 | 0.125 | 0.08 | 261 | 0 | 0.364 | 1 | 1 | cs | TRUE
7 | LV_64-2_0_5_line_7 |  | 5 | 7 | 0.024333 | 0.125 | 0.08 | 261 | 0 | 0.364 | 1 | 1 | cs | TRUE
8 | LV_64-2_0_5_line_8 |  | 5 | 8 | 0.022782 | 0.125 | 0.08 | 261 | 0 | 0.364 | 1 | 1 | cs | TRUE
9 | LV_64-2_0_5_line_9 |  | 7 | 63 | 0.018303 | 0.125 | 0.08 | 261 | 0 | 0.364 | 1 | 1 | cs | TRUE
10 | LV_64-2_0_5_line_10 |  | 8 | 62 | 0.027058 | 0.125 | 0.08 | 261 | 0 | 0.364 | 1 | 1 | cs | TRUE
11 | LV_64-2_0_5_line_11 |  | 9 | 41 | 0.01261 | 0.125 | 0.08 | 261 | 0 | 0.364 | 1 | 1 | cs | TRUE
12 | LV_64-2_0_5_line_12 |  | 10 | 11 | 0.042641 | 0.125 | 0.08 | 261 | 0 | 0.364 | 1 | 4 | cs | TRUE
13 | LV_64-2_0_5_line_13 |  | 10 | 12 | 0.0097358 | 0.125 | 0.08 | 261 | 0 | 0.364 | 1 | 4 | cs | TRUE
14 | LV_64-2_0_5_line_14 |  | 11 | 60 | 0.011761 | 0.125 | 0.08 | 261 | 0 | 0.364 | 1 | 4 | cs | TRUE
15 | LV_64-2_0_5_line_15 |  | 12 | 46 | 0.0079726 | 0.125 | 0.08 | 261 | 0 | 0.364 | 1 | 4 | cs | TRUE
16 | LV_64-2_0_5_line_16 |  | 13 | 14 | 0.013721 | 0.125 | 0.08 | 261 | 0 | 0.364 | 1 | 1 | cs | TRUE
17 | LV_64-2_0_5_line_17 |  | 13 | 15 | 0.012116 | 0.125 | 0.08 | 261 | 0 | 0.364 | 1 | 1 | cs | TRUE
18 | LV_64-2_0_5_line_18 |  | 14 | 64 | 0.0072978 | 0.125 | 0.08 | 261 | 0 | 0.364 | 1 | 1 | cs | TRUE
19 | LV_64-2_0_5_line_19 |  | 14 | 36 | 0.012416 | 0.125 | 0.08 | 261 | 0 | 0.364 | 1 | 1 | cs | TRUE
20 | LV_64-2_0_5_line_20 |  | 15 | 42 | 0.05417 | 0.125 | 0.08 | 261 | 0 | 0.364 | 1 | 1 | cs | TRUE
21 | LV_64-2_0_5_line_21 |  | 16 | 17 | 0.012393 | 0.125 | 0.08 | 261 | 0 | 0.364 | 1 | 4 | cs | TRUE
22 | LV_64-2_0_5_line_22 |  | 16 | 18 | 0.031599 | 0.125 | 0.08 | 261 | 0 | 0.364 | 1 | 4 | cs | TRUE
23 | LV_64-2_0_5_line_23 |  | 17 | 46 | 0.016997 | 0.125 | 0.08 | 261 | 0 | 0.364 | 1 | 4 | cs | TRUE
24 | LV_64-2_0_5_line_24 |  | 17 | 47 | 0.010121 | 0.125 | 0.08 | 261 | 0 | 0.364 | 1 | 1 | cs | TRUE
25 | LV_64-2_0_5_line_25 |  | 18 | 21 | 0.01873 | 0.125 | 0.08 | 261 | 0 | 0.364 | 1 | 4 | cs | TRUE
26 | LV_64-2_0_5_line_26 |  | 19 | 20 | 0.012993 | 0.125 | 0.08 | 261 | 0 | 0.364 | 1 | 4 | cs | TRUE
27 | LV_64-2_0_5_line_27 |  | 19 | 21 | 0.011587 | 0.125 | 0.08 | 261 | 0 | 0.364 | 1 | 4 | cs | TRUE
28 | LV_64-2_0_5_line_28 |  | 20 | 59 | 0.0061631 | 0.125 | 0.08 | 261 | 0 | 0.364 | 1 | 4 | cs | TRUE
29 | LV_64-2_0_5_line_29 |  | 22 | 23 | 0.02882 | 0.125 | 0.08 | 261 | 0 | 0.364 | 1 | 4 | cs | TRUE
30 | LV_64-2_0_5_line_30 |  | 22 | 24 | 0.0025513 | 0.125 | 0.08 | 261 | 0 | 0.364 | 1 | 4 | cs | TRUE
31 | LV_64-2_0_5_line_31 |  | 23 | 40 | 0.026768 | 0.125 | 0.08 | 261 | 0 | 0.364 | 1 | 4 | cs | TRUE
32 | LV_64-2_0_5_line_32 |  | 24 | 66 | 0.0092136 | 0.125 | 0.08 | 261 | 0 | 0.364 | 1 | 4 | cs | TRUE
33 | LV_64-2_0_5_line_33 |  | 25 | 26 | 0.076451 | 0.125 | 0.08 | 261 | 0 | 0.364 | 1 | 1 | cs | TRUE
34 | LV_64-2_0_5_line_34 |  | 25 | 27 | 0.029734 | 0.125 | 0.08 | 261 | 0 | 0.364 | 1 | 1 | cs | TRUE
35 | LV_64-2_0_5_line_35 |  | 26 | 54 | 0.01646 | 0.125 | 0.08 | 261 | 0 | 0.364 | 1 | 4 | cs | TRUE
36 | LV_64-2_0_5_line_36 |  | 26 | 48 | 0.02278 | 0.125 | 0.08 | 261 | 0 | 0.364 | 1 | 4 | cs | TRUE
37 | LV_64-2_0_5_line_37 |  | 27 | 28 | 0.01993 | 0.125 | 0.08 | 261 | 0 | 0.364 | 1 | 1 | cs | TRUE
38 | LV_64-2_0_5_line_38 |  | 28 | 29 | 0.042195 | 0.125 | 0.08 | 261 | 0 | 0.364 | 1 | 1 | cs | TRUE
39 | LV_64-2_0_5_line_39 |  | 30 | 31 | 0.029131 | 0.125 | 0.08 | 261 | 0 | 0.364 | 1 | 4 | cs | TRUE
40 | LV_64-2_0_5_line_40 |  | 30 | 32 | 0.025791 | 0.125 | 0.08 | 261 | 0 | 0.364 | 1 | 4 | cs | TRUE
41 | LV_64-2_0_5_line_41 |  | 30 | 33 | 0.020688 | 0.125 | 0.08 | 261 | 0 | 0.364 | 1 | 1 | cs | TRUE
42 | LV_64-2_0_5_line_42 |  | 31 | 44 | 0.011505 | 0.125 | 0.08 | 261 | 0 | 0.364 | 1 | 4 | cs | TRUE
43 | LV_64-2_0_5_line_43 |  | 31 | 55 | 0.010947 | 0.125 | 0.08 | 261 | 0 | 0.364 | 1 | 1 | cs | TRUE
44 | LV_64-2_0_5_line_44 |  | 32 | 60 | 0.018741 | 0.125 | 0.08 | 261 | 0 | 0.364 | 1 | 4 | cs | TRUE
45 | LV_64-2_0_5_line_45 |  | 34 | 35 | 0.00912 | 0.125 | 0.08 | 261 | 0 | 0.364 | 1 | 1 | cs | TRUE
46 | LV_64-2_0_5_line_46 |  | 34 | 36 | 0.040492 | 0.125 | 0.08 | 261 | 0 | 0.364 | 1 | 1 | cs | TRUE
47 | LV_64-2_0_5_line_47 |  | 35 | 69 | 0.011448 | 0.125 | 0.08 | 261 | 0 | 0.364 | 1 | 1 | cs | TRUE
48 | LV_64-2_0_5_line_48 |  | 35 | 70 | 0.01872 | 0.125 | 0.08 | 261 | 0 | 0.364 | 1 | 1 | cs | TRUE
49 | LV_64-2_0_5_line_49 |  | 37 | 38 | 0.004386 | 0.125 | 0.08 | 261 | 0 | 0.364 | 1 | 1 | cs | TRUE
50 | LV_64-2_0_5_line_50 |  | 37 | 39 | 0.013234 | 0.125 | 0.08 | 261 | 0 | 0.364 | 1 | 1 | cs | TRUE
51 | LV_64-2_0_5_line_51 |  | 38 | 73 | 0.018646 | 0.125 | 0.08 | 261 | 0 | 0.364 | 1 | 4 | cs | TRUE
52 | LV_64-2_0_5_line_52 |  | 38 | 74 | 0.0077285 | 0.125 | 0.08 | 261 | 0 | 0.364 | 1 | 4 | cs | TRUE
53 | LV_64-2_0_5_line_53 |  | 38 | 48 | 0.011145 | 0.125 | 0.08 | 261 | 0 | 0.364 | 1 | 4 | cs | TRUE
54 | LV_64-2_0_5_line_54 |  | 40 | 56 | 0.027627 | 0.125 | 0.08 | 261 | 0 | 0.364 | 1 | 4 | cs | TRUE
55 | LV_64-2_0_5_line_55 |  | 41 | 42 | 0.012861 | 0.125 | 0.08 | 261 | 0 | 0.364 | 1 | 1 | cs | TRUE
56 | LV_64-2_0_5_line_56 |  | 42 | 53 | 0.046807 | 0.125 | 0.08 | 261 | 0 | 0.364 | 1 | 1 | cs | TRUE
57 | LV_64-2_0_5_line_57 |  | 43 | 44 | 0.038376 | 0.125 | 0.08 | 261 | 0 | 0.364 | 1 | 1 | cs | TRUE
58 | LV_64-2_0_5_line_58 |  | 43 | 45 | 0.0094545 | 0.125 | 0.08 | 261 | 0 | 0.364 | 1 | 1 | cs | TRUE
59 | LV_64-2_0_5_line_59 |  | 44 | 57 | 0.010705 | 0.125 | 0.08 | 261 | 0 | 0.364 | 1 | 4 | cs | TRUE
60 | LV_64-2_0_5_line_60 |  | 47 | 75 | 0.024023 | 0.125 | 0.08 | 261 | 0 | 0.364 | 1 | 1 | cs | TRUE
61 | LV_64-2_0_5_line_61 |  | 48 | 49 | 0.03286 | 0.125 | 0.08 | 261 | 0 | 0.364 | 1 | 1 | cs | TRUE
62 | LV_64-2_0_5_line_62 |  | 50 | 51 | 0.004 | 0.125 | 0.08 | 261 | 0 | 0.364 | 1 | 1 | cs | TRUE
63 | LV_64-2_0_5_line_63 |  | 50 | 52 | 0.0076881 | 0.125 | 0.08 | 261 | 0 | 0.364 | 1 | 1 | cs | TRUE
64 | LV_64-2_0_5_line_64 |  | 51 | 76 | 0.046998 | 0.125 | 0.08 | 261 | 0 | 0.364 | 1 | 1 | cs | TRUE
65 | LV_64-2_0_5_line_65 |  | 51 | 77 | 0.019147 | 0.125 | 0.08 | 261 | 0 | 0.364 | 1 | 4 | cs | TRUE
66 | LV_64-2_0_5_line_66 |  | 51 | 78 | 0.025704 | 0.125 | 0.08 | 261 | 0 | 0.364 | 1 | 4 | cs | TRUE
67 | LV_64-2_0_5_line_67 |  | 53 | 83 | 0.0039335 | 0.125 | 0.08 | 261 | 0 | 0.364 | 1 | 1 | cs | TRUE
68 | LV_64-2_0_5_line_68 |  | 54 | 58 | 0.050562 | 0.125 | 0.08 | 261 | 0 | 0.364 | 1 | 4 | cs | TRUE
69 | LV_64-2_0_5_line_69 |  | 55 | 65 | 0.017123 | 0.125 | 0.08 | 261 | 0 | 0.364 | 1 | 1 | cs | TRUE
70 | LV_64-2_0_5_line_70 |  | 56 | 57 | 0.032456 | 0.125 | 0.08 | 261 | 0 | 0.364 | 1 | 4 | cs | TRUE
71 | LV_64-2_0_5_line_71 |  | 58 | 59 | 0.010116 | 0.125 | 0.08 | 261 | 0 | 0.364 | 1 | 4 | cs | TRUE
72 | LV_64-2_0_5_line_72 |  | 61 | 84 | 0.010216 | 0.125 | 0.08 | 261 | 0 | 0.364 | 1 | 1 | cs | TRUE
73 | LV_64-2_0_5_line_73 |  | 63 | 91 | 0.0124 | 0.125 | 0.08 | 261 | 0 | 0.364 | 1 | 1 | cs | TRUE
74 | LV_64-2_0_5_line_74 |  | 66 | 105 | 0.018211 | 0.125 | 0.08 | 261 | 0 | 0.364 | 1 | 3 | cs | TRUE
75 | LV_64-2_0_5_line_75 |  | 67 | 68 | 0.012464 | 0.125 | 0.08 | 261 | 0 | 0.364 | 1 | 1 | cs | TRUE
76 | LV_64-2_0_5_line_76 |  | 68 | 133 | 0.01124 | 0.125 | 0.08 | 261 | 0 | 0.364 | 1 | 1 | cs | TRUE
77 | LV_64-2_0_5_line_77 |  | 70 | 124 | 0.041428 | 0.125 | 0.08 | 261 | 0 | 0.364 | 1 | 1 | cs | TRUE
78 | LV_64-2_0_5_line_78 |  | 71 | 72 | 0.021955 | 0.125 | 0.08 | 261 | 0 | 0.364 | 1 | 1 | cs | TRUE
79 | LV_64-2_0_5_line_79 |  | 72 | 122 | 0.0057308 | 0.125 | 0.08 | 261 | 0 | 0.364 | 1 | 1 | cs | TRUE
80 | LV_64-2_0_5_line_80 |  | 73 | 78 | 0.023764 | 0.125 | 0.08 | 261 | 0 | 0.364 | 1 | 4 | cs | TRUE
81 | LV_64-2_0_5_line_81 |  | 74 | 114 | 0.028839 | 0.125 | 0.08 | 261 | 0 | 0.364 | 1 | 4 | cs | TRUE
82 | LV_64-2_0_5_line_82 |  | 75 | 134 | 0.0040374 | 0.125 | 0.08 | 261 | 0 | 0.364 | 1 | 1 | cs | TRUE
83 | LV_64-2_0_5_line_83 |  | 76 | 79 | 0.015032 | 0.125 | 0.08 | 261 | 0 | 0.364 | 1 | 1 | cs | TRUE
84 | LV_64-2_0_5_line_84 |  | 77 | 127 | 0.0032153 | 0.125 | 0.08 | 261 | 0 | 0.364 | 1 | 4 | cs | TRUE
85 | LV_64-2_0_5_line_85 |  | 79 | 80 | 0.015772 | 0.125 | 0.08 | 261 | 0 | 0.364 | 1 | 1 | cs | TRUE
86 | LV_64-2_0_5_line_86 |  | 80 | 95 | 0.027629 | 0.125 | 0.08 | 261 | 0 | 0.364 | 1 | 1 | cs | TRUE
87 | LV_64-2_0_5_line_87 |  | 81 | 82 | 0.026161 | 0.125 | 0.08 | 261 | 0 | 0.364 | 1 | 1 | cs | TRUE
88 | LV_64-2_0_5_line_88 |  | 82 | 89 | 0.0076971 | 0.125 | 0.08 | 261 | 0 | 0.364 | 1 | 1 | cs | TRUE
89 | LV_64-2_0_5_line_89 |  | 83 | 103 | 0.017218 | 0.125 | 0.08 | 261 | 0 | 0.364 | 1 | 1 | cs | TRUE
90 | LV_64-2_0_5_line_90 |  | 83 | 104 | 0.018029 | 0.125 | 0.08 | 261 | 0 | 0.364 | 1 | 1 | cs | TRUE
91 | LV_64-2_0_5_line_91 |  | 84 | 85 | 0.0089298 | 0.125 | 0.08 | 261 | 0 | 0.364 | 1 | 1 | cs | TRUE
92 | LV_64-2_0_5_line_92 |  | 86 | 87 | 0.012903 | 0.125 | 0.08 | 261 | 0 | 0.364 | 1 | 1 | cs | TRUE
93 | LV_64-2_0_5_line_93 |  | 86 | 88 | 0.02652 | 0.125 | 0.08 | 261 | 0 | 0.364 | 1 | 1 | cs | TRUE
94 | LV_64-2_0_5_line_94 |  | 87 | 89 | 0.019116 | 0.125 | 0.08 | 261 | 0 | 0.364 | 1 | 1 | cs | TRUE
95 | LV_64-2_0_5_line_95 |  | 88 | 90 | 0.024955 | 0.125 | 0.08 | 261 | 0 | 0.364 | 1 | 1 | cs | TRUE
96 | LV_64-2_0_5_line_96 |  | 88 | 91 | 0.0046547 | 0.125 | 0.08 | 261 | 0 | 0.364 | 1 | 1 | cs | TRUE
97 | LV_64-2_0_5_line_97 |  | 90 | 92 | 0.0069282 | 0.125 | 0.08 | 261 | 0 | 0.364 | 1 | 1 | cs | TRUE
98 | LV_64-2_0_5_line_98 |  | 92 | 93 | 0.01282 | 0.125 | 0.08 | 261 | 0 | 0.364 | 1 | 1 | cs | TRUE
99 | LV_64-2_0_5_line_99 |  | 92 | 94 | 0.015732 | 0.125 | 0.08 | 261 | 0 | 0.364 | 1 | 1 | cs | TRUE
100 | LV_64-2_0_5_line_100 |  | 93 | 97 | 0.011151 | 0.125 | 0.08 | 261 | 0 | 0.364 | 1 | 1 | cs | TRUE
101 | LV_64-2_0_5_line_101 |  | 94 | 96 | 0.014774 | 0.125 | 0.08 | 261 | 0 | 0.364 | 1 | 1 | cs | TRUE
102 | LV_64-2_0_5_line_102 |  | 97 | 98 | 0.0019334 | 0.125 | 0.08 | 261 | 0 | 0.364 | 1 | 1 | cs | TRUE
103 | LV_64-2_0_5_line_103 |  | 98 | 101 | 0.026508 | 0.125 | 0.08 | 261 | 0 | 0.364 | 1 | 1 | cs | TRUE
104 | LV_64-2_0_5_line_104 |  | 98 | 100 | 0.013752 | 0.125 | 0.08 | 261 | 0 | 0.364 | 1 | 1 | cs | TRUE
105 | LV_64-2_0_5_line_105 |  | 99 | 100 | 0.018842 | 0.125 | 0.08 | 261 | 0 | 0.364 | 1 | 1 | cs | TRUE
106 | LV_64-2_0_5_line_106 |  | 101 | 102 | 0.011487 | 0.125 | 0.08 | 261 | 0 | 0.364 | 1 | 1 | cs | TRUE
107 | LV_64-2_0_5_line_107 |  | 102 | 110 | 0.0082706 | 0.125 | 0.08 | 261 | 0 | 0.364 | 1 | 1 | cs | TRUE
108 | LV_64-2_0_5_line_108 |  | 102 | 109 | 0.024736 | 0.125 | 0.08 | 261 | 0 | 0.364 | 1 | 1 | cs | TRUE
109 | LV_64-2_0_5_line_109 |  | 103 | 120 | 0.024898 | 0.125 | 0.08 | 261 | 0 | 0.364 | 1 | 1 | cs | TRUE
110 | LV_64-2_0_5_line_110 |  | 104 | 125 | 0.0073819 | 0.125 | 0.08 | 261 | 0 | 0.364 | 1 | 1 | cs | TRUE
111 | LV_64-2_0_5_line_111 |  | 106 | 107 | 0.022889 | 0.125 | 0.08 | 261 | 0 | 0.364 | 1 | 1 | cs | TRUE
112 | LV_64-2_0_5_line_112 |  | 107 | 108 | 0.012023 | 0.125 | 0.08 | 261 | 0 | 0.364 | 1 | 1 | cs | TRUE
113 | LV_64-2_0_5_line_113 |  | 108 | 109 | 0.02203 | 0.125 | 0.08 | 261 | 0 | 0.364 | 1 | 1 | cs | TRUE
114 | LV_64-2_0_5_line_114 |  | 110 | 111 | 0.018591 | 0.125 | 0.08 | 261 | 0 | 0.364 | 1 | 1 | cs | TRUE
115 | LV_64-2_0_5_line_115 |  | 111 | 112 | 0.017387 | 0.125 | 0.08 | 261 | 0 | 0.364 | 1 | 1 | cs | TRUE
116 | LV_64-2_0_5_line_116 |  | 111 | 113 | 0.028047 | 0.125 | 0.08 | 261 | 0 | 0.364 | 1 | 1 | cs | TRUE
117 | LV_64-2_0_5_line_117 |  | 112 | 117 | 0.0022951 | 0.125 | 0.08 | 261 | 0 | 0.364 | 1 | 1 | cs | TRUE
118 | LV_64-2_0_5_line_118 |  | 113 | 131 | 0.017011 | 0.125 | 0.08 | 261 | 0 | 0.364 | 1 | 1 | cs | TRUE
119 | LV_64-2_0_5_line_119 |  | 113 | 129 | 0.010895 | 0.125 | 0.08 | 261 | 0 | 0.364 | 1 | 1 | cs | TRUE
120 | LV_64-2_0_5_line_120 |  | 114 | 119 | 0.026373 | 0.125 | 0.08 | 261 | 0 | 0.364 | 1 | 4 | cs | TRUE
121 | LV_64-2_0_5_line_121 |  | 115 | 116 | 0.022556 | 0.125 | 0.08 | 261 | 0 | 0.364 | 1 | 1 | cs | TRUE
122 | LV_64-2_0_5_line_122 |  | 116 | 118 | 0.004148 | 0.125 | 0.08 | 261 | 0 | 0.364 | 1 | 4 | cs | TRUE
123 | LV_64-2_0_5_line_123 |  | 116 | 119 | 0.028036 | 0.125 | 0.08 | 261 | 0 | 0.364 | 1 | 4 | cs | TRUE
124 | LV_64-2_0_5_line_124 |  | 118 | 120 | 0.031711 | 0.125 | 0.08 | 261 | 0 | 0.364 | 1 | 4 | cs | TRUE
125 | LV_64-2_0_5_line_125 |  | 120 | 121 | 0.037339 | 0.125 | 0.08 | 261 | 0 | 0.364 | 1 | 4 | cs | TRUE
126 | LV_64-2_0_5_line_126 |  | 121 | 123 | 0.019556 | 0.125 | 0.08 | 261 | 0 | 0.364 | 1 | 4 | cs | TRUE
127 | LV_64-2_0_5_line_127 |  | 122 | 123 | 0.019155 | 0.125 | 0.08 | 261 | 0 | 0.364 | 1 | 1 | cs | TRUE
128 | LV_64-2_0_5_line_128 |  | 125 | 126 | 0.013652 | 0.125 | 0.08 | 261 | 0 | 0.364 | 1 | 1 | cs | TRUE
129 | LV_64-2_0_5_line_129 |  | 127 | 130 | 0.0098598 | 0.125 | 0.08 | 261 | 0 | 0.364 | 1 | 4 | cs | TRUE
130 | LV_64-2_0_5_line_130 |  | 128 | 129 | 0.0057368 | 0.125 | 0.08 | 261 | 0 | 0.364 | 1 | 1 | cs | TRUE
131 | LV_64-2_0_5_line_131 |  | 128 | 130 | 0.021112 | 0.125 | 0.08 | 261 | 0 | 0.364 | 1 | 2 | cs | TRUE
132 | LV_64-2_0_5_line_132 |  | 131 | 132 | 0.021966 | 0.125 | 0.08 | 261 | 0 | 0.364 | 1 | 1 | cs | TRUE
133 | LV_64-2_0_5_line_133 |  | 133 | 134 | 0.003662 | 0.125 | 0.08 | 261 | 0 | 0.364 | 1 | 1 | cs | TRUE

## trafo
| name | std_type | hv_bus | lv_bus | sn_mva | vn_hv_kv | vn_lv_kv | vk_percent | vkr_percent | pfe_kw | i0_percent | shift_degree | tap_side | tap_neutral | tap_min | tap_max | tap_step_percent | tap_step_degree | tap_pos | tap_phase_shifter | parallel | df | in_service
0 | LV_64-2_0_5_trafo_95 | 0.63 MVA 20/0.4 kV | 135 | 123 | 0.63 | 20 | 0.4 | 6 | 1.206 | 1.65 | 0.2619 | 150 | hv | 0 | -2 | 2 | 2.5 | 0 | 0 | FALSE | 1 | 1 | TRUE

## line_geodata
| x0 | y0 | x1 | y1 | x2 | y2 | x3 | y3 | x4 | y4 | x5 | y5 | x6 | y6 | x7 | y7 | x8 | y8 | x9 | y9
0 | 2691060.3042 | 1256033.4251 | 2691054.5047 | 1256032.3796 | 2691046.7698 | 1256028.68 | 2691044.4152 | 1256023.8828
1 | 2691060.3042 | 1256033.4251 | 2691062.9618 | 1256021.0119 | 2691063.3677 | 1256016.2032 | 2691064.0988 | 1256007.4187 | 2691063.6818 | 1255993.8351 | 2691061.1393 | 1255980.6301 | 2691059.8575 | 1255975.6954 | 2691053.2198 | 1255950.1957 | 2691064.8705 | 1255943.5475 | 2691067.2069 | 1255941.226
2 | 2691067.2069 | 1255941.226 | 2691076.4611 | 1255931.9834 | 2691082.9427 | 1255922.1394
3 | 2690976.2873 | 1256253.461 | 2690989.8521 | 1256257.6727 | 2690989.8521 | 1256257.6727
4 | 2690976.2873 | 1256253.461 | 2690988.432 | 1256223.9579 | 2690983.2999 | 1256213.3708 | 2691003.7304 | 1256189.0213 | 2691008.9505 | 1256181.1398 | 2691018.7406 | 1256174.2961 | 2691023.1846 | 1256168.8157 | 2691052.8456 | 1256190.6887 | 2691057.2837 | 1256182.1614
5 | 2690976.2873 | 1256253.461 | 2690974.8743 | 1256257.2043
6 | 2690992.4283 | 1256257.9269 | 2690989.8521 | 1256257.6727
7 | 2691057.2837 | 1256182.1614 | 2691068.5053 | 1256160.571
8 | 2691057.2837 | 1256182.1614 | 2691061.0967 | 1256184.3551 | 2691063.3212 | 1256193.7077 | 2691070.267 | 1256199.0609
9 | 2691068.5053 | 1256160.571 | 2691072.2543 | 1256153.358 | 2691076.5645 | 1256144.1423
10 | 2691070.267 | 1256199.0609 | 2691091.6989 | 1256215.5785
11 | 2691091.245 | 1255912.907 | 2691086.9421 | 1255916.0655 | 2691082.9427 | 1255922.1394
12 | 2691314.8615 | 1255863.9015 | 2691320.7254 | 1255856.3861 | 2691328.2515 | 1255846.739 | 2691318.9193 | 1255839.0002 | 2691324.6039 | 1255832.3493
13 | 2691314.8615 | 1255863.9015 | 2691316.1843 | 1255866.6574 | 2691320.413 | 1255871.8271
14 | 2691324.6039 | 1255832.3493 | 2691323.9113 | 1255831.7715 | 2691317.7593 | 1255826.6727 | 2691315.5803 | 1255824.8073
15 | 2691325.4608 | 1255877.9982 | 2691320.413 | 1255871.8271
16 | 2691169.619 | 1255893.231 | 2691164.7978 | 1255886.9408 | 2691160.3446 | 1255883.2027
17 | 2691160.3446 | 1255883.2027 | 2691151.7649 | 1255891.7569
18 | 2691169.619 | 1255893.231 | 2691171.4675 | 1255895.6503 | 2691173.5103 | 1255899.3807
19 | 2691169.619 | 1255893.231 | 2691175.1463 | 1255891.8817 | 2691177.4169 | 1255891.8722 | 2691181.1733 | 1255894.2689
20 | 2691103.4442 | 1255911.3045 | 2691107.903 | 1255905.8577 | 2691109.5155 | 1255904.5037 | 2691111.457 | 1255903.8219 | 2691117.7752 | 1255903.0296 | 2691139.8899 | 1255899.2225 | 2691148.999 | 1255894.5146 | 2691151.7649 | 1255891.7569
21 | 2691314.1061 | 1255893.791 | 2691319.9446 | 1255891.8239 | 2691325.8802 | 1255889.9251
22 | 2691314.1061 | 1255893.791 | 2691318.158 | 1255904.951 | 2691320.1099 | 1255913.3766 | 2691320.6804 | 1255916.4878 | 2691321.0184 | 1255924.3992
23 | 2691325.8802 | 1255889.9251 | 2691323.234 | 1255882.99 | 2691320.7629 | 1255878.882 | 2691325.4608 | 1255877.9982
24 | 2691325.8802 | 1255889.9251 | 2691328.0509 | 1255899.8107
25 | 2691321.0184 | 1255924.3992 | 2691321.9414 | 1255943.1067
26 | 2691322.5123 | 1255954.6792 | 2691320.4134 | 1255954.8025 | 2691320.3503 | 1255956.9365 | 2691312.149 | 1255960.0014
27 | 2691322.5123 | 1255954.6792 | 2691321.9414 | 1255943.1067
28 | 2691312.149 | 1255960.0014 | 2691314.2672 | 1255965.789
29 | 2691234.9318 | 1255846.456 | 2691239.1171 | 1255845.0638 | 2691242.9426 | 1255855.7533 | 2691252.2224 | 1255864.9368
30 | 2691252.2224 | 1255864.9368 | 2691254.1672 | 1255866.588
31 | 2691234.9318 | 1255846.456 | 2691232.3686 | 1255841.9574 | 2691222.3999 | 1255830.973 | 2691218.0024 | 1255825.8432
32 | 2691254.1672 | 1255866.588 | 2691261.1908 | 1255872.5512
33 | 2691295.5021 | 1256028.4092 | 2691310.7223 | 1256034.3708 | 2691315.908 | 1256036.0854 | 2691320.2743 | 1256036.1528 | 2691323.7887 | 1256035.2174 | 2691325.8331 | 1256040.086 | 2691337.629 | 1256036.7431 | 2691341.8383 | 1256046.4934 | 2691347.6114 | 1256043.8693 | 2691342.79 | 1256032.7307
34 | 2691342.79 | 1256032.7307 | 2691344.5049 | 1256032.0677 | 2691370.9877 | 1256023.3028
35 | 2691295.5021 | 1256028.4092 | 2691301.1566 | 1256012.9508
36 | 2691276.3014 | 1256025.7334 | 2691294.1414 | 1256032.0244 | 2691295.5021 | 1256028.4092
37 | 2691385.585 | 1256036.872 | 2691370.9877 | 1256023.3028
38 | 2691385.585 | 1256036.872 | 2691416.2742 | 1256007.9132
39 | 2691259.8174 | 1255816.5716 | 2691263.2721 | 1255817.559 | 2691268.5987 | 1255816.0176 | 2691275.0912 | 1255810.7803 | 2691280.0568 | 1255806.7314 | 2691283.4182 | 1255810.8309
40 | 2691283.4182 | 1255810.8309 | 2691288.2792 | 1255816.488 | 2691292.1327 | 1255820.962 | 2691301.3434 | 1255812.6197
41 | 2691283.4182 | 1255810.8309 | 2691297.7868 | 1255799.1766 | 2691299.0663 | 1255797.4029
42 | 2691253.4242 | 1255826.1361 | 2691256.8303 | 1255820.9735 | 2691259.8174 | 1255816.5716
43 | 2691259.8174 | 1255816.5716 | 2691250.2621 | 1255811.2293
44 | 2691301.3434 | 1255812.6197 | 2691315.5803 | 1255824.8073
45 | 2691212.9461 | 1255892.2864 | 2691207.5684 | 1255884.9089
46 | 2691207.5684 | 1255884.9089 | 2691203.232 | 1255891.703 | 2691193.263 | 1255904.7263 | 2691183.9235 | 1255896.9653 | 2691182.1676 | 1255894.9033 | 2691181.1733 | 1255894.2689
47 | 2691212.9461 | 1255892.2864 | 2691223.5659 | 1255887.9354
48 | 2691212.9461 | 1255892.2864 | 2691215.5257 | 1255897.6747 | 2691225.1393 | 1255893.5196 | 2691226.1936 | 1255895.5332
49 | 2691276.5155 | 1256037.7683 | 2691272.414 | 1256036.1816
50 | 2691276.5155 | 1256037.7683 | 2691275.0013 | 1256040.5805 | 2691271.4941 | 1256049.988
51 | 2691272.414 | 1256036.1816 | 2691265.9034 | 1256053.6543
52 | 2691272.414 | 1256036.1816 | 2691268.0727 | 1256034.4912 | 2691266.7959 | 1256031.6996
53 | 2691272.414 | 1256036.1816 | 2691276.3014 | 1256025.7334
54 | 2691216.1696 | 1255804.5231 | 2691208.3062 | 1255814.532 | 2691218.0024 | 1255825.8432
55 | 2691091.245 | 1255912.907 | 2691094.835 | 1255910.9829 | 2691097.703 | 1255910.3821 | 2691100.628 | 1255910.4939 | 2691103.4442 | 1255911.3045
56 | 2691103.4442 | 1255911.3045 | 2691105.5534 | 1255912.4712 | 2691107.3851 | 1255914.0228 | 2691108.8646 | 1255915.9137 | 2691117.9811 | 1255932.7671 | 2691124.5183 | 1255940.7739 | 2691131.8318 | 1255947.7367
57 | 2691253.4242 | 1255826.1361 | 2691258.0319 | 1255831.5892 | 2691260.2201 | 1255836.9271 | 2691263.9639 | 1255841.177 | 2691269.4864 | 1255843.5639 | 2691276.0074 | 1255844.7876 | 2691282.0354 | 1255848.6391
58 | 2691282.0354 | 1255848.6391 | 2691288.8348 | 1255855.2084
59 | 2691253.4242 | 1255826.1361 | 2691244.4544 | 1255820.2924
60 | 2691330.3741 | 1255923.7171 | 2691330.3234 | 1255922.1632 | 2691329.1675 | 1255910.0581 | 2691328.0509 | 1255899.8107
61 | 2691276.3014 | 1256025.7334 | 2691245.8071 | 1256013.492
62 | 2691250.7143 | 1256101.1535 | 2691247.1211 | 1256099.3745
63 | 2691250.7143 | 1256101.1535 | 2691254.1368 | 1256094.2692
64 | 2691247.1211 | 1256099.3745 | 2691240.8774 | 1256110.5092 | 2691238.1008 | 1256114.9699 | 2691220.8247 | 1256138.2352
65 | 2691247.1211 | 1256099.3745 | 2691229.8942 | 1256091.0174
66 | 2691247.1211 | 1256099.3745 | 2691255.6303 | 1256081.2248 | 2691257.6061 | 1256075.9222
67 | 2691134.6806 | 1255950.449 | 2691131.8318 | 1255947.7367
68 | 2691317.7439 | 1255975.2885 | 2691318.2257 | 1255979.7438 | 2691318.7703 | 1255990.405 | 2691319.0262 | 1255995.3239 | 2691302.8435 | 1255999.4331 | 2691302.6449 | 1256008.8819 | 2691301.1566 | 1256012.9508
69 | 2691250.2621 | 1255811.2293 | 2691247.0139 | 1255809.4132 | 2691235.771 | 1255802.1202
70 | 2691216.1696 | 1255804.5231 | 2691222.6765 | 1255808.6265 | 2691236.3967 | 1255815.0429 | 2691244.4544 | 1255820.2924
71 | 2691317.7439 | 1255975.2885 | 2691314.2672 | 1255965.789
72 | 2690992.4283 | 1256257.9269 | 2691002.595 | 1256258.93
73 | 2691076.5645 | 1256144.1423 | 2691081.8177 | 1256132.9103
74 | 2691275.073 | 1255884.3374 | 2691261.1908 | 1255872.5512
75 | 2691331.0583 | 1255942.6438 | 2691331.5689 | 1255955.0973
76 | 2691331.0583 | 1255942.6438 | 2691330.7331 | 1255934.7126 | 2691330.6254 | 1255931.4124
77 | 2691226.1936 | 1255895.5332 | 2691237.4126 | 1255916.9603 | 2691221.9877 | 1255924.6646
78 | 2691263.7078 | 1255934.3516 | 2691244.6347 | 1255945.2245
79 | 2691244.6347 | 1255945.2245 | 2691239.656 | 1255948.0627
80 | 2691257.6061 | 1256075.9222 | 2691265.9034 | 1256053.6543
81 | 2691243.8269 | 1256017.053 | 2691245.9792 | 1256017.8822 | 2691263.6727 | 1256024.8714 | 2691266.7959 | 1256031.6996
82 | 2691330.3741 | 1255923.7171 | 2691330.5059 | 1255927.7524
83 | 2691211.567 | 1256150.0775 | 2691219.4139 | 1256140.135 | 2691220.8247 | 1256138.2352
84 | 2691229.8942 | 1256091.0174 | 2691227.0014 | 1256089.6141
85 | 2691211.567 | 1256150.0775 | 2691199.0569 | 1256140.4734
86 | 2691177.1417 | 1256123.6489 | 2691199.0569 | 1256140.4734
87 | 2691157.3965 | 1256184.5242 | 2691136.8269 | 1256168.3597
88 | 2691136.8269 | 1256168.3597 | 2691130.7749 | 1256163.6038
89 | 2691134.6806 | 1255950.449 | 2691136.5985 | 1255952.2799 | 2691148.9267 | 1255960.0381
90 | 2691134.6806 | 1255950.449 | 2691145.7613 | 1255940.1671 | 2691148.2559 | 1255938.6625
91 | 2691011.4817 | 1256259.8068 | 2691002.595 | 1256258.93
92 | 2691115.5502 | 1256152.0483 | 2691105.1554 | 1256144.4047
93 | 2691083.7897 | 1256128.694 | 2691105.1554 | 1256144.4047
94 | 2691115.5502 | 1256152.0483 | 2691123.6396 | 1256157.9966 | 2691130.7749 | 1256163.6038
95 | 2691083.7897 | 1256128.694 | 2691093.5949 | 1256105.7459
96 | 2691083.7897 | 1256128.694 | 2691081.8177 | 1256132.9103
97 | 2691096.3171 | 1256099.3749 | 2691093.5949 | 1256105.7459
98 | 2691096.3171 | 1256099.3749 | 2691101.3539 | 1256087.5861
99 | 2691096.3171 | 1256099.3749 | 2691081.8591 | 1256093.1721
100 | 2691101.3539 | 1256087.5861 | 2691103.1091 | 1256083.4781 | 2691105.9403 | 1256077.424
101 | 2691081.8591 | 1256093.1721 | 2691068.2823 | 1256087.3472
102 | 2691106.7593 | 1256075.6726 | 2691105.9403 | 1256077.424
103 | 2691122.6931 | 1256054.8905 | 2691113.2343 | 1256063.7074 | 2691106.7593 | 1256075.6726
104 | 2691106.7593 | 1256075.6726 | 2691094.1993 | 1256070.073
105 | 2691076.9902 | 1256062.4007 | 2691094.1993 | 1256070.073
106 | 2691122.6931 | 1256054.8905 | 2691133.2559 | 1256050.305
107 | 2691133.2559 | 1256050.305 | 2691141.4999 | 1256050.9679
108 | 2691133.2559 | 1256050.305 | 2691132.2177 | 1256043.2724 | 2691136.9921 | 1256026.3039
109 | 2691169.9996 | 1255973.2994 | 2691148.9267 | 1255960.0381
110 | 2691148.2559 | 1255938.6625 | 2691152.431 | 1255936.1444 | 2691154.8349 | 1255935.4355
111 | 2691116.3121 | 1256022.6275 | 2691121.0697 | 1256006.5055 | 2691126.1448 | 1256003.1588 | 2691126.1448 | 1256003.1588
112 | 2691126.1448 | 1256003.1588 | 2691137.8065 | 1256006.0849 | 2691137.8065 | 1256006.0849
113 | 2691136.9921 | 1256026.3039 | 2691141.3704 | 1256010.7434 | 2691137.8065 | 1256006.0849
114 | 2691158.9821 | 1256056.3501 | 2691148.9935 | 1256051.5704 | 2691141.4999 | 1256050.9679
115 | 2691158.9821 | 1256056.3501 | 2691166.8601 | 1256040.8503
116 | 2691158.9821 | 1256056.3501 | 2691184.1715 | 1256068.8366
117 | 2691166.8601 | 1256040.8503 | 2691167.9 | 1256038.8043
118 | 2691184.1715 | 1256068.8366 | 2691176.0228 | 1256083.7685
119 | 2691184.1715 | 1256068.8366 | 2691193.9737 | 1256073.5918
120 | 2691219.4936 | 1256006.9041 | 2691224.0003 | 1256008.9922 | 2691233.5618 | 1256013.0982 | 2691243.8269 | 1256017.053
121 | 2691194.6176 | 1255994.0057 | 2691182.9995 | 1256013.3393
122 | 2691196.7543 | 1255990.4469 | 2691194.6176 | 1255994.0057
123 | 2691194.6176 | 1255994.0057 | 2691203.6352 | 1255999.1486 | 2691213.7472 | 1256004.2416 | 2691219.4936 | 1256006.9041
124 | 2691196.7543 | 1255990.4469 | 2691169.9996 | 1255973.2994
125 | 2691169.9996 | 1255973.2994 | 2691174.2973 | 1255967.5388 | 2691183.8104 | 1255963.5377 | 2691203.4217 | 1255960.5901
126 | 2691222.3931 | 1255956.1627 | 2691213.9391 | 1255959.0093 | 2691203.4217 | 1255960.5901
127 | 2691222.3931 | 1255956.1627 | 2691229.8545 | 1255953.6503 | 2691239.656 | 1255948.0627
128 | 2691168.0107 | 1255936.907 | 2691161.6118 | 1255934.6178 | 2691156.4092 | 1255934.9713 | 2691154.8349 | 1255935.4355
129 | 2691218.1303 | 1256085.3106 | 2691227.0014 | 1256089.6141
130 | 2691199.1352 | 1256076.0957 | 2691193.9737 | 1256073.5918
131 | 2691199.1352 | 1256076.0957 | 2691218.1303 | 1256085.3106
132 | 2691163.736 | 1256101.7587 | 2691169.4702 | 1256095.7757 | 2691176.0228 | 1256083.7685
133 | 2691330.5059 | 1255927.7524 | 2691330.6254 | 1255931.4124

## bus_geodata
| x | y | coords
0 | 2691044.4152 | 1256023.8828
1 | 2691060.3042 | 1256033.4251
2 | 2691067.2069 | 1255941.226
3 | 2690976.2873 | 1256253.461
4 | 2690989.8521 | 1256257.6727
5 | 2691057.2837 | 1256182.1614
6 | 2690974.8743 | 1256257.2043
7 | 2691068.5053 | 1256160.571
8 | 2691070.267 | 1256199.0609
9 | 2691082.9427 | 1255922.1394
10 | 2691314.8615 | 1255863.9015
11 | 2691324.6039 | 1255832.3493
12 | 2691320.413 | 1255871.8271
13 | 2691160.3446 | 1255883.2026
14 | 2691169.619 | 1255893.231
15 | 2691151.7649 | 1255891.7569
16 | 2691314.1061 | 1255893.791
17 | 2691325.8802 | 1255889.9251
18 | 2691321.0184 | 1255924.3992
19 | 2691322.5123 | 1255954.6792
20 | 2691312.149 | 1255960.0014
21 | 2691321.9414 | 1255943.1067
22 | 2691252.2224 | 1255864.9368
23 | 2691234.9318 | 1255846.456
24 | 2691254.1672 | 1255866.588
25 | 2691342.79 | 1256032.7307
26 | 2691295.5021 | 1256028.4092
27 | 2691370.9877 | 1256023.3028
28 | 2691385.585 | 1256036.872
29 | 2691416.2742 | 1256007.9132
30 | 2691283.4182 | 1255810.8309
31 | 2691259.8174 | 1255816.5716
32 | 2691301.3434 | 1255812.6197
33 | 2691299.0663 | 1255797.4029
34 | 2691207.5684 | 1255884.9089
35 | 2691212.9461 | 1255892.2864
36 | 2691181.1733 | 1255894.2689
37 | 2691276.5155 | 1256037.7683
38 | 2691272.414 | 1256036.1816
39 | 2691271.4941 | 1256049.988
40 | 2691218.0024 | 1255825.8432
41 | 2691091.245 | 1255912.907
42 | 2691103.4442 | 1255911.3045
43 | 2691282.0354 | 1255848.6391
44 | 2691253.4242 | 1255826.1361
45 | 2691288.8348 | 1255855.2084
46 | 2691325.4608 | 1255877.9982
47 | 2691328.0509 | 1255899.8107
48 | 2691276.3014 | 1256025.7334
49 | 2691245.8071 | 1256013.492
50 | 2691250.7143 | 1256101.1535
51 | 2691247.1211 | 1256099.3745
52 | 2691254.1368 | 1256094.2692
53 | 2691131.8318 | 1255947.7367
54 | 2691301.1566 | 1256012.9508
55 | 2691250.2621 | 1255811.2293
56 | 2691216.1696 | 1255804.5231
57 | 2691244.4544 | 1255820.2924
58 | 2691317.7439 | 1255975.2885
59 | 2691314.2672 | 1255965.789
60 | 2691315.5803 | 1255824.8073
61 | 2690992.4283 | 1256257.9269
62 | 2691091.6989 | 1256215.5785
63 | 2691076.5645 | 1256144.1423
64 | 2691173.5103 | 1255899.3807
65 | 2691235.771 | 1255802.1202
66 | 2691261.1908 | 1255872.5512
67 | 2691331.5689 | 1255955.0973
68 | 2691331.0583 | 1255942.6438
69 | 2691223.5659 | 1255887.9354
70 | 2691226.1936 | 1255895.5332
71 | 2691263.7078 | 1255934.3516
72 | 2691244.6347 | 1255945.2245
73 | 2691265.9034 | 1256053.6543
74 | 2691266.7959 | 1256031.6996
75 | 2691330.3741 | 1255923.7171
76 | 2691220.8247 | 1256138.2352
77 | 2691229.8942 | 1256091.0174
78 | 2691257.6061 | 1256075.9222
79 | 2691211.567 | 1256150.0775
80 | 2691199.0569 | 1256140.4734
81 | 2691157.3965 | 1256184.5242
82 | 2691136.8269 | 1256168.3597
83 | 2691134.6806 | 1255950.449
84 | 2691002.595 | 1256258.93
85 | 2691011.4817 | 1256259.8068
86 | 2691105.1554 | 1256144.4047
87 | 2691115.5502 | 1256152.0483
88 | 2691083.7897 | 1256128.694
89 | 2691130.7749 | 1256163.6038
90 | 2691093.5949 | 1256105.7459
91 | 2691081.8177 | 1256132.9103
92 | 2691096.3171 | 1256099.3749
93 | 2691101.3539 | 1256087.5861
94 | 2691081.8591 | 1256093.1721
95 | 2691177.1417 | 1256123.6489
96 | 2691068.2823 | 1256087.3472
97 | 2691105.9403 | 1256077.424
98 | 2691106.7593 | 1256075.6726
99 | 2691076.9902 | 1256062.4007
100 | 2691094.1993 | 1256070.073
101 | 2691122.6931 | 1256054.8905
102 | 2691133.2559 | 1256050.305
103 | 2691148.9267 | 1255960.0381
104 | 2691148.2559 | 1255938.6625
105 | 2691275.073 | 1255884.3374
106 | 2691116.3121 | 1256022.6275
107 | 2691126.1448 | 1256003.1588
108 | 2691137.8065 | 1256006.0849
109 | 2691136.9921 | 1256026.3039
110 | 2691141.4999 | 1256050.9679
111 | 2691158.9821 | 1256056.3501
112 | 2691166.8601 | 1256040.8503
113 | 2691184.1715 | 1256068.8366
114 | 2691243.8269 | 1256017.053
115 | 2691182.9995 | 1256013.3393
116 | 2691194.6176 | 1255994.0057
117 | 2691167.9 | 1256038.8043
118 | 2691196.7543 | 1255990.4469
119 | 2691219.4936 | 1256006.9041
120 | 2691169.9996 | 1255973.2994
121 | 2691203.4217 | 1255960.5901
122 | 2691239.656 | 1255948.0627
123 | 2691222.3931 | 1255956.1627
124 | 2691221.9877 | 1255924.6646
125 | 2691154.8349 | 1255935.4355
126 | 2691168.0107 | 1255936.907
127 | 2691227.0014 | 1256089.6141
128 | 2691199.1352 | 1256076.0957
129 | 2691193.9737 | 1256073.5918
130 | 2691218.1303 | 1256085.3106
131 | 2691176.0228 | 1256083.7685
132 | 2691163.736 | 1256101.7587
133 | 2691330.6254 | 1255931.4124
134 | 2691330.5059 | 1255927.7524
135 | 2691169.9996 | 1255973.2994

## line_std_types
| c_nf_per_km | r_ohm_per_km | x_ohm_per_km | max_i_ka | type | q_mm2 | alpha | voltage_rating
NAYY 4x50 SE | 210 | 0.642 | 0.083 | 0.142 | cs | 50 | 0.00403 | LV
NAYY 4x120 SE | 264 | 0.225 | 0.08 | 0.242 | cs | 120 | 0.00403 | LV
NAYY 4x150 SE | 261 | 0.208 | 0.08 | 0.27 | cs | 150 | 0.00403 | LV
NA2XS2Y 1x95 RM/25 12/20 kV | 216 | 0.313 | 0.132 | 0.252 | cs | 95 | 0.00403 | MV
NA2XS2Y 1x185 RM/25 12/20 kV | 273 | 0.161 | 0.117 | 0.362 | cs | 185 | 0.00403 | MV
NA2XS2Y 1x240 RM/25 12/20 kV | 304 | 0.122 | 0.112 | 0.421 | cs | 240 | 0.00403 | MV
NA2XS2Y 1x95 RM/25 6/10 kV | 315 | 0.313 | 0.123 | 0.249 | cs | 95 | 0.00403 | MV
NA2XS2Y 1x185 RM/25 6/10 kV | 406 | 0.161 | 0.11 | 0.358 | cs | 185 | 0.00403 | MV
NA2XS2Y 1x240 RM/25 6/10 kV | 456 | 0.122 | 0.105 | 0.416 | cs | 240 | 0.00403 | MV
NA2XS2Y 1x150 RM/25 12/20 kV | 250 | 0.206 | 0.116 | 0.319 | cs | 150 | 0.00403 | MV
NA2XS2Y 1x120 RM/25 12/20 kV | 230 | 0.253 | 0.119 | 0.283 | cs | 120 | 0.00403 | MV
NA2XS2Y 1x70 RM/25 12/20 kV | 190 | 0.443 | 0.132 | 0.22 | cs | 70 | 0.00403 | MV
NA2XS2Y 1x150 RM/25 6/10 kV | 360 | 0.206 | 0.11 | 0.315 | cs | 150 | 0.00403 | MV
NA2XS2Y 1x120 RM/25 6/10 kV | 340 | 0.253 | 0.113 | 0.28 | cs | 120 | 0.00403 | MV
NA2XS2Y 1x70 RM/25 6/10 kV | 280 | 0.443 | 0.123 | 0.217 | cs | 70 | 0.00403 | MV
N2XS(FL)2Y 1x120 RM/35 64/110 kV | 112 | 0.153 | 0.166 | 0.366 | cs | 120 | 0.00393 | HV
N2XS(FL)2Y 1x185 RM/35 64/110 kV | 125 | 0.099 | 0.156 | 0.457 | cs | 185 | 0.00393 | HV
N2XS(FL)2Y 1x240 RM/35 64/110 kV | 135 | 0.075 | 0.149 | 0.526 | cs | 240 | 0.00393 | HV
N2XS(FL)2Y 1x300 RM/35 64/110 kV | 144 | 0.06 | 0.144 | 0.588 | cs | 300 | 0.00393 | HV
15-AL1/3-ST1A 0.4 | 11 | 1.8769 | 0.35 | 0.105 | ol | 16 | 0.00403 | LV
24-AL1/4-ST1A 0.4 | 11.25 | 1.2012 | 0.335 | 0.14 | ol | 24 | 0.00403 | LV
48-AL1/8-ST1A 0.4 | 12.2 | 0.5939 | 0.3 | 0.21 | ol | 48 | 0.00403 | LV
94-AL1/15-ST1A 0.4 | 13.2 | 0.306 | 0.29 | 0.35 | ol | 94 | 0.00403 | LV
34-AL1/6-ST1A 10.0 | 9.7 | 0.8342 | 0.36 | 0.17 | ol | 34 | 0.00403 | MV
48-AL1/8-ST1A 10.0 | 10.1 | 0.5939 | 0.35 | 0.21 | ol | 48 | 0.00403 | MV
70-AL1/11-ST1A 10.0 | 10.4 | 0.4132 | 0.339 | 0.29 | ol | 70 | 0.00403 | MV
94-AL1/15-ST1A 10.0 | 10.75 | 0.306 | 0.33 | 0.35 | ol | 94 | 0.00403 | MV
122-AL1/20-ST1A 10.0 | 11.1 | 0.2376 | 0.323 | 0.41 | ol | 122 | 0.00403 | MV
149-AL1/24-ST1A 10.0 | 11.25 | 0.194 | 0.315 | 0.47 | ol | 149 | 0.00403 | MV
34-AL1/6-ST1A 20.0 | 9.15 | 0.8342 | 0.382 | 0.17 | ol | 34 | 0.00403 | MV
48-AL1/8-ST1A 20.0 | 9.5 | 0.5939 | 0.372 | 0.21 | ol | 48 | 0.00403 | MV
70-AL1/11-ST1A 20.0 | 9.7 | 0.4132 | 0.36 | 0.29 | ol | 70 | 0.00403 | MV
94-AL1/15-ST1A 20.0 | 10 | 0.306 | 0.35 | 0.35 | ol | 94 | 0.00403 | MV
122-AL1/20-ST1A 20.0 | 10.3 | 0.2376 | 0.344 | 0.41 | ol | 122 | 0.00403 | MV
149-AL1/24-ST1A 20.0 | 10.5 | 0.194 | 0.337 | 0.47 | ol | 149 | 0.00403 | MV
184-AL1/30-ST1A 20.0 | 10.75 | 0.1571 | 0.33 | 0.535 | ol | 184 | 0.00403 | MV
243-AL1/39-ST1A 20.0 | 11 | 0.1188 | 0.32 | 0.645 | ol | 243 | 0.00403 | MV
48-AL1/8-ST1A 110.0 | 8 | 0.5939 | 0.46 | 0.21 | ol | 48 | 0.00403 | HV
70-AL1/11-ST1A 110.0 | 8.4 | 0.4132 | 0.45 | 0.29 | ol | 70 | 0.00403 | HV
94-AL1/15-ST1A 110.0 | 8.65 | 0.306 | 0.44 | 0.35 | ol | 94 | 0.00403 | HV
122-AL1/20-ST1A 110.0 | 8.5 | 0.2376 | 0.43 | 0.41 | ol | 122 | 0.00403 | HV
149-AL1/24-ST1A 110.0 | 8.75 | 0.194 | 0.41 | 0.47 | ol | 149 | 0.00403 | HV
184-AL1/30-ST1A 110.0 | 8.8 | 0.1571 | 0.4 | 0.535 | ol | 184 | 0.00403 | HV
243-AL1/39-ST1A 110.0 | 9 | 0.1188 | 0.39 | 0.645 | ol | 243 | 0.00403 | HV
305-AL1/39-ST1A 110.0 | 9.2 | 0.0949 | 0.38 | 0.74 | ol | 305 | 0.00403 | HV
490-AL1/64-ST1A 110.0 | 9.75 | 0.059 | 0.37 | 0.96 | ol | 490 | 0.00403 | HV
679-AL1/86-ST1A 110.0 | 9.95 | 0.042 | 0.36 | 1.15 | ol | 679 | 0.00403 | HV
490-AL1/64-ST1A 220.0 | 10 | 0.059 | 0.285 | 0.96 | ol | 490 | 0.00403 | HV
679-AL1/86-ST1A 220.0 | 11.7 | 0.042 | 0.275 | 1.15 | ol | 679 | 0.00403 | HV
490-AL1/64-ST1A 380.0 | 11 | 0.059 | 0.253 | 0.96 | ol | 490 | 0.00403 | HV
679-AL1/86-ST1A 380.0 | 14.6 | 0.042 | 0.25 | 1.15 | ol | 679 | 0.00403 | HV

## trafo_std_types
| i0_percent | pfe_kw | vkr_percent | sn_mva | vn_lv_kv | vn_hv_kv | vk_percent | shift_degree | vector_group | tap_side | tap_neutral | tap_min | tap_max | tap_step_degree | tap_step_percent | tap_phase_shifter
160 MVA 380/110 kV | 0.06 | 60 | 0.25 | 160 | 110 | 380 | 12.2 | 0 | Yy0 | hv | 0 | -9 | 9 | 0 | 1.5 | FALSE
100 MVA 220/110 kV | 0.06 | 55 | 0.26 | 100 | 110 | 220 | 12 | 0 | Yy0 | hv | 0 | -9 | 9 | 0 | 1.5 | FALSE
63 MVA 110/20 kV | 0.04 | 22 | 0.32 | 63 | 20 | 110 | 18 | 150 | YNd5 | hv | 0 | -9 | 9 | 0 | 1.5 | FALSE
40 MVA 110/20 kV | 0.05 | 18 | 0.34 | 40 | 20 | 110 | 16.2 | 150 | YNd5 | hv | 0 | -9 | 9 | 0 | 1.5 | FALSE
25 MVA 110/20 kV | 0.07 | 14 | 0.41 | 25 | 20 | 110 | 12 | 150 | YNd5 | hv | 0 | -9 | 9 | 0 | 1.5 | FALSE
63 MVA 110/10 kV | 0.04 | 22 | 0.32 | 63 | 10 | 110 | 18 | 150 | YNd5 | hv | 0 | -9 | 9 | 0 | 1.5 | FALSE
40 MVA 110/10 kV | 0.05 | 18 | 0.34 | 40 | 10 | 110 | 16.2 | 150 | YNd5 | hv | 0 | -9 | 9 | 0 | 1.5 | FALSE
25 MVA 110/10 kV | 0.07 | 14 | 0.41 | 25 | 10 | 110 | 12 | 150 | YNd5 | hv | 0 | -9 | 9 | 0 | 1.5 | FALSE
0.25 MVA 20/0.4 kV | 0.32 | 0.8 | 1.44 | 0.25 | 0.4 | 20 | 6 | 150 | Yzn5 | hv | 0 | -2 | 2 | 0 | 2.5 | FALSE
0.4 MVA 20/0.4 kV | 0.3375 | 1.35 | 1.425 | 0.4 | 0.4 | 20 | 6 | 150 | Dyn5 | hv | 0 | -2 | 2 | 0 | 2.5 | FALSE
0.63 MVA 20/0.4 kV | 0.2619 | 1.65 | 1.206 | 0.63 | 0.4 | 20 | 6 | 150 | Dyn5 | hv | 0 | -2 | 2 | 0 | 2.5 | FALSE
0.25 MVA 10/0.4 kV | 0.24 | 0.6 | 1.2 | 0.25 | 0.4 | 10 | 4 | 150 | Dyn5 | hv | 0 | -2 | 2 | 0 | 2.5 | FALSE
0.4 MVA 10/0.4 kV | 0.2375 | 0.95 | 1.325 | 0.4 | 0.4 | 10 | 4 | 150 | Dyn5 | hv | 0 | -2 | 2 | 0 | 2.5 | FALSE
0.63 MVA 10/0.4 kV | 0.1873 | 1.18 | 1.0794 | 0.63 | 0.4 | 10 | 4 | 150 | Dyn5 | hv | 0 | -2 | 2 | 0 | 2.5 | FALSE

## trafo3w_std_types
| sn_hv_mva | sn_mv_mva | sn_lv_mva | vn_hv_kv | vn_mv_kv | vn_lv_kv | vk_hv_percent | vk_mv_percent | vk_lv_percent | vkr_hv_percent | vkr_mv_percent | vkr_lv_percent | pfe_kw | i0_percent | shift_mv_degree | shift_lv_degree | vector_group | tap_side | tap_neutral | tap_min | tap_max | tap_step_percent
63/25/38 MVA 110/20/10 kV | 63 | 25 | 38 | 110 | 20 | 10 | 10.4 | 10.4 | 10.4 | 0.28 | 0.32 | 0.35 | 35 | 0.89 | 0 | 0 | YN0yn0yn0 | hv | 0 | -10 | 10 | 1.2
63/25/38 MVA 110/10/10 kV | 63 | 25 | 38 | 110 | 10 | 10 | 10.4 | 10.4 | 10.4 | 0.28 | 0.32 | 0.35 | 35 | 0.89 | 0 | 0 | YN0yn0yn0 | hv | 0 | -10 | 10 | 1.2

## fuse_std_types
| fuse_type | i_rated_a | t_avg | t_min | t_total | x_avg | x_min | x_total
HV 100A | HV 100A | 100 | 0 | [10.0, 3.64, 0.854, 0.281, 0.1, 0.0531, 0.022, 0.01] | [10.0, 4.267, 1.21, 0.403, 0.1, 0.058, 0.022, 0.01] | 0 | [300.0, 350.0, 450.0, 550.0, 700.0, 850.0, 1200.0, 1752.0] | [600.0, 700.0, 900.0, 1150.0, 1665.0, 2000.0, 3000.0, 4313.0]
HV 10A | HV 10A | 10 | 0 | [10.0, 1675.0, 0.344, 0.156, 0.1, 0.0417, 0.0171, 0.01] | [10.0, 1.3, 0.3, 0.155, 0.1, 0.0555, 0.023, 0.01] | 0 | [30.0, 32.0, 35.0, 37.0, 39.0, 50.0, 70.0, 88.0] | [60.0, 70.0, 80.0, 87.0, 94.0, 110.0, 150.0, 216.0]
HV 125A | HV 125A | 125 | 0 | [10.0, 1.82, 0.344, 0.1, 0.0467, 0.0269, 0.01] | [10.0, 2.478, 0.426, 0.1, 0.0427, 0.0211, 0.01] | 0 | [375.0, 500.0, 700.0, 925.0, 1200.0, 1500.0, 2341.0] | [750.0, 1000.0, 1500.0, 2200.0, 3000.0, 4000.0, 5765.0]
HV 160A | HV 160A | 160 | 0 | [10.0, 4.15, 1.03, 0.198, 0.1, 0.051, 0.0172, 0.01] | [10.0, 2.3, 0.734, 0.274, 0.1, 0.046, 0.0177, 0.01] | 0 | [480.0, 550.0, 700.0, 1000.0, 1260.0, 1600.0, 2500.0, 3227.0] | [960.0, 1300.0, 1700.0, 2200.0, 2996.0, 4000.0, 6000.0, 7946.0]
HV 16A | HV 16A | 16 | 0 | [10.0, 0.352, 0.164, 0.1, 0.0649, 0.0342, 0.01] | [10.0, 2.34, 0.722, 0.181, 0.1, 0.055, 0.0296, 0.01] | 0 | [48.0, 60.0, 65.0, 71.0, 80.0, 100.0, 162.0] | [96.0, 110.0, 125.0, 150.0, 168.0, 200.0, 250.0, 398.0]
HV 200A | HV 200A | 200 | 0 | [10.0, 4.267, 1.21, 0.403, 0.1, 0.058, 0.022, 0.01] | [10.0, 3.73, 1.654, 0.328, 0.1, 0.0531, 0.019, 0.01] | 0 | [600.0, 700.0, 900.0, 1150.0, 1665.0, 2000.0, 3000.0, 4313.0] | [1200.0, 1500.0, 1800.0, 2700.0, 3960.0, 5000.0, 7500.0, 10620.0]
HV 20A | HV 20A | 20 | 0 | [10.0, 1.3, 0.3, 0.155, 0.1, 0.0555, 0.023, 0.01] | [10.0, 1.3, 0.161, 0.1, 0.0611, 0.0399, 0.0141, 0.01] | 0 | [60.0, 70.0, 80.0, 87.0, 94.0, 110.0, 150.0, 216.0] | [120.0, 150.0, 200.0, 223.0, 260.0, 300.0, 450.0, 532.0]
HV 25A | HV 25A | 25 | 0 | [10.0, 2.512, 0.833, 0.299, 0.1, 0.0372, 0.0223, 0.01] | [10.0, 3.125, 0.597, 0.198, 0.1, 0.0378, 0.022, 0.01] | 0 | [75.0, 82.0, 90.0, 100.0, 124.0, 170.0, 200.0, 289.0] | [150.0, 170.0, 210.0, 250.0, 294.0, 400.0, 500.0, 711.0]
HV 31.5A | HV 31.5A | 31.5 | 0 | [10.0, 2.34, 0.722, 0.181, 0.1, 0.055, 0.0296, 0.01] | [10.0, 2.84, 0.368, 0.164, 0.1, 0.0621, 0.0378, 0.0195, 0.01] | 0 | [95.0, 110.0, 125.0, 150.0, 165.0, 200.0, 250.0, 390.0] | [189.0, 220.0, 300.0, 350.0, 393.0, 450.0, 530.0, 700.0, 960.0]
HV 40A | HV 40A | 40 | 0 | [10.0, 1.3, 0.161, 0.1, 0.0611, 0.0399, 0.0141, 0.01] | [10.0, 2.05, 0.369, 0.198, 0.1, 0.051, 0.0298, 0.01] | 0 | [120.0, 150.0, 200.0, 223.0, 260.0, 300.0, 450.0, 532.0] | [240.0, 300.0, 400.0, 450.0, 530.0, 650.0, 800.0, 1311.0]
HV 50A | HV 50A | 50 | 0 | [10.0, 3.215, 0.597, 0.198, 0.1, 0.0378, 0.022, 0.01] | [10.0, 3.64, 0.854, 0.281, 0.1, 0.0531, 0.022, 0.01] | 0 | [150.0, 170.0, 210.0, 250.0, 294.0, 400.0, 500.0, 711.0] | [300.0, 350.0, 450.0, 550.0, 700.0, 850.0, 1200.0, 1752.0]
HV 6.3A | HV 6.3A | 6.3 | 0 | [10.0, 1.39, 0.344, 0.168, 0.1, 0.056, 0.0263, 0.01] | [10.0, 1.711, 0.516, 0.198, 0.1, 0.0634, 0.0303, 0.01] | 0 | [19.0, 19.5, 20.4, 20.8, 22.0, 25.0, 32.0, 48.0] | [38.0, 40.0, 43.0, 48.0, 53.0, 60.0, 75.0, 118.0]
HV 63A | HV 63A | 63 | 0 | [10.0, 2.84, 0.368, 0.164, 0.1, 0.0621, 0.0378, 0.0195, 0.01] | [10.0, 1.82, 0.344, 0.1, 0.0467, 0.0269, 0.01] | 0 | [189.0, 220.0, 300.0, 350.0, 393.0, 450.0, 530.0, 700.0, 961.0] | [378.0, 500.0, 700.0, 934.0, 1200.0, 1500.0, 2366.0]
HV 80A | HV 80A | 80 | 0 | [10.0, 2.05, 0.369, 0.198, 0.1, 0.051, 0.0298, 0.01] | [10.0, 4.15, 1.03, 0.198, 0.1, 0.051, 0.0172, 0.01] | 0 | [240.0, 300.0, 400.0, 450.0, 530.0, 650.0, 800.0, 1311.0] | [480.0, 550.0, 700.0, 1000.0, 1260.0, 1600.0, 2500.0, 3227.0]
Siemens NH-1-100 | Siemens NH-1-100 | 100 | [5400.0, 2000.0, 400.0, 20.0, 1.0, 0.2, 0.012, 0.004] | 0 | 0 | [150.0, 190.0, 250.0, 430.0, 900.0, 1250.0, 2700.0, 3600.0] | 0 | 0
Siemens NH-1-125 | Siemens NH-1-125 | 125 | [4800.0, 120.0, 7.0, 0.1, 0.004] | 0 | 0 | [180.0, 400.0, 740.0, 2000.0, 4250.0] | 0 | 0
Siemens NH-1-16 | Siemens NH-1-16 | 16 | [4000.0, 400.0, 2.0, 0.1, 0.04, 0.01] | 0 | 0 | [26.0, 35.0, 75.0, 150.0, 200.0, 300.0] | 0 | 0
Siemens NH-1-160 | Siemens NH-1-160 | 160 | [4800.0, 120.0, 7.0, 0.1, 0.004] | 0 | 0 | [210.0, 500.0, 900.0, 2300.0, 5000.0] | 0 | 0
Siemens NH-1-25 | Siemens NH-1-25 | 25 | [4000.0, 1000.0, 10.0, 0.2, 0.02, 0.01] | 0 | 0 | [40.0, 50.0, 100.0, 210.0, 400.0, 500.0] | 0 | 0
Siemens NH-1-50 | Siemens NH-1-50 | 50 | [4000.0, 40.0, 4.0, 1.0, 0.02, 0.01] | 0 | 0 | [86.0, 200.0, 300.0, 400.0, 1000.0, 1280.0] | 0 | 0
Siemens NH-1-63 | Siemens NH-1-63 | 63 | [4000.0, 100.0, 10.0, 2.0, 0.04, 0.01] | 0 | 0 | [100.0, 200.0, 300.0, 400.0, 1000.0, 1500.0] | 0 | 0
Siemens NH-1-80 | Siemens NH-1-80 | 80 | [4800.0, 120.0, 7.0, 0.1, 0.01] | 0 | 0 | [150.58, 250.0, 450.0, 1150.0, 2470.0] | 0 | 0
Siemens NH-2-1000 | Siemens NH-2-1000 | 1000 | [4800.0, 120.0, 7.0, 0.1, 0.004] | 0 | 0 | [1900.0, 3500.0, 8400.0, 24000.0, 52000.0] | 0 | 0
Siemens NH-2-200 | Siemens NH-2-200 | 200 | [4800.0, 120.0, 7.0, 0.1, 0.004] | 0 | 0 | [280.0, 650.0, 1200.0, 3000.0, 7000.0] | 0 | 0
Siemens NH-2-224 | Siemens NH-2-224 | 224 | [4800.0, 120.0, 7.0, 0.2, 0.04, 0.004] | 0 | 0 | [400.0, 750.0, 1453.0, 3025.0, 4315.0, 7600.0] | 0 | 0
Siemens NH-2-250 | Siemens NH-2-250 | 250 | [4800.0, 120.0, 7.0, 0.1, 0.004] | 0 | 0 | [450.0, 800.0, 1650.0, 4000.0, 8500.0] | 0 | 0
Siemens NH-2-315 | Siemens NH-2-315 | 315 | [4800.0, 120.0, 7.0, 0.1, 0.004] | 0 | 0 | [550.0, 920.0, 1900.0, 5000.0, 11000.0] | 0 | 0
Siemens NH-2-355 | Siemens NH-2-355 | 355 | [4800.0, 120.0, 6.0, 0.1, 0.004] | 0 | 0 | [650.0, 1116.27, 2350.0, 5840.0, 12790.0] | 0 | 0
Siemens NH-2-400 | Siemens NH-2-400 | 400 | [4800.0, 120.0, 7.0, 0.1, 0.004] | 0 | 0 | [720.0, 1350.0, 2800.0, 6500.0, 15000.0] | 0 | 0
Siemens NH-2-425 | Siemens NH-2-425 | 425 | [4800.0, 120.0, 7.0, 0.1, 0.004] | 0 | 0 | [850.0, 1500.0, 3050.0, 7500.0, 16500.0] | 0 | 0
Siemens NH-2-630 | Siemens NH-2-630 | 630 | [4800.0, 120.0, 7.0, 0.1, 0.004] | 0 | 0 | [1200.0, 2000.0, 4800.0, 12000.0, 26000.0] | 0 | 0

## dtypes
| element | column | dtype
0 | bus | name | object
1 | bus | vn_kv | float64
2 | bus | type | object
3 | bus | zone | object
4 | bus | in_service | bool
5 | load | name | object
6 | load | bus | uint32
7 | load | p_mw | float64
8 | load | q_mvar | float64
9 | load | const_z_percent | float64
10 | load | const_i_percent | float64
11 | load | sn_mva | float64
12 | load | scaling | float64
13 | load | in_service | bool
14 | load | type | object
15 | ext_grid | name | object
16 | ext_grid | bus | uint32
17 | ext_grid | vm_pu | float64
18 | ext_grid | va_degree | float64
19 | ext_grid | slack_weight | float64
20 | ext_grid | in_service | bool
21 | line | name | object
22 | line | std_type | object
23 | line | from_bus | uint32
24 | line | to_bus | uint32
25 | line | length_km | float64
26 | line | r_ohm_per_km | float64
27 | line | x_ohm_per_km | float64
28 | line | c_nf_per_km | float64
29 | line | g_us_per_km | float64
30 | line | max_i_ka | float64
31 | line | df | float64
32 | line | parallel | uint32
33 | line | type | object
34 | line | in_service | bool
35 | trafo | name | object
36 | trafo | std_type | object
37 | trafo | hv_bus | uint32
38 | trafo | lv_bus | uint32
39 | trafo | sn_mva | float64
40 | trafo | vn_hv_kv | float64
41 | trafo | vn_lv_kv | float64
42 | trafo | vk_percent | float64
43 | trafo | vkr_percent | float64
44 | trafo | pfe_kw | float64
45 | trafo | i0_percent | float64
46 | trafo | shift_degree | float64
47 | trafo | tap_side | object
48 | trafo | tap_neutral | int32
49 | trafo | tap_min | int32
50 | trafo | tap_max | int32
51 | trafo | tap_step_percent | float64
52 | trafo | tap_step_degree | float64
53 | trafo | tap_pos | int32
54 | trafo | tap_phase_shifter | bool
55 | trafo | parallel | uint32
56 | trafo | df | float64
57 | trafo | in_service | bool
58 | line_geodata | coords | object
59 | bus_geodata | x | float64
60 | bus_geodata | y | float64
61 | bus_geodata | coords | object

## parameters
| version | format_version | converged | OPF_converged | name | f_hz | sn_mva
0 | 2.14.6 | 2.14.0 | FALSE | FALSE |  | 50 | 1