## bus
| name | vn_kv | type | zone | in_service
0 | bus_LV_6408-4_0_5_node_0 | 0.4 | n |  | TRUE
1 | bus_LV_6408-4_0_5_node_1 | 0.4 | n |  | TRUE
2 | bus_LV_6408-4_0_5_node_2 | 0.4 | n |  | TRUE
3 | bus_LV_6408-4_0_5_node_3 | 0.4 | n |  | TRUE
4 | bus_LV_6408-4_0_5_node_4 | 0.4 | n |  | TRUE
5 | bus_LV_6408-4_0_5_node_5 | 0.4 | n |  | TRUE
6 | bus_LV_6408-4_0_5_node_10 | 0.4 | n |  | TRUE
7 | bus_LV_6408-4_0_5_node_6 | 0.4 | n |  | TRUE
8 | bus_LV_6408-4_0_5_node_11 | 0.4 | n |  | TRUE
9 | bus_LV_6408-4_0_5_node_7 | 0.4 | n |  | TRUE
10 | bus_LV_6408-4_0_5_node_8 | 0.4 | n |  | TRUE
11 | bus_LV_6408-4_0_5_node_9 | 0.4 | n |  | TRUE
12 | bus_LV_6408-4_0_5_node_45 | 0.4 | n |  | TRUE
13 | bus_LV_6408-4_0_5_node_44 | 0.4 | n |  | TRUE
14 | bus_LV_6408-4_0_5_node_12 | 0.4 | n |  | TRUE
15 | bus_LV_6408-4_0_5_node_13 | 0.4 | n |  | TRUE
16 | bus_LV_6408-4_0_5_node_18 | 0.4 | n |  | TRUE
17 | bus_LV_6408-4_0_5_node_19 | 0.4 | n |  | TRUE
18 | bus_LV_6408-4_0_5_node_14 | 0.4 | n |  | TRUE
19 | bus_LV_6408-4_0_5_node_15 | 0.4 | n |  | TRUE
20 | bus_LV_6408-4_0_5_node_16 | 0.4 | n |  | TRUE
21 | bus_LV_6408-4_0_5_node_17 | 0.4 | n |  | TRUE
22 | bus_LV_6408-4_0_5_node_120 | 0.4 | n |  | TRUE
23 | bus_LV_6408-4_0_5_node_118 | 0.4 | n |  | TRUE
24 | bus_LV_6408-4_0_5_node_20 | 0.4 | n |  | TRUE
25 | bus_LV_6408-4_0_5_node_21 | 0.4 | n |  | TRUE
26 | bus_LV_6408-4_0_5_node_123 | 0.4 | n |  | TRUE
27 | bus_LV_6408-4_0_5_node_122 | 0.4 | n |  | TRUE
28 | bus_LV_6408-4_0_5_node_22 | 0.4 | n |  | TRUE
29 | bus_LV_6408-4_0_5_node_23 | 0.4 | n |  | TRUE
30 | bus_LV_6408-4_0_5_node_25 | 0.4 | n |  | TRUE
31 | bus_LV_6408-4_0_5_node_39 | 0.4 | n |  | TRUE
32 | bus_LV_6408-4_0_5_node_40 | 0.4 | n |  | TRUE
33 | bus_LV_6408-4_0_5_node_26 | 0.4 | n |  | TRUE
34 | bus_LV_6408-4_0_5_node_27 | 0.4 | n |  | TRUE
35 | bus_LV_6408-4_0_5_node_28 | 0.4 | n |  | TRUE
36 | bus_LV_6408-4_0_5_node_29 | 0.4 | n |  | TRUE
37 | bus_LV_6408-4_0_5_node_30 | 0.4 | n |  | TRUE
38 | bus_LV_6408-4_0_5_node_35 | 0.4 | n |  | TRUE
39 | bus_LV_6408-4_0_5_node_66 | 0.4 | n |  | TRUE
40 | bus_LV_6408-4_0_5_node_33 | 0.4 | n |  | TRUE
41 | bus_LV_6408-4_0_5_node_64 | 0.4 | n |  | TRUE
42 | bus_LV_6408-4_0_5_node_31 | 0.4 | n |  | TRUE
43 | bus_LV_6408-4_0_5_node_32 | 0.4 | n |  | TRUE
44 | bus_LV_6408-4_0_5_node_34 | 0.4 | n |  | TRUE
45 | bus_LV_6408-4_0_5_node_37 | 0.4 | n |  | TRUE
46 | bus_LV_6408-4_0_5_node_38 | 0.4 | n |  | TRUE
47 | bus_LV_6408-4_0_5_node_36 | 0.4 | n |  | TRUE
48 | bus_LV_6408-4_0_5_node_61 | 0.4 | n |  | TRUE
49 | bus_LV_6408-4_0_5_node_60 | 0.4 | n |  | TRUE
50 | bus_LV_6408-4_0_5_node_41 | 0.4 | n |  | TRUE
51 | bus_LV_6408-4_0_5_node_42 | 0.4 | n |  | TRUE
52 | bus_LV_6408-4_0_5_node_43 | 0.4 | n |  | TRUE
53 | bus_LV_6408-4_0_5_node_70 | 0.4 | n |  | TRUE
54 | bus_LV_6408-4_0_5_node_71 | 0.4 | n |  | TRUE
55 | bus_LV_6408-4_0_5_node_68 | 0.4 | n |  | TRUE
56 | bus_LV_6408-4_0_5_node_46 | 0.4 | n |  | TRUE
57 | bus_LV_6408-4_0_5_node_47 | 0.4 | n |  | TRUE
58 | bus_LV_6408-4_0_5_node_48 | 0.4 | n |  | TRUE
59 | bus_LV_6408-4_0_5_node_51 | 0.4 | n |  | TRUE
60 | bus_LV_6408-4_0_5_node_50 | 0.4 | n |  | TRUE
61 | bus_LV_6408-4_0_5_node_119 | 0.4 | n |  | TRUE
62 | bus_LV_6408-4_0_5_node_121 | 0.4 | n |  | TRUE
63 | bus_LV_6408-4_0_5_node_117 | 0.4 | n |  | TRUE
64 | bus_LV_6408-4_0_5_node_49 | 0.4 | n |  | TRUE
65 | bus_LV_6408-4_0_5_node_59 | 0.4 | n |  | TRUE
66 | bus_LV_6408-4_0_5_node_54 | 0.4 | n |  | TRUE
67 | bus_LV_6408-4_0_5_node_55 | 0.4 | n |  | TRUE
68 | bus_LV_6408-4_0_5_node_56 | 0.4 | n |  | TRUE
69 | bus_LV_6408-4_0_5_node_57 | 0.4 | n |  | TRUE
70 | bus_LV_6408-4_0_5_node_58 | 0.4 | n |  | TRUE
71 | bus_LV_6408-4_0_5_node_126 | 0.4 | n |  | TRUE
72 | bus_LV_6408-4_0_5_node_125 | 0.4 | n |  | TRUE
73 | bus_LV_6408-4_0_5_node_62 | 0.4 | n |  | TRUE
74 | bus_LV_6408-4_0_5_node_63 | 0.4 | n |  | TRUE
75 | bus_LV_6408-4_0_5_node_65 | 0.4 | n |  | TRUE
76 | bus_LV_6408-4_0_5_node_67 | 0.4 | n |  | TRUE
77 | bus_LV_6408-4_0_5_node_69 | 0.4 | n |  | TRUE
78 | bus_LV_6408-4_0_5_node_104 | 0.4 | n |  | TRUE
79 | bus_LV_6408-4_0_5_node_75 | 0.4 | n |  | TRUE
80 | bus_LV_6408-4_0_5_node_103 | 0.4 | n |  | TRUE
81 | bus_LV_6408-4_0_5_node_147 | 0.4 | n |  | TRUE
82 | bus_LV_6408-4_0_5_node_73 | 0.4 | n |  | TRUE
83 | bus_LV_6408-4_0_5_node_101 | 0.4 | n |  | TRUE
84 | bus_LV_6408-4_0_5_node_111 | 0.4 | n |  | TRUE
85 | bus_LV_6408-4_0_5_node_109 | 0.4 | n |  | TRUE
86 | bus_LV_6408-4_0_5_node_72 | 0.4 | n |  | TRUE
87 | bus_LV_6408-4_0_5_node_74 | 0.4 | n |  | TRUE
88 | bus_LV_6408-4_0_5_node_76 | 0.4 | n |  | TRUE
89 | bus_LV_6408-4_0_5_node_98 | 0.4 | n |  | TRUE
90 | bus_LV_6408-4_0_5_node_97 | 0.4 | n |  | TRUE
91 | bus_LV_6408-4_0_5_node_77 | 0.4 | n |  | TRUE
92 | bus_LV_6408-4_0_5_node_78 | 0.4 | n |  | TRUE
93 | bus_LV_6408-4_0_5_node_79 | 0.4 | n |  | TRUE
94 | bus_LV_6408-4_0_5_node_80 | 0.4 | n |  | TRUE
95 | bus_LV_6408-4_0_5_node_81 | 0.4 | n |  | TRUE
96 | bus_LV_6408-4_0_5_node_116 | 0.4 | n |  | TRUE
97 | bus_LV_6408-4_0_5_node_102 | 0.4 | n |  | TRUE
98 | bus_LV_6408-4_0_5_node_113 | 0.4 | n |  | TRUE
99 | bus_LV_6408-4_0_5_node_100 | 0.4 | n |  | TRUE
100 | bus_LV_6408-4_0_5_node_82 | 0.4 | n |  | TRUE
101 | bus_LV_6408-4_0_5_node_83 | 0.4 | n |  | TRUE
102 | bus_LV_6408-4_0_5_node_84 | 0.4 | n |  | TRUE
103 | bus_LV_6408-4_0_5_node_85 | 0.4 | n |  | TRUE
104 | bus_LV_6408-4_0_5_node_86 | 0.4 | n |  | TRUE
105 | bus_LV_6408-4_0_5_node_87 | 0.4 | n |  | TRUE
106 | bus_LV_6408-4_0_5_node_91 | 0.4 | n |  | TRUE
107 | bus_LV_6408-4_0_5_node_93 | 0.4 | n |  | TRUE
108 | bus_LV_6408-4_0_5_node_89 | 0.4 | n |  | TRUE
109 | bus_LV_6408-4_0_5_node_88 | 0.4 | n |  | TRUE
110 | bus_LV_6408-4_0_5_node_90 | 0.4 | n |  | TRUE
111 | bus_LV_6408-4_0_5_node_92 | 0.4 | n |  | TRUE
112 | bus_LV_6408-4_0_5_node_95 | 0.4 | n |  | TRUE
113 | bus_LV_6408-4_0_5_node_94 | 0.4 | n |  | TRUE
114 | bus_LV_6408-4_0_5_node_96 | 0.4 | n |  | TRUE
115 | bus_LV_6408-4_0_5_node_99 | 0.4 | n |  | TRUE
116 | bus_LV_6408-4_0_5_node_146 | 0.4 | n |  | TRUE
117 | bus_LV_6408-4_0_5_node_105 | 0.4 | n |  | TRUE
118 | bus_LV_6408-4_0_5_node_106 | 0.4 | n |  | TRUE
119 | bus_LV_6408-4_0_5_node_107 | 0.4 | n |  | TRUE
120 | bus_LV_6408-4_0_5_node_110 | 0.4 | n |  | TRUE
121 | bus_LV_6408-4_0_5_node_115 | 0.4 | n |  | TRUE
122 | bus_LV_6408-4_0_5_node_114 | 0.4 | n |  | TRUE
123 | bus_LV_6408-4_0_5_node_112 | 0.4 | n |  | TRUE
124 | bus_LV_6408-4_0_5_node_150 | 0.4 | n |  | TRUE
125 | bus_LV_6408-4_0_5_node_127 | 0.4 | n |  | TRUE
126 | bus_LV_6408-4_0_5_node_124 | 0.4 | n |  | TRUE
127 | bus_LV_6408-4_0_5_node_128 | 0.4 | n |  | TRUE
128 | bus_LV_6408-4_0_5_node_129 | 0.4 | n |  | TRUE
129 | bus_LV_6408-4_0_5_node_140 | 0.4 | n |  | TRUE
130 | bus_LV_6408-4_0_5_node_141 | 0.4 | n |  | TRUE
131 | bus_LV_6408-4_0_5_node_130 | 0.4 | n |  | TRUE
132 | bus_LV_6408-4_0_5_node_131 | 0.4 | n |  | TRUE
133 | bus_LV_6408-4_0_5_node_132 | 0.4 | n |  | TRUE
134 | bus_LV_6408-4_0_5_node_133 | 0.4 | n |  | TRUE
135 | bus_LV_6408-4_0_5_node_134 | 0.4 | n |  | TRUE
136 | bus_LV_6408-4_0_5_node_135 | 0.4 | n |  | TRUE
137 | bus_LV_6408-4_0_5_node_137 | 0.4 | n |  | TRUE
138 | bus_LV_6408-4_0_5_node_136 | 0.4 | n |  | TRUE
139 | bus_LV_6408-4_0_5_node_138 | 0.4 | n |  | TRUE
140 | bus_LV_6408-4_0_5_node_139 | 0.4 | n |  | TRUE
141 | bus_LV_6408-4_0_5_node_142 | 0.4 | n |  | TRUE
142 | bus_LV_6408-4_0_5_node_143 | 0.4 | n |  | TRUE
143 | bus_LV_6408-4_0_5_node_144 | 0.4 | n |  | TRUE
144 | bus_LV_6408-4_0_5_node_145 | 0.4 | n |  | TRUE
145 | bus_LV_6408-4_0_5_node_149 | 0.4 | n |  | TRUE
146 | bus_LV_6408-4_0_5_node_148 | 0.4 | n |  | TRUE
147 | bus_MV_320_1_node_68 | 20 | n |  | TRUE

## load
| name | bus | p_mw | q_mvar | const_z_percent | const_i_percent | sn_mva | scaling | in_service | type
0 | LV_6408-4_0_5_load_0 | 0 | 0.0061529 | 0.0015421 | 0 | 0 |  | 1 | TRUE | wye
1 | LV_6408-4_0_5_load_1 | 1 | 0.0017217 | 0.00043149 | 0 | 0 |  | 1 | TRUE | wye
2 | LV_6408-4_0_5_load_3 | 3 | 0.0066206 | 0.0016593 | 0 | 0 |  | 1 | TRUE | wye
3 | LV_6408-4_0_5_load_4 | 4 | 0.001276 | 0.00031981 | 0 | 0 |  | 1 | TRUE | wye
4 | LV_6408-4_0_5_load_5 | 5 | 0.0029647 | 0.00074304 | 0 | 0 |  | 1 | TRUE | wye
5 | LV_6408-4_0_5_load_10 | 6 | 0.0024956 | 0.00062544 | 0 | 0 |  | 1 | TRUE | wye
6 | LV_6408-4_0_5_load_6 | 7 | 0.0073611 | 0.0018449 | 0 | 0 |  | 1 | TRUE | wye
7 | LV_6408-4_0_5_load_11 | 8 | 0.0019506 | 0.00048888 | 0 | 0 |  | 1 | TRUE | wye
8 | LV_6408-4_0_5_load_7 | 9 | 0.0054215 | 0.0013588 | 0 | 0 |  | 1 | TRUE | wye
9 | LV_6408-4_0_5_load_8 | 10 | 0.0051201 | 0.0012832 | 0 | 0 |  | 1 | TRUE | wye
10 | LV_6408-4_0_5_load_9 | 11 | 0.001718 | 0.00043057 | 0 | 0 |  | 1 | TRUE | wye
11 | LV_6408-4_0_5_load_45 | 12 | 0.0033657 | 0.00084351 | 0 | 0 |  | 1 | TRUE | wye
12 | LV_6408-4_0_5_load_44 | 13 | 0.0052244 | 0.0013094 | 0 | 0 |  | 1 | TRUE | wye
13 | LV_6408-4_0_5_load_12 | 14 | 0.00085849 | 0.00021516 | 0 | 0 |  | 1 | TRUE | wye
14 | LV_6408-4_0_5_load_13 | 15 | 0.0040705 | 0.0010202 | 0 | 0 |  | 1 | TRUE | wye
15 | LV_6408-4_0_5_load_18 | 16 | 0.0018778 | 0.00047062 | 0 | 0 |  | 1 | TRUE | wye
16 | LV_6408-4_0_5_load_19 | 17 | 0.0042527 | 0.0010658 | 0 | 0 |  | 1 | TRUE | wye
17 | LV_6408-4_0_5_load_14 | 18 | 0.0029238 | 0.00073278 | 0 | 0 |  | 1 | TRUE | wye
18 | LV_6408-4_0_5_load_15 | 19 | 0.0030551 | 0.00076568 | 0 | 0 |  | 1 | TRUE | wye
19 | LV_6408-4_0_5_load_16 | 20 | 0.0021639 | 0.00054232 | 0 | 0 |  | 1 | TRUE | wye
20 | LV_6408-4_0_5_load_17 | 21 | 0.0025134 | 0.00062993 | 0 | 0 |  | 1 | TRUE | wye
21 | LV_6408-4_0_5_load_120 | 22 | 0.0034724 | 0.00087027 | 0 | 0 |  | 1 | TRUE | wye
22 | LV_6408-4_0_5_load_118 | 23 | 0.0019176 | 0.00048061 | 0 | 0 |  | 1 | TRUE | wye
23 | LV_6408-4_0_5_load_20 | 24 | 0.0015245 | 0.00038208 | 0 | 0 |  | 1 | TRUE | wye
24 | LV_6408-4_0_5_load_21 | 25 | 0.0014258 | 0.00035734 | 0 | 0 |  | 1 | TRUE | wye
25 | LV_6408-4_0_5_load_123 | 26 | 0.0016008 | 0.0004012 | 0 | 0 |  | 1 | TRUE | wye
26 | LV_6408-4_0_5_load_122 | 27 | 0.0015379 | 0.00038543 | 0 | 0 |  | 1 | TRUE | wye
27 | LV_6408-4_0_5_load_22 | 28 | 0.0050079 | 0.0012551 | 0 | 0 |  | 1 | TRUE | wye
28 | LV_6408-4_0_5_load_23 | 29 | 0.0039341 | 0.00098599 | 0 | 0 |  | 1 | TRUE | wye
29 | LV_6408-4_0_5_load_25 | 30 | 0.0035717 | 0.00089515 | 0 | 0 |  | 1 | TRUE | wye
30 | LV_6408-4_0_5_load_39 | 31 | 0.0023804 | 0.00059658 | 0 | 0 |  | 1 | TRUE | wye
31 | LV_6408-4_0_5_load_40 | 32 | 0.0020968 | 0.00052551 | 0 | 0 |  | 1 | TRUE | wye
32 | LV_6408-4_0_5_load_26 | 33 | 0.017618 | 0.0044154 | 0 | 0 |  | 1 | TRUE | wye
33 | LV_6408-4_0_5_load_27 | 34 | 0.001528 | 0.00038296 | 0 | 0 |  | 1 | TRUE | wye
34 | LV_6408-4_0_5_load_28 | 35 | 0.002929 | 0.00073409 | 0 | 0 |  | 1 | TRUE | wye
35 | LV_6408-4_0_5_load_29 | 36 | 0.0026539 | 0.00066513 | 0 | 0 |  | 1 | TRUE | wye
36 | LV_6408-4_0_5_load_30 | 37 | 0.0031174 | 0.00078129 | 0 | 0 |  | 1 | TRUE | wye
37 | LV_6408-4_0_5_load_35 | 38 | 0.0048618 | 0.0012185 | 0 | 0 |  | 1 | TRUE | wye
38 | LV_6408-4_0_5_load_66 | 39 | 0.0018811 | 0.00047145 | 0 | 0 |  | 1 | TRUE | wye
39 | LV_6408-4_0_5_load_33 | 40 | 0.0067804 | 0.0016993 | 0 | 0 |  | 1 | TRUE | wye
40 | LV_6408-4_0_5_load_64 | 41 | 0.002138 | 0.00053582 | 0 | 0 |  | 1 | TRUE | wye
41 | LV_6408-4_0_5_load_31 | 42 | 0.00523 | 0.0013108 | 0 | 0 |  | 1 | TRUE | wye
42 | LV_6408-4_0_5_load_32 | 43 | 0.0061715 | 0.0015467 | 0 | 0 |  | 1 | TRUE | wye
43 | LV_6408-4_0_5_load_34 | 44 | 0.0033344 | 0.00083567 | 0 | 0 |  | 1 | TRUE | wye
44 | LV_6408-4_0_5_load_38 | 46 | 0.0020668 | 0.00051799 | 0 | 0 |  | 1 | TRUE | wye
45 | LV_6408-4_0_5_load_36 | 47 | 0.0031339 | 0.00078542 | 0 | 0 |  | 1 | TRUE | wye
46 | LV_6408-4_0_5_load_61 | 48 | 0.0018658 | 0.00046763 | 0 | 0 |  | 1 | TRUE | wye
47 | LV_6408-4_0_5_load_60 | 49 | 0.0016376 | 0.00041042 | 0 | 0 |  | 1 | TRUE | wye
48 | LV_6408-4_0_5_load_41 | 50 | 0.0025771 | 0.00064587 | 0 | 0 |  | 1 | TRUE | wye
49 | LV_6408-4_0_5_load_42 | 51 | 0.0013441 | 0.00033686 | 0 | 0 |  | 1 | TRUE | wye
50 | LV_6408-4_0_5_load_43 | 52 | 0.006117 | 0.0015331 | 0 | 0 |  | 1 | TRUE | wye
51 | LV_6408-4_0_5_load_71 | 54 | 0.0010166 | 0.00025479 | 0 | 0 |  | 1 | TRUE | wye
52 | LV_6408-4_0_5_load_68 | 55 | 0.0025026 | 0.00062722 | 0 | 0 |  | 1 | TRUE | wye
53 | LV_6408-4_0_5_load_47 | 57 | 0.0039122 | 0.0009805 | 0 | 0 |  | 1 | TRUE | wye
54 | LV_6408-4_0_5_load_48 | 58 | 0.0045983 | 0.0011524 | 0 | 0 |  | 1 | TRUE | wye
55 | LV_6408-4_0_5_load_51 | 59 | 0.0020105 | 0.00050388 | 0 | 0 |  | 1 | TRUE | wye
56 | LV_6408-4_0_5_load_50 | 60 | 0.0013945 | 0.00034948 | 0 | 0 |  | 1 | TRUE | wye
57 | LV_6408-4_0_5_load_117 | 63 | 0.001583 | 0.00039675 | 0 | 0 |  | 1 | TRUE | wye
58 | LV_6408-4_0_5_load_49 | 64 | 0.007378 | 0.0018491 | 0 | 0 |  | 1 | TRUE | wye
59 | LV_6408-4_0_5_load_59 | 65 | 0.0012127 | 0.00030393 | 0 | 0 |  | 1 | TRUE | wye
60 | LV_6408-4_0_5_load_54 | 66 | 0.0053768 | 0.0013476 | 0 | 0 |  | 1 | TRUE | wye
61 | LV_6408-4_0_5_load_55 | 67 | 0.0026487 | 0.00066382 | 0 | 0 |  | 1 | TRUE | wye
62 | LV_6408-4_0_5_load_56 | 68 | 0.0025715 | 0.00064447 | 0 | 0 |  | 1 | TRUE | wye
63 | LV_6408-4_0_5_load_57 | 69 | 0.0011001 | 0.00027571 | 0 | 0 |  | 1 | TRUE | wye
64 | LV_6408-4_0_5_load_58 | 70 | 0.0027043 | 0.00067776 | 0 | 0 |  | 1 | TRUE | wye
65 | LV_6408-4_0_5_load_126 | 71 | 0.00081157 | 0.0002034 | 0 | 0 |  | 1 | TRUE | wye
66 | LV_6408-4_0_5_load_125 | 72 | 0.0047605 | 0.0011931 | 0 | 0 |  | 1 | TRUE | wye
67 | LV_6408-4_0_5_load_62 | 73 | 0.0060335 | 0.0015121 | 0 | 0 |  | 1 | TRUE | wye
68 | LV_6408-4_0_5_load_63 | 74 | 0.0059071 | 0.0014805 | 0 | 0 |  | 1 | TRUE | wye
69 | LV_6408-4_0_5_load_69 | 77 | 0.0024487 | 0.0006137 | 0 | 0 |  | 1 | TRUE | wye
70 | LV_6408-4_0_5_load_104 | 78 | 0.0049755 | 0.001247 | 0 | 0 |  | 1 | TRUE | wye
71 | LV_6408-4_0_5_load_75 | 79 | 0.0078098 | 0.0019573 | 0 | 0 |  | 1 | TRUE | wye
72 | LV_6408-4_0_5_load_103 | 80 | 0.0028821 | 0.00072233 | 0 | 0 |  | 1 | TRUE | wye
73 | LV_6408-4_0_5_load_147 | 81 | 0.0051263 | 0.0012848 | 0 | 0 |  | 1 | TRUE | wye
74 | LV_6408-4_0_5_load_73 | 82 | 0.025041 | 0.0062758 | 0 | 0 |  | 1 | TRUE | wye
75 | LV_6408-4_0_5_load_101 | 83 | 0.0023695 | 0.00059384 | 0 | 0 |  | 1 | TRUE | wye
76 | LV_6408-4_0_5_load_111 | 84 | 0.0020428 | 0.00051198 | 0 | 0 |  | 1 | TRUE | wye
77 | LV_6408-4_0_5_load_109 | 85 | 0.00087275 | 0.00021873 | 0 | 0 |  | 1 | TRUE | wye
78 | LV_6408-4_0_5_load_72 | 86 | 0.011159 | 0.0027968 | 0 | 0 |  | 1 | TRUE | wye
79 | LV_6408-4_0_5_load_74 | 87 | 0.031021 | 0.0077746 | 0 | 0 |  | 1 | TRUE | wye
80 | LV_6408-4_0_5_load_76 | 88 | 0.010021 | 0.0025115 | 0 | 0 |  | 1 | TRUE | wye
81 | LV_6408-4_0_5_load_98 | 89 | 0.0046348 | 0.0011616 | 0 | 0 |  | 1 | TRUE | wye
82 | LV_6408-4_0_5_load_97 | 90 | 0.010764 | 0.0026977 | 0 | 0 |  | 1 | TRUE | wye
83 | LV_6408-4_0_5_load_77 | 91 | 0.0017719 | 0.00044408 | 0 | 0 |  | 1 | TRUE | wye
84 | LV_6408-4_0_5_load_78 | 92 | 0.0020137 | 0.00050467 | 0 | 0 |  | 1 | TRUE | wye
85 | LV_6408-4_0_5_load_80 | 94 | 0.0013628 | 0.00034155 | 0 | 0 |  | 1 | TRUE | wye
86 | LV_6408-4_0_5_load_81 | 95 | 0.0012848 | 0.00032199 | 0 | 0 |  | 1 | TRUE | wye
87 | LV_6408-4_0_5_load_116 | 96 | 0.0015528 | 0.00038917 | 0 | 0 |  | 1 | TRUE | wye
88 | LV_6408-4_0_5_load_102 | 97 | 0.0013263 | 0.00033241 | 0 | 0 |  | 1 | TRUE | wye
89 | LV_6408-4_0_5_load_113 | 98 | 0.0015297 | 0.00038339 | 0 | 0 |  | 1 | TRUE | wye
90 | LV_6408-4_0_5_load_100 | 99 | 0.0014896 | 0.00037334 | 0 | 0 |  | 1 | TRUE | wye
91 | LV_6408-4_0_5_load_82 | 100 | 0.0038989 | 0.00097716 | 0 | 0 |  | 1 | TRUE | wye
92 | LV_6408-4_0_5_load_83 | 101 | 0.0029535 | 0.00074023 | 0 | 0 |  | 1 | TRUE | wye
93 | LV_6408-4_0_5_load_84 | 102 | 0.0068301 | 0.0017118 | 0 | 0 |  | 1 | TRUE | wye
94 | LV_6408-4_0_5_load_85 | 103 | 0.0065901 | 0.0016516 | 0 | 0 |  | 1 | TRUE | wye
95 | LV_6408-4_0_5_load_86 | 104 | 0.0025126 | 0.00062973 | 0 | 0 |  | 1 | TRUE | wye
96 | LV_6408-4_0_5_load_87 | 105 | 0.0046834 | 0.0011738 | 0 | 0 |  | 1 | TRUE | wye
97 | LV_6408-4_0_5_load_93 | 107 | 0.0054521 | 0.0013664 | 0 | 0 |  | 1 | TRUE | wye
98 | LV_6408-4_0_5_load_89 | 108 | 0.0026064 | 0.00065321 | 0 | 0 |  | 1 | TRUE | wye
99 | LV_6408-4_0_5_load_88 | 109 | 0.0027425 | 0.00068733 | 0 | 0 |  | 1 | TRUE | wye
100 | LV_6408-4_0_5_load_92 | 111 | 0.00162 | 0.00040602 | 0 | 0 |  | 1 | TRUE | wye
101 | LV_6408-4_0_5_load_95 | 112 | 0.017831 | 0.0044688 | 0 | 0 |  | 1 | TRUE | wye
102 | LV_6408-4_0_5_load_94 | 113 | 0.010251 | 0.0025691 | 0 | 0 |  | 1 | TRUE | wye
103 | LV_6408-4_0_5_load_96 | 114 | 0.0098641 | 0.0024722 | 0 | 0 |  | 1 | TRUE | wye
104 | LV_6408-4_0_5_load_99 | 115 | 0.0056288 | 0.0014107 | 0 | 0 |  | 1 | TRUE | wye
105 | LV_6408-4_0_5_load_146 | 116 | 0.0023038 | 0.0005774 | 0 | 0 |  | 1 | TRUE | wye
106 | LV_6408-4_0_5_load_105 | 117 | 0.0010638 | 0.00026661 | 0 | 0 |  | 1 | TRUE | wye
107 | LV_6408-4_0_5_load_106 | 118 | 0.0019944 | 0.00049985 | 0 | 0 |  | 1 | TRUE | wye
108 | LV_6408-4_0_5_load_110 | 120 | 0.0012473 | 0.00031261 | 0 | 0 |  | 1 | TRUE | wye
109 | LV_6408-4_0_5_load_115 | 121 | 0.0013033 | 0.00032663 | 0 | 0 |  | 1 | TRUE | wye
110 | LV_6408-4_0_5_load_114 | 122 | 0.0013242 | 0.00033188 | 0 | 0 |  | 1 | TRUE | wye
111 | LV_6408-4_0_5_load_112 | 123 | 0.0012828 | 0.0003215 | 0 | 0 |  | 1 | TRUE | wye
112 | LV_6408-4_0_5_load_150 | 124 | 0.0011241 | 0.00028172 | 0 | 0 |  | 1 | TRUE | wye
113 | LV_6408-4_0_5_load_127 | 125 | 0.0044248 | 0.001109 | 0 | 0 |  | 1 | TRUE | wye
114 | LV_6408-4_0_5_load_124 | 126 | 0.0021947 | 0.00055004 | 0 | 0 |  | 1 | TRUE | wye
115 | LV_6408-4_0_5_load_128 | 127 | 0.004649 | 0.0011652 | 0 | 0 |  | 1 | TRUE | wye
116 | LV_6408-4_0_5_load_129 | 128 | 0.0035054 | 0.00087854 | 0 | 0 |  | 1 | TRUE | wye
117 | LV_6408-4_0_5_load_140 | 129 | 0.0035728 | 0.00089543 | 0 | 0 |  | 1 | TRUE | wye
118 | LV_6408-4_0_5_load_141 | 130 | 0.0036126 | 0.00090541 | 0 | 0 |  | 1 | TRUE | wye
119 | LV_6408-4_0_5_load_130 | 131 | 0.0040514 | 0.0010154 | 0 | 0 |  | 1 | TRUE | wye
120 | LV_6408-4_0_5_load_131 | 132 | 0.0029201 | 0.00073185 | 0 | 0 |  | 1 | TRUE | wye
121 | LV_6408-4_0_5_load_132 | 133 | 0.0023101 | 0.00057896 | 0 | 0 |  | 1 | TRUE | wye
122 | LV_6408-4_0_5_load_133 | 134 | 0.0022712 | 0.0005692 | 0 | 0 |  | 1 | TRUE | wye
123 | LV_6408-4_0_5_load_134 | 135 | 0.0022928 | 0.00057464 | 0 | 0 |  | 1 | TRUE | wye
124 | LV_6408-4_0_5_load_135 | 136 | 0.002179 | 0.00054611 | 0 | 0 |  | 1 | TRUE | wye
125 | LV_6408-4_0_5_load_137 | 137 | 0.0054357 | 0.0013623 | 0 | 0 |  | 1 | TRUE | wye
126 | LV_6408-4_0_5_load_136 | 138 | 0.016453 | 0.0041236 | 0 | 0 |  | 1 | TRUE | wye
127 | LV_6408-4_0_5_load_138 | 139 | 0.0019809 | 0.00049645 | 0 | 0 |  | 1 | TRUE | wye
128 | LV_6408-4_0_5_load_139 | 140 | 0.0023503 | 0.00058904 | 0 | 0 |  | 1 | TRUE | wye
129 | LV_6408-4_0_5_load_143 | 142 | 0.0055356 | 0.0013874 | 0 | 0 |  | 1 | TRUE | wye
130 | LV_6408-4_0_5_load_144 | 143 | 0.0024374 | 0.00061087 | 0 | 0 |  | 1 | TRUE | wye
131 | LV_6408-4_0_5_load_145 | 144 | 0.0020689 | 0.00051852 | 0 | 0 |  | 1 | TRUE | wye
132 | LV_6408-4_0_5_load_149 | 145 | 0.0026246 | 0.00065778 | 0 | 0 |  | 1 | TRUE | wye
133 | LV_6408-4_0_5_load_148 | 146 | 0.0044636 | 0.0011187 | 0 | 0 |  | 1 | TRUE | wye

## ext_grid
| name | bus | vm_pu | va_degree | slack_weight | in_service
0 |  | 146 | 1 | 0 | 1 | TRUE

## line
| name | std_type | from_bus | to_bus | length_km | r_ohm_per_km | x_ohm_per_km | c_nf_per_km | g_us_per_km | max_i_ka | df | parallel | type | in_service
0 | LV_6408-4_0_5_line_0 |  | 0 | 1 | 0.01732 | 0.125 | 0.08 | 261 | 0 | 0.364 | 1 | 1 | cs | TRUE
1 | LV_6408-4_0_5_line_1 |  | 0 | 2 | 0.037264 | 0.125 | 0.08 | 261 | 0 | 0.364 | 1 | 1 | cs | TRUE
2 | LV_6408-4_0_5_line_2 |  | 1 | 3 | 0.01988 | 0.125 | 0.08 | 261 | 0 | 0.364 | 1 | 1 | cs | TRUE
3 | LV_6408-4_0_5_line_3 |  | 2 | 4 | 0.016722 | 0.125 | 0.08 | 261 | 0 | 0.364 | 1 | 2 | cs | TRUE
4 | LV_6408-4_0_5_line_4 |  | 3 | 5 | 0.023678 | 0.125 | 0.08 | 261 | 0 | 0.364 | 1 | 1 | cs | TRUE
5 | LV_6408-4_0_5_line_5 |  | 4 | 6 | 0.013371 | 0.125 | 0.08 | 261 | 0 | 0.364 | 1 | 4 | cs | TRUE
6 | LV_6408-4_0_5_line_6 |  | 5 | 7 | 0.0019318 | 0.125 | 0.08 | 261 | 0 | 0.364 | 1 | 1 | cs | TRUE
7 | LV_6408-4_0_5_line_7 |  | 6 | 8 | 0.01885 | 0.125 | 0.08 | 261 | 0 | 0.364 | 1 | 4 | cs | TRUE
8 | LV_6408-4_0_5_line_8 |  | 7 | 9 | 0.019435 | 0.125 | 0.08 | 261 | 0 | 0.364 | 1 | 1 | cs | TRUE
9 | LV_6408-4_0_5_line_9 |  | 8 | 14 | 0.037067 | 0.125 | 0.08 | 261 | 0 | 0.364 | 1 | 4 | cs | TRUE
10 | LV_6408-4_0_5_line_10 |  | 9 | 10 | 0.02589 | 0.125 | 0.08 | 261 | 0 | 0.364 | 1 | 1 | cs | TRUE
11 | LV_6408-4_0_5_line_11 |  | 10 | 11 | 0.021586 | 0.125 | 0.08 | 261 | 0 | 0.364 | 1 | 1 | cs | TRUE
12 | LV_6408-4_0_5_line_12 |  | 11 | 12 | 0.0036811 | 0.125 | 0.08 | 261 | 0 | 0.364 | 1 | 1 | cs | TRUE
13 | LV_6408-4_0_5_line_13 |  | 12 | 13 | 0.027872 | 0.125 | 0.08 | 261 | 0 | 0.364 | 1 | 1 | cs | TRUE
14 | LV_6408-4_0_5_line_14 |  | 13 | 56 | 0.0021769 | 0.125 | 0.08 | 261 | 0 | 0.364 | 1 | 1 | cs | TRUE
15 | LV_6408-4_0_5_line_15 |  | 14 | 15 | 0.019734 | 0.125 | 0.08 | 261 | 0 | 0.364 | 1 | 4 | cs | TRUE
16 | LV_6408-4_0_5_line_16 |  | 15 | 16 | 0.028275 | 0.125 | 0.08 | 261 | 0 | 0.364 | 1 | 4 | cs | TRUE
17 | LV_6408-4_0_5_line_17 |  | 16 | 17 | 0.0068446 | 0.125 | 0.08 | 261 | 0 | 0.364 | 1 | 4 | cs | TRUE
18 | LV_6408-4_0_5_line_18 |  | 17 | 24 | 0.02005 | 0.125 | 0.08 | 261 | 0 | 0.364 | 1 | 4 | cs | TRUE
19 | LV_6408-4_0_5_line_19 |  | 18 | 19 | 0.019538 | 0.125 | 0.08 | 261 | 0 | 0.364 | 1 | 1 | cs | TRUE
20 | LV_6408-4_0_5_line_20 |  | 18 | 20 | 0.053575 | 0.125 | 0.08 | 261 | 0 | 0.364 | 1 | 1 | cs | TRUE
21 | LV_6408-4_0_5_line_21 |  | 19 | 21 | 0.0051309 | 0.125 | 0.08 | 261 | 0 | 0.364 | 1 | 1 | cs | TRUE
22 | LV_6408-4_0_5_line_22 |  | 21 | 22 | 0.0026638 | 0.125 | 0.08 | 261 | 0 | 0.364 | 1 | 1 | cs | TRUE
23 | LV_6408-4_0_5_line_23 |  | 22 | 23 | 0.029775 | 0.125 | 0.08 | 261 | 0 | 0.364 | 1 | 1 | cs | TRUE
24 | LV_6408-4_0_5_line_24 |  | 23 | 63 | 0.023103 | 0.125 | 0.08 | 261 | 0 | 0.364 | 1 | 1 | cs | TRUE
25 | LV_6408-4_0_5_line_25 |  | 24 | 25 | 0.007393 | 0.125 | 0.08 | 261 | 0 | 0.364 | 1 | 4 | cs | TRUE
26 | LV_6408-4_0_5_line_26 |  | 25 | 26 | 0.007222 | 0.125 | 0.08 | 261 | 0 | 0.364 | 1 | 4 | cs | TRUE
27 | LV_6408-4_0_5_line_27 |  | 26 | 27 | 0.0072964 | 0.125 | 0.08 | 261 | 0 | 0.364 | 1 | 4 | cs | TRUE
28 | LV_6408-4_0_5_line_28 |  | 27 | 111 | 0.018914 | 0.125 | 0.08 | 261 | 0 | 0.364 | 1 | 4 | cs | TRUE
29 | LV_6408-4_0_5_line_29 |  | 28 | 29 | 0.0083915 | 0.125 | 0.08 | 261 | 0 | 0.364 | 1 | 1 | cs | TRUE
30 | LV_6408-4_0_5_line_30 |  | 29 | 30 | 0.028205 | 0.125 | 0.08 | 261 | 0 | 0.364 | 1 | 1 | cs | TRUE
31 | LV_6408-4_0_5_line_31 |  | 30 | 31 | 0.0058561 | 0.125 | 0.08 | 261 | 0 | 0.364 | 1 | 1 | cs | TRUE
32 | LV_6408-4_0_5_line_32 |  | 31 | 32 | 0.0036893 | 0.125 | 0.08 | 261 | 0 | 0.364 | 1 | 1 | cs | TRUE
33 | LV_6408-4_0_5_line_33 |  | 32 | 50 | 0.021281 | 0.125 | 0.08 | 261 | 0 | 0.364 | 1 | 1 | cs | TRUE
34 | LV_6408-4_0_5_line_34 |  | 33 | 34 | 3.9209e-05 | 0.125 | 0.08 | 261 | 0 | 0.364 | 1 | 1 | cs | TRUE
35 | LV_6408-4_0_5_line_35 |  | 33 | 35 | 0.030565 | 0.125 | 0.08 | 261 | 0 | 0.364 | 1 | 1 | cs | TRUE
36 | LV_6408-4_0_5_line_36 |  | 34 | 36 | 0.0019686 | 0.125 | 0.08 | 261 | 0 | 0.364 | 1 | 1 | cs | TRUE
37 | LV_6408-4_0_5_line_37 |  | 35 | 37 | 0.009873 | 0.125 | 0.08 | 261 | 0 | 0.364 | 1 | 1 | cs | TRUE
38 | LV_6408-4_0_5_line_38 |  | 36 | 38 | 0.0012606 | 0.125 | 0.08 | 261 | 0 | 0.364 | 1 | 1 | cs | TRUE
39 | LV_6408-4_0_5_line_39 |  | 37 | 39 | 0.012125 | 0.125 | 0.08 | 261 | 0 | 0.364 | 1 | 1 | cs | TRUE
40 | LV_6408-4_0_5_line_40 |  | 38 | 40 | 0.030177 | 0.125 | 0.08 | 261 | 0 | 0.364 | 1 | 1 | cs | TRUE
41 | LV_6408-4_0_5_line_41 |  | 39 | 41 | 0.0067415 | 0.125 | 0.08 | 261 | 0 | 0.364 | 1 | 1 | cs | TRUE
42 | LV_6408-4_0_5_line_42 |  | 40 | 42 | 0.0028414 | 0.125 | 0.08 | 261 | 0 | 0.364 | 1 | 1 | cs | TRUE
43 | LV_6408-4_0_5_line_43 |  | 41 | 73 | 0.0070721 | 0.125 | 0.08 | 261 | 0 | 0.364 | 1 | 1 | cs | TRUE
44 | LV_6408-4_0_5_line_44 |  | 42 | 43 | 0.0075406 | 0.125 | 0.08 | 261 | 0 | 0.364 | 1 | 1 | cs | TRUE
45 | LV_6408-4_0_5_line_45 |  | 43 | 44 | 0.026467 | 0.125 | 0.08 | 261 | 0 | 0.364 | 1 | 1 | cs | TRUE
46 | LV_6408-4_0_5_line_46 |  | 44 | 45 | 0.019174 | 0.125 | 0.08 | 261 | 0 | 0.364 | 1 | 1 | cs | TRUE
47 | LV_6408-4_0_5_line_47 |  | 45 | 46 | 0.037892 | 0.125 | 0.08 | 261 | 0 | 0.364 | 1 | 1 | cs | TRUE
48 | LV_6408-4_0_5_line_48 |  | 45 | 47 | 0.012652 | 0.125 | 0.08 | 261 | 0 | 0.364 | 1 | 1 | cs | TRUE
49 | LV_6408-4_0_5_line_49 |  | 46 | 48 | 0.017613 | 0.125 | 0.08 | 261 | 0 | 0.364 | 1 | 1 | cs | TRUE
50 | LV_6408-4_0_5_line_50 |  | 48 | 49 | 0.020682 | 0.125 | 0.08 | 261 | 0 | 0.364 | 1 | 1 | cs | TRUE
51 | LV_6408-4_0_5_line_51 |  | 49 | 65 | 0.018398 | 0.125 | 0.08 | 261 | 0 | 0.364 | 1 | 1 | cs | TRUE
52 | LV_6408-4_0_5_line_52 |  | 50 | 51 | 0.0050484 | 0.125 | 0.08 | 261 | 0 | 0.364 | 1 | 1 | cs | TRUE
53 | LV_6408-4_0_5_line_53 |  | 51 | 52 | 0.025698 | 0.125 | 0.08 | 261 | 0 | 0.364 | 1 | 1 | cs | TRUE
54 | LV_6408-4_0_5_line_54 |  | 52 | 53 | 0.019077 | 0.125 | 0.08 | 261 | 0 | 0.364 | 1 | 1 | cs | TRUE
55 | LV_6408-4_0_5_line_55 |  | 53 | 54 | 0.036802 | 0.125 | 0.08 | 261 | 0 | 0.364 | 1 | 1 | cs | TRUE
56 | LV_6408-4_0_5_line_56 |  | 53 | 55 | 0.0029653 | 0.125 | 0.08 | 261 | 0 | 0.364 | 1 | 1 | cs | TRUE
57 | LV_6408-4_0_5_line_57 |  | 54 | 84 | 0.017854 | 0.125 | 0.08 | 261 | 0 | 0.364 | 1 | 1 | cs | TRUE
58 | LV_6408-4_0_5_line_58 |  | 55 | 75 | 0.032319 | 0.125 | 0.08 | 261 | 0 | 0.364 | 1 | 1 | cs | TRUE
59 | LV_6408-4_0_5_line_59 |  | 56 | 57 | 0.038695 | 0.125 | 0.08 | 261 | 0 | 0.364 | 1 | 1 | cs | TRUE
60 | LV_6408-4_0_5_line_60 |  | 56 | 58 | 0.033983 | 0.125 | 0.08 | 261 | 0 | 0.364 | 1 | 1 | cs | TRUE
61 | LV_6408-4_0_5_line_61 |  | 57 | 59 | 0.034296 | 0.125 | 0.08 | 261 | 0 | 0.364 | 1 | 1 | cs | TRUE
62 | LV_6408-4_0_5_line_62 |  | 59 | 60 | 0.045867 | 0.125 | 0.08 | 261 | 0 | 0.364 | 1 | 1 | cs | TRUE
63 | LV_6408-4_0_5_line_63 |  | 60 | 64 | 0.0021248 | 0.125 | 0.08 | 261 | 0 | 0.364 | 1 | 1 | cs | TRUE
64 | LV_6408-4_0_5_line_64 |  | 61 | 62 | 0.001815 | 0.125 | 0.08 | 261 | 0 | 0.364 | 1 | 1 | cs | TRUE
65 | LV_6408-4_0_5_line_65 |  | 61 | 63 | 0.017377 | 0.125 | 0.08 | 261 | 0 | 0.364 | 1 | 1 | cs | TRUE
66 | LV_6408-4_0_5_line_66 |  | 62 | 125 | 0.024213 | 0.125 | 0.08 | 261 | 0 | 0.364 | 1 | 1 | cs | TRUE
67 | LV_6408-4_0_5_line_67 |  | 62 | 126 | 0.015957 | 0.125 | 0.08 | 261 | 0 | 0.364 | 1 | 1 | cs | TRUE
68 | LV_6408-4_0_5_line_68 |  | 66 | 67 | 0.00135 | 0.125 | 0.08 | 261 | 0 | 0.364 | 1 | 1 | cs | TRUE
69 | LV_6408-4_0_5_line_69 |  | 66 | 68 | 0.0112 | 0.125 | 0.08 | 261 | 0 | 0.364 | 1 | 1 | cs | TRUE
70 | LV_6408-4_0_5_line_70 |  | 67 | 69 | 0.0072663 | 0.125 | 0.08 | 261 | 0 | 0.364 | 1 | 1 | cs | TRUE
71 | LV_6408-4_0_5_line_71 |  | 68 | 70 | 0.033359 | 0.125 | 0.08 | 261 | 0 | 0.364 | 1 | 1 | cs | TRUE
72 | LV_6408-4_0_5_line_72 |  | 69 | 71 | 0.0057039 | 0.125 | 0.08 | 261 | 0 | 0.364 | 1 | 1 | cs | TRUE
73 | LV_6408-4_0_5_line_73 |  | 71 | 72 | 0.029173 | 0.125 | 0.08 | 261 | 0 | 0.364 | 1 | 1 | cs | TRUE
74 | LV_6408-4_0_5_line_74 |  | 72 | 126 | 0.029887 | 0.125 | 0.08 | 261 | 0 | 0.364 | 1 | 1 | cs | TRUE
75 | LV_6408-4_0_5_line_75 |  | 73 | 74 | 0.034315 | 0.125 | 0.08 | 261 | 0 | 0.364 | 1 | 1 | cs | TRUE
76 | LV_6408-4_0_5_line_76 |  | 74 | 75 | 0.030621 | 0.125 | 0.08 | 261 | 0 | 0.364 | 1 | 1 | cs | TRUE
77 | LV_6408-4_0_5_line_77 |  | 75 | 76 | 0.018609 | 0.125 | 0.08 | 261 | 0 | 0.364 | 1 | 2 | cs | TRUE
78 | LV_6408-4_0_5_line_78 |  | 75 | 77 | 0.041137 | 0.125 | 0.08 | 261 | 0 | 0.364 | 1 | 1 | cs | TRUE
79 | LV_6408-4_0_5_line_79 |  | 76 | 78 | 0.025412 | 0.125 | 0.08 | 261 | 0 | 0.364 | 1 | 4 | cs | TRUE
80 | LV_6408-4_0_5_line_80 |  | 76 | 79 | 0.025969 | 0.125 | 0.08 | 261 | 0 | 0.364 | 1 | 4 | cs | TRUE
81 | LV_6408-4_0_5_line_81 |  | 77 | 80 | 0.0095551 | 0.125 | 0.08 | 261 | 0 | 0.364 | 1 | 1 | cs | TRUE
82 | LV_6408-4_0_5_line_82 |  | 78 | 81 | 0.017592 | 0.125 | 0.08 | 261 | 0 | 0.364 | 1 | 4 | cs | TRUE
83 | LV_6408-4_0_5_line_83 |  | 79 | 82 | 0.012273 | 0.125 | 0.08 | 261 | 0 | 0.364 | 1 | 4 | cs | TRUE
84 | LV_6408-4_0_5_line_84 |  | 80 | 83 | 0.015513 | 0.125 | 0.08 | 261 | 0 | 0.364 | 1 | 1 | cs | TRUE
85 | LV_6408-4_0_5_line_85 |  | 81 | 116 | 0.024412 | 0.125 | 0.08 | 261 | 0 | 0.364 | 1 | 4 | cs | TRUE
86 | LV_6408-4_0_5_line_86 |  | 82 | 86 | 0.030651 | 0.125 | 0.08 | 261 | 0 | 0.364 | 1 | 4 | cs | TRUE
87 | LV_6408-4_0_5_line_87 |  | 83 | 115 | 0.0059024 | 0.125 | 0.08 | 261 | 0 | 0.364 | 1 | 1 | cs | TRUE
88 | LV_6408-4_0_5_line_88 |  | 84 | 85 | 0.0033406 | 0.125 | 0.08 | 261 | 0 | 0.364 | 1 | 1 | cs | TRUE
89 | LV_6408-4_0_5_line_89 |  | 85 | 119 | 0.033046 | 0.125 | 0.08 | 261 | 0 | 0.364 | 1 | 1 | cs | TRUE
90 | LV_6408-4_0_5_line_90 |  | 86 | 87 | 0.015664 | 0.125 | 0.08 | 261 | 0 | 0.364 | 1 | 4 | cs | TRUE
91 | LV_6408-4_0_5_line_91 |  | 87 | 88 | 0.0019399 | 0.125 | 0.08 | 261 | 0 | 0.364 | 1 | 4 | cs | TRUE
92 | LV_6408-4_0_5_line_92 |  | 88 | 89 | 0.0077371 | 0.125 | 0.08 | 261 | 0 | 0.364 | 1 | 4 | cs | TRUE
93 | LV_6408-4_0_5_line_93 |  | 89 | 90 | 0.011697 | 0.125 | 0.08 | 261 | 0 | 0.364 | 1 | 4 | cs | TRUE
94 | LV_6408-4_0_5_line_94 |  | 90 | 114 | 0.017269 | 0.125 | 0.08 | 261 | 0 | 0.364 | 1 | 4 | cs | TRUE
95 | LV_6408-4_0_5_line_95 |  | 91 | 92 | 0.013621 | 0.125 | 0.08 | 261 | 0 | 0.364 | 1 | 1 | cs | TRUE
96 | LV_6408-4_0_5_line_96 |  | 92 | 93 | 0.010252 | 0.125 | 0.08 | 261 | 0 | 0.364 | 1 | 1 | cs | TRUE
97 | LV_6408-4_0_5_line_97 |  | 93 | 94 | 0.0053939 | 0.125 | 0.08 | 261 | 0 | 0.364 | 1 | 1 | cs | TRUE
98 | LV_6408-4_0_5_line_98 |  | 93 | 95 | 0.033162 | 0.125 | 0.08 | 261 | 0 | 0.364 | 1 | 1 | cs | TRUE
99 | LV_6408-4_0_5_line_99 |  | 94 | 96 | 0.013723 | 0.125 | 0.08 | 261 | 0 | 0.364 | 1 | 1 | cs | TRUE
100 | LV_6408-4_0_5_line_100 |  | 95 | 97 | 0.00065964 | 0.125 | 0.08 | 261 | 0 | 0.364 | 1 | 1 | cs | TRUE
101 | LV_6408-4_0_5_line_101 |  | 96 | 98 | 0.042865 | 0.125 | 0.08 | 261 | 0 | 0.364 | 1 | 1 | cs | TRUE
102 | LV_6408-4_0_5_line_102 |  | 97 | 99 | 0.0077315 | 0.125 | 0.08 | 261 | 0 | 0.364 | 1 | 1 | cs | TRUE
103 | LV_6408-4_0_5_line_103 |  | 98 | 123 | 0.0044964 | 0.125 | 0.08 | 261 | 0 | 0.364 | 1 | 1 | cs | TRUE
104 | LV_6408-4_0_5_line_104 |  | 99 | 115 | 0.0029646 | 0.125 | 0.08 | 261 | 0 | 0.364 | 1 | 1 | cs | TRUE
105 | LV_6408-4_0_5_line_105 |  | 100 | 101 | 0.016971 | 0.125 | 0.08 | 261 | 0 | 0.364 | 1 | 1 | cs | TRUE
106 | LV_6408-4_0_5_line_106 |  | 101 | 102 | 0.021062 | 0.125 | 0.08 | 261 | 0 | 0.364 | 1 | 1 | cs | TRUE
107 | LV_6408-4_0_5_line_107 |  | 102 | 103 | 0.025253 | 0.125 | 0.08 | 261 | 0 | 0.364 | 1 | 1 | cs | TRUE
108 | LV_6408-4_0_5_line_108 |  | 103 | 104 | 0.019663 | 0.125 | 0.08 | 261 | 0 | 0.364 | 1 | 1 | cs | TRUE
109 | LV_6408-4_0_5_line_109 |  | 104 | 105 | 0.0010145 | 0.125 | 0.08 | 261 | 0 | 0.364 | 1 | 1 | cs | TRUE
110 | LV_6408-4_0_5_line_110 |  | 105 | 106 | 0.021994 | 0.125 | 0.08 | 261 | 0 | 0.364 | 1 | 1 | cs | TRUE
111 | LV_6408-4_0_5_line_111 |  | 106 | 107 | 0.0071711 | 0.125 | 0.08 | 261 | 0 | 0.364 | 1 | 4 | cs | TRUE
112 | LV_6408-4_0_5_line_112 |  | 106 | 108 | 0.010868 | 0.125 | 0.08 | 261 | 0 | 0.364 | 1 | 4 | cs | TRUE
113 | LV_6408-4_0_5_line_113 |  | 107 | 112 | 0.014127 | 0.125 | 0.08 | 261 | 0 | 0.364 | 1 | 4 | cs | TRUE
114 | LV_6408-4_0_5_line_114 |  | 108 | 109 | 0.0027525 | 0.125 | 0.08 | 261 | 0 | 0.364 | 1 | 4 | cs | TRUE
115 | LV_6408-4_0_5_line_115 |  | 109 | 110 | 0.014075 | 0.125 | 0.08 | 261 | 0 | 0.364 | 1 | 4 | cs | TRUE
116 | LV_6408-4_0_5_line_116 |  | 110 | 111 | 0.040619 | 0.125 | 0.08 | 261 | 0 | 0.364 | 1 | 4 | cs | TRUE
117 | LV_6408-4_0_5_line_117 |  | 112 | 113 | 0.0091331 | 0.125 | 0.08 | 261 | 0 | 0.364 | 1 | 4 | cs | TRUE
118 | LV_6408-4_0_5_line_118 |  | 113 | 114 | 0.0014383 | 0.125 | 0.08 | 261 | 0 | 0.364 | 1 | 4 | cs | TRUE
119 | LV_6408-4_0_5_line_119 |  | 116 | 146 | 0.0062317 | 0.125 | 0.08 | 261 | 0 | 0.364 | 1 | 4 | cs | TRUE
120 | LV_6408-4_0_5_line_120 |  | 117 | 118 | 0.031251 | 0.125 | 0.08 | 261 | 0 | 0.364 | 1 | 1 | cs | TRUE
121 | LV_6408-4_0_5_line_121 |  | 117 | 119 | 0.019707 | 0.125 | 0.08 | 261 | 0 | 0.364 | 1 | 1 | cs | TRUE
122 | LV_6408-4_0_5_line_122 |  | 119 | 120 | 0.020125 | 0.125 | 0.08 | 261 | 0 | 0.364 | 1 | 1 | cs | TRUE
123 | LV_6408-4_0_5_line_123 |  | 120 | 121 | 0.0061449 | 0.125 | 0.08 | 261 | 0 | 0.364 | 1 | 1 | cs | TRUE
124 | LV_6408-4_0_5_line_124 |  | 121 | 122 | 0.0056335 | 0.125 | 0.08 | 261 | 0 | 0.364 | 1 | 1 | cs | TRUE
125 | LV_6408-4_0_5_line_125 |  | 123 | 124 | 0.1745 | 0.125 | 0.08 | 261 | 0 | 0.364 | 1 | 1 | cs | TRUE
126 | LV_6408-4_0_5_line_126 |  | 125 | 127 | 0.013552 | 0.125 | 0.08 | 261 | 0 | 0.364 | 1 | 1 | cs | TRUE
127 | LV_6408-4_0_5_line_127 |  | 127 | 128 | 0.016894 | 0.125 | 0.08 | 261 | 0 | 0.364 | 1 | 1 | cs | TRUE
128 | LV_6408-4_0_5_line_128 |  | 128 | 129 | 0.023463 | 0.125 | 0.08 | 261 | 0 | 0.364 | 1 | 1 | cs | TRUE
129 | LV_6408-4_0_5_line_129 |  | 129 | 130 | 0.0027922 | 0.125 | 0.08 | 261 | 0 | 0.364 | 1 | 1 | cs | TRUE
130 | LV_6408-4_0_5_line_130 |  | 130 | 141 | 0.010616 | 0.125 | 0.08 | 261 | 0 | 0.364 | 1 | 1 | cs | TRUE
131 | LV_6408-4_0_5_line_131 |  | 131 | 132 | 0.011529 | 0.125 | 0.08 | 261 | 0 | 0.364 | 1 | 1 | cs | TRUE
132 | LV_6408-4_0_5_line_132 |  | 131 | 133 | 0.0017346 | 0.125 | 0.08 | 261 | 0 | 0.364 | 1 | 1 | cs | TRUE
133 | LV_6408-4_0_5_line_133 |  | 132 | 134 | 0.004244 | 0.125 | 0.08 | 261 | 0 | 0.364 | 1 | 1 | cs | TRUE
134 | LV_6408-4_0_5_line_134 |  | 133 | 135 | 0.021559 | 0.125 | 0.08 | 261 | 0 | 0.364 | 1 | 1 | cs | TRUE
135 | LV_6408-4_0_5_line_135 |  | 134 | 136 | 0.0024235 | 0.125 | 0.08 | 261 | 0 | 0.364 | 1 | 1 | cs | TRUE
136 | LV_6408-4_0_5_line_136 |  | 135 | 137 | 1.4302e-05 | 0.125 | 0.08 | 261 | 0 | 0.364 | 1 | 1 | cs | TRUE
137 | LV_6408-4_0_5_line_137 |  | 136 | 138 | 0.0033461 | 0.125 | 0.08 | 261 | 0 | 0.364 | 1 | 1 | cs | TRUE
138 | LV_6408-4_0_5_line_138 |  | 137 | 139 | 0.0063656 | 0.125 | 0.08 | 261 | 0 | 0.364 | 1 | 1 | cs | TRUE
139 | LV_6408-4_0_5_line_139 |  | 139 | 140 | 0.0049617 | 0.125 | 0.08 | 261 | 0 | 0.364 | 1 | 1 | cs | TRUE
140 | LV_6408-4_0_5_line_140 |  | 140 | 141 | 0.020677 | 0.125 | 0.08 | 261 | 0 | 0.364 | 1 | 1 | cs | TRUE
141 | LV_6408-4_0_5_line_141 |  | 141 | 142 | 0.020773 | 0.125 | 0.08 | 261 | 0 | 0.364 | 1 | 1 | cs | TRUE
142 | LV_6408-4_0_5_line_142 |  | 142 | 143 | 0.01431 | 0.125 | 0.08 | 261 | 0 | 0.364 | 1 | 1 | cs | TRUE
143 | LV_6408-4_0_5_line_143 |  | 143 | 144 | 0.010243 | 0.125 | 0.08 | 261 | 0 | 0.364 | 1 | 1 | cs | TRUE
144 | LV_6408-4_0_5_line_144 |  | 144 | 145 | 0.0068193 | 0.125 | 0.08 | 261 | 0 | 0.364 | 1 | 1 | cs | TRUE
145 | LV_6408-4_0_5_line_145 |  | 145 | 146 | 0.00062191 | 0.125 | 0.08 | 261 | 0 | 0.364 | 1 | 1 | cs | TRUE

## trafo
| name | std_type | hv_bus | lv_bus | sn_mva | vn_hv_kv | vn_lv_kv | vk_percent | vkr_percent | pfe_kw | i0_percent | shift_degree | tap_side | tap_neutral | tap_min | tap_max | tap_step_percent | tap_step_degree | tap_pos | tap_phase_shifter | parallel | df | in_service
0 | LV_6408-4_0_5_trafo_148 | 0.63 MVA 20/0.4 kV | 147 | 146 | 0.63 | 20 | 0.4 | 6 | 1.206 | 1.65 | 0.2619 | 150 | hv | 0 | -2 | 2 | 2.5 | 0 | 0 | FALSE | 1 | 1 | TRUE

## line_geodata
| x0 | y0 | x1 | y1 | x2 | y2
0 | 2554496.9899 | 1198739.6154 | 2554511.4129 | 1198749.2051
1 | 2554465.959 | 1198718.9834 | 2554496.9899 | 1198739.6154
2 | 2554527.9673 | 1198760.2119 | 2554511.4129 | 1198749.2051
3 | 2554465.959 | 1198718.9834 | 2554454.1766 | 1198730.8492
4 | 2554527.9673 | 1198760.2119 | 2554547.6848 | 1198773.3218
5 | 2554444.7555 | 1198740.3371 | 2554454.1766 | 1198730.8492
6 | 2554549.2935 | 1198774.3914 | 2554547.6848 | 1198773.3218
7 | 2554444.7555 | 1198740.3371 | 2554431.4739 | 1198753.7126
8 | 2554549.2935 | 1198774.3914 | 2554560.4334 | 1198781.7982 | 2554564.6633 | 1198786.1341
9 | 2554431.4739 | 1198753.7126 | 2554405.3564 | 1198780.0151
10 | 2554582.5316 | 1198804.8421 | 2554581.5231 | 1198803.4164 | 2554564.6633 | 1198786.1341
11 | 2554582.5316 | 1198804.8421 | 2554594.9973 | 1198822.4654
12 | 2554597.123 | 1198825.4706 | 2554594.9973 | 1198822.4654
13 | 2554613.2186 | 1198848.2256 | 2554597.123 | 1198825.4706
14 | 2554614.4758 | 1198850.0029 | 2554613.2186 | 1198848.2256
15 | 2554391.451 | 1198794.018 | 2554399.84 | 1198785.5706 | 2554405.3564 | 1198780.0151
16 | 2554391.451 | 1198794.018 | 2554371.5272 | 1198814.0805
17 | 2554371.5272 | 1198814.0805 | 2554366.7042 | 1198818.9371
18 | 2554366.7042 | 1198818.9371 | 2554352.576 | 1198833.1636
19 | 2554494.5129 | 1198837.5211 | 2554506.8452 | 1198852.6751
20 | 2554534.9444 | 1198802.3707 | 2554494.5129 | 1198837.5211
21 | 2554506.8452 | 1198852.6751 | 2554510.0838 | 1198856.6547
22 | 2554511.7653 | 1198858.7208 | 2554510.0838 | 1198856.6547
23 | 2554531.8357 | 1198880.5792 | 2554524.014 | 1198873.7721 | 2554511.7653 | 1198858.7208
24 | 2554531.8357 | 1198880.5792 | 2554549.2635 | 1198895.7464
25 | 2554347.3666 | 1198838.4094 | 2554352.576 | 1198833.1636
26 | 2554342.2776 | 1198843.5338 | 2554347.3666 | 1198838.4094
27 | 2554337.1362 | 1198848.711 | 2554342.2776 | 1198843.5338
28 | 2554323.8083 | 1198862.1317 | 2554337.1362 | 1198848.711
29 | 2554404.9352 | 1199183.5578 | 2554401.0145 | 1199176.1385
30 | 2554401.0145 | 1199176.1385 | 2554387.8367 | 1199151.2013
31 | 2554385.1006 | 1199146.0236 | 2554387.8367 | 1199151.2013
32 | 2554385.1006 | 1199146.0236 | 2554383.3769 | 1199142.7617
33 | 2554373.4339 | 1199123.946 | 2554383.3769 | 1199142.7617
34 | 2554502.1359 | 1199099.5627 | 2554502.1005 | 1199099.5459
35 | 2554474.5018 | 1199086.4105 | 2554502.1005 | 1199099.5459
36 | 2554503.9134 | 1199100.4087 | 2554502.1359 | 1199099.5627
37 | 2554474.5018 | 1199086.4105 | 2554473.6588 | 1199086.0093 | 2554465.1418 | 1199083.2936
38 | 2554505.0026 | 1199101.0433 | 2554503.9134 | 1199100.4087 | 2554503.9134 | 1199100.4087
39 | 2554453.5896 | 1199079.6102 | 2554465.1418 | 1199083.2936
40 | 2554530.7778 | 1199116.7254 | 2554518.1543 | 1199108.7048 | 2554505.0026 | 1199101.0433
41 | 2554447.1667 | 1199077.5622 | 2554453.5896 | 1199079.6102
42 | 2554533.1761 | 1199118.2492 | 2554530.7778 | 1199116.7254
43 | 2554447.1667 | 1199077.5622 | 2554443.4558 | 1199076.379 | 2554440.3712 | 1199075.6178
44 | 2554533.1761 | 1199118.2492 | 2554539.5406 | 1199122.2931
45 | 2554539.5406 | 1199122.2931 | 2554561.8799 | 1199136.487
46 | 2554578.0634 | 1199146.7696 | 2554561.8799 | 1199136.487
47 | 2554578.0634 | 1199146.7696 | 2554584.28 | 1199142.2308 | 2554608.7837 | 1199124.5868
48 | 2554578.0634 | 1199146.7696 | 2554584.9727 | 1199152.1978 | 2554588.1782 | 1199154.358
49 | 2554623.0772 | 1199114.2946 | 2554608.7837 | 1199124.5868
50 | 2554639.8613 | 1199102.2091 | 2554623.0772 | 1199114.2946
51 | 2554654.7915 | 1199091.4585 | 2554639.8613 | 1199102.2091
52 | 2554373.4339 | 1199123.946 | 2554371.0751 | 1199119.4825
53 | 2554359.0684 | 1199096.7615 | 2554371.0751 | 1199119.4825
54 | 2554350.1552 | 1199079.8944 | 2554359.0684 | 1199096.7615
55 | 2554350.1552 | 1199079.8944 | 2554326.543 | 1199095.7286 | 2554319.9909 | 1199100.9399
56 | 2554350.1552 | 1199079.8944 | 2554352.4844 | 1199078.0594
57 | 2554319.9909 | 1199100.9399 | 2554306.0174 | 1199112.054
58 | 2554377.8713 | 1199058.0589 | 2554352.4844 | 1199078.0594
59 | 2554614.4758 | 1198850.0029 | 2554636.0036 | 1198882.1571
60 | 2554614.4758 | 1198850.0029 | 2554591.5808 | 1198875.1154
61 | 2554655.0837 | 1198910.6554 | 2554636.0036 | 1198882.1571
62 | 2554681.1326 | 1198948.3702 | 2554677.2007 | 1198943.6897 | 2554655.0837 | 1198910.6554
63 | 2554682.4993 | 1198949.9972 | 2554681.1326 | 1198948.3702
64 | 2554561.1481 | 1198908.4975 | 2554562.3714 | 1198907.1541
65 | 2554562.3714 | 1198907.1541 | 2554549.2635 | 1198895.7464
66 | 2554561.1481 | 1198908.4975 | 2554542.2854 | 1198923.6784
67 | 2554561.1481 | 1198908.4975 | 2554570.6 | 1198921.3534
68 | 2554614.0664 | 1198980.4742 | 2554613.2667 | 1198979.3866
69 | 2554620.7006 | 1198989.4978 | 2554614.0664 | 1198980.4742
70 | 2554608.9625 | 1198973.5323 | 2554613.2667 | 1198979.3866
71 | 2554620.7006 | 1198989.4978 | 2554640.4609 | 1199016.3748
72 | 2554608.9625 | 1198973.5323 | 2554605.5839 | 1198968.9368
73 | 2554588.3034 | 1198945.4327 | 2554605.5839 | 1198968.9368
74 | 2554588.3034 | 1198945.4327 | 2554570.6 | 1198921.3534
75 | 2554440.3712 | 1199075.6178 | 2554419.6392 | 1199070.5021 | 2554407.2176 | 1199066.8015
76 | 2554377.8713 | 1199058.0589 | 2554407.2176 | 1199066.8015
77 | 2554377.8713 | 1199058.0589 | 2554391.7636 | 1199045.6345
78 | 2554377.8713 | 1199058.0589 | 2554339.0229 | 1199044.5283
79 | 2554391.7636 | 1199045.6345 | 2554411.2711 | 1199029.3488
80 | 2554391.7636 | 1199045.6345 | 2554377.8885 | 1199023.6828
81 | 2554329.9994 | 1199041.3855 | 2554339.0229 | 1199044.5283
82 | 2554411.2711 | 1199029.3488 | 2554419.1675 | 1199022.7565 | 2554424.8588 | 1199018.1768
83 | 2554371.331 | 1199013.3082 | 2554377.8885 | 1199023.6828
84 | 2554329.9994 | 1199041.3855 | 2554325.681 | 1199039.8815 | 2554315.7772 | 1199035.234
85 | 2554443.8778 | 1199002.8724 | 2554424.8588 | 1199018.1768
86 | 2554353.7446 | 1198988.2459 | 2554363.3224 | 1199000.6378 | 2554371.331 | 1199013.3082
87 | 2554310.4339 | 1199032.7265 | 2554315.7772 | 1199035.234
88 | 2554303.4029 | 1199114.1334 | 2554306.0174 | 1199112.054
89 | 2554277.5401 | 1199134.7039 | 2554303.4029 | 1199114.1334
90 | 2554353.7446 | 1198988.2459 | 2554350.5177 | 1198984.0709 | 2554344.5537 | 1198975.5661
91 | 2554343.4399 | 1198973.9777 | 2554344.5537 | 1198975.5661
92 | 2554338.9977 | 1198967.6429 | 2554343.4399 | 1198973.9777
93 | 2554338.9977 | 1198967.6429 | 2554337.6998 | 1198965.7921 | 2554332.353 | 1198958.0163
94 | 2554332.353 | 1198958.0163 | 2554322.5683 | 1198943.7868
95 | 2554249.4106 | 1199001.9606 | 2554261.2336 | 1199008.7239
96 | 2554270.1329 | 1199013.8147 | 2554261.2336 | 1199008.7239
97 | 2554270.1329 | 1199013.8147 | 2554264.8988 | 1199012.5113
98 | 2554270.1329 | 1199013.8147 | 2554300.1538 | 1199027.9025
99 | 2554251.5012 | 1199009.6958 | 2554254.5852 | 1199009.9429 | 2554264.8988 | 1199012.5113
100 | 2554300.1538 | 1199027.9025 | 2554300.751 | 1199028.1827
101 | 2554251.5012 | 1199009.6958 | 2554223.885 | 1199042.4788
102 | 2554300.751 | 1199028.1827 | 2554307.7501 | 1199031.4671
103 | 2554226.022 | 1199046.435 | 2554223.885 | 1199042.4788
104 | 2554310.4339 | 1199032.7265 | 2554307.7501 | 1199031.4671
105 | 2554221.2621 | 1198976.3072 | 2554235.1593 | 1198966.5665
106 | 2554235.1593 | 1198966.5665 | 2554252.4066 | 1198954.4776
107 | 2554252.4066 | 1198954.4776 | 2554273.0858 | 1198939.9833
108 | 2554273.0858 | 1198939.9833 | 2554289.1877 | 1198928.6973
109 | 2554289.1877 | 1198928.6973 | 2554290.0184 | 1198928.115
110 | 2554308.0293 | 1198915.491 | 2554290.0184 | 1198928.115
111 | 2554308.0293 | 1198915.491 | 2554311.1282 | 1198921.958
112 | 2554308.0293 | 1198915.491 | 2554302.9893 | 1198905.8619
113 | 2554317.2327 | 1198934.6974 | 2554311.1282 | 1198921.958
114 | 2554301.7129 | 1198903.4232 | 2554302.9893 | 1198905.8619
115 | 2554295.186 | 1198890.9533 | 2554301.7129 | 1198903.4232
116 | 2554295.186 | 1198890.9533 | 2554323.8083 | 1198862.1317
117 | 2554321.7534 | 1198942.6016 | 2554319.3348 | 1198939.0843 | 2554317.2327 | 1198934.6974
118 | 2554321.7534 | 1198942.6016 | 2554322.5683 | 1198943.7868
119 | 2554443.8778 | 1199002.8724 | 2554448.7328 | 1198998.9656
120 | 2554285.2519 | 1199152.8397 | 2554295.0641 | 1199175.915 | 2554297.38 | 1199181.6405
121 | 2554277.5401 | 1199134.7039 | 2554285.2519 | 1199152.8397
122 | 2554277.5401 | 1199134.7039 | 2554267.964 | 1199120.1469 | 2554266.6207 | 1199117.8039
123 | 2554266.6207 | 1199117.8039 | 2554263.5643 | 1199112.473
124 | 2554263.5643 | 1199112.473 | 2554260.7623 | 1199107.5858
125 | 2554226.022 | 1199046.435 | 2554089.506 | 1199155.1268
126 | 2554531.7278 | 1198932.1753 | 2554542.2854 | 1198923.6784
127 | 2554531.7278 | 1198932.1753 | 2554518.5669 | 1198942.7674
128 | 2554500.2888 | 1198957.4779 | 2554518.5669 | 1198942.7674
129 | 2554500.2888 | 1198957.4779 | 2554498.1135 | 1198959.2285
130 | 2554489.8431 | 1198965.8847 | 2554498.1135 | 1198959.2285
131 | 2554444.0289 | 1198917.2134 | 2554451.9311 | 1198925.6085
132 | 2554453.1201 | 1198926.8715 | 2554451.9311 | 1198925.6085
133 | 2554444.0289 | 1198917.2134 | 2554441.1201 | 1198914.1232
134 | 2554453.1201 | 1198926.8715 | 2554467.8971 | 1198942.5701
135 | 2554439.4589 | 1198912.3585 | 2554441.1201 | 1198914.1232
136 | 2554467.8971 | 1198942.5701 | 2554467.9069 | 1198942.5805
137 | 2554437.1655 | 1198909.922 | 2554439.4589 | 1198912.3585
138 | 2554467.9069 | 1198942.5805 | 2554472.27 | 1198947.2157
139 | 2554475.6708 | 1198950.8286 | 2554472.27 | 1198947.2157
140 | 2554489.8431 | 1198965.8847 | 2554475.6708 | 1198950.8286
141 | 2554489.8431 | 1198965.8847 | 2554473.6591 | 1198978.9077
142 | 2554473.6591 | 1198978.9077 | 2554462.5106 | 1198987.8788
143 | 2554462.5106 | 1198987.8788 | 2554454.5301 | 1198994.3006
144 | 2554449.2173 | 1198998.5758 | 2554454.5301 | 1198994.3006
145 | 2554448.7328 | 1198998.9656 | 2554449.2173 | 1198998.5758

## bus_geodata
| x | y | coords
0 | 2554496.9899 | 1198739.6154
1 | 2554511.4129 | 1198749.2051
2 | 2554465.959 | 1198718.9834
3 | 2554527.9673 | 1198760.2119
4 | 2554454.1766 | 1198730.8492
5 | 2554547.6848 | 1198773.3218
6 | 2554444.7555 | 1198740.3371
7 | 2554549.2935 | 1198774.3914
8 | 2554431.4739 | 1198753.7126
9 | 2554564.6633 | 1198786.1341
10 | 2554582.5316 | 1198804.8421
11 | 2554594.9973 | 1198822.4654
12 | 2554597.123 | 1198825.4706
13 | 2554613.2186 | 1198848.2256
14 | 2554405.3564 | 1198780.0151
15 | 2554391.451 | 1198794.018
16 | 2554371.5272 | 1198814.0805
17 | 2554366.7042 | 1198818.9371
18 | 2554494.5129 | 1198837.5211
19 | 2554506.8452 | 1198852.6751
20 | 2554534.9444 | 1198802.3707
21 | 2554510.0838 | 1198856.6547
22 | 2554511.7653 | 1198858.7208
23 | 2554531.8357 | 1198880.5792
24 | 2554352.576 | 1198833.1636
25 | 2554347.3666 | 1198838.4094
26 | 2554342.2776 | 1198843.5338
27 | 2554337.1362 | 1198848.711
28 | 2554404.9352 | 1199183.5578
29 | 2554401.0145 | 1199176.1385
30 | 2554387.8367 | 1199151.2013
31 | 2554385.1006 | 1199146.0236
32 | 2554383.3769 | 1199142.7617
33 | 2554502.1005 | 1199099.5459
34 | 2554502.1359 | 1199099.5627
35 | 2554474.5018 | 1199086.4105
36 | 2554503.9134 | 1199100.4087
37 | 2554465.1418 | 1199083.2936
38 | 2554505.0026 | 1199101.0433
39 | 2554453.5896 | 1199079.6102
40 | 2554530.7778 | 1199116.7254
41 | 2554447.1667 | 1199077.5622
42 | 2554533.1761 | 1199118.2492
43 | 2554539.5406 | 1199122.2931
44 | 2554561.8799 | 1199136.487
45 | 2554578.0634 | 1199146.7696
46 | 2554608.7837 | 1199124.5868
47 | 2554588.1782 | 1199154.358
48 | 2554623.0772 | 1199114.2946
49 | 2554639.8613 | 1199102.2091
50 | 2554373.4339 | 1199123.946
51 | 2554371.0751 | 1199119.4825
52 | 2554359.0684 | 1199096.7615
53 | 2554350.1552 | 1199079.8944
54 | 2554319.9909 | 1199100.9399
55 | 2554352.4844 | 1199078.0594
56 | 2554614.4758 | 1198850.0029
57 | 2554636.0036 | 1198882.1571
58 | 2554591.5808 | 1198875.1154
59 | 2554655.0837 | 1198910.6554
60 | 2554681.1326 | 1198948.3702
61 | 2554562.3714 | 1198907.1541
62 | 2554561.1481 | 1198908.4975
63 | 2554549.2635 | 1198895.7464
64 | 2554682.4993 | 1198949.9972
65 | 2554654.7915 | 1199091.4585
66 | 2554614.0664 | 1198980.4742
67 | 2554613.2667 | 1198979.3866
68 | 2554620.7006 | 1198989.4977
69 | 2554608.9625 | 1198973.5323
70 | 2554640.4609 | 1199016.3748
71 | 2554605.5839 | 1198968.9368
72 | 2554588.3034 | 1198945.4327
73 | 2554440.3712 | 1199075.6178
74 | 2554407.2176 | 1199066.8015
75 | 2554377.8713 | 1199058.0589
76 | 2554391.7636 | 1199045.6345
77 | 2554339.0229 | 1199044.5283
78 | 2554411.2711 | 1199029.3488
79 | 2554377.8885 | 1199023.6828
80 | 2554329.9994 | 1199041.3855
81 | 2554424.8588 | 1199018.1768
82 | 2554371.331 | 1199013.3082
83 | 2554315.7772 | 1199035.234
84 | 2554306.0174 | 1199112.054
85 | 2554303.4029 | 1199114.1334
86 | 2554353.7446 | 1198988.2459
87 | 2554344.5537 | 1198975.5661
88 | 2554343.4399 | 1198973.9777
89 | 2554338.9977 | 1198967.6429
90 | 2554332.353 | 1198958.0163
91 | 2554249.4106 | 1199001.9606
92 | 2554261.2336 | 1199008.7239
93 | 2554270.1329 | 1199013.8147
94 | 2554264.8988 | 1199012.5113
95 | 2554300.1538 | 1199027.9025
96 | 2554251.5012 | 1199009.6958
97 | 2554300.751 | 1199028.1827
98 | 2554223.885 | 1199042.4788
99 | 2554307.7501 | 1199031.4671
100 | 2554221.2621 | 1198976.3072
101 | 2554235.1593 | 1198966.5665
102 | 2554252.4066 | 1198954.4776
103 | 2554273.0858 | 1198939.9833
104 | 2554289.1877 | 1198928.6973
105 | 2554290.0184 | 1198928.115
106 | 2554308.0293 | 1198915.491
107 | 2554311.1282 | 1198921.958
108 | 2554302.9893 | 1198905.8619
109 | 2554301.7129 | 1198903.4232
110 | 2554295.186 | 1198890.9533
111 | 2554323.8083 | 1198862.1317
112 | 2554317.2327 | 1198934.6974
113 | 2554321.7534 | 1198942.6016
114 | 2554322.5683 | 1198943.7868
115 | 2554310.4339 | 1199032.7265
116 | 2554443.8778 | 1199002.8724
117 | 2554285.2519 | 1199152.8397
118 | 2554297.38 | 1199181.6405
119 | 2554277.5401 | 1199134.7039
120 | 2554266.6207 | 1199117.8039
121 | 2554263.5643 | 1199112.473
122 | 2554260.7623 | 1199107.5858
123 | 2554226.022 | 1199046.435
124 | 2554089.506 | 1199155.1268
125 | 2554542.2854 | 1198923.6784
126 | 2554570.6 | 1198921.3534
127 | 2554531.7278 | 1198932.1753
128 | 2554518.5669 | 1198942.7674
129 | 2554500.2888 | 1198957.4779
130 | 2554498.1136 | 1198959.2285
131 | 2554451.9311 | 1198925.6085
132 | 2554444.0289 | 1198917.2134
133 | 2554453.1201 | 1198926.8715
134 | 2554441.1201 | 1198914.1232
135 | 2554467.8971 | 1198942.5701
136 | 2554439.4589 | 1198912.3585
137 | 2554467.9069 | 1198942.5805
138 | 2554437.1655 | 1198909.922
139 | 2554472.27 | 1198947.2157
140 | 2554475.6708 | 1198950.8286
141 | 2554489.8431 | 1198965.8847
142 | 2554473.6591 | 1198978.9077
143 | 2554462.5106 | 1198987.8788
144 | 2554454.5301 | 1198994.3006
145 | 2554449.2173 | 1198998.5758
146 | 2554448.7328 | 1198998.9656
147 | 2554489.8431 | 1198965.8847

## line_std_types
| c_nf_per_km | r_ohm_per_km | x_ohm_per_km | max_i_ka | type | q_mm2 | alpha | voltage_rating
NAYY 4x50 SE | 210 | 0.642 | 0.083 | 0.142 | cs | 50 | 0.00403 | LV
NAYY 4x120 SE | 264 | 0.225 | 0.08 | 0.242 | cs | 120 | 0.00403 | LV
NAYY 4x150 SE | 261 | 0.208 | 0.08 | 0.27 | cs | 150 | 0.00403 | LV
NA2XS2Y 1x95 RM/25 12/20 kV | 216 | 0.313 | 0.132 | 0.252 | cs | 95 | 0.00403 | MV
NA2XS2Y 1x185 RM/25 12/20 kV | 273 | 0.161 | 0.117 | 0.362 | cs | 185 | 0.00403 | MV
NA2XS2Y 1x240 RM/25 12/20 kV | 304 | 0.122 | 0.112 | 0.421 | cs | 240 | 0.00403 | MV
NA2XS2Y 1x95 RM/25 6/10 kV | 315 | 0.313 | 0.123 | 0.249 | cs | 95 | 0.00403 | MV
NA2XS2Y 1x185 RM/25 6/10 kV | 406 | 0.161 | 0.11 | 0.358 | cs | 185 | 0.00403 | MV
NA2XS2Y 1x240 RM/25 6/10 kV | 456 | 0.122 | 0.105 | 0.416 | cs | 240 | 0.00403 | MV
NA2XS2Y 1x150 RM/25 12/20 kV | 250 | 0.206 | 0.116 | 0.319 | cs | 150 | 0.00403 | MV
NA2XS2Y 1x120 RM/25 12/20 kV | 230 | 0.253 | 0.119 | 0.283 | cs | 120 | 0.00403 | MV
NA2XS2Y 1x70 RM/25 12/20 kV | 190 | 0.443 | 0.132 | 0.22 | cs | 70 | 0.00403 | MV
NA2XS2Y 1x150 RM/25 6/10 kV | 360 | 0.206 | 0.11 | 0.315 | cs | 150 | 0.00403 | MV
NA2XS2Y 1x120 RM/25 6/10 kV | 340 | 0.253 | 0.113 | 0.28 | cs | 120 | 0.00403 | MV
NA2XS2Y 1x70 RM/25 6/10 kV | 280 | 0.443 | 0.123 | 0.217 | cs | 70 | 0.00403 | MV
N2XS(FL)2Y 1x120 RM/35 64/110 kV | 112 | 0.153 | 0.166 | 0.366 | cs | 120 | 0.00393 | HV
N2XS(FL)2Y 1x185 RM/35 64/110 kV | 125 | 0.099 | 0.156 | 0.457 | cs | 185 | 0.00393 | HV
N2XS(FL)2Y 1x240 RM/35 64/110 kV | 135 | 0.075 | 0.149 | 0.526 | cs | 240 | 0.00393 | HV
N2XS(FL)2Y 1x300 RM/35 64/110 kV | 144 | 0.06 | 0.144 | 0.588 | cs | 300 | 0.00393 | HV
15-AL1/3-ST1A 0.4 | 11 | 1.8769 | 0.35 | 0.105 | ol | 16 | 0.00403 | LV
24-AL1/4-ST1A 0.4 | 11.25 | 1.2012 | 0.335 | 0.14 | ol | 24 | 0.00403 | LV
48-AL1/8-ST1A 0.4 | 12.2 | 0.5939 | 0.3 | 0.21 | ol | 48 | 0.00403 | LV
94-AL1/15-ST1A 0.4 | 13.2 | 0.306 | 0.29 | 0.35 | ol | 94 | 0.00403 | LV
34-AL1/6-ST1A 10.0 | 9.7 | 0.8342 | 0.36 | 0.17 | ol | 34 | 0.00403 | MV
48-AL1/8-ST1A 10.0 | 10.1 | 0.5939 | 0.35 | 0.21 | ol | 48 | 0.00403 | MV
70-AL1/11-ST1A 10.0 | 10.4 | 0.4132 | 0.339 | 0.29 | ol | 70 | 0.00403 | MV
94-AL1/15-ST1A 10.0 | 10.75 | 0.306 | 0.33 | 0.35 | ol | 94 | 0.00403 | MV
122-AL1/20-ST1A 10.0 | 11.1 | 0.2376 | 0.323 | 0.41 | ol | 122 | 0.00403 | MV
149-AL1/24-ST1A 10.0 | 11.25 | 0.194 | 0.315 | 0.47 | ol | 149 | 0.00403 | MV
34-AL1/6-ST1A 20.0 | 9.15 | 0.8342 | 0.382 | 0.17 | ol | 34 | 0.00403 | MV
48-AL1/8-ST1A 20.0 | 9.5 | 0.5939 | 0.372 | 0.21 | ol | 48 | 0.00403 | MV
70-AL1/11-ST1A 20.0 | 9.7 | 0.4132 | 0.36 | 0.29 | ol | 70 | 0.00403 | MV
94-AL1/15-ST1A 20.0 | 10 | 0.306 | 0.35 | 0.35 | ol | 94 | 0.00403 | MV
122-AL1/20-ST1A 20.0 | 10.3 | 0.2376 | 0.344 | 0.41 | ol | 122 | 0.00403 | MV
149-AL1/24-ST1A 20.0 | 10.5 | 0.194 | 0.337 | 0.47 | ol | 149 | 0.00403 | MV
184-AL1/30-ST1A 20.0 | 10.75 | 0.1571 | 0.33 | 0.535 | ol | 184 | 0.00403 | MV
243-AL1/39-ST1A 20.0 | 11 | 0.1188 | 0.32 | 0.645 | ol | 243 | 0.00403 | MV
48-AL1/8-ST1A 110.0 | 8 | 0.5939 | 0.46 | 0.21 | ol | 48 | 0.00403 | HV
70-AL1/11-ST1A 110.0 | 8.4 | 0.4132 | 0.45 | 0.29 | ol | 70 | 0.00403 | HV
94-AL1/15-ST1A 110.0 | 8.65 | 0.306 | 0.44 | 0.35 | ol | 94 | 0.00403 | HV
122-AL1/20-ST1A 110.0 | 8.5 | 0.2376 | 0.43 | 0.41 | ol | 122 | 0.00403 | HV
149-AL1/24-ST1A 110.0 | 8.75 | 0.194 | 0.41 | 0.47 | ol | 149 | 0.00403 | HV
184-AL1/30-ST1A 110.0 | 8.8 | 0.1571 | 0.4 | 0.535 | ol | 184 | 0.00403 | HV
243-AL1/39-ST1A 110.0 | 9 | 0.1188 | 0.39 | 0.645 | ol | 243 | 0.00403 | HV
305-AL1/39-ST1A 110.0 | 9.2 | 0.0949 | 0.38 | 0.74 | ol | 305 | 0.00403 | HV
490-AL1/64-ST1A 110.0 | 9.75 | 0.059 | 0.37 | 0.96 | ol | 490 | 0.00403 | HV
679-AL1/86-ST1A 110.0 | 9.95 | 0.042 | 0.36 | 1.15 | ol | 679 | 0.00403 | HV
490-AL1/64-ST1A 220.0 | 10 | 0.059 | 0.285 | 0.96 | ol | 490 | 0.00403 | HV
679-AL1/86-ST1A 220.0 | 11.7 | 0.042 | 0.275 | 1.15 | ol | 679 | 0.00403 | HV
490-AL1/64-ST1A 380.0 | 11 | 0.059 | 0.253 | 0.96 | ol | 490 | 0.00403 | HV
679-AL1/86-ST1A 380.0 | 14.6 | 0.042 | 0.25 | 1.15 | ol | 679 | 0.00403 | HV

## trafo_std_types
| i0_percent | pfe_kw | vkr_percent | sn_mva | vn_lv_kv | vn_hv_kv | vk_percent | shift_degree | vector_group | tap_side | tap_neutral | tap_min | tap_max | tap_step_degree | tap_step_percent | tap_phase_shifter
160 MVA 380/110 kV | 0.06 | 60 | 0.25 | 160 | 110 | 380 | 12.2 | 0 | Yy0 | hv | 0 | -9 | 9 | 0 | 1.5 | FALSE
100 MVA 220/110 kV | 0.06 | 55 | 0.26 | 100 | 110 | 220 | 12 | 0 | Yy0 | hv | 0 | -9 | 9 | 0 | 1.5 | FALSE
63 MVA 110/20 kV | 0.04 | 22 | 0.32 | 63 | 20 | 110 | 18 | 150 | YNd5 | hv | 0 | -9 | 9 | 0 | 1.5 | FALSE
40 MVA 110/20 kV | 0.05 | 18 | 0.34 | 40 | 20 | 110 | 16.2 | 150 | YNd5 | hv | 0 | -9 | 9 | 0 | 1.5 | FALSE
25 MVA 110/20 kV | 0.07 | 14 | 0.41 | 25 | 20 | 110 | 12 | 150 | YNd5 | hv | 0 | -9 | 9 | 0 | 1.5 | FALSE
63 MVA 110/10 kV | 0.04 | 22 | 0.32 | 63 | 10 | 110 | 18 | 150 | YNd5 | hv | 0 | -9 | 9 | 0 | 1.5 | FALSE
40 MVA 110/10 kV | 0.05 | 18 | 0.34 | 40 | 10 | 110 | 16.2 | 150 | YNd5 | hv | 0 | -9 | 9 | 0 | 1.5 | FALSE
25 MVA 110/10 kV | 0.07 | 14 | 0.41 | 25 | 10 | 110 | 12 | 150 | YNd5 | hv | 0 | -9 | 9 | 0 | 1.5 | FALSE
0.25 MVA 20/0.4 kV | 0.32 | 0.8 | 1.44 | 0.25 | 0.4 | 20 | 6 | 150 | Yzn5 | hv | 0 | -2 | 2 | 0 | 2.5 | FALSE
0.4 MVA 20/0.4 kV | 0.3375 | 1.35 | 1.425 | 0.4 | 0.4 | 20 | 6 | 150 | Dyn5 | hv | 0 | -2 | 2 | 0 | 2.5 | FALSE
0.63 MVA 20/0.4 kV | 0.2619 | 1.65 | 1.206 | 0.63 | 0.4 | 20 | 6 | 150 | Dyn5 | hv | 0 | -2 | 2 | 0 | 2.5 | FALSE
0.25 MVA 10/0.4 kV | 0.24 | 0.6 | 1.2 | 0.25 | 0.4 | 10 | 4 | 150 | Dyn5 | hv | 0 | -2 | 2 | 0 | 2.5 | FALSE
0.4 MVA 10/0.4 kV | 0.2375 | 0.95 | 1.325 | 0.4 | 0.4 | 10 | 4 | 150 | Dyn5 | hv | 0 | -2 | 2 | 0 | 2.5 | FALSE
0.63 MVA 10/0.4 kV | 0.1873 | 1.18 | 1.0794 | 0.63 | 0.4 | 10 | 4 | 150 | Dyn5 | hv | 0 | -2 | 2 | 0 | 2.5 | FALSE

## trafo3w_std_types
| sn_hv_mva | sn_mv_mva | sn_lv_mva | vn_hv_kv | vn_mv_kv | vn_lv_kv | vk_hv_percent | vk_mv_percent | vk_lv_percent | vkr_hv_percent | vkr_mv_percent | vkr_lv_percent | pfe_kw | i0_percent | shift_mv_degree | shift_lv_degree | vector_group | tap_side | tap_neutral | tap_min | tap_max | tap_step_percent
63/25/38 MVA 110/20/10 kV | 63 | 25 | 38 | 110 | 20 | 10 | 10.4 | 10.4 | 10.4 | 0.28 | 0.32 | 0.35 | 35 | 0.89 | 0 | 0 | YN0yn0yn0 | hv | 0 | -10 | 10 | 1.2
63/25/38 MVA 110/10/10 kV | 63 | 25 | 38 | 110 | 10 | 10 | 10.4 | 10.4 | 10.4 | 0.28 | 0.32 | 0.35 | 35 | 0.89 | 0 | 0 | YN0yn0yn0 | hv | 0 | -10 | 10 | 1.2

## fuse_std_types
| fuse_type | i_rated_a | t_avg | t_min | t_total | x_avg | x_min | x_total
HV 100A | HV 100A | 100 | 0 | [10.0, 3.64, 0.854, 0.281, 0.1, 0.0531, 0.022, 0.01] | [10.0, 4.267, 1.21, 0.403, 0.1, 0.058, 0.022, 0.01] | 0 | [300.0, 350.0, 450.0, 550.0, 700.0, 850.0, 1200.0, 1752.0] | [600.0, 700.0, 900.0, 1150.0, 1665.0, 2000.0, 3000.0, 4313.0]
HV 10A | HV 10A | 10 | 0 | [10.0, 1675.0, 0.344, 0.156, 0.1, 0.0417, 0.0171, 0.01] | [10.0, 1.3, 0.3, 0.155, 0.1, 0.0555, 0.023, 0.01] | 0 | [30.0, 32.0, 35.0, 37.0, 39.0, 50.0, 70.0, 88.0] | [60.0, 70.0, 80.0, 87.0, 94.0, 110.0, 150.0, 216.0]
HV 125A | HV 125A | 125 | 0 | [10.0, 1.82, 0.344, 0.1, 0.0467, 0.0269, 0.01] | [10.0, 2.478, 0.426, 0.1, 0.0427, 0.0211, 0.01] | 0 | [375.0, 500.0, 700.0, 925.0, 1200.0, 1500.0, 2341.0] | [750.0, 1000.0, 1500.0, 2200.0, 3000.0, 4000.0, 5765.0]
HV 160A | HV 160A | 160 | 0 | [10.0, 4.15, 1.03, 0.198, 0.1, 0.051, 0.0172, 0.01] | [10.0, 2.3, 0.734, 0.274, 0.1, 0.046, 0.0177, 0.01] | 0 | [480.0, 550.0, 700.0, 1000.0, 1260.0, 1600.0, 2500.0, 3227.0] | [960.0, 1300.0, 1700.0, 2200.0, 2996.0, 4000.0, 6000.0, 7946.0]
HV 16A | HV 16A | 16 | 0 | [10.0, 0.352, 0.164, 0.1, 0.0649, 0.0342, 0.01] | [10.0, 2.34, 0.722, 0.181, 0.1, 0.055, 0.0296, 0.01] | 0 | [48.0, 60.0, 65.0, 71.0, 80.0, 100.0, 162.0] | [96.0, 110.0, 125.0, 150.0, 168.0, 200.0, 250.0, 398.0]
HV 200A | HV 200A | 200 | 0 | [10.0, 4.267, 1.21, 0.403, 0.1, 0.058, 0.022, 0.01] | [10.0, 3.73, 1.654, 0.328, 0.1, 0.0531, 0.019, 0.01] | 0 | [600.0, 700.0, 900.0, 1150.0, 1665.0, 2000.0, 3000.0, 4313.0] | [1200.0, 1500.0, 1800.0, 2700.0, 3960.0, 5000.0, 7500.0, 10620.0]
HV 20A | HV 20A | 20 | 0 | [10.0, 1.3, 0.3, 0.155, 0.1, 0.0555, 0.023, 0.01] | [10.0, 1.3, 0.161, 0.1, 0.0611, 0.0399, 0.0141, 0.01] | 0 | [60.0, 70.0, 80.0, 87.0, 94.0, 110.0, 150.0, 216.0] | [120.0, 150.0, 200.0, 223.0, 260.0, 300.0, 450.0, 532.0]
HV 25A | HV 25A | 25 | 0 | [10.0, 2.512, 0.833, 0.299, 0.1, 0.0372, 0.0223, 0.01] | [10.0, 3.125, 0.597, 0.198, 0.1, 0.0378, 0.022, 0.01] | 0 | [75.0, 82.0, 90.0, 100.0, 124.0, 170.0, 200.0, 289.0] | [150.0, 170.0, 210.0, 250.0, 294.0, 400.0, 500.0, 711.0]
HV 31.5A | HV 31.5A | 31.5 | 0 | [10.0, 2.34, 0.722, 0.181, 0.1, 0.055, 0.0296, 0.01] | [10.0, 2.84, 0.368, 0.164, 0.1, 0.0621, 0.0378, 0.0195, 0.01] | 0 | [95.0, 110.0, 125.0, 150.0, 165.0, 200.0, 250.0, 390.0] | [189.0, 220.0, 300.0, 350.0, 393.0, 450.0, 530.0, 700.0, 960.0]
HV 40A | HV 40A | 40 | 0 | [10.0, 1.3, 0.161, 0.1, 0.0611, 0.0399, 0.0141, 0.01] | [10.0, 2.05, 0.369, 0.198, 0.1, 0.051, 0.0298, 0.01] | 0 | [120.0, 150.0, 200.0, 223.0, 260.0, 300.0, 450.0, 532.0] | [240.0, 300.0, 400.0, 450.0, 530.0, 650.0, 800.0, 1311.0]
HV 50A | HV 50A | 50 | 0 | [10.0, 3.215, 0.597, 0.198, 0.1, 0.0378, 0.022, 0.01] | [10.0, 3.64, 0.854, 0.281, 0.1, 0.0531, 0.022, 0.01] | 0 | [150.0, 170.0, 210.0, 250.0, 294.0, 400.0, 500.0, 711.0] | [300.0, 350.0, 450.0, 550.0, 700.0, 850.0, 1200.0, 1752.0]
HV 6.3A | HV 6.3A | 6.3 | 0 | [10.0, 1.39, 0.344, 0.168, 0.1, 0.056, 0.0263, 0.01] | [10.0, 1.711, 0.516, 0.198, 0.1, 0.0634, 0.0303, 0.01] | 0 | [19.0, 19.5, 20.4, 20.8, 22.0, 25.0, 32.0, 48.0] | [38.0, 40.0, 43.0, 48.0, 53.0, 60.0, 75.0, 118.0]
HV 63A | HV 63A | 63 | 0 | [10.0, 2.84, 0.368, 0.164, 0.1, 0.0621, 0.0378, 0.0195, 0.01] | [10.0, 1.82, 0.344, 0.1, 0.0467, 0.0269, 0.01] | 0 | [189.0, 220.0, 300.0, 350.0, 393.0, 450.0, 530.0, 700.0, 961.0] | [378.0, 500.0, 700.0, 934.0, 1200.0, 1500.0, 2366.0]
HV 80A | HV 80A | 80 | 0 | [10.0, 2.05, 0.369, 0.198, 0.1, 0.051, 0.0298, 0.01] | [10.0, 4.15, 1.03, 0.198, 0.1, 0.051, 0.0172, 0.01] | 0 | [240.0, 300.0, 400.0, 450.0, 530.0, 650.0, 800.0, 1311.0] | [480.0, 550.0, 700.0, 1000.0, 1260.0, 1600.0, 2500.0, 3227.0]
Siemens NH-1-100 | Siemens NH-1-100 | 100 | [5400.0, 2000.0, 400.0, 20.0, 1.0, 0.2, 0.012, 0.004] | 0 | 0 | [150.0, 190.0, 250.0, 430.0, 900.0, 1250.0, 2700.0, 3600.0] | 0 | 0
Siemens NH-1-125 | Siemens NH-1-125 | 125 | [4800.0, 120.0, 7.0, 0.1, 0.004] | 0 | 0 | [180.0, 400.0, 740.0, 2000.0, 4250.0] | 0 | 0
Siemens NH-1-16 | Siemens NH-1-16 | 16 | [4000.0, 400.0, 2.0, 0.1, 0.04, 0.01] | 0 | 0 | [26.0, 35.0, 75.0, 150.0, 200.0, 300.0] | 0 | 0
Siemens NH-1-160 | Siemens NH-1-160 | 160 | [4800.0, 120.0, 7.0, 0.1, 0.004] | 0 | 0 | [210.0, 500.0, 900.0, 2300.0, 5000.0] | 0 | 0
Siemens NH-1-25 | Siemens NH-1-25 | 25 | [4000.0, 1000.0, 10.0, 0.2, 0.02, 0.01] | 0 | 0 | [40.0, 50.0, 100.0, 210.0, 400.0, 500.0] | 0 | 0
Siemens NH-1-50 | Siemens NH-1-50 | 50 | [4000.0, 40.0, 4.0, 1.0, 0.02, 0.01] | 0 | 0 | [86.0, 200.0, 300.0, 400.0, 1000.0, 1280.0] | 0 | 0
Siemens NH-1-63 | Siemens NH-1-63 | 63 | [4000.0, 100.0, 10.0, 2.0, 0.04, 0.01] | 0 | 0 | [100.0, 200.0, 300.0, 400.0, 1000.0, 1500.0] | 0 | 0
Siemens NH-1-80 | Siemens NH-1-80 | 80 | [4800.0, 120.0, 7.0, 0.1, 0.01] | 0 | 0 | [150.58, 250.0, 450.0, 1150.0, 2470.0] | 0 | 0
Siemens NH-2-1000 | Siemens NH-2-1000 | 1000 | [4800.0, 120.0, 7.0, 0.1, 0.004] | 0 | 0 | [1900.0, 3500.0, 8400.0, 24000.0, 52000.0] | 0 | 0
Siemens NH-2-200 | Siemens NH-2-200 | 200 | [4800.0, 120.0, 7.0, 0.1, 0.004] | 0 | 0 | [280.0, 650.0, 1200.0, 3000.0, 7000.0] | 0 | 0
Siemens NH-2-224 | Siemens NH-2-224 | 224 | [4800.0, 120.0, 7.0, 0.2, 0.04, 0.004] | 0 | 0 | [400.0, 750.0, 1453.0, 3025.0, 4315.0, 7600.0] | 0 | 0
Siemens NH-2-250 | Siemens NH-2-250 | 250 | [4800.0, 120.0, 7.0, 0.1, 0.004] | 0 | 0 | [450.0, 800.0, 1650.0, 4000.0, 8500.0] | 0 | 0
Siemens NH-2-315 | Siemens NH-2-315 | 315 | [4800.0, 120.0, 7.0, 0.1, 0.004] | 0 | 0 | [550.0, 920.0, 1900.0, 5000.0, 11000.0] | 0 | 0
Siemens NH-2-355 | Siemens NH-2-355 | 355 | [4800.0, 120.0, 6.0, 0.1, 0.004] | 0 | 0 | [650.0, 1116.27, 2350.0, 5840.0, 12790.0] | 0 | 0
Siemens NH-2-400 | Siemens NH-2-400 | 400 | [4800.0, 120.0, 7.0, 0.1, 0.004] | 0 | 0 | [720.0, 1350.0, 2800.0, 6500.0, 15000.0] | 0 | 0
Siemens NH-2-425 | Siemens NH-2-425 | 425 | [4800.0, 120.0, 7.0, 0.1, 0.004] | 0 | 0 | [850.0, 1500.0, 3050.0, 7500.0, 16500.0] | 0 | 0
Siemens NH-2-630 | Siemens NH-2-630 | 630 | [4800.0, 120.0, 7.0, 0.1, 0.004] | 0 | 0 | [1200.0, 2000.0, 4800.0, 12000.0, 26000.0] | 0 | 0

## dtypes
| element | column | dtype
0 | bus | name | object
1 | bus | vn_kv | float64
2 | bus | type | object
3 | bus | zone | object
4 | bus | in_service | bool
5 | load | name | object
6 | load | bus | uint32
7 | load | p_mw | float64
8 | load | q_mvar | float64
9 | load | const_z_percent | float64
10 | load | const_i_percent | float64
11 | load | sn_mva | float64
12 | load | scaling | float64
13 | load | in_service | bool
14 | load | type | object
15 | ext_grid | name | object
16 | ext_grid | bus | uint32
17 | ext_grid | vm_pu | float64
18 | ext_grid | va_degree | float64
19 | ext_grid | slack_weight | float64
20 | ext_grid | in_service | bool
21 | line | name | object
22 | line | std_type | object
23 | line | from_bus | uint32
24 | line | to_bus | uint32
25 | line | length_km | float64
26 | line | r_ohm_per_km | float64
27 | line | x_ohm_per_km | float64
28 | line | c_nf_per_km | float64
29 | line | g_us_per_km | float64
30 | line | max_i_ka | float64
31 | line | df | float64
32 | line | parallel | uint32
33 | line | type | object
34 | line | in_service | bool
35 | trafo | name | object
36 | trafo | std_type | object
37 | trafo | hv_bus | uint32
38 | trafo | lv_bus | uint32
39 | trafo | sn_mva | float64
40 | trafo | vn_hv_kv | float64
41 | trafo | vn_lv_kv | float64
42 | trafo | vk_percent | float64
43 | trafo | vkr_percent | float64
44 | trafo | pfe_kw | float64
45 | trafo | i0_percent | float64
46 | trafo | shift_degree | float64
47 | trafo | tap_side | object
48 | trafo | tap_neutral | int32
49 | trafo | tap_min | int32
50 | trafo | tap_max | int32
51 | trafo | tap_step_percent | float64
52 | trafo | tap_step_degree | float64
53 | trafo | tap_pos | int32
54 | trafo | tap_phase_shifter | bool
55 | trafo | parallel | uint32
56 | trafo | df | float64
57 | trafo | in_service | bool
58 | line_geodata | coords | object
59 | bus_geodata | x | float64
60 | bus_geodata | y | float64
61 | bus_geodata | coords | object

## parameters
| version | format_version | converged | OPF_converged | name | f_hz | sn_mva
0 | 2.14.6 | 2.14.0 | FALSE | FALSE |  | 50 | 1