## bus
| name | vn_kv | type | zone | in_service
0 | bus_LV_6416-6_0_5_node_0 | 0.4 | n |  | TRUE
1 | bus_LV_6416-6_0_5_node_1 | 0.4 | n |  | TRUE
2 | bus_LV_6416-6_0_5_node_2 | 0.4 | n |  | TRUE
3 | bus_LV_6416-6_0_5_node_3 | 0.4 | n |  | TRUE
4 | bus_LV_6416-6_0_5_node_4 | 0.4 | n |  | TRUE
5 | bus_LV_6416-6_0_5_node_5 | 0.4 | n |  | TRUE
6 | bus_LV_6416-6_0_5_node_20 | 0.4 | n |  | TRUE
7 | bus_LV_6416-6_0_5_node_21 | 0.4 | n |  | TRUE
8 | bus_LV_6416-6_0_5_node_23 | 0.4 | n |  | TRUE
9 | bus_LV_6416-6_0_5_node_19 | 0.4 | n |  | TRUE
10 | bus_LV_6416-6_0_5_node_22 | 0.4 | n |  | TRUE
11 | bus_LV_6416-6_0_5_node_24 | 0.4 | n |  | TRUE
12 | bus_LV_6416-6_0_5_node_6 | 0.4 | n |  | TRUE
13 | bus_LV_6416-6_0_5_node_7 | 0.4 | n |  | TRUE
14 | bus_LV_6416-6_0_5_node_9 | 0.4 | n |  | TRUE
15 | bus_LV_6416-6_0_5_node_114 | 0.4 | n |  | TRUE
16 | bus_LV_6416-6_0_5_node_150 | 0.4 | n |  | TRUE
17 | bus_LV_6416-6_0_5_node_130 | 0.4 | n |  | TRUE
18 | bus_LV_6416-6_0_5_node_112 | 0.4 | n |  | TRUE
19 | bus_LV_6416-6_0_5_node_10 | 0.4 | n |  | TRUE
20 | bus_LV_6416-6_0_5_node_11 | 0.4 | n |  | TRUE
21 | bus_LV_6416-6_0_5_node_12 | 0.4 | n |  | TRUE
22 | bus_LV_6416-6_0_5_node_13 | 0.4 | n |  | TRUE
23 | bus_LV_6416-6_0_5_node_14 | 0.4 | n |  | TRUE
24 | bus_LV_6416-6_0_5_node_15 | 0.4 | n |  | TRUE
25 | bus_LV_6416-6_0_5_node_53 | 0.4 | n |  | TRUE
26 | bus_LV_6416-6_0_5_node_54 | 0.4 | n |  | TRUE
27 | bus_LV_6416-6_0_5_node_46 | 0.4 | n |  | TRUE
28 | bus_LV_6416-6_0_5_node_45 | 0.4 | n |  | TRUE
29 | bus_LV_6416-6_0_5_node_63 | 0.4 | n |  | TRUE
30 | bus_LV_6416-6_0_5_node_50 | 0.4 | n |  | TRUE
31 | bus_LV_6416-6_0_5_node_67 | 0.4 | n |  | TRUE
32 | bus_LV_6416-6_0_5_node_55 | 0.4 | n |  | TRUE
33 | bus_LV_6416-6_0_5_node_35 | 0.4 | n |  | TRUE
34 | bus_LV_6416-6_0_5_node_64 | 0.4 | n |  | TRUE
35 | bus_LV_6416-6_0_5_node_16 | 0.4 | n |  | TRUE
36 | bus_LV_6416-6_0_5_node_17 | 0.4 | n |  | TRUE
37 | bus_LV_6416-6_0_5_node_18 | 0.4 | n |  | TRUE
38 | bus_LV_6416-6_0_5_node_153 | 0.4 | n |  | TRUE
39 | bus_LV_6416-6_0_5_node_25 | 0.4 | n |  | TRUE
40 | bus_LV_6416-6_0_5_node_26 | 0.4 | n |  | TRUE
41 | bus_LV_6416-6_0_5_node_152 | 0.4 | n |  | TRUE
42 | bus_LV_6416-6_0_5_node_52 | 0.4 | n |  | TRUE
43 | bus_LV_6416-6_0_5_node_51 | 0.4 | n |  | TRUE
44 | bus_LV_6416-6_0_5_node_27 | 0.4 | n |  | TRUE
45 | bus_LV_6416-6_0_5_node_29 | 0.4 | n |  | TRUE
46 | bus_LV_6416-6_0_5_node_28 | 0.4 | n |  | TRUE
47 | bus_LV_6416-6_0_5_node_30 | 0.4 | n |  | TRUE
48 | bus_LV_6416-6_0_5_node_31 | 0.4 | n |  | TRUE
49 | bus_LV_6416-6_0_5_node_32 | 0.4 | n |  | TRUE
50 | bus_LV_6416-6_0_5_node_36 | 0.4 | n |  | TRUE
51 | bus_LV_6416-6_0_5_node_37 | 0.4 | n |  | TRUE
52 | bus_LV_6416-6_0_5_node_60 | 0.4 | n |  | TRUE
53 | bus_LV_6416-6_0_5_node_59 | 0.4 | n |  | TRUE
54 | bus_LV_6416-6_0_5_node_33 | 0.4 | n |  | TRUE
55 | bus_LV_6416-6_0_5_node_42 | 0.4 | n |  | TRUE
56 | bus_LV_6416-6_0_5_node_132 | 0.4 | n |  | TRUE
57 | bus_LV_6416-6_0_5_node_34 | 0.4 | n |  | TRUE
58 | bus_LV_6416-6_0_5_node_43 | 0.4 | n |  | TRUE
59 | bus_LV_6416-6_0_5_node_38 | 0.4 | n |  | TRUE
60 | bus_LV_6416-6_0_5_node_39 | 0.4 | n |  | TRUE
61 | bus_LV_6416-6_0_5_node_40 | 0.4 | n |  | TRUE
62 | bus_LV_6416-6_0_5_node_41 | 0.4 | n |  | TRUE
63 | bus_LV_6416-6_0_5_node_62 | 0.4 | n |  | TRUE
64 | bus_LV_6416-6_0_5_node_61 | 0.4 | n |  | TRUE
65 | bus_LV_6416-6_0_5_node_44 | 0.4 | n |  | TRUE
66 | bus_LV_6416-6_0_5_node_56 | 0.4 | n |  | TRUE
67 | bus_LV_6416-6_0_5_node_47 | 0.4 | n |  | TRUE
68 | bus_LV_6416-6_0_5_node_48 | 0.4 | n |  | TRUE
69 | bus_LV_6416-6_0_5_node_49 | 0.4 | n |  | TRUE
70 | bus_LV_6416-6_0_5_node_66 | 0.4 | n |  | TRUE
71 | bus_LV_6416-6_0_5_node_57 | 0.4 | n |  | TRUE
72 | bus_LV_6416-6_0_5_node_58 | 0.4 | n |  | TRUE
73 | bus_LV_6416-6_0_5_node_133 | 0.4 | n |  | TRUE
74 | bus_LV_6416-6_0_5_node_89 | 0.4 | n |  | TRUE
75 | bus_LV_6416-6_0_5_node_126 | 0.4 | n |  | TRUE
76 | bus_LV_6416-6_0_5_node_68 | 0.4 | n |  | TRUE
77 | bus_LV_6416-6_0_5_node_69 | 0.4 | n |  | TRUE
78 | bus_LV_6416-6_0_5_node_90 | 0.4 | n |  | TRUE
79 | bus_LV_6416-6_0_5_node_91 | 0.4 | n |  | TRUE
80 | bus_LV_6416-6_0_5_node_70 | 0.4 | n |  | TRUE
81 | bus_LV_6416-6_0_5_node_71 | 0.4 | n |  | TRUE
82 | bus_LV_6416-6_0_5_node_72 | 0.4 | n |  | TRUE
83 | bus_LV_6416-6_0_5_node_73 | 0.4 | n |  | TRUE
84 | bus_LV_6416-6_0_5_node_74 | 0.4 | n |  | TRUE
85 | bus_LV_6416-6_0_5_node_141 | 0.4 | n |  | TRUE
86 | bus_LV_6416-6_0_5_node_144 | 0.4 | n |  | TRUE
87 | bus_LV_6416-6_0_5_node_140 | 0.4 | n |  | TRUE
88 | bus_LV_6416-6_0_5_node_75 | 0.4 | n |  | TRUE
89 | bus_LV_6416-6_0_5_node_76 | 0.4 | n |  | TRUE
90 | bus_LV_6416-6_0_5_node_85 | 0.4 | n |  | TRUE
91 | bus_LV_6416-6_0_5_node_82 | 0.4 | n |  | TRUE
92 | bus_LV_6416-6_0_5_node_87 | 0.4 | n |  | TRUE
93 | bus_LV_6416-6_0_5_node_83 | 0.4 | n |  | TRUE
94 | bus_LV_6416-6_0_5_node_131 | 0.4 | n |  | TRUE
95 | bus_LV_6416-6_0_5_node_77 | 0.4 | n |  | TRUE
96 | bus_LV_6416-6_0_5_node_78 | 0.4 | n |  | TRUE
97 | bus_LV_6416-6_0_5_node_79 | 0.4 | n |  | TRUE
98 | bus_LV_6416-6_0_5_node_80 | 0.4 | n |  | TRUE
99 | bus_LV_6416-6_0_5_node_81 | 0.4 | n |  | TRUE
100 | bus_LV_6416-6_0_5_node_86 | 0.4 | n |  | TRUE
101 | bus_LV_6416-6_0_5_node_84 | 0.4 | n |  | TRUE
102 | bus_LV_6416-6_0_5_node_88 | 0.4 | n |  | TRUE
103 | bus_LV_6416-6_0_5_node_142 | 0.4 | n |  | TRUE
104 | bus_LV_6416-6_0_5_node_129 | 0.4 | n |  | TRUE
105 | bus_LV_6416-6_0_5_node_143 | 0.4 | n |  | TRUE
106 | bus_LV_6416-6_0_5_node_99 | 0.4 | n |  | TRUE
107 | bus_LV_6416-6_0_5_node_127 | 0.4 | n |  | TRUE
108 | bus_LV_6416-6_0_5_node_100 | 0.4 | n |  | TRUE
109 | bus_LV_6416-6_0_5_node_128 | 0.4 | n |  | TRUE
110 | bus_LV_6416-6_0_5_node_92 | 0.4 | n |  | TRUE
111 | bus_LV_6416-6_0_5_node_118 | 0.4 | n |  | TRUE
112 | bus_LV_6416-6_0_5_node_119 | 0.4 | n |  | TRUE
113 | bus_LV_6416-6_0_5_node_93 | 0.4 | n |  | TRUE
114 | bus_LV_6416-6_0_5_node_94 | 0.4 | n |  | TRUE
115 | bus_LV_6416-6_0_5_node_95 | 0.4 | n |  | TRUE
116 | bus_LV_6416-6_0_5_node_96 | 0.4 | n |  | TRUE
117 | bus_LV_6416-6_0_5_node_97 | 0.4 | n |  | TRUE
118 | bus_LV_6416-6_0_5_node_98 | 0.4 | n |  | TRUE
119 | bus_LV_6416-6_0_5_node_122 | 0.4 | n |  | TRUE
120 | bus_LV_6416-6_0_5_node_117 | 0.4 | n |  | TRUE
121 | bus_LV_6416-6_0_5_node_125 | 0.4 | n |  | TRUE
122 | bus_LV_6416-6_0_5_node_121 | 0.4 | n |  | TRUE
123 | bus_LV_6416-6_0_5_node_116 | 0.4 | n |  | TRUE
124 | bus_LV_6416-6_0_5_node_106 | 0.4 | n |  | TRUE
125 | bus_LV_6416-6_0_5_node_101 | 0.4 | n |  | TRUE
126 | bus_LV_6416-6_0_5_node_102 | 0.4 | n |  | TRUE
127 | bus_LV_6416-6_0_5_node_108 | 0.4 | n |  | TRUE
128 | bus_LV_6416-6_0_5_node_109 | 0.4 | n |  | TRUE
129 | bus_LV_6416-6_0_5_node_103 | 0.4 | n |  | TRUE
130 | bus_LV_6416-6_0_5_node_104 | 0.4 | n |  | TRUE
131 | bus_LV_6416-6_0_5_node_105 | 0.4 | n |  | TRUE
132 | bus_LV_6416-6_0_5_node_107 | 0.4 | n |  | TRUE
133 | bus_LV_6416-6_0_5_node_120 | 0.4 | n |  | TRUE
134 | bus_LV_6416-6_0_5_node_110 | 0.4 | n |  | TRUE
135 | bus_LV_6416-6_0_5_node_111 | 0.4 | n |  | TRUE
136 | bus_LV_6416-6_0_5_node_113 | 0.4 | n |  | TRUE
137 | bus_LV_6416-6_0_5_node_115 | 0.4 | n |  | TRUE
138 | bus_LV_6416-6_0_5_node_124 | 0.4 | n |  | TRUE
139 | bus_LV_6416-6_0_5_node_123 | 0.4 | n |  | TRUE
140 | bus_LV_6416-6_0_5_node_134 | 0.4 | n |  | TRUE
141 | bus_LV_6416-6_0_5_node_145 | 0.4 | n |  | TRUE
142 | bus_LV_6416-6_0_5_node_146 | 0.4 | n |  | TRUE
143 | bus_LV_6416-6_0_5_node_139 | 0.4 | n |  | TRUE
144 | bus_LV_6416-6_0_5_node_147 | 0.4 | n |  | TRUE
145 | bus_LV_6416-6_0_5_node_138 | 0.4 | n |  | TRUE
146 | bus_LV_6416-6_0_5_node_135 | 0.4 | n |  | TRUE
147 | bus_LV_6416-6_0_5_node_137 | 0.4 | n |  | TRUE
148 | bus_LV_6416-6_0_5_node_136 | 0.4 | n |  | TRUE
149 | bus_LV_6416-6_0_5_node_151 | 0.4 | n |  | TRUE
150 | bus_LV_6416-6_0_5_node_148 | 0.4 | n |  | TRUE
151 | bus_LV_6416-6_0_5_node_149 | 0.4 | n |  | TRUE
152 | bus_MV_320_0_node_119 | 20 | n |  | TRUE

## load
| name | bus | p_mw | q_mvar | const_z_percent | const_i_percent | sn_mva | scaling | in_service | type
0 | LV_6416-6_0_5_load_0 | 0 | 0.0059456 | 0.0014901 | 0 | 0 |  | 1 | TRUE | wye
1 | LV_6416-6_0_5_load_1 | 1 | 0.0066767 | 0.0016733 | 0 | 0 |  | 1 | TRUE | wye
2 | LV_6416-6_0_5_load_3 | 3 | 0.0081286 | 0.0020372 | 0 | 0 |  | 1 | TRUE | wye
3 | LV_6416-6_0_5_load_5 | 5 | 0.0034373 | 0.00086146 | 0 | 0 |  | 1 | TRUE | wye
4 | LV_6416-6_0_5_load_21 | 7 | 0.018972 | 0.0047549 | 0 | 0 |  | 1 | TRUE | wye
5 | LV_6416-6_0_5_load_23 | 8 | 0.0015492 | 0.00038827 | 0 | 0 |  | 1 | TRUE | wye
6 | LV_6416-6_0_5_load_19 | 9 | 0.0030412 | 0.0007622 | 0 | 0 |  | 1 | TRUE | wye
7 | LV_6416-6_0_5_load_22 | 10 | 0.0026487 | 0.00066384 | 0 | 0 |  | 1 | TRUE | wye
8 | LV_6416-6_0_5_load_24 | 11 | 0.0073191 | 0.0018343 | 0 | 0 |  | 1 | TRUE | wye
9 | LV_6416-6_0_5_load_6 | 12 | 0.0017275 | 0.00043295 | 0 | 0 |  | 1 | TRUE | wye
10 | LV_6416-6_0_5_load_9 | 14 | 0.0021279 | 0.00053331 | 0 | 0 |  | 1 | TRUE | wye
11 | LV_6416-6_0_5_load_114 | 15 | 0.0011513 | 0.00028854 | 0 | 0 |  | 1 | TRUE | wye
12 | LV_6416-6_0_5_load_150 | 16 | 0.0011308 | 0.0002834 | 0 | 0 |  | 1 | TRUE | wye
13 | LV_6416-6_0_5_load_130 | 17 | 0.000652 | 0.00016341 | 0 | 0 |  | 1 | TRUE | wye
14 | LV_6416-6_0_5_load_10 | 19 | 0.0017779 | 0.00044558 | 0 | 0 |  | 1 | TRUE | wye
15 | LV_6416-6_0_5_load_11 | 20 | 0.0029466 | 0.00073849 | 0 | 0 |  | 1 | TRUE | wye
16 | LV_6416-6_0_5_load_15 | 24 | 0.0073419 | 0.0018401 | 0 | 0 |  | 1 | TRUE | wye
17 | LV_6416-6_0_5_load_53 | 25 | 0.0015552 | 0.00038977 | 0 | 0 |  | 1 | TRUE | wye
18 | LV_6416-6_0_5_load_54 | 26 | 0.0031539 | 0.00079044 | 0 | 0 |  | 1 | TRUE | wye
19 | LV_6416-6_0_5_load_46 | 27 | 0.0013869 | 0.00034759 | 0 | 0 |  | 1 | TRUE | wye
20 | LV_6416-6_0_5_load_45 | 28 | 0.0031456 | 0.00078836 | 0 | 0 |  | 1 | TRUE | wye
21 | LV_6416-6_0_5_load_63 | 29 | 0.0061137 | 0.0015322 | 0 | 0 |  | 1 | TRUE | wye
22 | LV_6416-6_0_5_load_50 | 30 | 0.0029337 | 0.00073524 | 0 | 0 |  | 1 | TRUE | wye
23 | LV_6416-6_0_5_load_67 | 31 | 0.004386 | 0.0010992 | 0 | 0 |  | 1 | TRUE | wye
24 | LV_6416-6_0_5_load_55 | 32 | 0.0047735 | 0.0011963 | 0 | 0 |  | 1 | TRUE | wye
25 | LV_6416-6_0_5_load_35 | 33 | 0.0027025 | 0.00067731 | 0 | 0 |  | 1 | TRUE | wye
26 | LV_6416-6_0_5_load_64 | 34 | 0.00074814 | 0.0001875 | 0 | 0 |  | 1 | TRUE | wye
27 | LV_6416-6_0_5_load_16 | 35 | 0.0047101 | 0.0011805 | 0 | 0 |  | 1 | TRUE | wye
28 | LV_6416-6_0_5_load_18 | 37 | 0.0013546 | 0.00033949 | 0 | 0 |  | 1 | TRUE | wye
29 | LV_6416-6_0_5_load_153 | 38 | 0.0034894 | 0.00087453 | 0 | 0 |  | 1 | TRUE | wye
30 | LV_6416-6_0_5_load_152 | 41 | 0.0025295 | 0.00063396 | 0 | 0 |  | 1 | TRUE | wye
31 | LV_6416-6_0_5_load_52 | 42 | 0.0057003 | 0.0014286 | 0 | 0 |  | 1 | TRUE | wye
32 | LV_6416-6_0_5_load_51 | 43 | 0.0033232 | 0.00083286 | 0 | 0 |  | 1 | TRUE | wye
33 | LV_6416-6_0_5_load_27 | 44 | 0.0010811 | 0.00027096 | 0 | 0 |  | 1 | TRUE | wye
34 | LV_6416-6_0_5_load_28 | 46 | 0.0019582 | 0.00049077 | 0 | 0 |  | 1 | TRUE | wye
35 | LV_6416-6_0_5_load_32 | 49 | 0.0056848 | 0.0014248 | 0 | 0 |  | 1 | TRUE | wye
36 | LV_6416-6_0_5_load_36 | 50 | 0.0046904 | 0.0011755 | 0 | 0 |  | 1 | TRUE | wye
37 | LV_6416-6_0_5_load_37 | 51 | 0.0044565 | 0.0011169 | 0 | 0 |  | 1 | TRUE | wye
38 | LV_6416-6_0_5_load_60 | 52 | 0.013721 | 0.0034388 | 0 | 0 |  | 1 | TRUE | wye
39 | LV_6416-6_0_5_load_59 | 53 | 0.004686 | 0.0011744 | 0 | 0 |  | 1 | TRUE | wye
40 | LV_6416-6_0_5_load_33 | 54 | 0.0031466 | 0.00078862 | 0 | 0 |  | 1 | TRUE | wye
41 | LV_6416-6_0_5_load_42 | 55 | 0.0021583 | 0.00054092 | 0 | 0 |  | 1 | TRUE | wye
42 | LV_6416-6_0_5_load_132 | 56 | 0.007136 | 0.0017884 | 0 | 0 |  | 1 | TRUE | wye
43 | LV_6416-6_0_5_load_34 | 57 | 0.0027759 | 0.0006957 | 0 | 0 |  | 1 | TRUE | wye
44 | LV_6416-6_0_5_load_43 | 58 | 0.0032592 | 0.00081682 | 0 | 0 |  | 1 | TRUE | wye
45 | LV_6416-6_0_5_load_38 | 59 | 0.003229 | 0.00080926 | 0 | 0 |  | 1 | TRUE | wye
46 | LV_6416-6_0_5_load_39 | 60 | 0.0030968 | 0.00077612 | 0 | 0 |  | 1 | TRUE | wye
47 | LV_6416-6_0_5_load_41 | 62 | 0.012468 | 0.0031248 | 0 | 0 |  | 1 | TRUE | wye
48 | LV_6416-6_0_5_load_62 | 63 | 0.0066557 | 0.0016681 | 0 | 0 |  | 1 | TRUE | wye
49 | LV_6416-6_0_5_load_61 | 64 | 0.0038312 | 0.00096018 | 0 | 0 |  | 1 | TRUE | wye
50 | LV_6416-6_0_5_load_44 | 65 | 0.0054323 | 0.0013615 | 0 | 0 |  | 1 | TRUE | wye
51 | LV_6416-6_0_5_load_56 | 66 | 0.0024933 | 0.00062489 | 0 | 0 |  | 1 | TRUE | wye
52 | LV_6416-6_0_5_load_47 | 67 | 0.017646 | 0.0044225 | 0 | 0 |  | 1 | TRUE | wye
53 | LV_6416-6_0_5_load_48 | 68 | 0.014174 | 0.0035523 | 0 | 0 |  | 1 | TRUE | wye
54 | LV_6416-6_0_5_load_49 | 69 | 0.0037818 | 0.0009478 | 0 | 0 |  | 1 | TRUE | wye
55 | LV_6416-6_0_5_load_66 | 70 | 0.0046761 | 0.0011719 | 0 | 0 |  | 1 | TRUE | wye
56 | LV_6416-6_0_5_load_57 | 71 | 0.0021366 | 0.00053548 | 0 | 0 |  | 1 | TRUE | wye
57 | LV_6416-6_0_5_load_58 | 72 | 0.010823 | 0.0027124 | 0 | 0 |  | 1 | TRUE | wye
58 | LV_6416-6_0_5_load_133 | 73 | 0.0071244 | 0.0017855 | 0 | 0 |  | 1 | TRUE | wye
59 | LV_6416-6_0_5_load_89 | 74 | 0.0039894 | 0.00099984 | 0 | 0 |  | 1 | TRUE | wye
60 | LV_6416-6_0_5_load_126 | 75 | 0.003027 | 0.00075863 | 0 | 0 |  | 1 | TRUE | wye
61 | LV_6416-6_0_5_load_68 | 76 | 0.0053918 | 0.0013513 | 0 | 0 |  | 1 | TRUE | wye
62 | LV_6416-6_0_5_load_69 | 77 | 0.0082238 | 0.0020611 | 0 | 0 |  | 1 | TRUE | wye
63 | LV_6416-6_0_5_load_90 | 78 | 0.011274 | 0.0028255 | 0 | 0 |  | 1 | TRUE | wye
64 | LV_6416-6_0_5_load_91 | 79 | 0.0020235 | 0.00050713 | 0 | 0 |  | 1 | TRUE | wye
65 | LV_6416-6_0_5_load_70 | 80 | 0.0034211 | 0.00085741 | 0 | 0 |  | 1 | TRUE | wye
66 | LV_6416-6_0_5_load_72 | 82 | 0.0017551 | 0.00043987 | 0 | 0 |  | 1 | TRUE | wye
67 | LV_6416-6_0_5_load_73 | 83 | 0.002546 | 0.00063809 | 0 | 0 |  | 1 | TRUE | wye
68 | LV_6416-6_0_5_load_74 | 84 | 0.0029346 | 0.00073547 | 0 | 0 |  | 1 | TRUE | wye
69 | LV_6416-6_0_5_load_144 | 86 | 0.0077751 | 0.0019486 | 0 | 0 |  | 1 | TRUE | wye
70 | LV_6416-6_0_5_load_140 | 87 | 0.0012631 | 0.00031657 | 0 | 0 |  | 1 | TRUE | wye
71 | LV_6416-6_0_5_load_75 | 88 | 0.0015077 | 0.00037787 | 0 | 0 |  | 1 | TRUE | wye
72 | LV_6416-6_0_5_load_85 | 90 | 0.0021433 | 0.00053717 | 0 | 0 |  | 1 | TRUE | wye
73 | LV_6416-6_0_5_load_82 | 91 | 0.0021359 | 0.0005353 | 0 | 0 |  | 1 | TRUE | wye
74 | LV_6416-6_0_5_load_87 | 92 | 0.0027262 | 0.00068324 | 0 | 0 |  | 1 | TRUE | wye
75 | LV_6416-6_0_5_load_83 | 93 | 0.0025187 | 0.00063126 | 0 | 0 |  | 1 | TRUE | wye
76 | LV_6416-6_0_5_load_77 | 95 | 0.0016766 | 0.00042019 | 0 | 0 |  | 1 | TRUE | wye
77 | LV_6416-6_0_5_load_78 | 96 | 0.0021467 | 0.00053801 | 0 | 0 |  | 1 | TRUE | wye
78 | LV_6416-6_0_5_load_79 | 97 | 0.001194 | 0.00029925 | 0 | 0 |  | 1 | TRUE | wye
79 | LV_6416-6_0_5_load_80 | 98 | 0.0025923 | 0.00064969 | 0 | 0 |  | 1 | TRUE | wye
80 | LV_6416-6_0_5_load_81 | 99 | 0.001764 | 0.00044209 | 0 | 0 |  | 1 | TRUE | wye
81 | LV_6416-6_0_5_load_86 | 100 | 0.0026172 | 0.00065594 | 0 | 0 |  | 1 | TRUE | wye
82 | LV_6416-6_0_5_load_84 | 101 | 0.0015793 | 0.00039582 | 0 | 0 |  | 1 | TRUE | wye
83 | LV_6416-6_0_5_load_88 | 102 | 0.0019874 | 0.0004981 | 0 | 0 |  | 1 | TRUE | wye
84 | LV_6416-6_0_5_load_142 | 103 | 0.00039677 | 9.9441e-05 | 0 | 0 |  | 1 | TRUE | wye
85 | LV_6416-6_0_5_load_129 | 104 | 0.0007889 | 0.00019772 | 0 | 0 |  | 1 | TRUE | wye
86 | LV_6416-6_0_5_load_143 | 105 | 0.00059742 | 0.00014973 | 0 | 0 |  | 1 | TRUE | wye
87 | LV_6416-6_0_5_load_99 | 106 | 0.0038884 | 0.00097452 | 0 | 0 |  | 1 | TRUE | wye
88 | LV_6416-6_0_5_load_127 | 107 | 0.0011988 | 0.00030046 | 0 | 0 |  | 1 | TRUE | wye
89 | LV_6416-6_0_5_load_100 | 108 | 0.0025079 | 0.00062854 | 0 | 0 |  | 1 | TRUE | wye
90 | LV_6416-6_0_5_load_128 | 109 | 0.00024896 | 6.2396e-05 | 0 | 0 |  | 1 | TRUE | wye
91 | LV_6416-6_0_5_load_92 | 110 | 0.00098314 | 0.0002464 | 0 | 0 |  | 1 | TRUE | wye
92 | LV_6416-6_0_5_load_118 | 111 | 0.0023597 | 0.0005914 | 0 | 0 |  | 1 | TRUE | wye
93 | LV_6416-6_0_5_load_119 | 112 | 0.0031011 | 0.0007772 | 0 | 0 |  | 1 | TRUE | wye
94 | LV_6416-6_0_5_load_93 | 113 | 0.0094906 | 0.0023786 | 0 | 0 |  | 1 | TRUE | wye
95 | LV_6416-6_0_5_load_94 | 114 | 0.0057802 | 0.0014486 | 0 | 0 |  | 1 | TRUE | wye
96 | LV_6416-6_0_5_load_96 | 116 | 0.0012127 | 0.00030393 | 0 | 0 |  | 1 | TRUE | wye
97 | LV_6416-6_0_5_load_122 | 119 | 0.0018333 | 0.00045946 | 0 | 0 |  | 1 | TRUE | wye
98 | LV_6416-6_0_5_load_117 | 120 | 0.0017693 | 0.00044344 | 0 | 0 |  | 1 | TRUE | wye
99 | LV_6416-6_0_5_load_125 | 121 | 0.0044969 | 0.001127 | 0 | 0 |  | 1 | TRUE | wye
100 | LV_6416-6_0_5_load_121 | 122 | 0.0032599 | 0.00081702 | 0 | 0 |  | 1 | TRUE | wye
101 | LV_6416-6_0_5_load_116 | 123 | 0.0014647 | 0.00036708 | 0 | 0 |  | 1 | TRUE | wye
102 | LV_6416-6_0_5_load_106 | 124 | 0.0018601 | 0.00046618 | 0 | 0 |  | 1 | TRUE | wye
103 | LV_6416-6_0_5_load_101 | 125 | 0.0041689 | 0.0010448 | 0 | 0 |  | 1 | TRUE | wye
104 | LV_6416-6_0_5_load_102 | 126 | 0.0044719 | 0.0011208 | 0 | 0 |  | 1 | TRUE | wye
105 | LV_6416-6_0_5_load_108 | 127 | 0.0038107 | 0.00095506 | 0 | 0 |  | 1 | TRUE | wye
106 | LV_6416-6_0_5_load_109 | 128 | 0.0092828 | 0.0023265 | 0 | 0 |  | 1 | TRUE | wye
107 | LV_6416-6_0_5_load_103 | 129 | 0.0055432 | 0.0013893 | 0 | 0 |  | 1 | TRUE | wye
108 | LV_6416-6_0_5_load_104 | 130 | 0.0013612 | 0.00034116 | 0 | 0 |  | 1 | TRUE | wye
109 | LV_6416-6_0_5_load_105 | 131 | 0.004459 | 0.0011175 | 0 | 0 |  | 1 | TRUE | wye
110 | LV_6416-6_0_5_load_107 | 132 | 0.0033431 | 0.00083787 | 0 | 0 |  | 1 | TRUE | wye
111 | LV_6416-6_0_5_load_120 | 133 | 0.0032182 | 0.00080656 | 0 | 0 |  | 1 | TRUE | wye
112 | LV_6416-6_0_5_load_110 | 134 | 0.0037949 | 0.00095108 | 0 | 0 |  | 1 | TRUE | wye
113 | LV_6416-6_0_5_load_111 | 135 | 0.0024279 | 0.0006085 | 0 | 0 |  | 1 | TRUE | wye
114 | LV_6416-6_0_5_load_113 | 136 | 0.0061607 | 0.001544 | 0 | 0 |  | 1 | TRUE | wye
115 | LV_6416-6_0_5_load_115 | 137 | 0.0086005 | 0.0021555 | 0 | 0 |  | 1 | TRUE | wye
116 | LV_6416-6_0_5_load_124 | 138 | 0.0042861 | 0.0010742 | 0 | 0 |  | 1 | TRUE | wye
117 | LV_6416-6_0_5_load_123 | 139 | 0.0040914 | 0.0010254 | 0 | 0 |  | 1 | TRUE | wye
118 | LV_6416-6_0_5_load_145 | 141 | 0.0068497 | 0.0017167 | 0 | 0 |  | 1 | TRUE | wye
119 | LV_6416-6_0_5_load_139 | 143 | 0.0020935 | 0.00052468 | 0 | 0 |  | 1 | TRUE | wye
120 | LV_6416-6_0_5_load_147 | 144 | 0.001157 | 0.00028996 | 0 | 0 |  | 1 | TRUE | wye
121 | LV_6416-6_0_5_load_138 | 145 | 0.0016406 | 0.00041118 | 0 | 0 |  | 1 | TRUE | wye
122 | LV_6416-6_0_5_load_135 | 146 | 0.0025748 | 0.00064531 | 0 | 0 |  | 1 | TRUE | wye
123 | LV_6416-6_0_5_load_137 | 147 | 0.0077891 | 0.0019521 | 0 | 0 |  | 1 | TRUE | wye
124 | LV_6416-6_0_5_load_136 | 148 | 0.002173 | 0.0005446 | 0 | 0 |  | 1 | TRUE | wye
125 | LV_6416-6_0_5_load_151 | 149 | 0.00072305 | 0.00018121 | 0 | 0 |  | 1 | TRUE | wye
126 | LV_6416-6_0_5_load_148 | 150 | 0.0050289 | 0.0012604 | 0 | 0 |  | 1 | TRUE | wye
127 | LV_6416-6_0_5_load_149 | 151 | 0.042853 | 0.01074 | 0 | 0 |  | 1 | TRUE | wye

## ext_grid
| name | bus | vm_pu | va_degree | slack_weight | in_service
0 |  | 29 | 1 | 0 | 1 | TRUE

## line
| name | std_type | from_bus | to_bus | length_km | r_ohm_per_km | x_ohm_per_km | c_nf_per_km | g_us_per_km | max_i_ka | df | parallel | type | in_service
0 | LV_6416-6_0_5_line_0 |  | 0 | 1 | 0.011945 | 0.125 | 0.08 | 261 | 0 | 0.364 | 1 | 1 | cs | TRUE
1 | LV_6416-6_0_5_line_1 |  | 0 | 2 | 0.023905 | 0.125 | 0.08 | 261 | 0 | 0.364 | 1 | 1 | cs | TRUE
2 | LV_6416-6_0_5_line_2 |  | 1 | 3 | 0.014838 | 0.125 | 0.08 | 261 | 0 | 0.364 | 1 | 1 | cs | TRUE
3 | LV_6416-6_0_5_line_3 |  | 2 | 4 | 0.015993 | 0.125 | 0.08 | 261 | 0 | 0.364 | 1 | 1 | cs | TRUE
4 | LV_6416-6_0_5_line_4 |  | 2 | 5 | 0.027818 | 0.125 | 0.08 | 261 | 0 | 0.364 | 1 | 1 | cs | TRUE
5 | LV_6416-6_0_5_line_5 |  | 4 | 6 | 0.03206 | 0.125 | 0.08 | 261 | 0 | 0.364 | 1 | 1 | cs | TRUE
6 | LV_6416-6_0_5_line_6 |  | 4 | 7 | 0.044196 | 0.125 | 0.08 | 261 | 0 | 0.364 | 1 | 1 | cs | TRUE
7 | LV_6416-6_0_5_line_7 |  | 5 | 8 | 0.00081703 | 0.125 | 0.08 | 261 | 0 | 0.364 | 1 | 1 | cs | TRUE
8 | LV_6416-6_0_5_line_8 |  | 6 | 9 | 0.0079279 | 0.125 | 0.08 | 261 | 0 | 0.364 | 1 | 1 | cs | TRUE
9 | LV_6416-6_0_5_line_9 |  | 7 | 10 | 0.015211 | 0.125 | 0.08 | 261 | 0 | 0.364 | 1 | 1 | cs | TRUE
10 | LV_6416-6_0_5_line_10 |  | 8 | 11 | 0.031372 | 0.125 | 0.08 | 261 | 0 | 0.364 | 1 | 1 | cs | TRUE
11 | LV_6416-6_0_5_line_11 |  | 9 | 37 | 0.0010528 | 0.125 | 0.08 | 261 | 0 | 0.364 | 1 | 1 | cs | TRUE
12 | LV_6416-6_0_5_line_12 |  | 10 | 38 | 0.03707 | 0.125 | 0.08 | 261 | 0 | 0.364 | 1 | 1 | cs | TRUE
13 | LV_6416-6_0_5_line_13 |  | 11 | 42 | 0.0067203 | 0.125 | 0.08 | 261 | 0 | 0.364 | 1 | 1 | cs | TRUE
14 | LV_6416-6_0_5_line_14 |  | 12 | 13 | 0.022324 | 0.125 | 0.08 | 261 | 0 | 0.364 | 1 | 1 | cs | TRUE
15 | LV_6416-6_0_5_line_15 |  | 13 | 14 | 0.043243 | 0.125 | 0.08 | 261 | 0 | 0.364 | 1 | 1 | cs | TRUE
16 | LV_6416-6_0_5_line_16 |  | 14 | 15 | 0.019221 | 0.125 | 0.08 | 261 | 0 | 0.364 | 1 | 1 | cs | TRUE
17 | LV_6416-6_0_5_line_17 |  | 15 | 18 | 0.020619 | 0.125 | 0.08 | 261 | 0 | 0.364 | 1 | 1 | cs | TRUE
18 | LV_6416-6_0_5_line_18 |  | 16 | 17 | 0.046432 | 0.125 | 0.08 | 261 | 0 | 0.364 | 1 | 1 | cs | TRUE
19 | LV_6416-6_0_5_line_19 |  | 17 | 109 | 0.0076635 | 0.125 | 0.08 | 261 | 0 | 0.364 | 1 | 1 | cs | TRUE
20 | LV_6416-6_0_5_line_20 |  | 18 | 137 | 0.0096726 | 0.125 | 0.08 | 261 | 0 | 0.364 | 1 | 1 | cs | TRUE
21 | LV_6416-6_0_5_line_21 |  | 18 | 134 | 0.013851 | 0.125 | 0.08 | 261 | 0 | 0.364 | 1 | 1 | cs | TRUE
22 | LV_6416-6_0_5_line_22 |  | 19 | 20 | 0.0046637 | 0.125 | 0.08 | 261 | 0 | 0.364 | 1 | 4 | cs | TRUE
23 | LV_6416-6_0_5_line_23 |  | 19 | 21 | 0.022077 | 0.125 | 0.08 | 261 | 0 | 0.364 | 1 | 4 | cs | TRUE
24 | LV_6416-6_0_5_line_24 |  | 20 | 22 | 0.0054608 | 0.125 | 0.08 | 261 | 0 | 0.364 | 1 | 4 | cs | TRUE
25 | LV_6416-6_0_5_line_25 |  | 21 | 23 | 0.004006 | 0.125 | 0.08 | 261 | 0 | 0.364 | 1 | 4 | cs | TRUE
26 | LV_6416-6_0_5_line_26 |  | 21 | 24 | 0.021798 | 0.125 | 0.08 | 261 | 0 | 0.364 | 1 | 4 | cs | TRUE
27 | LV_6416-6_0_5_line_27 |  | 22 | 25 | 0.0095613 | 0.125 | 0.08 | 261 | 0 | 0.364 | 1 | 1 | cs | TRUE
28 | LV_6416-6_0_5_line_28 |  | 22 | 26 | 0.018158 | 0.125 | 0.08 | 261 | 0 | 0.364 | 1 | 4 | cs | TRUE
29 | LV_6416-6_0_5_line_29 |  | 23 | 27 | 0.0040915 | 0.125 | 0.08 | 261 | 0 | 0.364 | 1 | 1 | cs | TRUE
30 | LV_6416-6_0_5_line_30 |  | 23 | 28 | 0.0075315 | 0.125 | 0.08 | 261 | 0 | 0.364 | 1 | 4 | cs | TRUE
31 | LV_6416-6_0_5_line_31 |  | 24 | 29 | 0.035552 | 0.125 | 0.08 | 261 | 0 | 0.364 | 1 | 4 | cs | TRUE
32 | LV_6416-6_0_5_line_32 |  | 25 | 30 | 0.007609 | 0.125 | 0.08 | 261 | 0 | 0.364 | 1 | 1 | cs | TRUE
33 | LV_6416-6_0_5_line_33 |  | 26 | 31 | 0.003884 | 0.125 | 0.08 | 261 | 0 | 0.364 | 1 | 4 | cs | TRUE
34 | LV_6416-6_0_5_line_34 |  | 27 | 32 | 0.0056101 | 0.125 | 0.08 | 261 | 0 | 0.364 | 1 | 1 | cs | TRUE
35 | LV_6416-6_0_5_line_35 |  | 28 | 33 | 0.046659 | 0.125 | 0.08 | 261 | 0 | 0.364 | 1 | 4 | cs | TRUE
36 | LV_6416-6_0_5_line_36 |  | 29 | 34 | 0.02955 | 0.125 | 0.08 | 261 | 0 | 0.364 | 1 | 1 | cs | TRUE
37 | LV_6416-6_0_5_line_37 |  | 30 | 68 | 0.016756 | 0.125 | 0.08 | 261 | 0 | 0.364 | 1 | 1 | cs | TRUE
38 | LV_6416-6_0_5_line_38 |  | 31 | 70 | 0.014076 | 0.125 | 0.08 | 261 | 0 | 0.364 | 1 | 4 | cs | TRUE
39 | LV_6416-6_0_5_line_39 |  | 32 | 66 | 0.0040468 | 0.125 | 0.08 | 261 | 0 | 0.364 | 1 | 1 | cs | TRUE
40 | LV_6416-6_0_5_line_40 |  | 33 | 57 | 0.0071598 | 0.125 | 0.08 | 261 | 0 | 0.364 | 1 | 4 | cs | TRUE
41 | LV_6416-6_0_5_line_41 |  | 34 | 74 | 0.0091852 | 0.125 | 0.08 | 261 | 0 | 0.364 | 1 | 1 | cs | TRUE
42 | LV_6416-6_0_5_line_42 |  | 35 | 36 | 0.012694 | 0.125 | 0.08 | 261 | 0 | 0.364 | 1 | 1 | cs | TRUE
43 | LV_6416-6_0_5_line_43 |  | 36 | 37 | 0.033764 | 0.125 | 0.08 | 261 | 0 | 0.364 | 1 | 1 | cs | TRUE
44 | LV_6416-6_0_5_line_44 |  | 38 | 39 | 0.090981 | 0.125 | 0.08 | 261 | 0 | 0.364 | 1 | 1 | cs | TRUE
45 | LV_6416-6_0_5_line_45 |  | 39 | 40 | 0.021002 | 0.125 | 0.08 | 261 | 0 | 0.364 | 1 | 1 | cs | TRUE
46 | LV_6416-6_0_5_line_46 |  | 40 | 41 | 0.040515 | 0.125 | 0.08 | 261 | 0 | 0.364 | 1 | 1 | cs | TRUE
47 | LV_6416-6_0_5_line_47 |  | 42 | 43 | 0.015237 | 0.125 | 0.08 | 261 | 0 | 0.364 | 1 | 1 | cs | TRUE
48 | LV_6416-6_0_5_line_48 |  | 43 | 69 | 0.0051177 | 0.125 | 0.08 | 261 | 0 | 0.364 | 1 | 1 | cs | TRUE
49 | LV_6416-6_0_5_line_49 |  | 44 | 45 | 0.016163 | 0.125 | 0.08 | 261 | 0 | 0.364 | 1 | 1 | cs | TRUE
50 | LV_6416-6_0_5_line_50 |  | 45 | 48 | 0.005833 | 0.125 | 0.08 | 261 | 0 | 0.364 | 1 | 3 | cs | TRUE
51 | LV_6416-6_0_5_line_51 |  | 45 | 49 | 0.0027542 | 0.125 | 0.08 | 261 | 0 | 0.364 | 1 | 4 | cs | TRUE
52 | LV_6416-6_0_5_line_52 |  | 46 | 47 | 0.011418 | 0.125 | 0.08 | 261 | 0 | 0.364 | 1 | 1 | cs | TRUE
53 | LV_6416-6_0_5_line_53 |  | 47 | 50 | 0.022816 | 0.125 | 0.08 | 261 | 0 | 0.364 | 1 | 1 | cs | TRUE
54 | LV_6416-6_0_5_line_54 |  | 47 | 51 | 0.02056 | 0.125 | 0.08 | 261 | 0 | 0.364 | 1 | 1 | cs | TRUE
55 | LV_6416-6_0_5_line_55 |  | 48 | 52 | 0.056491 | 0.125 | 0.08 | 261 | 0 | 0.364 | 1 | 2 | cs | TRUE
56 | LV_6416-6_0_5_line_56 |  | 48 | 53 | 0.024762 | 0.125 | 0.08 | 261 | 0 | 0.364 | 1 | 1 | cs | TRUE
57 | LV_6416-6_0_5_line_57 |  | 49 | 54 | 0.036028 | 0.125 | 0.08 | 261 | 0 | 0.364 | 1 | 4 | cs | TRUE
58 | LV_6416-6_0_5_line_58 |  | 50 | 55 | 0.037395 | 0.125 | 0.08 | 261 | 0 | 0.364 | 1 | 1 | cs | TRUE
59 | LV_6416-6_0_5_line_59 |  | 51 | 53 | 0.030327 | 0.125 | 0.08 | 261 | 0 | 0.364 | 1 | 1 | cs | TRUE
60 | LV_6416-6_0_5_line_60 |  | 52 | 56 | 0.027308 | 0.125 | 0.08 | 261 | 0 | 0.364 | 1 | 1 | cs | TRUE
61 | LV_6416-6_0_5_line_61 |  | 54 | 57 | 0.01924 | 0.125 | 0.08 | 261 | 0 | 0.364 | 1 | 4 | cs | TRUE
62 | LV_6416-6_0_5_line_62 |  | 55 | 58 | 0.010629 | 0.125 | 0.08 | 261 | 0 | 0.364 | 1 | 1 | cs | TRUE
63 | LV_6416-6_0_5_line_63 |  | 56 | 73 | 0.0043081 | 0.125 | 0.08 | 261 | 0 | 0.364 | 1 | 1 | cs | TRUE
64 | LV_6416-6_0_5_line_64 |  | 58 | 65 | 0.037423 | 0.125 | 0.08 | 261 | 0 | 0.364 | 1 | 1 | cs | TRUE
65 | LV_6416-6_0_5_line_65 |  | 59 | 60 | 0.017175 | 0.125 | 0.08 | 261 | 0 | 0.364 | 1 | 1 | cs | TRUE
66 | LV_6416-6_0_5_line_66 |  | 59 | 61 | 0.012715 | 0.125 | 0.08 | 261 | 0 | 0.364 | 1 | 1 | cs | TRUE
67 | LV_6416-6_0_5_line_67 |  | 61 | 62 | 0.036713 | 0.125 | 0.08 | 261 | 0 | 0.364 | 1 | 1 | cs | TRUE
68 | LV_6416-6_0_5_line_68 |  | 62 | 63 | 0.0086317 | 0.125 | 0.08 | 261 | 0 | 0.364 | 1 | 1 | cs | TRUE
69 | LV_6416-6_0_5_line_69 |  | 63 | 64 | 0.039185 | 0.125 | 0.08 | 261 | 0 | 0.364 | 1 | 1 | cs | TRUE
70 | LV_6416-6_0_5_line_70 |  | 64 | 72 | 0.020941 | 0.125 | 0.08 | 261 | 0 | 0.364 | 1 | 1 | cs | TRUE
71 | LV_6416-6_0_5_line_71 |  | 66 | 71 | 0.0055501 | 0.125 | 0.08 | 261 | 0 | 0.364 | 1 | 1 | cs | TRUE
72 | LV_6416-6_0_5_line_72 |  | 67 | 68 | 0.0067362 | 0.125 | 0.08 | 261 | 0 | 0.364 | 1 | 1 | cs | TRUE
73 | LV_6416-6_0_5_line_73 |  | 67 | 69 | 0.0041443 | 0.125 | 0.08 | 261 | 0 | 0.364 | 1 | 1 | cs | TRUE
74 | LV_6416-6_0_5_line_74 |  | 70 | 76 | 0.0041677 | 0.125 | 0.08 | 261 | 0 | 0.364 | 1 | 4 | cs | TRUE
75 | LV_6416-6_0_5_line_75 |  | 71 | 72 | 0.0033849 | 0.125 | 0.08 | 261 | 0 | 0.364 | 1 | 1 | cs | TRUE
76 | LV_6416-6_0_5_line_76 |  | 73 | 140 | 0.023364 | 0.125 | 0.08 | 261 | 0 | 0.364 | 1 | 1 | cs | TRUE
77 | LV_6416-6_0_5_line_77 |  | 74 | 75 | 0.026754 | 0.125 | 0.08 | 261 | 0 | 0.364 | 1 | 1 | cs | TRUE
78 | LV_6416-6_0_5_line_78 |  | 76 | 77 | 0.0018661 | 0.125 | 0.08 | 261 | 0 | 0.364 | 1 | 4 | cs | TRUE
79 | LV_6416-6_0_5_line_79 |  | 77 | 78 | 0.023492 | 0.125 | 0.08 | 261 | 0 | 0.364 | 1 | 4 | cs | TRUE
80 | LV_6416-6_0_5_line_80 |  | 78 | 79 | 0.00061037 | 0.125 | 0.08 | 261 | 0 | 0.364 | 1 | 4 | cs | TRUE
81 | LV_6416-6_0_5_line_81 |  | 79 | 110 | 0.009477 | 0.125 | 0.08 | 261 | 0 | 0.364 | 1 | 4 | cs | TRUE
82 | LV_6416-6_0_5_line_82 |  | 80 | 81 | 0.0026108 | 0.125 | 0.08 | 261 | 0 | 0.364 | 1 | 1 | cs | TRUE
83 | LV_6416-6_0_5_line_83 |  | 81 | 82 | 0.032129 | 0.125 | 0.08 | 261 | 0 | 0.364 | 1 | 1 | cs | TRUE
84 | LV_6416-6_0_5_line_84 |  | 82 | 83 | 0.025777 | 0.125 | 0.08 | 261 | 0 | 0.364 | 1 | 1 | cs | TRUE
85 | LV_6416-6_0_5_line_85 |  | 83 | 84 | 0.0044939 | 0.125 | 0.08 | 261 | 0 | 0.364 | 1 | 1 | cs | TRUE
86 | LV_6416-6_0_5_line_86 |  | 84 | 88 | 0.034302 | 0.125 | 0.08 | 261 | 0 | 0.364 | 1 | 1 | cs | TRUE
87 | LV_6416-6_0_5_line_87 |  | 85 | 86 | 0.098411 | 0.125 | 0.08 | 261 | 0 | 0.364 | 1 | 1 | cs | TRUE
88 | LV_6416-6_0_5_line_88 |  | 85 | 87 | 0.0064657 | 0.125 | 0.08 | 261 | 0 | 0.364 | 1 | 1 | cs | TRUE
89 | LV_6416-6_0_5_line_89 |  | 86 | 94 | 0.068088 | 0.125 | 0.08 | 261 | 0 | 0.364 | 1 | 1 | cs | TRUE
90 | LV_6416-6_0_5_line_90 |  | 86 | 89 | 0.11617 | 0.125 | 0.08 | 261 | 0 | 0.364 | 1 | 1 | cs | TRUE
91 | LV_6416-6_0_5_line_91 |  | 88 | 89 | 0.010316 | 0.125 | 0.08 | 261 | 0 | 0.364 | 1 | 1 | cs | TRUE
92 | LV_6416-6_0_5_line_92 |  | 89 | 90 | 0.035938 | 0.125 | 0.08 | 261 | 0 | 0.364 | 1 | 1 | cs | TRUE
93 | LV_6416-6_0_5_line_93 |  | 89 | 91 | 0.027273 | 0.125 | 0.08 | 261 | 0 | 0.364 | 1 | 1 | cs | TRUE
94 | LV_6416-6_0_5_line_94 |  | 90 | 92 | 0.036324 | 0.125 | 0.08 | 261 | 0 | 0.364 | 1 | 1 | cs | TRUE
95 | LV_6416-6_0_5_line_95 |  | 91 | 93 | 0.026764 | 0.125 | 0.08 | 261 | 0 | 0.364 | 1 | 1 | cs | TRUE
96 | LV_6416-6_0_5_line_96 |  | 92 | 102 | 0.002468 | 0.125 | 0.08 | 261 | 0 | 0.364 | 1 | 1 | cs | TRUE
97 | LV_6416-6_0_5_line_97 |  | 93 | 101 | 0.010664 | 0.125 | 0.08 | 261 | 0 | 0.364 | 1 | 1 | cs | TRUE
98 | LV_6416-6_0_5_line_98 |  | 94 | 103 | 0.014159 | 0.125 | 0.08 | 261 | 0 | 0.364 | 1 | 1 | cs | TRUE
99 | LV_6416-6_0_5_line_99 |  | 94 | 104 | 0.030409 | 0.125 | 0.08 | 261 | 0 | 0.364 | 1 | 1 | cs | TRUE
100 | LV_6416-6_0_5_line_100 |  | 95 | 96 | 0.026293 | 0.125 | 0.08 | 261 | 0 | 0.364 | 1 | 1 | cs | TRUE
101 | LV_6416-6_0_5_line_101 |  | 95 | 97 | 0.0018983 | 0.125 | 0.08 | 261 | 0 | 0.364 | 1 | 1 | cs | TRUE
102 | LV_6416-6_0_5_line_102 |  | 96 | 98 | 0.028086 | 0.125 | 0.08 | 261 | 0 | 0.364 | 1 | 1 | cs | TRUE
103 | LV_6416-6_0_5_line_103 |  | 98 | 99 | 0.019349 | 0.125 | 0.08 | 261 | 0 | 0.364 | 1 | 1 | cs | TRUE
104 | LV_6416-6_0_5_line_104 |  | 99 | 100 | 0.038961 | 0.125 | 0.08 | 261 | 0 | 0.364 | 1 | 1 | cs | TRUE
105 | LV_6416-6_0_5_line_105 |  | 100 | 101 | 0.021985 | 0.125 | 0.08 | 261 | 0 | 0.364 | 1 | 1 | cs | TRUE
106 | LV_6416-6_0_5_line_106 |  | 102 | 106 | 0.028663 | 0.125 | 0.08 | 261 | 0 | 0.364 | 1 | 1 | cs | TRUE
107 | LV_6416-6_0_5_line_107 |  | 103 | 105 | 0.024522 | 0.125 | 0.08 | 261 | 0 | 0.364 | 1 | 1 | cs | TRUE
108 | LV_6416-6_0_5_line_108 |  | 104 | 107 | 0.015915 | 0.125 | 0.08 | 261 | 0 | 0.364 | 1 | 1 | cs | TRUE
109 | LV_6416-6_0_5_line_109 |  | 106 | 108 | 0.042436 | 0.125 | 0.08 | 261 | 0 | 0.364 | 1 | 1 | cs | TRUE
110 | LV_6416-6_0_5_line_110 |  | 107 | 109 | 0.0050001 | 0.125 | 0.08 | 261 | 0 | 0.364 | 1 | 1 | cs | TRUE
111 | LV_6416-6_0_5_line_111 |  | 108 | 125 | 0.020066 | 0.125 | 0.08 | 261 | 0 | 0.364 | 1 | 1 | cs | TRUE
112 | LV_6416-6_0_5_line_112 |  | 108 | 126 | 0.060783 | 0.125 | 0.08 | 261 | 0 | 0.364 | 1 | 1 | cs | TRUE
113 | LV_6416-6_0_5_line_113 |  | 110 | 111 | 0.0014754 | 0.125 | 0.08 | 261 | 0 | 0.364 | 1 | 4 | cs | TRUE
114 | LV_6416-6_0_5_line_114 |  | 111 | 112 | 0.0083045 | 0.125 | 0.08 | 261 | 0 | 0.364 | 1 | 4 | cs | TRUE
115 | LV_6416-6_0_5_line_115 |  | 112 | 133 | 0.00048629 | 0.125 | 0.08 | 261 | 0 | 0.364 | 1 | 4 | cs | TRUE
116 | LV_6416-6_0_5_line_116 |  | 113 | 114 | 0.0033939 | 0.125 | 0.08 | 261 | 0 | 0.364 | 1 | 1 | cs | TRUE
117 | LV_6416-6_0_5_line_117 |  | 113 | 115 | 0.0041608 | 0.125 | 0.08 | 261 | 0 | 0.364 | 1 | 1 | cs | TRUE
118 | LV_6416-6_0_5_line_118 |  | 114 | 116 | 0.01243 | 0.125 | 0.08 | 261 | 0 | 0.364 | 1 | 1 | cs | TRUE
119 | LV_6416-6_0_5_line_119 |  | 115 | 117 | 0.018347 | 0.125 | 0.08 | 261 | 0 | 0.364 | 1 | 4 | cs | TRUE
120 | LV_6416-6_0_5_line_120 |  | 115 | 118 | 0.016338 | 0.125 | 0.08 | 261 | 0 | 0.364 | 1 | 4 | cs | TRUE
121 | LV_6416-6_0_5_line_121 |  | 116 | 119 | 0.0082835 | 0.125 | 0.08 | 261 | 0 | 0.364 | 1 | 1 | cs | TRUE
122 | LV_6416-6_0_5_line_122 |  | 117 | 120 | 0.0045352 | 0.125 | 0.08 | 261 | 0 | 0.364 | 1 | 4 | cs | TRUE
123 | LV_6416-6_0_5_line_123 |  | 118 | 121 | 0.0056275 | 0.125 | 0.08 | 261 | 0 | 0.364 | 1 | 4 | cs | TRUE
124 | LV_6416-6_0_5_line_124 |  | 119 | 122 | 0.0052831 | 0.125 | 0.08 | 261 | 0 | 0.364 | 1 | 1 | cs | TRUE
125 | LV_6416-6_0_5_line_125 |  | 120 | 123 | 0.012557 | 0.125 | 0.08 | 261 | 0 | 0.364 | 1 | 4 | cs | TRUE
126 | LV_6416-6_0_5_line_126 |  | 121 | 124 | 0.0080556 | 0.125 | 0.08 | 261 | 0 | 0.364 | 1 | 4 | cs | TRUE
127 | LV_6416-6_0_5_line_127 |  | 122 | 139 | 0.003586 | 0.125 | 0.08 | 261 | 0 | 0.364 | 1 | 1 | cs | TRUE
128 | LV_6416-6_0_5_line_128 |  | 123 | 126 | 0.017502 | 0.125 | 0.08 | 261 | 0 | 0.364 | 1 | 2 | cs | TRUE
129 | LV_6416-6_0_5_line_129 |  | 124 | 130 | 0.0072376 | 0.125 | 0.08 | 261 | 0 | 0.364 | 1 | 4 | cs | TRUE
130 | LV_6416-6_0_5_line_130 |  | 125 | 127 | 0.032101 | 0.125 | 0.08 | 261 | 0 | 0.364 | 1 | 1 | cs | TRUE
131 | LV_6416-6_0_5_line_131 |  | 127 | 128 | 0.0066214 | 0.125 | 0.08 | 261 | 0 | 0.364 | 1 | 1 | cs | TRUE
132 | LV_6416-6_0_5_line_132 |  | 129 | 130 | 0.0072736 | 0.125 | 0.08 | 261 | 0 | 0.364 | 1 | 4 | cs | TRUE
133 | LV_6416-6_0_5_line_133 |  | 129 | 131 | 0.0054444 | 0.125 | 0.08 | 261 | 0 | 0.364 | 1 | 4 | cs | TRUE
134 | LV_6416-6_0_5_line_134 |  | 131 | 132 | 0.005215 | 0.125 | 0.08 | 261 | 0 | 0.364 | 1 | 4 | cs | TRUE
135 | LV_6416-6_0_5_line_135 |  | 132 | 133 | 0.001448 | 0.125 | 0.08 | 261 | 0 | 0.364 | 1 | 4 | cs | TRUE
136 | LV_6416-6_0_5_line_136 |  | 134 | 135 | 0.011387 | 0.125 | 0.08 | 261 | 0 | 0.364 | 1 | 1 | cs | TRUE
137 | LV_6416-6_0_5_line_137 |  | 135 | 136 | 0.016774 | 0.125 | 0.08 | 261 | 0 | 0.364 | 1 | 1 | cs | TRUE
138 | LV_6416-6_0_5_line_138 |  | 136 | 138 | 0.019139 | 0.125 | 0.08 | 261 | 0 | 0.364 | 1 | 1 | cs | TRUE
139 | LV_6416-6_0_5_line_139 |  | 138 | 139 | 0.011118 | 0.125 | 0.08 | 261 | 0 | 0.364 | 1 | 1 | cs | TRUE
140 | LV_6416-6_0_5_line_140 |  | 140 | 141 | 0.0097551 | 0.125 | 0.08 | 261 | 0 | 0.364 | 1 | 1 | cs | TRUE
141 | LV_6416-6_0_5_line_141 |  | 140 | 142 | 0.042545 | 0.125 | 0.08 | 261 | 0 | 0.364 | 1 | 1 | cs | TRUE
142 | LV_6416-6_0_5_line_142 |  | 141 | 143 | 0.023459 | 0.125 | 0.08 | 261 | 0 | 0.364 | 1 | 1 | cs | TRUE
143 | LV_6416-6_0_5_line_143 |  | 142 | 144 | 0.033323 | 0.125 | 0.08 | 261 | 0 | 0.364 | 1 | 1 | cs | TRUE
144 | LV_6416-6_0_5_line_144 |  | 142 | 145 | 0.014507 | 0.125 | 0.08 | 261 | 0 | 0.364 | 1 | 1 | cs | TRUE
145 | LV_6416-6_0_5_line_145 |  | 143 | 147 | 0.0051462 | 0.125 | 0.08 | 261 | 0 | 0.364 | 1 | 1 | cs | TRUE
146 | LV_6416-6_0_5_line_146 |  | 144 | 150 | 0.046128 | 0.125 | 0.08 | 261 | 0 | 0.364 | 1 | 1 | cs | TRUE
147 | LV_6416-6_0_5_line_147 |  | 145 | 149 | 0.061309 | 0.125 | 0.08 | 261 | 0 | 0.364 | 1 | 1 | cs | TRUE
148 | LV_6416-6_0_5_line_148 |  | 145 | 148 | 0.028379 | 0.125 | 0.08 | 261 | 0 | 0.364 | 1 | 1 | cs | TRUE
149 | LV_6416-6_0_5_line_149 |  | 146 | 147 | 0.046689 | 0.125 | 0.08 | 261 | 0 | 0.364 | 1 | 1 | cs | TRUE
150 | LV_6416-6_0_5_line_150 |  | 150 | 151 | 0.0084643 | 0.125 | 0.08 | 261 | 0 | 0.364 | 1 | 1 | cs | TRUE

## trafo
| name | std_type | hv_bus | lv_bus | sn_mva | vn_hv_kv | vn_lv_kv | vk_percent | vkr_percent | pfe_kw | i0_percent | shift_degree | tap_side | tap_neutral | tap_min | tap_max | tap_step_percent | tap_step_degree | tap_pos | tap_phase_shifter | parallel | df | in_service
0 | LV_6416-6_0_5_trafo_63 | 0.63 MVA 20/0.4 kV | 152 | 29 | 0.63 | 20 | 0.4 | 6 | 1.206 | 1.65 | 0.2619 | 150 | hv | 0 | -2 | 2 | 2.5 | 0 | 0 | FALSE | 1 | 1 | TRUE

## line_geodata
| x0 | y0 | x1 | y1 | x2 | y2 | x3 | y3 | x4 | y4
0 | 2554443.8959 | 1202067.424 | 2554451.0637 | 1202076.9788
1 | 2554429.5509 | 1202048.3019 | 2554443.8959 | 1202067.424
2 | 2554451.0637 | 1202076.9788 | 2554459.9678 | 1202088.848
3 | 2554429.5509 | 1202048.3019 | 2554415.9012 | 1202056.6999
4 | 2554429.5509 | 1202048.3019 | 2554437.6402 | 1202043.2483 | 2554439.3374 | 1202042.257 | 2554453.4372 | 1202034.0504
5 | 2554388.549 | 1202073.5521 | 2554415.9012 | 1202056.6999
6 | 2554415.9012 | 1202056.6999 | 2554386.1149 | 1202024.0493
7 | 2554454.1434 | 1202033.6394 | 2554453.4372 | 1202034.0504
8 | 2554388.549 | 1202073.5521 | 2554381.7998 | 1202077.7115
9 | 2554375.8636 | 1202012.8122 | 2554386.1149 | 1202024.0493
10 | 2554454.1434 | 1202033.6394 | 2554481.257 | 1202017.8584
11 | 2554381.7998 | 1202077.7115 | 2554380.9036 | 1202078.2638
12 | 2554375.8636 | 1202012.8122 | 2554343.7734 | 1202031.3709
13 | 2554481.257 | 1202017.8584 | 2554487.0651 | 1202014.4779
14 | 2554366.0208 | 1201722.6583 | 2554364.8496 | 1201712.8395 | 2554356.1383 | 1201703.9644
15 | 2554366.0208 | 1201722.6583 | 2554369.1271 | 1201748.6382 | 2554368.8957 | 1201765.7146
16 | 2554368.6352 | 1201784.9342 | 2554368.8957 | 1201765.7146
17 | 2554368.5052 | 1201805.5531 | 2554368.5825 | 1201788.8208 | 2554368.6352 | 1201784.9342
18 | 2554510.6642 | 1201640.8584 | 2554501.0009 | 1201648.1508 | 2554480.0949 | 1201658.2717 | 2554469.382 | 1201661.1717
19 | 2554516.7813 | 1201636.242 | 2554510.6642 | 1201640.8584
20 | 2554368.5052 | 1201805.5531 | 2554359.3241 | 1201808.5971
21 | 2554368.5052 | 1201805.5531 | 2554381.4481 | 1201810.4867
22 | 2554549.8324 | 1201975.3087 | 2554545.1947 | 1201975.7998
23 | 2554569.9515 | 1201983.8824 | 2554557.4405 | 1201976.9849 | 2554549.8324 | 1201975.3087
24 | 2554539.7642 | 1201976.3749 | 2554545.1947 | 1201975.7998
25 | 2554573.5422 | 1201985.6782 | 2554569.9515 | 1201983.8824
26 | 2554569.9515 | 1201983.8824 | 2554578.2825 | 1201969.5774 | 2554579.9067 | 1201964.5909
27 | 2554539.7642 | 1201976.3749 | 2554532.5844 | 1201980.9545 | 2554531.7664 | 1201981.6052
28 | 2554539.7642 | 1201976.3749 | 2554532.2233 | 1201967.5496 | 2554527.9707 | 1201962.568
29 | 2554573.5422 | 1201985.6782 | 2554574.18 | 1201989.7197
30 | 2554573.5422 | 1201985.6782 | 2554580.5955 | 1201988.3189
31 | 2554579.9067 | 1201964.5909 | 2554584.8638 | 1201949.3713 | 2554588.7793 | 1201930.2221
32 | 2554531.7664 | 1201981.6052 | 2554525.8116 | 1201986.342
33 | 2554525.449 | 1201959.614 | 2554527.9707 | 1201962.568
34 | 2554574.18 | 1201989.7197 | 2554575.0545 | 1201995.2612
35 | 2554580.5955 | 1201988.3189 | 2554598.7745 | 1201995.1247 | 2554625.2679 | 1202001.4942
36 | 2554588.7793 | 1201930.2221 | 2554593.4335 | 1201907.46 | 2554594.4577 | 1201901.2266
37 | 2554525.8116 | 1201986.342 | 2554512.6986 | 1201996.773
38 | 2554516.3097 | 1201948.9081 | 2554525.449 | 1201959.614
39 | 2554575.6853 | 1201999.2585 | 2554575.0545 | 1201995.2612
40 | 2554625.2679 | 1202001.4942 | 2554632.2293 | 1202003.1678
41 | 2554594.4577 | 1201901.2266 | 2554595.9469 | 1201892.163
42 | 2554352.3222 | 1202096.2312 | 2554343.3423 | 1202087.2591
43 | 2554352.3222 | 1202096.2312 | 2554359.4321 | 1202091.4963 | 2554380.9036 | 1202078.2638
44 | 2554343.7734 | 1202031.3709 | 2554314.2773 | 1201945.3035
45 | 2554329.4246 | 1201930.7125 | 2554314.2773 | 1201945.3035
46 | 2554329.4246 | 1201930.7125 | 2554357.4893 | 1201901.492
47 | 2554500.1785 | 1202006.7324 | 2554499.6483 | 1202007.1541 | 2554487.0651 | 1202014.4779
48 | 2554500.1785 | 1202006.7324 | 2554504.1836 | 1202003.5465
49 | 2554688.6438 | 1202016.7309 | 2554704.3096 | 1202020.7101
50 | 2554688.6438 | 1202016.7309 | 2554691.2678 | 1202011.5191
51 | 2554688.6438 | 1202016.7309 | 2554685.9658 | 1202016.0871
52 | 2554757.4457 | 1202034.2071 | 2554746.3794 | 1202031.3961
53 | 2554757.4457 | 1202034.2071 | 2554779.2584 | 1202040.8998
54 | 2554757.4457 | 1202034.2071 | 2554743.6539 | 1202018.9587
55 | 2554691.2678 | 1202011.5191 | 2554716.6388 | 1201961.0455
56 | 2554691.2678 | 1202011.5191 | 2554716.0222 | 1202010.9226
57 | 2554685.9658 | 1202016.0871 | 2554650.9358 | 1202007.6652
58 | 2554815.0089 | 1202051.869 | 2554779.2584 | 1202040.8998
59 | 2554743.6539 | 1202018.9587 | 2554743.6539 | 1202018.9587 | 2554733.3814 | 1202018.1696 | 2554724.2988 | 1202010.7232 | 2554716.0222 | 1202010.9226
60 | 2554728.9033 | 1201936.6461 | 2554716.6388 | 1201961.0455
61 | 2554650.9358 | 1202007.6652 | 2554632.2293 | 1202003.1678
62 | 2554815.0089 | 1202051.869 | 2554825.1706 | 1202054.9869
63 | 2554728.9033 | 1201936.6461 | 2554728.9033 | 1201936.6461 | 2554732.5854 | 1201934.4097
64 | 2554861.5715 | 1202063.651 | 2554827.3505 | 1202055.6557 | 2554825.1706 | 1202054.9869
65 | 2554644.6539 | 1202095.5214 | 2554661.4894 | 1202098.9201
66 | 2554632.1128 | 1202097.618 | 2554644.6539 | 1202095.5214
67 | 2554632.1128 | 1202097.618 | 2554609.9152 | 1202068.376
68 | 2554609.9152 | 1202068.376 | 2554604.6962 | 1202061.5007
69 | 2554585.763 | 1202027.2479 | 2554602.2082 | 1202058.2233 | 2554604.6962 | 1202061.5007
70 | 2554578.2048 | 1202007.831 | 2554581.6155 | 1202019.4359 | 2554585.763 | 1202027.2479
71 | 2554575.6853 | 1201999.2585 | 2554575.6853 | 1201999.2585 | 2554577.2503 | 1202004.5834
72 | 2554507.4268 | 1202000.9665 | 2554512.6986 | 1201996.773
73 | 2554507.4268 | 1202000.9665 | 2554504.1836 | 1202003.5465
74 | 2554516.3097 | 1201948.9081 | 2554513.6038 | 1201945.7384
75 | 2554578.2048 | 1202007.831 | 2554577.2503 | 1202004.5834
76 | 2554752.5544 | 1201922.2806 | 2554732.5854 | 1201934.4097
77 | 2554596.9653 | 1201865.7004 | 2554598.4084 | 1201877.1827 | 2554595.9469 | 1201892.163
78 | 2554512.3922 | 1201944.3191 | 2554513.6038 | 1201945.7384
79 | 2554512.3922 | 1201944.3191 | 2554507.9339 | 1201939.0966 | 2554498.4921 | 1201925.4124
80 | 2554498.1455 | 1201924.91 | 2554498.4921 | 1201925.4124
81 | 2554492.7634 | 1201917.1097 | 2554498.1455 | 1201924.91
82 | 2554767.6845 | 1201667.7101 | 2554770.1876 | 1201666.968
83 | 2554767.6845 | 1201667.7101 | 2554738.2093 | 1201680.4954
84 | 2554714.461 | 1201690.5142 | 2554725.2414 | 1201686.1205 | 2554738.2093 | 1201680.4954
85 | 2554714.461 | 1201690.5142 | 2554710.2994 | 1201692.2103
86 | 2554678.5345 | 1201705.1564 | 2554710.2994 | 1201692.2103
87 | 2554627.2141 | 1201600.6478 | 2554654.7038 | 1201506.1545
88 | 2554654.7038 | 1201506.1545 | 2554648.4502 | 1201504.5123
89 | 2554559.811 | 1201610.2807 | 2554627.2141 | 1201600.6478
90 | 2554668.9811 | 1201709.05 | 2554627.2141 | 1201600.6478
91 | 2554668.9811 | 1201709.05 | 2554678.5345 | 1201705.1564
92 | 2554668.9811 | 1201709.05 | 2554663.6548 | 1201711.2251 | 2554641.8148 | 1201726.6333 | 2554638.8691 | 1201728.4414
93 | 2554668.9811 | 1201709.05 | 2554679.6433 | 1201734.152
94 | 2554638.8691 | 1201728.4414 | 2554607.9115 | 1201747.4435
95 | 2554679.6433 | 1201734.152 | 2554690.1066 | 1201758.7857
96 | 2554605.8082 | 1201748.7345 | 2554607.9115 | 1201747.4435
97 | 2554694.2756 | 1201768.6006 | 2554690.1066 | 1201758.7857
98 | 2554559.811 | 1201610.2807 | 2554549.166 | 1201600.9443
99 | 2554559.811 | 1201610.2807 | 2554549.1597 | 1201611.8072 | 2554533.4761 | 1201623.643
100 | 2554750.1351 | 1201752.5551 | 2554756.5644 | 1201778.0502
101 | 2554750.1351 | 1201752.5551 | 2554749.671 | 1201750.7144
102 | 2554750.2032 | 1201797.3169 | 2554760.7718 | 1201794.7347 | 2554756.5644 | 1201778.0502
103 | 2554750.2032 | 1201797.3169 | 2554731.4076 | 1201801.9092
104 | 2554731.4076 | 1201801.9092 | 2554715.3591 | 1201805.8302 | 2554708.8681 | 1201802.9557 | 2554702.8705 | 1201788.8355
105 | 2554694.2756 | 1201768.6006 | 2554702.8705 | 1201788.8355
106 | 2554581.8618 | 1201764.471 | 2554596.3321 | 1201754.551 | 2554605.8082 | 1201748.7345
107 | 2554549.166 | 1201600.9443 | 2554533.2459 | 1201586.9812 | 2554530.6649 | 1201584.8511
108 | 2554520.7724 | 1201633.23 | 2554533.4761 | 1201623.643
109 | 2554545.8978 | 1201786.7982 | 2554557.1208 | 1201781.4318 | 2554581.8618 | 1201764.471
110 | 2554520.7724 | 1201633.23 | 2554516.7813 | 1201636.242
111 | 2554545.8978 | 1201786.7982 | 2554553.9668 | 1201805.1704
112 | 2554545.8978 | 1201786.7982 | 2554511.0081 | 1201803.4849 | 2554498.376 | 1201817.6561 | 2554496.919 | 1201820.4194
113 | 2554492.7634 | 1201917.1097 | 2554491.9255 | 1201915.8953
114 | 2554487.2092 | 1201909.0599 | 2554491.9255 | 1201915.8953
115 | 2554487.0102 | 1201908.6162 | 2554487.2092 | 1201909.0599 | 2554487.2092 | 1201909.0599
116 | 2554460.6779 | 1201855.0123 | 2554457.8649 | 1201853.1135
117 | 2554464.1266 | 1201857.3402 | 2554460.6779 | 1201855.0123
118 | 2554447.5627 | 1201846.1595 | 2554457.8649 | 1201853.1135
119 | 2554464.1266 | 1201857.3402 | 2554474.1546 | 1201855.9628 | 2554480.7838 | 1201851.0205
120 | 2554464.1266 | 1201857.3402 | 2554468.6929 | 1201863.2976 | 2554472.9532 | 1201871.0472
121 | 2554447.5627 | 1201846.1595 | 2554440.6969 | 1201841.5251
122 | 2554480.7838 | 1201851.0205 | 2554482.899 | 1201847.0088
123 | 2554472.9532 | 1201871.0472 | 2554474.0246 | 1201876.5718
124 | 2554436.318 | 1201838.5694 | 2554440.6969 | 1201841.5251
125 | 2554488.7559 | 1201835.901 | 2554482.899 | 1201847.0088
126 | 2554476.2627 | 1201884.2652 | 2554474.8864 | 1201881.0159 | 2554474.0246 | 1201876.5718
127 | 2554436.318 | 1201838.5694 | 2554433.3458 | 1201836.5631
128 | 2554496.919 | 1201820.4194 | 2554488.7559 | 1201835.901
129 | 2554476.2627 | 1201884.2652 | 2554479.0855 | 1201890.9296
130 | 2554553.9668 | 1201805.1704 | 2554556.7645 | 1201811.5405 | 2554567.4219 | 1201820.8423 | 2554577.2995 | 1201816.0066
131 | 2554583.2464 | 1201813.0951 | 2554577.2995 | 1201816.0066
132 | 2554482.0547 | 1201897.5695 | 2554479.2422 | 1201891.2996 | 2554479.0855 | 1201890.9296
133 | 2554482.0547 | 1201897.5695 | 2554484.2831 | 1201902.5369
134 | 2554484.2831 | 1201902.5369 | 2554486.4175 | 1201907.2951
135 | 2554487.0102 | 1201908.6162 | 2554486.4175 | 1201907.2951
136 | 2554381.4481 | 1201810.4867 | 2554381.8859 | 1201810.6536 | 2554392.0444 | 1201814.6564
137 | 2554407.6507 | 1201820.8058 | 2554392.0444 | 1201814.6564
138 | 2554407.6507 | 1201820.8058 | 2554413.2988 | 1201823.0314 | 2554424.1307 | 1201830.343
139 | 2554424.1307 | 1201830.343 | 2554433.3458 | 1201836.5631
140 | 2554752.5544 | 1201922.2806 | 2554746.7636 | 1201914.4303
141 | 2554788.9934 | 1201900.1471 | 2554752.5544 | 1201922.2806
142 | 2554732.838 | 1201895.5521 | 2554746.7636 | 1201914.4303
143 | 2554788.9934 | 1201900.1471 | 2554805.8469 | 1201900.6306 | 2554819.0869 | 1201910.4147
144 | 2554788.9934 | 1201900.1471 | 2554781.3651 | 1201887.8079
145 | 2554732.838 | 1201895.5521 | 2554729.7831 | 1201891.4107
146 | 2554833.7427 | 1201949.9146 | 2554831.0018 | 1201945.0319 | 2554830.805 | 1201919.0742 | 2554819.0869 | 1201910.4147
147 | 2554781.3651 | 1201887.8079 | 2554828.7728 | 1201848.9325
148 | 2554766.4419 | 1201863.669 | 2554781.3651 | 1201887.8079
149 | 2554727.0328 | 1201851.7454 | 2554718.8185 | 1201859.4455 | 2554719.2652 | 1201877.1522 | 2554729.7831 | 1201891.4107
150 | 2554833.7427 | 1201949.9146 | 2554837.8859 | 1201957.2956

## bus_geodata
| x | y | coords
0 | 2554443.8959 | 1202067.424
1 | 2554451.0637 | 1202076.9788
2 | 2554429.5509 | 1202048.3019
3 | 2554459.9678 | 1202088.848
4 | 2554415.9012 | 1202056.6999
5 | 2554453.4372 | 1202034.0504
6 | 2554388.549 | 1202073.5521
7 | 2554386.1149 | 1202024.0493
8 | 2554454.1434 | 1202033.6394
9 | 2554381.7998 | 1202077.7115
10 | 2554375.8636 | 1202012.8122
11 | 2554481.257 | 1202017.8584
12 | 2554356.1383 | 1201703.9644
13 | 2554366.0208 | 1201722.6583
14 | 2554368.8957 | 1201765.7146
15 | 2554368.6352 | 1201784.9342
16 | 2554469.382 | 1201661.1717
17 | 2554510.6642 | 1201640.8584
18 | 2554368.5052 | 1201805.5531
19 | 2554549.8324 | 1201975.3087
20 | 2554545.1947 | 1201975.7998
21 | 2554569.9515 | 1201983.8824
22 | 2554539.7642 | 1201976.3749
23 | 2554573.5422 | 1201985.6782
24 | 2554579.9067 | 1201964.5909
25 | 2554531.7664 | 1201981.6052
26 | 2554527.9707 | 1201962.568
27 | 2554574.18 | 1201989.7197
28 | 2554580.5955 | 1201988.3189
29 | 2554588.7793 | 1201930.2221
30 | 2554525.8116 | 1201986.342
31 | 2554525.449 | 1201959.614
32 | 2554575.0545 | 1201995.2612
33 | 2554625.2679 | 1202001.4942
34 | 2554594.4577 | 1201901.2266
35 | 2554343.3423 | 1202087.2591
36 | 2554352.3222 | 1202096.2312
37 | 2554380.9036 | 1202078.2638
38 | 2554343.7734 | 1202031.3709
39 | 2554314.2773 | 1201945.3035
40 | 2554329.4246 | 1201930.7125
41 | 2554357.4893 | 1201901.492
42 | 2554487.0651 | 1202014.4779
43 | 2554500.1785 | 1202006.7324
44 | 2554704.3096 | 1202020.7101
45 | 2554688.6438 | 1202016.7309
46 | 2554746.3794 | 1202031.3961
47 | 2554757.4457 | 1202034.2071
48 | 2554691.2678 | 1202011.5191
49 | 2554685.9658 | 1202016.0871
50 | 2554779.2584 | 1202040.8998
51 | 2554743.6539 | 1202018.9587
52 | 2554716.6388 | 1201961.0455
53 | 2554716.0222 | 1202010.9226
54 | 2554650.9358 | 1202007.6652
55 | 2554815.0089 | 1202051.869
56 | 2554728.9033 | 1201936.6461
57 | 2554632.2293 | 1202003.1678
58 | 2554825.1706 | 1202054.9869
59 | 2554644.6539 | 1202095.5214
60 | 2554661.4894 | 1202098.9201
61 | 2554632.1128 | 1202097.618
62 | 2554609.9152 | 1202068.376
63 | 2554604.6962 | 1202061.5007
64 | 2554585.763 | 1202027.2479
65 | 2554861.5715 | 1202063.651
66 | 2554575.6853 | 1201999.2585
67 | 2554507.4268 | 1202000.9665
68 | 2554512.6986 | 1201996.773
69 | 2554504.1836 | 1202003.5465
70 | 2554516.3097 | 1201948.9081
71 | 2554577.2503 | 1202004.5834
72 | 2554578.2048 | 1202007.831
73 | 2554732.5854 | 1201934.4097
74 | 2554595.9469 | 1201892.163
75 | 2554596.9653 | 1201865.7004
76 | 2554513.6038 | 1201945.7384
77 | 2554512.3922 | 1201944.3191
78 | 2554498.4921 | 1201925.4124
79 | 2554498.1455 | 1201924.91
80 | 2554770.1876 | 1201666.968
81 | 2554767.6845 | 1201667.7101
82 | 2554738.2093 | 1201680.4954
83 | 2554714.461 | 1201690.5142
84 | 2554710.2994 | 1201692.2103
85 | 2554654.7038 | 1201506.1545
86 | 2554627.2141 | 1201600.6478
87 | 2554648.4502 | 1201504.5123
88 | 2554678.5345 | 1201705.1564
89 | 2554668.9811 | 1201709.05
90 | 2554638.8691 | 1201728.4414
91 | 2554679.6433 | 1201734.152
92 | 2554607.9115 | 1201747.4435
93 | 2554690.1066 | 1201758.7857
94 | 2554559.811 | 1201610.2807
95 | 2554750.1351 | 1201752.5551
96 | 2554756.5644 | 1201778.0502
97 | 2554749.671 | 1201750.7144
98 | 2554750.2032 | 1201797.3169
99 | 2554731.4076 | 1201801.9092
100 | 2554702.8705 | 1201788.8355
101 | 2554694.2756 | 1201768.6006
102 | 2554605.8082 | 1201748.7345
103 | 2554549.166 | 1201600.9443
104 | 2554533.4761 | 1201623.643
105 | 2554530.6649 | 1201584.8511
106 | 2554581.8618 | 1201764.471
107 | 2554520.7724 | 1201633.23
108 | 2554545.8978 | 1201786.7982
109 | 2554516.7813 | 1201636.242
110 | 2554492.7634 | 1201917.1097
111 | 2554491.9255 | 1201915.8953
112 | 2554487.2092 | 1201909.0599
113 | 2554460.6779 | 1201855.0123
114 | 2554457.8649 | 1201853.1135
115 | 2554464.1266 | 1201857.3402
116 | 2554447.5627 | 1201846.1595
117 | 2554480.7838 | 1201851.0205
118 | 2554472.9532 | 1201871.0472
119 | 2554440.6969 | 1201841.5251
120 | 2554482.899 | 1201847.0088
121 | 2554474.0246 | 1201876.5718
122 | 2554436.318 | 1201838.5694
123 | 2554488.7559 | 1201835.901
124 | 2554476.2627 | 1201884.2652
125 | 2554553.9668 | 1201805.1704
126 | 2554496.919 | 1201820.4194
127 | 2554577.2995 | 1201816.0066
128 | 2554583.2464 | 1201813.0951
129 | 2554482.0547 | 1201897.5695
130 | 2554479.0855 | 1201890.9296
131 | 2554484.2831 | 1201902.5369
132 | 2554486.4175 | 1201907.2951
133 | 2554487.0102 | 1201908.6162
134 | 2554381.4481 | 1201810.4867
135 | 2554392.0444 | 1201814.6564
136 | 2554407.6507 | 1201820.8058
137 | 2554359.3241 | 1201808.5971
138 | 2554424.1307 | 1201830.343
139 | 2554433.3458 | 1201836.5631
140 | 2554752.5544 | 1201922.2806
141 | 2554746.7636 | 1201914.4303
142 | 2554788.9934 | 1201900.1471
143 | 2554732.838 | 1201895.5521
144 | 2554819.0869 | 1201910.4147
145 | 2554781.3651 | 1201887.8079
146 | 2554727.0328 | 1201851.7454
147 | 2554729.7831 | 1201891.4107
148 | 2554766.4419 | 1201863.669
149 | 2554828.7728 | 1201848.9325
150 | 2554833.7427 | 1201949.9146
151 | 2554837.8859 | 1201957.2956
152 | 2554569.9515 | 1201983.8824

## line_std_types
| c_nf_per_km | r_ohm_per_km | x_ohm_per_km | max_i_ka | type | q_mm2 | alpha | voltage_rating
NAYY 4x50 SE | 210 | 0.642 | 0.083 | 0.142 | cs | 50 | 0.00403 | LV
NAYY 4x120 SE | 264 | 0.225 | 0.08 | 0.242 | cs | 120 | 0.00403 | LV
NAYY 4x150 SE | 261 | 0.208 | 0.08 | 0.27 | cs | 150 | 0.00403 | LV
NA2XS2Y 1x95 RM/25 12/20 kV | 216 | 0.313 | 0.132 | 0.252 | cs | 95 | 0.00403 | MV
NA2XS2Y 1x185 RM/25 12/20 kV | 273 | 0.161 | 0.117 | 0.362 | cs | 185 | 0.00403 | MV
NA2XS2Y 1x240 RM/25 12/20 kV | 304 | 0.122 | 0.112 | 0.421 | cs | 240 | 0.00403 | MV
NA2XS2Y 1x95 RM/25 6/10 kV | 315 | 0.313 | 0.123 | 0.249 | cs | 95 | 0.00403 | MV
NA2XS2Y 1x185 RM/25 6/10 kV | 406 | 0.161 | 0.11 | 0.358 | cs | 185 | 0.00403 | MV
NA2XS2Y 1x240 RM/25 6/10 kV | 456 | 0.122 | 0.105 | 0.416 | cs | 240 | 0.00403 | MV
NA2XS2Y 1x150 RM/25 12/20 kV | 250 | 0.206 | 0.116 | 0.319 | cs | 150 | 0.00403 | MV
NA2XS2Y 1x120 RM/25 12/20 kV | 230 | 0.253 | 0.119 | 0.283 | cs | 120 | 0.00403 | MV
NA2XS2Y 1x70 RM/25 12/20 kV | 190 | 0.443 | 0.132 | 0.22 | cs | 70 | 0.00403 | MV
NA2XS2Y 1x150 RM/25 6/10 kV | 360 | 0.206 | 0.11 | 0.315 | cs | 150 | 0.00403 | MV
NA2XS2Y 1x120 RM/25 6/10 kV | 340 | 0.253 | 0.113 | 0.28 | cs | 120 | 0.00403 | MV
NA2XS2Y 1x70 RM/25 6/10 kV | 280 | 0.443 | 0.123 | 0.217 | cs | 70 | 0.00403 | MV
N2XS(FL)2Y 1x120 RM/35 64/110 kV | 112 | 0.153 | 0.166 | 0.366 | cs | 120 | 0.00393 | HV
N2XS(FL)2Y 1x185 RM/35 64/110 kV | 125 | 0.099 | 0.156 | 0.457 | cs | 185 | 0.00393 | HV
N2XS(FL)2Y 1x240 RM/35 64/110 kV | 135 | 0.075 | 0.149 | 0.526 | cs | 240 | 0.00393 | HV
N2XS(FL)2Y 1x300 RM/35 64/110 kV | 144 | 0.06 | 0.144 | 0.588 | cs | 300 | 0.00393 | HV
15-AL1/3-ST1A 0.4 | 11 | 1.8769 | 0.35 | 0.105 | ol | 16 | 0.00403 | LV
24-AL1/4-ST1A 0.4 | 11.25 | 1.2012 | 0.335 | 0.14 | ol | 24 | 0.00403 | LV
48-AL1/8-ST1A 0.4 | 12.2 | 0.5939 | 0.3 | 0.21 | ol | 48 | 0.00403 | LV
94-AL1/15-ST1A 0.4 | 13.2 | 0.306 | 0.29 | 0.35 | ol | 94 | 0.00403 | LV
34-AL1/6-ST1A 10.0 | 9.7 | 0.8342 | 0.36 | 0.17 | ol | 34 | 0.00403 | MV
48-AL1/8-ST1A 10.0 | 10.1 | 0.5939 | 0.35 | 0.21 | ol | 48 | 0.00403 | MV
70-AL1/11-ST1A 10.0 | 10.4 | 0.4132 | 0.339 | 0.29 | ol | 70 | 0.00403 | MV
94-AL1/15-ST1A 10.0 | 10.75 | 0.306 | 0.33 | 0.35 | ol | 94 | 0.00403 | MV
122-AL1/20-ST1A 10.0 | 11.1 | 0.2376 | 0.323 | 0.41 | ol | 122 | 0.00403 | MV
149-AL1/24-ST1A 10.0 | 11.25 | 0.194 | 0.315 | 0.47 | ol | 149 | 0.00403 | MV
34-AL1/6-ST1A 20.0 | 9.15 | 0.8342 | 0.382 | 0.17 | ol | 34 | 0.00403 | MV
48-AL1/8-ST1A 20.0 | 9.5 | 0.5939 | 0.372 | 0.21 | ol | 48 | 0.00403 | MV
70-AL1/11-ST1A 20.0 | 9.7 | 0.4132 | 0.36 | 0.29 | ol | 70 | 0.00403 | MV
94-AL1/15-ST1A 20.0 | 10 | 0.306 | 0.35 | 0.35 | ol | 94 | 0.00403 | MV
122-AL1/20-ST1A 20.0 | 10.3 | 0.2376 | 0.344 | 0.41 | ol | 122 | 0.00403 | MV
149-AL1/24-ST1A 20.0 | 10.5 | 0.194 | 0.337 | 0.47 | ol | 149 | 0.00403 | MV
184-AL1/30-ST1A 20.0 | 10.75 | 0.1571 | 0.33 | 0.535 | ol | 184 | 0.00403 | MV
243-AL1/39-ST1A 20.0 | 11 | 0.1188 | 0.32 | 0.645 | ol | 243 | 0.00403 | MV
48-AL1/8-ST1A 110.0 | 8 | 0.5939 | 0.46 | 0.21 | ol | 48 | 0.00403 | HV
70-AL1/11-ST1A 110.0 | 8.4 | 0.4132 | 0.45 | 0.29 | ol | 70 | 0.00403 | HV
94-AL1/15-ST1A 110.0 | 8.65 | 0.306 | 0.44 | 0.35 | ol | 94 | 0.00403 | HV
122-AL1/20-ST1A 110.0 | 8.5 | 0.2376 | 0.43 | 0.41 | ol | 122 | 0.00403 | HV
149-AL1/24-ST1A 110.0 | 8.75 | 0.194 | 0.41 | 0.47 | ol | 149 | 0.00403 | HV
184-AL1/30-ST1A 110.0 | 8.8 | 0.1571 | 0.4 | 0.535 | ol | 184 | 0.00403 | HV
243-AL1/39-ST1A 110.0 | 9 | 0.1188 | 0.39 | 0.645 | ol | 243 | 0.00403 | HV
305-AL1/39-ST1A 110.0 | 9.2 | 0.0949 | 0.38 | 0.74 | ol | 305 | 0.00403 | HV
490-AL1/64-ST1A 110.0 | 9.75 | 0.059 | 0.37 | 0.96 | ol | 490 | 0.00403 | HV
679-AL1/86-ST1A 110.0 | 9.95 | 0.042 | 0.36 | 1.15 | ol | 679 | 0.00403 | HV
490-AL1/64-ST1A 220.0 | 10 | 0.059 | 0.285 | 0.96 | ol | 490 | 0.00403 | HV
679-AL1/86-ST1A 220.0 | 11.7 | 0.042 | 0.275 | 1.15 | ol | 679 | 0.00403 | HV
490-AL1/64-ST1A 380.0 | 11 | 0.059 | 0.253 | 0.96 | ol | 490 | 0.00403 | HV
679-AL1/86-ST1A 380.0 | 14.6 | 0.042 | 0.25 | 1.15 | ol | 679 | 0.00403 | HV

## trafo_std_types
| i0_percent | pfe_kw | vkr_percent | sn_mva | vn_lv_kv | vn_hv_kv | vk_percent | shift_degree | vector_group | tap_side | tap_neutral | tap_min | tap_max | tap_step_degree | tap_step_percent | tap_phase_shifter
160 MVA 380/110 kV | 0.06 | 60 | 0.25 | 160 | 110 | 380 | 12.2 | 0 | Yy0 | hv | 0 | -9 | 9 | 0 | 1.5 | FALSE
100 MVA 220/110 kV | 0.06 | 55 | 0.26 | 100 | 110 | 220 | 12 | 0 | Yy0 | hv | 0 | -9 | 9 | 0 | 1.5 | FALSE
63 MVA 110/20 kV | 0.04 | 22 | 0.32 | 63 | 20 | 110 | 18 | 150 | YNd5 | hv | 0 | -9 | 9 | 0 | 1.5 | FALSE
40 MVA 110/20 kV | 0.05 | 18 | 0.34 | 40 | 20 | 110 | 16.2 | 150 | YNd5 | hv | 0 | -9 | 9 | 0 | 1.5 | FALSE
25 MVA 110/20 kV | 0.07 | 14 | 0.41 | 25 | 20 | 110 | 12 | 150 | YNd5 | hv | 0 | -9 | 9 | 0 | 1.5 | FALSE
63 MVA 110/10 kV | 0.04 | 22 | 0.32 | 63 | 10 | 110 | 18 | 150 | YNd5 | hv | 0 | -9 | 9 | 0 | 1.5 | FALSE
40 MVA 110/10 kV | 0.05 | 18 | 0.34 | 40 | 10 | 110 | 16.2 | 150 | YNd5 | hv | 0 | -9 | 9 | 0 | 1.5 | FALSE
25 MVA 110/10 kV | 0.07 | 14 | 0.41 | 25 | 10 | 110 | 12 | 150 | YNd5 | hv | 0 | -9 | 9 | 0 | 1.5 | FALSE
0.25 MVA 20/0.4 kV | 0.32 | 0.8 | 1.44 | 0.25 | 0.4 | 20 | 6 | 150 | Yzn5 | hv | 0 | -2 | 2 | 0 | 2.5 | FALSE
0.4 MVA 20/0.4 kV | 0.3375 | 1.35 | 1.425 | 0.4 | 0.4 | 20 | 6 | 150 | Dyn5 | hv | 0 | -2 | 2 | 0 | 2.5 | FALSE
0.63 MVA 20/0.4 kV | 0.2619 | 1.65 | 1.206 | 0.63 | 0.4 | 20 | 6 | 150 | Dyn5 | hv | 0 | -2 | 2 | 0 | 2.5 | FALSE
0.25 MVA 10/0.4 kV | 0.24 | 0.6 | 1.2 | 0.25 | 0.4 | 10 | 4 | 150 | Dyn5 | hv | 0 | -2 | 2 | 0 | 2.5 | FALSE
0.4 MVA 10/0.4 kV | 0.2375 | 0.95 | 1.325 | 0.4 | 0.4 | 10 | 4 | 150 | Dyn5 | hv | 0 | -2 | 2 | 0 | 2.5 | FALSE
0.63 MVA 10/0.4 kV | 0.1873 | 1.18 | 1.0794 | 0.63 | 0.4 | 10 | 4 | 150 | Dyn5 | hv | 0 | -2 | 2 | 0 | 2.5 | FALSE

## trafo3w_std_types
| sn_hv_mva | sn_mv_mva | sn_lv_mva | vn_hv_kv | vn_mv_kv | vn_lv_kv | vk_hv_percent | vk_mv_percent | vk_lv_percent | vkr_hv_percent | vkr_mv_percent | vkr_lv_percent | pfe_kw | i0_percent | shift_mv_degree | shift_lv_degree | vector_group | tap_side | tap_neutral | tap_min | tap_max | tap_step_percent
63/25/38 MVA 110/20/10 kV | 63 | 25 | 38 | 110 | 20 | 10 | 10.4 | 10.4 | 10.4 | 0.28 | 0.32 | 0.35 | 35 | 0.89 | 0 | 0 | YN0yn0yn0 | hv | 0 | -10 | 10 | 1.2
63/25/38 MVA 110/10/10 kV | 63 | 25 | 38 | 110 | 10 | 10 | 10.4 | 10.4 | 10.4 | 0.28 | 0.32 | 0.35 | 35 | 0.89 | 0 | 0 | YN0yn0yn0 | hv | 0 | -10 | 10 | 1.2

## fuse_std_types
| fuse_type | i_rated_a | t_avg | t_min | t_total | x_avg | x_min | x_total
HV 100A | HV 100A | 100 | 0 | [10.0, 3.64, 0.854, 0.281, 0.1, 0.0531, 0.022, 0.01] | [10.0, 4.267, 1.21, 0.403, 0.1, 0.058, 0.022, 0.01] | 0 | [300.0, 350.0, 450.0, 550.0, 700.0, 850.0, 1200.0, 1752.0] | [600.0, 700.0, 900.0, 1150.0, 1665.0, 2000.0, 3000.0, 4313.0]
HV 10A | HV 10A | 10 | 0 | [10.0, 1675.0, 0.344, 0.156, 0.1, 0.0417, 0.0171, 0.01] | [10.0, 1.3, 0.3, 0.155, 0.1, 0.0555, 0.023, 0.01] | 0 | [30.0, 32.0, 35.0, 37.0, 39.0, 50.0, 70.0, 88.0] | [60.0, 70.0, 80.0, 87.0, 94.0, 110.0, 150.0, 216.0]
HV 125A | HV 125A | 125 | 0 | [10.0, 1.82, 0.344, 0.1, 0.0467, 0.0269, 0.01] | [10.0, 2.478, 0.426, 0.1, 0.0427, 0.0211, 0.01] | 0 | [375.0, 500.0, 700.0, 925.0, 1200.0, 1500.0, 2341.0] | [750.0, 1000.0, 1500.0, 2200.0, 3000.0, 4000.0, 5765.0]
HV 160A | HV 160A | 160 | 0 | [10.0, 4.15, 1.03, 0.198, 0.1, 0.051, 0.0172, 0.01] | [10.0, 2.3, 0.734, 0.274, 0.1, 0.046, 0.0177, 0.01] | 0 | [480.0, 550.0, 700.0, 1000.0, 1260.0, 1600.0, 2500.0, 3227.0] | [960.0, 1300.0, 1700.0, 2200.0, 2996.0, 4000.0, 6000.0, 7946.0]
HV 16A | HV 16A | 16 | 0 | [10.0, 0.352, 0.164, 0.1, 0.0649, 0.0342, 0.01] | [10.0, 2.34, 0.722, 0.181, 0.1, 0.055, 0.0296, 0.01] | 0 | [48.0, 60.0, 65.0, 71.0, 80.0, 100.0, 162.0] | [96.0, 110.0, 125.0, 150.0, 168.0, 200.0, 250.0, 398.0]
HV 200A | HV 200A | 200 | 0 | [10.0, 4.267, 1.21, 0.403, 0.1, 0.058, 0.022, 0.01] | [10.0, 3.73, 1.654, 0.328, 0.1, 0.0531, 0.019, 0.01] | 0 | [600.0, 700.0, 900.0, 1150.0, 1665.0, 2000.0, 3000.0, 4313.0] | [1200.0, 1500.0, 1800.0, 2700.0, 3960.0, 5000.0, 7500.0, 10620.0]
HV 20A | HV 20A | 20 | 0 | [10.0, 1.3, 0.3, 0.155, 0.1, 0.0555, 0.023, 0.01] | [10.0, 1.3, 0.161, 0.1, 0.0611, 0.0399, 0.0141, 0.01] | 0 | [60.0, 70.0, 80.0, 87.0, 94.0, 110.0, 150.0, 216.0] | [120.0, 150.0, 200.0, 223.0, 260.0, 300.0, 450.0, 532.0]
HV 25A | HV 25A | 25 | 0 | [10.0, 2.512, 0.833, 0.299, 0.1, 0.0372, 0.0223, 0.01] | [10.0, 3.125, 0.597, 0.198, 0.1, 0.0378, 0.022, 0.01] | 0 | [75.0, 82.0, 90.0, 100.0, 124.0, 170.0, 200.0, 289.0] | [150.0, 170.0, 210.0, 250.0, 294.0, 400.0, 500.0, 711.0]
HV 31.5A | HV 31.5A | 31.5 | 0 | [10.0, 2.34, 0.722, 0.181, 0.1, 0.055, 0.0296, 0.01] | [10.0, 2.84, 0.368, 0.164, 0.1, 0.0621, 0.0378, 0.0195, 0.01] | 0 | [95.0, 110.0, 125.0, 150.0, 165.0, 200.0, 250.0, 390.0] | [189.0, 220.0, 300.0, 350.0, 393.0, 450.0, 530.0, 700.0, 960.0]
HV 40A | HV 40A | 40 | 0 | [10.0, 1.3, 0.161, 0.1, 0.0611, 0.0399, 0.0141, 0.01] | [10.0, 2.05, 0.369, 0.198, 0.1, 0.051, 0.0298, 0.01] | 0 | [120.0, 150.0, 200.0, 223.0, 260.0, 300.0, 450.0, 532.0] | [240.0, 300.0, 400.0, 450.0, 530.0, 650.0, 800.0, 1311.0]
HV 50A | HV 50A | 50 | 0 | [10.0, 3.215, 0.597, 0.198, 0.1, 0.0378, 0.022, 0.01] | [10.0, 3.64, 0.854, 0.281, 0.1, 0.0531, 0.022, 0.01] | 0 | [150.0, 170.0, 210.0, 250.0, 294.0, 400.0, 500.0, 711.0] | [300.0, 350.0, 450.0, 550.0, 700.0, 850.0, 1200.0, 1752.0]
HV 6.3A | HV 6.3A | 6.3 | 0 | [10.0, 1.39, 0.344, 0.168, 0.1, 0.056, 0.0263, 0.01] | [10.0, 1.711, 0.516, 0.198, 0.1, 0.0634, 0.0303, 0.01] | 0 | [19.0, 19.5, 20.4, 20.8, 22.0, 25.0, 32.0, 48.0] | [38.0, 40.0, 43.0, 48.0, 53.0, 60.0, 75.0, 118.0]
HV 63A | HV 63A | 63 | 0 | [10.0, 2.84, 0.368, 0.164, 0.1, 0.0621, 0.0378, 0.0195, 0.01] | [10.0, 1.82, 0.344, 0.1, 0.0467, 0.0269, 0.01] | 0 | [189.0, 220.0, 300.0, 350.0, 393.0, 450.0, 530.0, 700.0, 961.0] | [378.0, 500.0, 700.0, 934.0, 1200.0, 1500.0, 2366.0]
HV 80A | HV 80A | 80 | 0 | [10.0, 2.05, 0.369, 0.198, 0.1, 0.051, 0.0298, 0.01] | [10.0, 4.15, 1.03, 0.198, 0.1, 0.051, 0.0172, 0.01] | 0 | [240.0, 300.0, 400.0, 450.0, 530.0, 650.0, 800.0, 1311.0] | [480.0, 550.0, 700.0, 1000.0, 1260.0, 1600.0, 2500.0, 3227.0]
Siemens NH-1-100 | Siemens NH-1-100 | 100 | [5400.0, 2000.0, 400.0, 20.0, 1.0, 0.2, 0.012, 0.004] | 0 | 0 | [150.0, 190.0, 250.0, 430.0, 900.0, 1250.0, 2700.0, 3600.0] | 0 | 0
Siemens NH-1-125 | Siemens NH-1-125 | 125 | [4800.0, 120.0, 7.0, 0.1, 0.004] | 0 | 0 | [180.0, 400.0, 740.0, 2000.0, 4250.0] | 0 | 0
Siemens NH-1-16 | Siemens NH-1-16 | 16 | [4000.0, 400.0, 2.0, 0.1, 0.04, 0.01] | 0 | 0 | [26.0, 35.0, 75.0, 150.0, 200.0, 300.0] | 0 | 0
Siemens NH-1-160 | Siemens NH-1-160 | 160 | [4800.0, 120.0, 7.0, 0.1, 0.004] | 0 | 0 | [210.0, 500.0, 900.0, 2300.0, 5000.0] | 0 | 0
Siemens NH-1-25 | Siemens NH-1-25 | 25 | [4000.0, 1000.0, 10.0, 0.2, 0.02, 0.01] | 0 | 0 | [40.0, 50.0, 100.0, 210.0, 400.0, 500.0] | 0 | 0
Siemens NH-1-50 | Siemens NH-1-50 | 50 | [4000.0, 40.0, 4.0, 1.0, 0.02, 0.01] | 0 | 0 | [86.0, 200.0, 300.0, 400.0, 1000.0, 1280.0] | 0 | 0
Siemens NH-1-63 | Siemens NH-1-63 | 63 | [4000.0, 100.0, 10.0, 2.0, 0.04, 0.01] | 0 | 0 | [100.0, 200.0, 300.0, 400.0, 1000.0, 1500.0] | 0 | 0
Siemens NH-1-80 | Siemens NH-1-80 | 80 | [4800.0, 120.0, 7.0, 0.1, 0.01] | 0 | 0 | [150.58, 250.0, 450.0, 1150.0, 2470.0] | 0 | 0
Siemens NH-2-1000 | Siemens NH-2-1000 | 1000 | [4800.0, 120.0, 7.0, 0.1, 0.004] | 0 | 0 | [1900.0, 3500.0, 8400.0, 24000.0, 52000.0] | 0 | 0
Siemens NH-2-200 | Siemens NH-2-200 | 200 | [4800.0, 120.0, 7.0, 0.1, 0.004] | 0 | 0 | [280.0, 650.0, 1200.0, 3000.0, 7000.0] | 0 | 0
Siemens NH-2-224 | Siemens NH-2-224 | 224 | [4800.0, 120.0, 7.0, 0.2, 0.04, 0.004] | 0 | 0 | [400.0, 750.0, 1453.0, 3025.0, 4315.0, 7600.0] | 0 | 0
Siemens NH-2-250 | Siemens NH-2-250 | 250 | [4800.0, 120.0, 7.0, 0.1, 0.004] | 0 | 0 | [450.0, 800.0, 1650.0, 4000.0, 8500.0] | 0 | 0
Siemens NH-2-315 | Siemens NH-2-315 | 315 | [4800.0, 120.0, 7.0, 0.1, 0.004] | 0 | 0 | [550.0, 920.0, 1900.0, 5000.0, 11000.0] | 0 | 0
Siemens NH-2-355 | Siemens NH-2-355 | 355 | [4800.0, 120.0, 6.0, 0.1, 0.004] | 0 | 0 | [650.0, 1116.27, 2350.0, 5840.0, 12790.0] | 0 | 0
Siemens NH-2-400 | Siemens NH-2-400 | 400 | [4800.0, 120.0, 7.0, 0.1, 0.004] | 0 | 0 | [720.0, 1350.0, 2800.0, 6500.0, 15000.0] | 0 | 0
Siemens NH-2-425 | Siemens NH-2-425 | 425 | [4800.0, 120.0, 7.0, 0.1, 0.004] | 0 | 0 | [850.0, 1500.0, 3050.0, 7500.0, 16500.0] | 0 | 0
Siemens NH-2-630 | Siemens NH-2-630 | 630 | [4800.0, 120.0, 7.0, 0.1, 0.004] | 0 | 0 | [1200.0, 2000.0, 4800.0, 12000.0, 26000.0] | 0 | 0

## dtypes
| element | column | dtype
0 | bus | name | object
1 | bus | vn_kv | float64
2 | bus | type | object
3 | bus | zone | object
4 | bus | in_service | bool
5 | load | name | object
6 | load | bus | uint32
7 | load | p_mw | float64
8 | load | q_mvar | float64
9 | load | const_z_percent | float64
10 | load | const_i_percent | float64
11 | load | sn_mva | float64
12 | load | scaling | float64
13 | load | in_service | bool
14 | load | type | object
15 | ext_grid | name | object
16 | ext_grid | bus | uint32
17 | ext_grid | vm_pu | float64
18 | ext_grid | va_degree | float64
19 | ext_grid | slack_weight | float64
20 | ext_grid | in_service | bool
21 | line | name | object
22 | line | std_type | object
23 | line | from_bus | uint32
24 | line | to_bus | uint32
25 | line | length_km | float64
26 | line | r_ohm_per_km | float64
27 | line | x_ohm_per_km | float64
28 | line | c_nf_per_km | float64
29 | line | g_us_per_km | float64
30 | line | max_i_ka | float64
31 | line | df | float64
32 | line | parallel | uint32
33 | line | type | object
34 | line | in_service | bool
35 | trafo | name | object
36 | trafo | std_type | object
37 | trafo | hv_bus | uint32
38 | trafo | lv_bus | uint32
39 | trafo | sn_mva | float64
40 | trafo | vn_hv_kv | float64
41 | trafo | vn_lv_kv | float64
42 | trafo | vk_percent | float64
43 | trafo | vkr_percent | float64
44 | trafo | pfe_kw | float64
45 | trafo | i0_percent | float64
46 | trafo | shift_degree | float64
47 | trafo | tap_side | object
48 | trafo | tap_neutral | int32
49 | trafo | tap_min | int32
50 | trafo | tap_max | int32
51 | trafo | tap_step_percent | float64
52 | trafo | tap_step_degree | float64
53 | trafo | tap_pos | int32
54 | trafo | tap_phase_shifter | bool
55 | trafo | parallel | uint32
56 | trafo | df | float64
57 | trafo | in_service | bool
58 | line_geodata | coords | object
59 | bus_geodata | x | float64
60 | bus_geodata | y | float64
61 | bus_geodata | coords | object

## parameters
| version | format_version | converged | OPF_converged | name | f_hz | sn_mva
0 | 2.14.6 | 2.14.0 | FALSE | FALSE |  | 50 | 1