## bus
| name | vn_kv | type | zone | in_service
0 | bus_LV_6452-2_0_4_node_0 | 0.4 | n |  | TRUE
1 | bus_LV_6452-2_0_4_node_2 | 0.4 | n |  | TRUE
2 | bus_LV_6452-2_0_4_node_1 | 0.4 | n |  | TRUE
3 | bus_LV_6452-2_0_4_node_3 | 0.4 | n |  | TRUE
4 | bus_LV_6452-2_0_4_node_4 | 0.4 | n |  | TRUE
5 | bus_LV_6452-2_0_4_node_5 | 0.4 | n |  | TRUE
6 | bus_LV_6452-2_0_4_node_6 | 0.4 | n |  | TRUE
7 | bus_LV_6452-2_0_4_node_34 | 0.4 | n |  | TRUE
8 | bus_LV_6452-2_0_4_node_35 | 0.4 | n |  | TRUE
9 | bus_LV_6452-2_0_4_node_24 | 0.4 | n |  | TRUE
10 | bus_LV_6452-2_0_4_node_23 | 0.4 | n |  | TRUE
11 | bus_LV_6452-2_0_4_node_28 | 0.4 | n |  | TRUE
12 | bus_LV_6452-2_0_4_node_54 | 0.4 | n |  | TRUE
13 | bus_LV_6452-2_0_4_node_53 | 0.4 | n |  | TRUE
14 | bus_LV_6452-2_0_4_node_48 | 0.4 | n |  | TRUE
15 | bus_LV_6452-2_0_4_node_25 | 0.4 | n |  | TRUE
16 | bus_LV_6452-2_0_4_node_26 | 0.4 | n |  | TRUE
17 | bus_LV_6452-2_0_4_node_21 | 0.4 | n |  | TRUE
18 | bus_LV_6452-2_0_4_node_29 | 0.4 | n |  | TRUE
19 | bus_LV_6452-2_0_4_node_7 | 0.4 | n |  | TRUE
20 | bus_LV_6452-2_0_4_node_8 | 0.4 | n |  | TRUE
21 | bus_LV_6452-2_0_4_node_9 | 0.4 | n |  | TRUE
22 | bus_LV_6452-2_0_4_node_10 | 0.4 | n |  | TRUE
23 | bus_LV_6452-2_0_4_node_11 | 0.4 | n |  | TRUE
24 | bus_LV_6452-2_0_4_node_97 | 0.4 | n |  | TRUE
25 | bus_LV_6452-2_0_4_node_65 | 0.4 | n |  | TRUE
26 | bus_LV_6452-2_0_4_node_66 | 0.4 | n |  | TRUE
27 | bus_LV_6452-2_0_4_node_67 | 0.4 | n |  | TRUE
28 | bus_LV_6452-2_0_4_node_92 | 0.4 | n |  | TRUE
29 | bus_LV_6452-2_0_4_node_12 | 0.4 | n |  | TRUE
30 | bus_LV_6452-2_0_4_node_13 | 0.4 | n |  | TRUE
31 | bus_LV_6452-2_0_4_node_14 | 0.4 | n |  | TRUE
32 | bus_LV_6452-2_0_4_node_15 | 0.4 | n |  | TRUE
33 | bus_LV_6452-2_0_4_node_22 | 0.4 | n |  | TRUE
34 | bus_LV_6452-2_0_4_node_16 | 0.4 | n |  | TRUE
35 | bus_LV_6452-2_0_4_node_18 | 0.4 | n |  | TRUE
36 | bus_LV_6452-2_0_4_node_19 | 0.4 | n |  | TRUE
37 | bus_LV_6452-2_0_4_node_50 | 0.4 | n |  | TRUE
38 | bus_LV_6452-2_0_4_node_17 | 0.4 | n |  | TRUE
39 | bus_LV_6452-2_0_4_node_20 | 0.4 | n |  | TRUE
40 | bus_LV_6452-2_0_4_node_40 | 0.4 | n |  | TRUE
41 | bus_LV_6452-2_0_4_node_27 | 0.4 | n |  | TRUE
42 | bus_LV_6452-2_0_4_node_30 | 0.4 | n |  | TRUE
43 | bus_LV_6452-2_0_4_node_31 | 0.4 | n |  | TRUE
44 | bus_LV_6452-2_0_4_node_32 | 0.4 | n |  | TRUE
45 | bus_LV_6452-2_0_4_node_33 | 0.4 | n |  | TRUE
46 | bus_LV_6452-2_0_4_node_38 | 0.4 | n |  | TRUE
47 | bus_LV_6452-2_0_4_node_36 | 0.4 | n |  | TRUE
48 | bus_LV_6452-2_0_4_node_52 | 0.4 | n |  | TRUE
49 | bus_LV_6452-2_0_4_node_51 | 0.4 | n |  | TRUE
50 | bus_LV_6452-2_0_4_node_41 | 0.4 | n |  | TRUE
51 | bus_LV_6452-2_0_4_node_75 | 0.4 | n |  | TRUE
52 | bus_LV_6452-2_0_4_node_68 | 0.4 | n |  | TRUE
53 | bus_LV_6452-2_0_4_node_42 | 0.4 | n |  | TRUE
54 | bus_LV_6452-2_0_4_node_84 | 0.4 | n |  | TRUE
55 | bus_LV_6452-2_0_4_node_47 | 0.4 | n |  | TRUE
56 | bus_LV_6452-2_0_4_node_37 | 0.4 | n |  | TRUE
57 | bus_LV_6452-2_0_4_node_39 | 0.4 | n |  | TRUE
58 | bus_LV_6452-2_0_4_node_46 | 0.4 | n |  | TRUE
59 | bus_LV_6452-2_0_4_node_45 | 0.4 | n |  | TRUE
60 | bus_LV_6452-2_0_4_node_43 | 0.4 | n |  | TRUE
61 | bus_LV_6452-2_0_4_node_44 | 0.4 | n |  | TRUE
62 | bus_LV_6452-2_0_4_node_58 | 0.4 | n |  | TRUE
63 | bus_LV_6452-2_0_4_node_107 | 0.4 | n |  | TRUE
64 | bus_LV_6452-2_0_4_node_56 | 0.4 | n |  | TRUE
65 | bus_LV_6452-2_0_4_node_105 | 0.4 | n |  | TRUE
66 | bus_LV_6452-2_0_4_node_49 | 0.4 | n |  | TRUE
67 | bus_LV_6452-2_0_4_node_90 | 0.4 | n |  | TRUE
68 | bus_LV_6452-2_0_4_node_91 | 0.4 | n |  | TRUE
69 | bus_LV_6452-2_0_4_node_69 | 0.4 | n |  | TRUE
70 | bus_LV_6452-2_0_4_node_70 | 0.4 | n |  | TRUE
71 | bus_LV_6452-2_0_4_node_55 | 0.4 | n |  | TRUE
72 | bus_LV_6452-2_0_4_node_57 | 0.4 | n |  | TRUE
73 | bus_LV_6452-2_0_4_node_59 | 0.4 | n |  | TRUE
74 | bus_LV_6452-2_0_4_node_71 | 0.4 | n |  | TRUE
75 | bus_LV_6452-2_0_4_node_60 | 0.4 | n |  | TRUE
76 | bus_LV_6452-2_0_4_node_61 | 0.4 | n |  | TRUE
77 | bus_LV_6452-2_0_4_node_74 | 0.4 | n |  | TRUE
78 | bus_LV_6452-2_0_4_node_72 | 0.4 | n |  | TRUE
79 | bus_LV_6452-2_0_4_node_62 | 0.4 | n |  | TRUE
80 | bus_LV_6452-2_0_4_node_63 | 0.4 | n |  | TRUE
81 | bus_LV_6452-2_0_4_node_64 | 0.4 | n |  | TRUE
82 | bus_LV_6452-2_0_4_node_76 | 0.4 | n |  | TRUE
83 | bus_LV_6452-2_0_4_node_73 | 0.4 | n |  | TRUE
84 | bus_LV_6452-2_0_4_node_77 | 0.4 | n |  | TRUE
85 | bus_LV_6452-2_0_4_node_78 | 0.4 | n |  | TRUE
86 | bus_LV_6452-2_0_4_node_111 | 0.4 | n |  | TRUE
87 | bus_LV_6452-2_0_4_node_108 | 0.4 | n |  | TRUE
88 | bus_LV_6452-2_0_4_node_121 | 0.4 | n |  | TRUE
89 | bus_LV_6452-2_0_4_node_119 | 0.4 | n |  | TRUE
90 | bus_LV_6452-2_0_4_node_114 | 0.4 | n |  | TRUE
91 | bus_LV_6452-2_0_4_node_118 | 0.4 | n |  | TRUE
92 | bus_LV_6452-2_0_4_node_117 | 0.4 | n |  | TRUE
93 | bus_LV_6452-2_0_4_node_125 | 0.4 | n |  | TRUE
94 | bus_LV_6452-2_0_4_node_116 | 0.4 | n |  | TRUE
95 | bus_LV_6452-2_0_4_node_109 | 0.4 | n |  | TRUE
96 | bus_LV_6452-2_0_4_node_79 | 0.4 | n |  | TRUE
97 | bus_LV_6452-2_0_4_node_80 | 0.4 | n |  | TRUE
98 | bus_LV_6452-2_0_4_node_81 | 0.4 | n |  | TRUE
99 | bus_LV_6452-2_0_4_node_82 | 0.4 | n |  | TRUE
100 | bus_LV_6452-2_0_4_node_83 | 0.4 | n |  | TRUE
101 | bus_LV_6452-2_0_4_node_94 | 0.4 | n |  | TRUE
102 | bus_LV_6452-2_0_4_node_98 | 0.4 | n |  | TRUE
103 | bus_LV_6452-2_0_4_node_93 | 0.4 | n |  | TRUE
104 | bus_LV_6452-2_0_4_node_99 | 0.4 | n |  | TRUE
105 | bus_LV_6452-2_0_4_node_85 | 0.4 | n |  | TRUE
106 | bus_LV_6452-2_0_4_node_86 | 0.4 | n |  | TRUE
107 | bus_LV_6452-2_0_4_node_87 | 0.4 | n |  | TRUE
108 | bus_LV_6452-2_0_4_node_88 | 0.4 | n |  | TRUE
109 | bus_LV_6452-2_0_4_node_89 | 0.4 | n |  | TRUE
110 | bus_LV_6452-2_0_4_node_95 | 0.4 | n |  | TRUE
111 | bus_LV_6452-2_0_4_node_96 | 0.4 | n |  | TRUE
112 | bus_LV_6452-2_0_4_node_126 | 0.4 | n |  | TRUE
113 | bus_LV_6452-2_0_4_node_100 | 0.4 | n |  | TRUE
114 | bus_LV_6452-2_0_4_node_101 | 0.4 | n |  | TRUE
115 | bus_LV_6452-2_0_4_node_102 | 0.4 | n |  | TRUE
116 | bus_LV_6452-2_0_4_node_122 | 0.4 | n |  | TRUE
117 | bus_LV_6452-2_0_4_node_123 | 0.4 | n |  | TRUE
118 | bus_LV_6452-2_0_4_node_113 | 0.4 | n |  | TRUE
119 | bus_LV_6452-2_0_4_node_103 | 0.4 | n |  | TRUE
120 | bus_LV_6452-2_0_4_node_104 | 0.4 | n |  | TRUE
121 | bus_LV_6452-2_0_4_node_106 | 0.4 | n |  | TRUE
122 | bus_LV_6452-2_0_4_node_110 | 0.4 | n |  | TRUE
123 | bus_LV_6452-2_0_4_node_112 | 0.4 | n |  | TRUE
124 | bus_LV_6452-2_0_4_node_127 | 0.4 | n |  | TRUE
125 | bus_LV_6452-2_0_4_node_115 | 0.4 | n |  | TRUE
126 | bus_LV_6452-2_0_4_node_128 | 0.4 | n |  | TRUE
127 | bus_LV_6452-2_0_4_node_124 | 0.4 | n |  | TRUE
128 | bus_MV_324_0_node_13 | 20 | n |  | TRUE

## load
| name | bus | p_mw | q_mvar | const_z_percent | const_i_percent | sn_mva | scaling | in_service | type
0 | LV_6452-2_0_4_load_0 | 0 | 0.0040608 | 0.0010177 | 0 | 0 |  | 1 | TRUE | wye
1 | LV_6452-2_0_4_load_1 | 2 | 0.0019733 | 0.00049455 | 0 | 0 |  | 1 | TRUE | wye
2 | LV_6452-2_0_4_load_5 | 5 | 0.0027041 | 0.00067771 | 0 | 0 |  | 1 | TRUE | wye
3 | LV_6452-2_0_4_load_6 | 6 | 0.0012374 | 0.00031011 | 0 | 0 |  | 1 | TRUE | wye
4 | LV_6452-2_0_4_load_35 | 8 | 0.0023772 | 0.00059577 | 0 | 0 |  | 1 | TRUE | wye
5 | LV_6452-2_0_4_load_24 | 9 | 0.0038618 | 0.00096786 | 0 | 0 |  | 1 | TRUE | wye
6 | LV_6452-2_0_4_load_23 | 10 | 0.0042393 | 0.0010625 | 0 | 0 |  | 1 | TRUE | wye
7 | LV_6452-2_0_4_load_28 | 11 | 0.0031585 | 0.00079158 | 0 | 0 |  | 1 | TRUE | wye
8 | LV_6452-2_0_4_load_54 | 12 | 0.0031365 | 0.00078609 | 0 | 0 |  | 1 | TRUE | wye
9 | LV_6452-2_0_4_load_53 | 13 | 0.0028202 | 0.00070682 | 0 | 0 |  | 1 | TRUE | wye
10 | LV_6452-2_0_4_load_48 | 14 | 0.0036681 | 0.00091932 | 0 | 0 |  | 1 | TRUE | wye
11 | LV_6452-2_0_4_load_25 | 15 | 0.00089441 | 0.00022416 | 0 | 0 |  | 1 | TRUE | wye
12 | LV_6452-2_0_4_load_26 | 16 | 0.00055157 | 0.00013824 | 0 | 0 |  | 1 | TRUE | wye
13 | LV_6452-2_0_4_load_29 | 18 | 0.0036208 | 0.00090745 | 0 | 0 |  | 1 | TRUE | wye
14 | LV_6452-2_0_4_load_7 | 19 | 0.0027796 | 0.00069662 | 0 | 0 |  | 1 | TRUE | wye
15 | LV_6452-2_0_4_load_8 | 20 | 0.0056289 | 0.0014107 | 0 | 0 |  | 1 | TRUE | wye
16 | LV_6452-2_0_4_load_10 | 22 | 0.0024571 | 0.00061581 | 0 | 0 |  | 1 | TRUE | wye
17 | LV_6452-2_0_4_load_11 | 23 | 0.0059854 | 0.0015001 | 0 | 0 |  | 1 | TRUE | wye
18 | LV_6452-2_0_4_load_66 | 26 | 0.0080433 | 0.0020158 | 0 | 0 |  | 1 | TRUE | wye
19 | LV_6452-2_0_4_load_92 | 28 | 0.0017635 | 0.00044198 | 0 | 0 |  | 1 | TRUE | wye
20 | LV_6452-2_0_4_load_12 | 29 | 0.003057 | 0.00076615 | 0 | 0 |  | 1 | TRUE | wye
21 | LV_6452-2_0_4_load_13 | 30 | 0.0012486 | 0.00031293 | 0 | 0 |  | 1 | TRUE | wye
22 | LV_6452-2_0_4_load_18 | 35 | 0.0019293 | 0.00048352 | 0 | 0 |  | 1 | TRUE | wye
23 | LV_6452-2_0_4_load_19 | 36 | 0.0014699 | 0.00036839 | 0 | 0 |  | 1 | TRUE | wye
24 | LV_6452-2_0_4_load_50 | 37 | 0.0021337 | 0.00053477 | 0 | 0 |  | 1 | TRUE | wye
25 | LV_6452-2_0_4_load_17 | 38 | 0.0043297 | 0.0010851 | 0 | 0 |  | 1 | TRUE | wye
26 | LV_6452-2_0_4_load_27 | 41 | 0.0012319 | 0.00030874 | 0 | 0 |  | 1 | TRUE | wye
27 | LV_6452-2_0_4_load_32 | 44 | 0.0015652 | 0.00039226 | 0 | 0 |  | 1 | TRUE | wye
28 | LV_6452-2_0_4_load_33 | 45 | 0.014209 | 0.0035611 | 0 | 0 |  | 1 | TRUE | wye
29 | LV_6452-2_0_4_load_36 | 47 | 0.0011174 | 0.00028005 | 0 | 0 |  | 1 | TRUE | wye
30 | LV_6452-2_0_4_load_52 | 48 | 0.033633 | 0.0084291 | 0 | 0 |  | 1 | TRUE | wye
31 | LV_6452-2_0_4_load_51 | 49 | 0.00042468 | 0.00010644 | 0 | 0 |  | 1 | TRUE | wye
32 | LV_6452-2_0_4_load_41 | 50 | 0.0032677 | 0.00081896 | 0 | 0 |  | 1 | TRUE | wye
33 | LV_6452-2_0_4_load_75 | 51 | 0.028401 | 0.0071179 | 0 | 0 |  | 1 | TRUE | wye
34 | LV_6452-2_0_4_load_84 | 54 | 0.0025081 | 0.0006286 | 0 | 0 |  | 1 | TRUE | wye
35 | LV_6452-2_0_4_load_37 | 56 | 0.002601 | 0.00065187 | 0 | 0 |  | 1 | TRUE | wye
36 | LV_6452-2_0_4_load_39 | 57 | 0.004351 | 0.0010905 | 0 | 0 |  | 1 | TRUE | wye
37 | LV_6452-2_0_4_load_45 | 59 | 0.0059533 | 0.001492 | 0 | 0 |  | 1 | TRUE | wye
38 | LV_6452-2_0_4_load_44 | 61 | 0.0014347 | 0.00035958 | 0 | 0 |  | 1 | TRUE | wye
39 | LV_6452-2_0_4_load_58 | 62 | 0.00066475 | 0.0001666 | 0 | 0 |  | 1 | TRUE | wye
40 | LV_6452-2_0_4_load_107 | 63 | 0.0011214 | 0.00028104 | 0 | 0 |  | 1 | TRUE | wye
41 | LV_6452-2_0_4_load_56 | 64 | 0.0008857 | 0.00022198 | 0 | 0 |  | 1 | TRUE | wye
42 | LV_6452-2_0_4_load_105 | 65 | 0.000726 | 0.00018195 | 0 | 0 |  | 1 | TRUE | wye
43 | LV_6452-2_0_4_load_49 | 66 | 0.0013203 | 0.00033089 | 0 | 0 |  | 1 | TRUE | wye
44 | LV_6452-2_0_4_load_90 | 67 | 0.0025331 | 0.00063485 | 0 | 0 |  | 1 | TRUE | wye
45 | LV_6452-2_0_4_load_91 | 68 | 0.0015816 | 0.00039639 | 0 | 0 |  | 1 | TRUE | wye
46 | LV_6452-2_0_4_load_69 | 69 | 0.019945 | 0.0049988 | 0 | 0 |  | 1 | TRUE | wye
47 | LV_6452-2_0_4_load_70 | 70 | 0.0011674 | 0.00029258 | 0 | 0 |  | 1 | TRUE | wye
48 | LV_6452-2_0_4_load_55 | 71 | 0.0047308 | 0.0011857 | 0 | 0 |  | 1 | TRUE | wye
49 | LV_6452-2_0_4_load_57 | 72 | 0.0095276 | 0.0023879 | 0 | 0 |  | 1 | TRUE | wye
50 | LV_6452-2_0_4_load_59 | 73 | 0.002004 | 0.00050226 | 0 | 0 |  | 1 | TRUE | wye
51 | LV_6452-2_0_4_load_71 | 74 | 0.0033679 | 0.00084408 | 0 | 0 |  | 1 | TRUE | wye
52 | LV_6452-2_0_4_load_60 | 75 | 0.011503 | 0.002883 | 0 | 0 |  | 1 | TRUE | wye
53 | LV_6452-2_0_4_load_61 | 76 | 0.0064452 | 0.0016153 | 0 | 0 |  | 1 | TRUE | wye
54 | LV_6452-2_0_4_load_74 | 77 | 0.010874 | 0.0027252 | 0 | 0 |  | 1 | TRUE | wye
55 | LV_6452-2_0_4_load_72 | 78 | 0.012103 | 0.0030332 | 0 | 0 |  | 1 | TRUE | wye
56 | LV_6452-2_0_4_load_63 | 80 | 0.020919 | 0.0052427 | 0 | 0 |  | 1 | TRUE | wye
57 | LV_6452-2_0_4_load_76 | 82 | 0.026681 | 0.0066869 | 0 | 0 |  | 1 | TRUE | wye
58 | LV_6452-2_0_4_load_73 | 83 | 0.014221 | 0.0035642 | 0 | 0 |  | 1 | TRUE | wye
59 | LV_6452-2_0_4_load_77 | 84 | 0.014911 | 0.0037369 | 0 | 0 |  | 1 | TRUE | wye
60 | LV_6452-2_0_4_load_108 | 87 | 0.0019752 | 0.00049504 | 0 | 0 |  | 1 | TRUE | wye
61 | LV_6452-2_0_4_load_121 | 88 | 0.0084202 | 0.0021103 | 0 | 0 |  | 1 | TRUE | wye
62 | LV_6452-2_0_4_load_119 | 89 | 0.009986 | 0.0025027 | 0 | 0 |  | 1 | TRUE | wye
63 | LV_6452-2_0_4_load_118 | 91 | 0.0023773 | 0.00059582 | 0 | 0 |  | 1 | TRUE | wye
64 | LV_6452-2_0_4_load_117 | 92 | 0.0096645 | 0.0024221 | 0 | 0 |  | 1 | TRUE | wye
65 | LV_6452-2_0_4_load_116 | 94 | 0.0058103 | 0.0014562 | 0 | 0 |  | 1 | TRUE | wye
66 | LV_6452-2_0_4_load_109 | 95 | 0.0025532 | 0.00063989 | 0 | 0 |  | 1 | TRUE | wye
67 | LV_6452-2_0_4_load_79 | 96 | 0.0024913 | 0.00062438 | 0 | 0 |  | 1 | TRUE | wye
68 | LV_6452-2_0_4_load_80 | 97 | 0.0011093 | 0.00027803 | 0 | 0 |  | 1 | TRUE | wye
69 | LV_6452-2_0_4_load_81 | 98 | 0.0013717 | 0.00034377 | 0 | 0 |  | 1 | TRUE | wye
70 | LV_6452-2_0_4_load_82 | 99 | 0.0017118 | 0.00042901 | 0 | 0 |  | 1 | TRUE | wye
71 | LV_6452-2_0_4_load_83 | 100 | 0.00072183 | 0.00018091 | 0 | 0 |  | 1 | TRUE | wye
72 | LV_6452-2_0_4_load_98 | 102 | 0.00097258 | 0.00024375 | 0 | 0 |  | 1 | TRUE | wye
73 | LV_6452-2_0_4_load_93 | 103 | 0.002995 | 0.00075061 | 0 | 0 |  | 1 | TRUE | wye
74 | LV_6452-2_0_4_load_99 | 104 | 0.0016255 | 0.00040738 | 0 | 0 |  | 1 | TRUE | wye
75 | LV_6452-2_0_4_load_85 | 105 | 0.00079637 | 0.00019959 | 0 | 0 |  | 1 | TRUE | wye
76 | LV_6452-2_0_4_load_86 | 106 | 0.0011112 | 0.0002785 | 0 | 0 |  | 1 | TRUE | wye
77 | LV_6452-2_0_4_load_87 | 107 | 0.001365 | 0.0003421 | 0 | 0 |  | 1 | TRUE | wye
78 | LV_6452-2_0_4_load_88 | 108 | 0.0014962 | 0.00037497 | 0 | 0 |  | 1 | TRUE | wye
79 | LV_6452-2_0_4_load_89 | 109 | 0.00086694 | 0.00021728 | 0 | 0 |  | 1 | TRUE | wye
80 | LV_6452-2_0_4_load_95 | 110 | 0.0009424 | 0.00023619 | 0 | 0 |  | 1 | TRUE | wye
81 | LV_6452-2_0_4_load_126 | 112 | 0.0032555 | 0.0008159 | 0 | 0 |  | 1 | TRUE | wye
82 | LV_6452-2_0_4_load_100 | 113 | 0.0041329 | 0.0010358 | 0 | 0 |  | 1 | TRUE | wye
83 | LV_6452-2_0_4_load_101 | 114 | 0.0039833 | 0.00099832 | 0 | 0 |  | 1 | TRUE | wye
84 | LV_6452-2_0_4_load_122 | 116 | 0.0085425 | 0.0021409 | 0 | 0 |  | 1 | TRUE | wye
85 | LV_6452-2_0_4_load_123 | 117 | 0.0017275 | 0.00043296 | 0 | 0 |  | 1 | TRUE | wye
86 | LV_6452-2_0_4_load_103 | 119 | 0.0012607 | 0.00031596 | 0 | 0 |  | 1 | TRUE | wye
87 | LV_6452-2_0_4_load_104 | 120 | 0.00079273 | 0.00019868 | 0 | 0 |  | 1 | TRUE | wye
88 | LV_6452-2_0_4_load_106 | 121 | 0.0023263 | 0.00058303 | 0 | 0 |  | 1 | TRUE | wye
89 | LV_6452-2_0_4_load_110 | 122 | 0.0050018 | 0.0012536 | 0 | 0 |  | 1 | TRUE | wye
90 | LV_6452-2_0_4_load_112 | 123 | 0.0075263 | 0.0018863 | 0 | 0 |  | 1 | TRUE | wye
91 | LV_6452-2_0_4_load_127 | 124 | 0.0057421 | 0.0014391 | 0 | 0 |  | 1 | TRUE | wye
92 | LV_6452-2_0_4_load_115 | 125 | 0.0081354 | 0.0020389 | 0 | 0 |  | 1 | TRUE | wye
93 | LV_6452-2_0_4_load_128 | 126 | 0.0061692 | 0.0015461 | 0 | 0 |  | 1 | TRUE | wye
94 | LV_6452-2_0_4_load_124 | 127 | 0.0015847 | 0.00039718 | 0 | 0 |  | 1 | TRUE | wye

## ext_grid
| name | bus | vm_pu | va_degree | slack_weight | in_service
0 |  | 121 | 1 | 0 | 1 | TRUE

## line
| name | std_type | from_bus | to_bus | length_km | r_ohm_per_km | x_ohm_per_km | c_nf_per_km | g_us_per_km | max_i_ka | df | parallel | type | in_service
0 | LV_6452-2_0_4_line_0 |  | 0 | 1 | 0.016573 | 0.125 | 0.08 | 261 | 0 | 0.364 | 1 | 1 | cs | TRUE
1 | LV_6452-2_0_4_line_1 |  | 1 | 4 | 0.030702 | 0.125 | 0.08 | 261 | 0 | 0.364 | 1 | 1 | cs | TRUE
2 | LV_6452-2_0_4_line_2 |  | 1 | 5 | 0.025251 | 0.125 | 0.08 | 261 | 0 | 0.364 | 1 | 1 | cs | TRUE
3 | LV_6452-2_0_4_line_3 |  | 1 | 6 | 0.016922 | 0.125 | 0.08 | 261 | 0 | 0.364 | 1 | 1 | cs | TRUE
4 | LV_6452-2_0_4_line_4 |  | 2 | 3 | 0.014203 | 0.125 | 0.08 | 261 | 0 | 0.364 | 1 | 1 | cs | TRUE
5 | LV_6452-2_0_4_line_5 |  | 3 | 7 | 0.006827 | 0.125 | 0.08 | 261 | 0 | 0.364 | 1 | 1 | cs | TRUE
6 | LV_6452-2_0_4_line_6 |  | 3 | 8 | 0.020723 | 0.125 | 0.08 | 261 | 0 | 0.364 | 1 | 1 | cs | TRUE
7 | LV_6452-2_0_4_line_7 |  | 4 | 9 | 0.016351 | 0.125 | 0.08 | 261 | 0 | 0.364 | 1 | 1 | cs | TRUE
8 | LV_6452-2_0_4_line_8 |  | 5 | 10 | 0.036876 | 0.125 | 0.08 | 261 | 0 | 0.364 | 1 | 1 | cs | TRUE
9 | LV_6452-2_0_4_line_9 |  | 6 | 11 | 0.0015581 | 0.125 | 0.08 | 261 | 0 | 0.364 | 1 | 1 | cs | TRUE
10 | LV_6452-2_0_4_line_10 |  | 7 | 12 | 0.012554 | 0.125 | 0.08 | 261 | 0 | 0.364 | 1 | 1 | cs | TRUE
11 | LV_6452-2_0_4_line_11 |  | 7 | 13 | 0.029502 | 0.125 | 0.08 | 261 | 0 | 0.364 | 1 | 1 | cs | TRUE
12 | LV_6452-2_0_4_line_12 |  | 8 | 14 | 0.010208 | 0.125 | 0.08 | 261 | 0 | 0.364 | 1 | 1 | cs | TRUE
13 | LV_6452-2_0_4_line_13 |  | 9 | 17 | 0.0023239 | 0.125 | 0.08 | 261 | 0 | 0.364 | 1 | 1 | cs | TRUE
14 | LV_6452-2_0_4_line_14 |  | 11 | 18 | 0.012344 | 0.125 | 0.08 | 261 | 0 | 0.364 | 1 | 1 | cs | TRUE
15 | LV_6452-2_0_4_line_15 |  | 12 | 54 | 0.020566 | 0.125 | 0.08 | 261 | 0 | 0.364 | 1 | 1 | cs | TRUE
16 | LV_6452-2_0_4_line_16 |  | 14 | 55 | 0.0015402 | 0.125 | 0.08 | 261 | 0 | 0.364 | 1 | 1 | cs | TRUE
17 | LV_6452-2_0_4_line_17 |  | 15 | 16 | 0.018068 | 0.125 | 0.08 | 261 | 0 | 0.364 | 1 | 1 | cs | TRUE
18 | LV_6452-2_0_4_line_18 |  | 16 | 41 | 0.016816 | 0.125 | 0.08 | 261 | 0 | 0.364 | 1 | 1 | cs | TRUE
19 | LV_6452-2_0_4_line_19 |  | 17 | 39 | 0.053899 | 0.125 | 0.08 | 261 | 0 | 0.364 | 1 | 1 | cs | TRUE
20 | LV_6452-2_0_4_line_20 |  | 18 | 46 | 0.014357 | 0.125 | 0.08 | 261 | 0 | 0.364 | 1 | 1 | cs | TRUE
21 | LV_6452-2_0_4_line_21 |  | 19 | 20 | 0.0019439 | 0.125 | 0.08 | 261 | 0 | 0.364 | 1 | 1 | cs | TRUE
22 | LV_6452-2_0_4_line_22 |  | 19 | 21 | 0.015179 | 0.125 | 0.08 | 261 | 0 | 0.364 | 1 | 1 | cs | TRUE
23 | LV_6452-2_0_4_line_23 |  | 20 | 22 | 0.012666 | 0.125 | 0.08 | 261 | 0 | 0.364 | 1 | 1 | cs | TRUE
24 | LV_6452-2_0_4_line_24 |  | 21 | 23 | 0.01206 | 0.125 | 0.08 | 261 | 0 | 0.364 | 1 | 1 | cs | TRUE
25 | LV_6452-2_0_4_line_25 |  | 23 | 24 | 0.014417 | 0.125 | 0.08 | 261 | 0 | 0.364 | 1 | 1 | cs | TRUE
26 | LV_6452-2_0_4_line_26 |  | 24 | 28 | 0.0028954 | 0.125 | 0.08 | 261 | 0 | 0.364 | 1 | 1 | cs | TRUE
27 | LV_6452-2_0_4_line_27 |  | 25 | 26 | 0.018405 | 0.125 | 0.08 | 261 | 0 | 0.364 | 1 | 4 | cs | TRUE
28 | LV_6452-2_0_4_line_28 |  | 25 | 27 | 0.011391 | 0.125 | 0.08 | 261 | 0 | 0.364 | 1 | 4 | cs | TRUE
29 | LV_6452-2_0_4_line_29 |  | 26 | 74 | 0.023456 | 0.125 | 0.08 | 261 | 0 | 0.364 | 1 | 4 | cs | TRUE
30 | LV_6452-2_0_4_line_30 |  | 27 | 88 | 0.0097573 | 0.125 | 0.08 | 261 | 0 | 0.364 | 1 | 4 | cs | TRUE
31 | LV_6452-2_0_4_line_31 |  | 27 | 89 | 0.017387 | 0.125 | 0.08 | 261 | 0 | 0.364 | 1 | 1 | cs | TRUE
32 | LV_6452-2_0_4_line_32 |  | 28 | 68 | 0.006481 | 0.125 | 0.08 | 261 | 0 | 0.364 | 1 | 1 | cs | TRUE
33 | LV_6452-2_0_4_line_33 |  | 29 | 30 | 0.015538 | 0.125 | 0.08 | 261 | 0 | 0.364 | 1 | 1 | cs | TRUE
34 | LV_6452-2_0_4_line_34 |  | 29 | 31 | 0.019701 | 0.125 | 0.08 | 261 | 0 | 0.364 | 1 | 1 | cs | TRUE
35 | LV_6452-2_0_4_line_35 |  | 31 | 32 | 0.016878 | 0.125 | 0.08 | 261 | 0 | 0.364 | 1 | 1 | cs | TRUE
36 | LV_6452-2_0_4_line_36 |  | 32 | 33 | 0.023737 | 0.125 | 0.08 | 261 | 0 | 0.364 | 1 | 1 | cs | TRUE
37 | LV_6452-2_0_4_line_37 |  | 33 | 37 | 0.043315 | 0.125 | 0.08 | 261 | 0 | 0.364 | 1 | 1 | cs | TRUE
38 | LV_6452-2_0_4_line_38 |  | 34 | 35 | 0.029625 | 0.125 | 0.08 | 261 | 0 | 0.364 | 1 | 1 | cs | TRUE
39 | LV_6452-2_0_4_line_39 |  | 34 | 36 | 0.01577 | 0.125 | 0.08 | 261 | 0 | 0.364 | 1 | 1 | cs | TRUE
40 | LV_6452-2_0_4_line_40 |  | 35 | 38 | 0.0028272 | 0.125 | 0.08 | 261 | 0 | 0.364 | 1 | 1 | cs | TRUE
41 | LV_6452-2_0_4_line_41 |  | 36 | 39 | 0.047915 | 0.125 | 0.08 | 261 | 0 | 0.364 | 1 | 1 | cs | TRUE
42 | LV_6452-2_0_4_line_42 |  | 37 | 40 | 0.018693 | 0.125 | 0.08 | 261 | 0 | 0.364 | 1 | 1 | cs | TRUE
43 | LV_6452-2_0_4_line_43 |  | 40 | 58 | 0.025741 | 0.125 | 0.08 | 261 | 0 | 0.364 | 1 | 1 | cs | TRUE
44 | LV_6452-2_0_4_line_44 |  | 41 | 42 | 0.014489 | 0.125 | 0.08 | 261 | 0 | 0.364 | 1 | 1 | cs | TRUE
45 | LV_6452-2_0_4_line_45 |  | 42 | 43 | 0.026288 | 0.125 | 0.08 | 261 | 0 | 0.364 | 1 | 1 | cs | TRUE
46 | LV_6452-2_0_4_line_46 |  | 42 | 44 | 0.041003 | 0.125 | 0.08 | 261 | 0 | 0.364 | 1 | 1 | cs | TRUE
47 | LV_6452-2_0_4_line_47 |  | 42 | 45 | 0.020566 | 0.125 | 0.08 | 261 | 0 | 0.364 | 1 | 1 | cs | TRUE
48 | LV_6452-2_0_4_line_48 |  | 43 | 48 | 0.033822 | 0.125 | 0.08 | 261 | 0 | 0.364 | 1 | 1 | cs | TRUE
49 | LV_6452-2_0_4_line_49 |  | 43 | 49 | 0.031466 | 0.125 | 0.08 | 261 | 0 | 0.364 | 1 | 1 | cs | TRUE
50 | LV_6452-2_0_4_line_50 |  | 44 | 50 | 0.011955 | 0.125 | 0.08 | 261 | 0 | 0.364 | 1 | 1 | cs | TRUE
51 | LV_6452-2_0_4_line_51 |  | 45 | 51 | 0.028539 | 0.125 | 0.08 | 261 | 0 | 0.364 | 1 | 1 | cs | TRUE
52 | LV_6452-2_0_4_line_52 |  | 46 | 47 | 0.0069639 | 0.125 | 0.08 | 261 | 0 | 0.364 | 1 | 1 | cs | TRUE
53 | LV_6452-2_0_4_line_53 |  | 47 | 56 | 0.014316 | 0.125 | 0.08 | 261 | 0 | 0.364 | 1 | 1 | cs | TRUE
54 | LV_6452-2_0_4_line_54 |  | 48 | 52 | 0.026979 | 0.125 | 0.08 | 261 | 0 | 0.364 | 1 | 1 | cs | TRUE
55 | LV_6452-2_0_4_line_55 |  | 50 | 53 | 0.013737 | 0.125 | 0.08 | 261 | 0 | 0.364 | 1 | 1 | cs | TRUE
56 | LV_6452-2_0_4_line_56 |  | 52 | 69 | 0.02082 | 0.125 | 0.08 | 261 | 0 | 0.364 | 1 | 1 | cs | TRUE
57 | LV_6452-2_0_4_line_57 |  | 52 | 70 | 0.030267 | 0.125 | 0.08 | 261 | 0 | 0.364 | 1 | 1 | cs | TRUE
58 | LV_6452-2_0_4_line_58 |  | 53 | 60 | 0.008839 | 0.125 | 0.08 | 261 | 0 | 0.364 | 1 | 2 | cs | TRUE
59 | LV_6452-2_0_4_line_59 |  | 53 | 61 | 0.025935 | 0.125 | 0.08 | 261 | 0 | 0.364 | 1 | 1 | cs | TRUE
60 | LV_6452-2_0_4_line_60 |  | 54 | 61 | 0.0026594 | 0.125 | 0.08 | 261 | 0 | 0.364 | 1 | 1 | cs | TRUE
61 | LV_6452-2_0_4_line_61 |  | 55 | 66 | 0.0071015 | 0.125 | 0.08 | 261 | 0 | 0.364 | 1 | 1 | cs | TRUE
62 | LV_6452-2_0_4_line_62 |  | 55 | 59 | 0.0094938 | 0.125 | 0.08 | 261 | 0 | 0.364 | 1 | 1 | cs | TRUE
63 | LV_6452-2_0_4_line_63 |  | 56 | 57 | 0.017588 | 0.125 | 0.08 | 261 | 0 | 0.364 | 1 | 1 | cs | TRUE
64 | LV_6452-2_0_4_line_64 |  | 57 | 58 | 0.014377 | 0.125 | 0.08 | 261 | 0 | 0.364 | 1 | 1 | cs | TRUE
65 | LV_6452-2_0_4_line_65 |  | 58 | 59 | 0.022168 | 0.125 | 0.08 | 261 | 0 | 0.364 | 1 | 1 | cs | TRUE
66 | LV_6452-2_0_4_line_66 |  | 60 | 62 | 0.013929 | 0.125 | 0.08 | 261 | 0 | 0.364 | 1 | 4 | cs | TRUE
67 | LV_6452-2_0_4_line_67 |  | 60 | 63 | 0.0020924 | 0.125 | 0.08 | 261 | 0 | 0.364 | 1 | 4 | cs | TRUE
68 | LV_6452-2_0_4_line_68 |  | 62 | 64 | 0.0059516 | 0.125 | 0.08 | 261 | 0 | 0.364 | 1 | 4 | cs | TRUE
69 | LV_6452-2_0_4_line_69 |  | 63 | 65 | 0.0051671 | 0.125 | 0.08 | 261 | 0 | 0.364 | 1 | 4 | cs | TRUE
70 | LV_6452-2_0_4_line_70 |  | 64 | 71 | 0.0020324 | 0.125 | 0.08 | 261 | 0 | 0.364 | 1 | 4 | cs | TRUE
71 | LV_6452-2_0_4_line_71 |  | 65 | 119 | 0.011703 | 0.125 | 0.08 | 261 | 0 | 0.364 | 1 | 4 | cs | TRUE
72 | LV_6452-2_0_4_line_72 |  | 66 | 67 | 0.0046068 | 0.125 | 0.08 | 261 | 0 | 0.364 | 1 | 1 | cs | TRUE
73 | LV_6452-2_0_4_line_73 |  | 67 | 68 | 0.0083869 | 0.125 | 0.08 | 261 | 0 | 0.364 | 1 | 1 | cs | TRUE
74 | LV_6452-2_0_4_line_74 |  | 71 | 72 | 0.017508 | 0.125 | 0.08 | 261 | 0 | 0.364 | 1 | 4 | cs | TRUE
75 | LV_6452-2_0_4_line_75 |  | 72 | 73 | 0.0052066 | 0.125 | 0.08 | 261 | 0 | 0.364 | 1 | 4 | cs | TRUE
76 | LV_6452-2_0_4_line_76 |  | 73 | 74 | 0.0030459 | 0.125 | 0.08 | 261 | 0 | 0.364 | 1 | 4 | cs | TRUE
77 | LV_6452-2_0_4_line_77 |  | 75 | 76 | 0.081135 | 0.125 | 0.08 | 261 | 0 | 0.364 | 1 | 1 | cs | TRUE
78 | LV_6452-2_0_4_line_78 |  | 75 | 77 | 0.038799 | 0.125 | 0.08 | 261 | 0 | 0.364 | 1 | 1 | cs | TRUE
79 | LV_6452-2_0_4_line_79 |  | 77 | 78 | 0.02669 | 0.125 | 0.08 | 261 | 0 | 0.364 | 1 | 1 | cs | TRUE
80 | LV_6452-2_0_4_line_80 |  | 78 | 83 | 0.0030376 | 0.125 | 0.08 | 261 | 0 | 0.364 | 1 | 1 | cs | TRUE
81 | LV_6452-2_0_4_line_81 |  | 79 | 80 | 0.013017 | 0.125 | 0.08 | 261 | 0 | 0.364 | 1 | 1 | cs | TRUE
82 | LV_6452-2_0_4_line_82 |  | 79 | 81 | 0.022551 | 0.125 | 0.08 | 261 | 0 | 0.364 | 1 | 1 | cs | TRUE
83 | LV_6452-2_0_4_line_83 |  | 80 | 82 | 0.0036363 | 0.125 | 0.08 | 261 | 0 | 0.364 | 1 | 1 | cs | TRUE
84 | LV_6452-2_0_4_line_84 |  | 81 | 83 | 0.01994 | 0.125 | 0.08 | 261 | 0 | 0.364 | 1 | 1 | cs | TRUE
85 | LV_6452-2_0_4_line_85 |  | 82 | 84 | 0.026107 | 0.125 | 0.08 | 261 | 0 | 0.364 | 1 | 1 | cs | TRUE
86 | LV_6452-2_0_4_line_86 |  | 84 | 92 | 0.011696 | 0.125 | 0.08 | 261 | 0 | 0.364 | 1 | 1 | cs | TRUE
87 | LV_6452-2_0_4_line_87 |  | 85 | 86 | 0.002711 | 0.125 | 0.08 | 261 | 0 | 0.364 | 1 | 1 | cs | TRUE
88 | LV_6452-2_0_4_line_88 |  | 85 | 87 | 0.019982 | 0.125 | 0.08 | 261 | 0 | 0.364 | 1 | 1 | cs | TRUE
89 | LV_6452-2_0_4_line_89 |  | 86 | 94 | 0.013704 | 0.125 | 0.08 | 261 | 0 | 0.364 | 1 | 1 | cs | TRUE
90 | LV_6452-2_0_4_line_90 |  | 87 | 95 | 0.007817 | 0.125 | 0.08 | 261 | 0 | 0.364 | 1 | 1 | cs | TRUE
91 | LV_6452-2_0_4_line_91 |  | 88 | 90 | 0.0070633 | 0.125 | 0.08 | 261 | 0 | 0.364 | 1 | 4 | cs | TRUE
92 | LV_6452-2_0_4_line_92 |  | 89 | 91 | 0.015876 | 0.125 | 0.08 | 261 | 0 | 0.364 | 1 | 1 | cs | TRUE
93 | LV_6452-2_0_4_line_93 |  | 90 | 118 | 0.011088 | 0.125 | 0.08 | 261 | 0 | 0.364 | 1 | 4 | cs | TRUE
94 | LV_6452-2_0_4_line_94 |  | 90 | 115 | 0.018852 | 0.125 | 0.08 | 261 | 0 | 0.364 | 1 | 1 | cs | TRUE
95 | LV_6452-2_0_4_line_95 |  | 92 | 93 | 0.010587 | 0.125 | 0.08 | 261 | 0 | 0.364 | 1 | 1 | cs | TRUE
96 | LV_6452-2_0_4_line_96 |  | 93 | 112 | 0.015124 | 0.125 | 0.08 | 261 | 0 | 0.364 | 1 | 2 | cs | TRUE
97 | LV_6452-2_0_4_line_97 |  | 93 | 111 | 0.012897 | 0.125 | 0.08 | 261 | 0 | 0.364 | 1 | 1 | cs | TRUE
98 | LV_6452-2_0_4_line_98 |  | 94 | 124 | 0.02199 | 0.125 | 0.08 | 261 | 0 | 0.364 | 1 | 1 | cs | TRUE
99 | LV_6452-2_0_4_line_99 |  | 95 | 122 | 0.010735 | 0.125 | 0.08 | 261 | 0 | 0.364 | 1 | 1 | cs | TRUE
100 | LV_6452-2_0_4_line_100 |  | 96 | 97 | 0.034787 | 0.125 | 0.08 | 261 | 0 | 0.364 | 1 | 1 | cs | TRUE
101 | LV_6452-2_0_4_line_101 |  | 96 | 98 | 0.0080767 | 0.125 | 0.08 | 261 | 0 | 0.364 | 1 | 1 | cs | TRUE
102 | LV_6452-2_0_4_line_102 |  | 97 | 99 | 0.0045439 | 0.125 | 0.08 | 261 | 0 | 0.364 | 1 | 1 | cs | TRUE
103 | LV_6452-2_0_4_line_103 |  | 98 | 100 | 0.0098388 | 0.125 | 0.08 | 261 | 0 | 0.364 | 1 | 1 | cs | TRUE
104 | LV_6452-2_0_4_line_104 |  | 99 | 101 | 0.055755 | 0.125 | 0.08 | 261 | 0 | 0.364 | 1 | 1 | cs | TRUE
105 | LV_6452-2_0_4_line_105 |  | 100 | 102 | 0.0032458 | 0.125 | 0.08 | 261 | 0 | 0.364 | 1 | 1 | cs | TRUE
106 | LV_6452-2_0_4_line_106 |  | 101 | 103 | 0.0021897 | 0.125 | 0.08 | 261 | 0 | 0.364 | 1 | 1 | cs | TRUE
107 | LV_6452-2_0_4_line_107 |  | 102 | 104 | 0.01011 | 0.125 | 0.08 | 261 | 0 | 0.364 | 1 | 1 | cs | TRUE
108 | LV_6452-2_0_4_line_108 |  | 104 | 111 | 0.0067267 | 0.125 | 0.08 | 261 | 0 | 0.364 | 1 | 1 | cs | TRUE
109 | LV_6452-2_0_4_line_109 |  | 105 | 106 | 0.0076773 | 0.125 | 0.08 | 261 | 0 | 0.364 | 1 | 1 | cs | TRUE
110 | LV_6452-2_0_4_line_110 |  | 105 | 107 | 0.0055496 | 0.125 | 0.08 | 261 | 0 | 0.364 | 1 | 1 | cs | TRUE
111 | LV_6452-2_0_4_line_111 |  | 106 | 108 | 0.0089821 | 0.125 | 0.08 | 261 | 0 | 0.364 | 1 | 1 | cs | TRUE
112 | LV_6452-2_0_4_line_112 |  | 107 | 109 | 0.001143 | 0.125 | 0.08 | 261 | 0 | 0.364 | 1 | 1 | cs | TRUE
113 | LV_6452-2_0_4_line_113 |  | 109 | 110 | 0.0083255 | 0.125 | 0.08 | 261 | 0 | 0.364 | 1 | 1 | cs | TRUE
114 | LV_6452-2_0_4_line_114 |  | 110 | 111 | 0.0033819 | 0.125 | 0.08 | 261 | 0 | 0.364 | 1 | 1 | cs | TRUE
115 | LV_6452-2_0_4_line_115 |  | 112 | 125 | 0.023175 | 0.125 | 0.08 | 261 | 0 | 0.364 | 1 | 4 | cs | TRUE
116 | LV_6452-2_0_4_line_116 |  | 113 | 114 | 0.005148 | 0.125 | 0.08 | 261 | 0 | 0.364 | 1 | 1 | cs | TRUE
117 | LV_6452-2_0_4_line_117 |  | 114 | 115 | 0.018907 | 0.125 | 0.08 | 261 | 0 | 0.364 | 1 | 1 | cs | TRUE
118 | LV_6452-2_0_4_line_118 |  | 115 | 116 | 0.0053757 | 0.125 | 0.08 | 261 | 0 | 0.364 | 1 | 1 | cs | TRUE
119 | LV_6452-2_0_4_line_119 |  | 116 | 117 | 0.015012 | 0.125 | 0.08 | 261 | 0 | 0.364 | 1 | 1 | cs | TRUE
120 | LV_6452-2_0_4_line_120 |  | 117 | 127 | 0.0031418 | 0.125 | 0.08 | 261 | 0 | 0.364 | 1 | 1 | cs | TRUE
121 | LV_6452-2_0_4_line_121 |  | 118 | 125 | 0.026684 | 0.125 | 0.08 | 261 | 0 | 0.364 | 1 | 4 | cs | TRUE
122 | LV_6452-2_0_4_line_122 |  | 118 | 123 | 0.025555 | 0.125 | 0.08 | 261 | 0 | 0.364 | 1 | 1 | cs | TRUE
123 | LV_6452-2_0_4_line_123 |  | 119 | 120 | 0.003197 | 0.125 | 0.08 | 261 | 0 | 0.364 | 1 | 4 | cs | TRUE
124 | LV_6452-2_0_4_line_124 |  | 120 | 121 | 0.011942 | 0.125 | 0.08 | 261 | 0 | 0.364 | 1 | 4 | cs | TRUE
125 | LV_6452-2_0_4_line_125 |  | 122 | 123 | 0.020095 | 0.125 | 0.08 | 261 | 0 | 0.364 | 1 | 1 | cs | TRUE
126 | LV_6452-2_0_4_line_126 |  | 124 | 126 | 0.016269 | 0.125 | 0.08 | 261 | 0 | 0.364 | 1 | 1 | cs | TRUE

## trafo
| name | std_type | hv_bus | lv_bus | sn_mva | vn_hv_kv | vn_lv_kv | vk_percent | vkr_percent | pfe_kw | i0_percent | shift_degree | tap_side | tap_neutral | tap_min | tap_max | tap_step_percent | tap_step_degree | tap_pos | tap_phase_shifter | parallel | df | in_service
0 | LV_6452-2_0_4_trafo_106 | 0.63 MVA 20/0.4 kV | 128 | 121 | 0.63 | 20 | 0.4 | 6 | 1.206 | 1.65 | 0.2619 | 150 | hv | 0 | -2 | 2 | 2.5 | 0 | 0 | FALSE | 1 | 1 | TRUE

## line_geodata
| x0 | y0 | x1 | y1 | x2 | y2 | x3 | y3
0 | 2569395.708 | 1211160.49 | 2569397.6867 | 1211169.9519 | 2569398.1545 | 1211176.842
1 | 2569395.708 | 1211160.49 | 2569379.5177 | 1211134.3807
2 | 2569395.708 | 1211160.49 | 2569402.2206 | 1211157.6771 | 2569413.6739 | 1211143.5881
3 | 2569395.708 | 1211160.49 | 2569409.492 | 1211167.9122 | 2569410.5216 | 1211168.65
4 | 2569401.1235 | 1211220.5741 | 2569400.1615 | 1211206.4042
5 | 2569401.1235 | 1211220.5741 | 2569394.6613 | 1211222.8308
6 | 2569401.1235 | 1211220.5741 | 2569402.7247 | 1211224.5903 | 2569412.5935 | 1211237.6883
7 | 2569379.5177 | 1211134.3807 | 2569378.2444 | 1211126.1604 | 2569378.6627 | 1211118.1391
8 | 2569441.4423 | 1211154.3068 | 2569419.074 | 1211136.9453 | 2569413.6739 | 1211143.5881
9 | 2569410.5216 | 1211168.65 | 2569411.7882 | 1211169.5575
10 | 2569394.6613 | 1211222.8308 | 2569385.6859 | 1211231.6083
11 | 2569394.6613 | 1211222.8308 | 2569384.8994 | 1211218.8344 | 2569379.2193 | 1211219.5307 | 2569369.8968 | 1211228.9195
12 | 2569418.7366 | 1211245.8415 | 2569412.5935 | 1211237.6883
13 | 2569378.7838 | 1211115.8184 | 2569378.6627 | 1211118.1391
14 | 2569411.7882 | 1211169.5575 | 2569421.8224 | 1211176.7473
15 | 2569370.7385 | 1211245.715 | 2569373.976 | 1211243.06 | 2569385.6859 | 1211231.6083
16 | 2569419.6634 | 1211247.0716 | 2569418.7366 | 1211245.8415
17 | 2569347.4848 | 1211165.1735 | 2569335.7633 | 1211178.9238
18 | 2569335.7633 | 1211178.9238 | 2569324.8542 | 1211191.7208
19 | 2569387.21 | 1211062.5892 | 2569383.2067 | 1211087.8908 | 2569382.1719 | 1211095.0113 | 2569378.7838 | 1211115.8184
20 | 2569433.4931 | 1211185.1097 | 2569421.8224 | 1211176.7473
21 | 2569422.8538 | 1211309.0414 | 2569421.6012 | 1211310.5279
22 | 2569432.6347 | 1211297.4335 | 2569426.5853 | 1211304.6132 | 2569422.8538 | 1211309.0414
23 | 2569413.4392 | 1211320.214 | 2569421.6012 | 1211310.5279
24 | 2569432.6347 | 1211297.4335 | 2569436.8343 | 1211291.075 | 2569437.2571 | 1211286.6552
25 | 2569432.9592 | 1211273.3737 | 2569437.6419 | 1211282.6327 | 2569437.2571 | 1211286.6552
26 | 2569432.9592 | 1211273.3737 | 2569431.653 | 1211270.7897
27 | 2569395.893 | 1211341.0362 | 2569385.9965 | 1211325.5188
28 | 2569395.893 | 1211341.0362 | 2569388.5448 | 1211349.7568
29 | 2569372.2693 | 1211306.5517 | 2569379.5538 | 1211315.4168 | 2569385.9965 | 1211325.5188
30 | 2569388.5448 | 1211349.7568 | 2569381.4078 | 1211356.4102
31 | 2569388.5448 | 1211349.7568 | 2569403.6404 | 1211358.3833
32 | 2569428.7292 | 1211265.0057 | 2569431.653 | 1211270.7897
33 | 2569492.3656 | 1211127.392 | 2569502.3654 | 1211115.4997
34 | 2569479.6859 | 1211142.4704 | 2569482.2311 | 1211139.4445 | 2569492.3656 | 1211127.392
35 | 2569479.6859 | 1211142.4704 | 2569484.1288 | 1211146.4498 | 2569492.6063 | 1211153.3658
36 | 2569510.0591 | 1211169.4521 | 2569508.608 | 1211168.0032 | 2569492.6063 | 1211153.3658
37 | 2569510.0591 | 1211169.4521 | 2569505.7521 | 1211172.6649 | 2569475.3511 | 1211195.3659
38 | 2569434.8126 | 1211104.8128 | 2569453.2392 | 1211081.6157
39 | 2569434.8126 | 1211104.8128 | 2569422.7692 | 1211094.6323
40 | 2569454.9977 | 1211079.4019 | 2569453.2392 | 1211081.6157
41 | 2569387.21 | 1211062.5892 | 2569398.3018 | 1211073.9497 | 2569422.7692 | 1211094.6323
42 | 2569460.3729 | 1211206.5504 | 2569475.3511 | 1211195.3659
43 | 2569460.3729 | 1211206.5504 | 2569442.1008 | 1211224.7324
44 | 2569318.9405 | 1211204.8108 | 2569320.473 | 1211199.9223 | 2569323.4104 | 1211193.4146 | 2569324.8542 | 1211191.7208
45 | 2569297.6315 | 1211189.5676 | 2569314.6989 | 1211203.0205 | 2569318.9405 | 1211204.8108
46 | 2569318.9405 | 1211204.8108 | 2569319.3696 | 1211211.4012 | 2569322.0532 | 1211217.5464 | 2569335.8389 | 1211241.5644
47 | 2569318.9405 | 1211204.8108 | 2569311.5907 | 1211210.2963 | 2569304.4771 | 1211219.1986
48 | 2569297.6315 | 1211189.5676 | 2569283.3208 | 1211190.5088 | 2569271.6736 | 1211195.1938 | 2569266.1509 | 1211191.014
49 | 2569297.6315 | 1211189.5676 | 2569272.9197 | 1211170.0883
50 | 2569341.7903 | 1211251.9333 | 2569335.8389 | 1211241.5644
51 | 2569286.6616 | 1211241.4938 | 2569304.4771 | 1211219.1986
52 | 2569433.4931 | 1211185.1097 | 2569429.5947 | 1211190.8802
53 | 2569429.5947 | 1211190.8802 | 2569421.5805 | 1211202.743
54 | 2569244.6386 | 1211174.733 | 2569266.1509 | 1211191.014
55 | 2569348.6284 | 1211263.8468 | 2569341.7903 | 1211251.9333
56 | 2569244.6386 | 1211174.733 | 2569231.6916 | 1211191.0649
57 | 2569217.0948 | 1211176.3765 | 2569227.3884 | 1211170.053 | 2569241.3203 | 1211172.2266 | 2569244.6386 | 1211174.733
58 | 2569348.6284 | 1211263.8468 | 2569346.2838 | 1211265.9601 | 2569342.0025 | 1211269.7177
59 | 2569348.6284 | 1211263.8468 | 2569368.6821 | 1211247.4013
60 | 2569368.6821 | 1211247.4013 | 2569370.7385 | 1211245.715
61 | 2569419.6634 | 1211247.0716 | 2569422.8672 | 1211253.4094
62 | 2569419.6634 | 1211247.0716 | 2569426.3912 | 1211240.3732
63 | 2569421.5805 | 1211202.743 | 2569420.2811 | 1211204.6665 | 2569431.5191 | 1211214.9997
64 | 2569442.1008 | 1211224.7324 | 2569439.1462 | 1211222.0127 | 2569431.5191 | 1211214.9997
65 | 2569442.1008 | 1211224.7324 | 2569426.3912 | 1211240.3732
66 | 2569342.0025 | 1211269.7177 | 2569350.8457 | 1211280.4797
67 | 2569342.0025 | 1211269.7177 | 2569340.3425 | 1211270.9914
68 | 2569354.6242 | 1211285.078 | 2569350.8457 | 1211280.4797
69 | 2569340.3425 | 1211270.9914 | 2569336.2432 | 1211274.1369
70 | 2569355.9144 | 1211286.6482 | 2569354.6242 | 1211285.078
71 | 2569326.9586 | 1211281.2613 | 2569336.2432 | 1211274.1369
72 | 2569422.8672 | 1211253.4094 | 2569424.9455 | 1211257.5207
73 | 2569424.9455 | 1211257.5207 | 2569428.7292 | 1211265.0057
74 | 2569355.9144 | 1211286.6482 | 2569367.03 | 1211300.1756
75 | 2569370.3355 | 1211304.1984 | 2569367.03 | 1211300.1756
76 | 2569370.3355 | 1211304.1984 | 2569372.2693 | 1211306.5517
77 | 2569199.7441 | 1211315.5887 | 2569136.2459 | 1211265.082
78 | 2569237.3432 | 1211306.0164 | 2569199.7441 | 1211315.5887
79 | 2569256.7739 | 1211324.3143 | 2569237.3432 | 1211306.0164
80 | 2569256.7739 | 1211324.3143 | 2569258.9853 | 1211326.3968
81 | 2569258.5902 | 1211357.0202 | 2569268.6417 | 1211365.291
82 | 2569273.5016 | 1211340.0668 | 2569258.5902 | 1211357.0202
83 | 2569268.6417 | 1211365.291 | 2569271.4495 | 1211367.6015
84 | 2569273.5016 | 1211340.0668 | 2569258.9853 | 1211326.3968
85 | 2569271.4495 | 1211367.6015 | 2569291.6094 | 1211384.19
86 | 2569300.6407 | 1211391.6214 | 2569291.6094 | 1211384.19
87 | 2569294.8992 | 1211315.1866 | 2569296.7353 | 1211313.1871
88 | 2569294.8992 | 1211315.1866 | 2569311.5684 | 1211326.2047
89 | 2569296.7353 | 1211313.1871 | 2569286.4506 | 1211304.1307
90 | 2569311.5684 | 1211326.2047 | 2569318.0896 | 1211330.5151
91 | 2569376.2414 | 1211361.2266 | 2569381.4078 | 1211356.4102
92 | 2569417.4242 | 1211366.2602 | 2569403.6404 | 1211358.3833
93 | 2569376.2414 | 1211361.2266 | 2569365.127 | 1211361.6063
94 | 2569383.5485 | 1211378.4433 | 2569381.5789 | 1211370.749 | 2569376.2414 | 1211361.2266
95 | 2569310.1767 | 1211395.5646 | 2569303.6498 | 1211394.0974 | 2569300.6407 | 1211391.6214
96 | 2569310.1767 | 1211395.5646 | 2569314.5565 | 1211394.7193 | 2569317.7716 | 1211393.4464 | 2569323.7511 | 1211389.426
97 | 2569310.1767 | 1211395.5646 | 2569315.0935 | 1211407.4904
98 | 2569286.4506 | 1211304.1307 | 2569269.9474 | 1211289.5984
99 | 2569327.0447 | 1211336.4344 | 2569318.0896 | 1211330.5151
100 | 2569288.711 | 1211434.8372 | 2569278.7785 | 1211445.1327 | 2569278.0843 | 1211465.181 | 2569277.8879 | 1211465.553
101 | 2569288.711 | 1211434.8372 | 2569294.3187 | 1211429.0245
102 | 2569277.8879 | 1211465.553 | 2569275.7662 | 1211469.5712
103 | 2569301.1498 | 1211421.9437 | 2569294.3187 | 1211429.0245
104 | 2569275.7662 | 1211469.5712 | 2569222.4122 | 1211453.3844
105 | 2569301.1498 | 1211421.9437 | 2569303.4034 | 1211419.6078
106 | 2569222.4122 | 1211453.3844 | 2569223.0063 | 1211451.2768
107 | 2569303.4034 | 1211419.6078 | 2569310.4231 | 1211412.3315
108 | 2569315.0935 | 1211407.4904 | 2569310.4231 | 1211412.3315
109 | 2569329.2667 | 1211419.2243 | 2569335.1804 | 1211424.1202
110 | 2569329.2667 | 1211419.2243 | 2569324.992 | 1211415.6853
111 | 2569335.1804 | 1211424.1202 | 2569342.0992 | 1211429.8482
112 | 2569324.1115 | 1211414.9564 | 2569324.992 | 1211415.6853
113 | 2569324.1115 | 1211414.9564 | 2569317.6985 | 1211409.6471
114 | 2569315.0935 | 1211407.4904 | 2569317.6985 | 1211409.6471
115 | 2569323.7511 | 1211389.426 | 2569342.9834 | 1211376.4949
116 | 2569397.0167 | 1211397.0636 | 2569393.096 | 1211393.7276
117 | 2569383.5485 | 1211378.4433 | 2569385.898 | 1211387.603 | 2569393.096 | 1211393.7276
118 | 2569383.5485 | 1211378.4433 | 2569380.8268 | 1211383.0791
119 | 2569380.8268 | 1211383.0791 | 2569373.2262 | 1211396.0253
120 | 2569371.6355 | 1211398.7347 | 2569373.2262 | 1211396.0253
121 | 2569365.127 | 1211361.6063 | 2569342.9834 | 1211376.4949
122 | 2569365.127 | 1211361.6063 | 2569343.8082 | 1211347.5148
123 | 2569326.9586 | 1211281.2613 | 2569324.4222 | 1211283.2075
124 | 2569324.4222 | 1211283.2075 | 2569323.3462 | 1211284.0331 | 2569316.2099 | 1211291.8514
125 | 2569343.8082 | 1211347.5148 | 2569327.0447 | 1211336.4344
126 | 2569257.7375 | 1211278.8468 | 2569269.9474 | 1211289.5984

## bus_geodata
| x | y | coords
0 | 2569398.1545 | 1211176.842
1 | 2569395.708 | 1211160.49
2 | 2569400.1615 | 1211206.4042
3 | 2569401.1235 | 1211220.5741
4 | 2569379.5177 | 1211134.3807
5 | 2569413.6739 | 1211143.5881
6 | 2569410.5216 | 1211168.65
7 | 2569394.6613 | 1211222.8308
8 | 2569412.5935 | 1211237.6883
9 | 2569378.6627 | 1211118.1391
10 | 2569441.4423 | 1211154.3068
11 | 2569411.7882 | 1211169.5575
12 | 2569385.6859 | 1211231.6083
13 | 2569369.8968 | 1211228.9195
14 | 2569418.7366 | 1211245.8415
15 | 2569347.4848 | 1211165.1735
16 | 2569335.7633 | 1211178.9238
17 | 2569378.7838 | 1211115.8184
18 | 2569421.8224 | 1211176.7473
19 | 2569422.8538 | 1211309.0414
20 | 2569421.6012 | 1211310.5279
21 | 2569432.6347 | 1211297.4335
22 | 2569413.4392 | 1211320.214
23 | 2569437.2571 | 1211286.6552
24 | 2569432.9592 | 1211273.3737
25 | 2569395.893 | 1211341.0362
26 | 2569385.9965 | 1211325.5188
27 | 2569388.5448 | 1211349.7568
28 | 2569431.653 | 1211270.7897
29 | 2569492.3656 | 1211127.392
30 | 2569502.3654 | 1211115.4997
31 | 2569479.6859 | 1211142.4704
32 | 2569492.6063 | 1211153.3658
33 | 2569510.0591 | 1211169.4521
34 | 2569434.8126 | 1211104.8128
35 | 2569453.2392 | 1211081.6157
36 | 2569422.7692 | 1211094.6323
37 | 2569475.3511 | 1211195.3659
38 | 2569454.9977 | 1211079.4019
39 | 2569387.21 | 1211062.5892
40 | 2569460.3729 | 1211206.5504
41 | 2569324.8542 | 1211191.7208
42 | 2569318.9405 | 1211204.8108
43 | 2569297.6315 | 1211189.5676
44 | 2569335.8389 | 1211241.5644
45 | 2569304.4771 | 1211219.1986
46 | 2569433.4931 | 1211185.1097
47 | 2569429.5947 | 1211190.8802
48 | 2569266.1509 | 1211191.014
49 | 2569272.9197 | 1211170.0883
50 | 2569341.7903 | 1211251.9333
51 | 2569286.6616 | 1211241.4938
52 | 2569244.6386 | 1211174.733
53 | 2569348.6284 | 1211263.8468
54 | 2569370.7385 | 1211245.715
55 | 2569419.6634 | 1211247.0716
56 | 2569421.5805 | 1211202.743
57 | 2569431.5191 | 1211214.9997
58 | 2569442.1008 | 1211224.7324
59 | 2569426.3912 | 1211240.3732
60 | 2569342.0025 | 1211269.7177
61 | 2569368.6821 | 1211247.4013
62 | 2569350.8457 | 1211280.4797
63 | 2569340.3425 | 1211270.9914
64 | 2569354.6242 | 1211285.078
65 | 2569336.2432 | 1211274.1369
66 | 2569422.8672 | 1211253.4094
67 | 2569424.9455 | 1211257.5207
68 | 2569428.7292 | 1211265.0057
69 | 2569231.6916 | 1211191.0649
70 | 2569217.0948 | 1211176.3765
71 | 2569355.9144 | 1211286.6482
72 | 2569367.03 | 1211300.1756
73 | 2569370.3355 | 1211304.1984
74 | 2569372.2693 | 1211306.5517
75 | 2569199.7441 | 1211315.5887
76 | 2569136.2459 | 1211265.082
77 | 2569237.3432 | 1211306.0164
78 | 2569256.7739 | 1211324.3143
79 | 2569258.5902 | 1211357.0202
80 | 2569268.6417 | 1211365.291
81 | 2569273.5016 | 1211340.0668
82 | 2569271.4495 | 1211367.6015
83 | 2569258.9853 | 1211326.3968
84 | 2569291.6094 | 1211384.19
85 | 2569294.8992 | 1211315.1866
86 | 2569296.7353 | 1211313.1871
87 | 2569311.5684 | 1211326.2047
88 | 2569381.4078 | 1211356.4102
89 | 2569403.6404 | 1211358.3833
90 | 2569376.2414 | 1211361.2266
91 | 2569417.4242 | 1211366.2602
92 | 2569300.6407 | 1211391.6214
93 | 2569310.1767 | 1211395.5646
94 | 2569286.4506 | 1211304.1307
95 | 2569318.0896 | 1211330.5151
96 | 2569288.711 | 1211434.8372
97 | 2569277.8879 | 1211465.553
98 | 2569294.3187 | 1211429.0245
99 | 2569275.7662 | 1211469.5712
100 | 2569301.1498 | 1211421.9437
101 | 2569222.4122 | 1211453.3844
102 | 2569303.4034 | 1211419.6078
103 | 2569223.0063 | 1211451.2768
104 | 2569310.4231 | 1211412.3315
105 | 2569329.2667 | 1211419.2243
106 | 2569335.1804 | 1211424.1202
107 | 2569324.992 | 1211415.6853
108 | 2569342.0992 | 1211429.8482
109 | 2569324.1115 | 1211414.9564
110 | 2569317.6985 | 1211409.6471
111 | 2569315.0935 | 1211407.4904
112 | 2569323.7511 | 1211389.426
113 | 2569397.0167 | 1211397.0636
114 | 2569393.096 | 1211393.7276
115 | 2569383.5485 | 1211378.4433
116 | 2569380.8268 | 1211383.0791
117 | 2569373.2262 | 1211396.0253
118 | 2569365.127 | 1211361.6063
119 | 2569326.9586 | 1211281.2613
120 | 2569324.4222 | 1211283.2075
121 | 2569316.2099 | 1211291.8514
122 | 2569327.0447 | 1211336.4344
123 | 2569343.8082 | 1211347.5148
124 | 2569269.9474 | 1211289.5984
125 | 2569342.9834 | 1211376.4949
126 | 2569257.7375 | 1211278.8468
127 | 2569371.6355 | 1211398.7347
128 | 2569296.7353 | 1211313.1871

## line_std_types
| c_nf_per_km | r_ohm_per_km | x_ohm_per_km | max_i_ka | type | q_mm2 | alpha | voltage_rating
NAYY 4x50 SE | 210 | 0.642 | 0.083 | 0.142 | cs | 50 | 0.00403 | LV
NAYY 4x120 SE | 264 | 0.225 | 0.08 | 0.242 | cs | 120 | 0.00403 | LV
NAYY 4x150 SE | 261 | 0.208 | 0.08 | 0.27 | cs | 150 | 0.00403 | LV
NA2XS2Y 1x95 RM/25 12/20 kV | 216 | 0.313 | 0.132 | 0.252 | cs | 95 | 0.00403 | MV
NA2XS2Y 1x185 RM/25 12/20 kV | 273 | 0.161 | 0.117 | 0.362 | cs | 185 | 0.00403 | MV
NA2XS2Y 1x240 RM/25 12/20 kV | 304 | 0.122 | 0.112 | 0.421 | cs | 240 | 0.00403 | MV
NA2XS2Y 1x95 RM/25 6/10 kV | 315 | 0.313 | 0.123 | 0.249 | cs | 95 | 0.00403 | MV
NA2XS2Y 1x185 RM/25 6/10 kV | 406 | 0.161 | 0.11 | 0.358 | cs | 185 | 0.00403 | MV
NA2XS2Y 1x240 RM/25 6/10 kV | 456 | 0.122 | 0.105 | 0.416 | cs | 240 | 0.00403 | MV
NA2XS2Y 1x150 RM/25 12/20 kV | 250 | 0.206 | 0.116 | 0.319 | cs | 150 | 0.00403 | MV
NA2XS2Y 1x120 RM/25 12/20 kV | 230 | 0.253 | 0.119 | 0.283 | cs | 120 | 0.00403 | MV
NA2XS2Y 1x70 RM/25 12/20 kV | 190 | 0.443 | 0.132 | 0.22 | cs | 70 | 0.00403 | MV
NA2XS2Y 1x150 RM/25 6/10 kV | 360 | 0.206 | 0.11 | 0.315 | cs | 150 | 0.00403 | MV
NA2XS2Y 1x120 RM/25 6/10 kV | 340 | 0.253 | 0.113 | 0.28 | cs | 120 | 0.00403 | MV
NA2XS2Y 1x70 RM/25 6/10 kV | 280 | 0.443 | 0.123 | 0.217 | cs | 70 | 0.00403 | MV
N2XS(FL)2Y 1x120 RM/35 64/110 kV | 112 | 0.153 | 0.166 | 0.366 | cs | 120 | 0.00393 | HV
N2XS(FL)2Y 1x185 RM/35 64/110 kV | 125 | 0.099 | 0.156 | 0.457 | cs | 185 | 0.00393 | HV
N2XS(FL)2Y 1x240 RM/35 64/110 kV | 135 | 0.075 | 0.149 | 0.526 | cs | 240 | 0.00393 | HV
N2XS(FL)2Y 1x300 RM/35 64/110 kV | 144 | 0.06 | 0.144 | 0.588 | cs | 300 | 0.00393 | HV
15-AL1/3-ST1A 0.4 | 11 | 1.8769 | 0.35 | 0.105 | ol | 16 | 0.00403 | LV
24-AL1/4-ST1A 0.4 | 11.25 | 1.2012 | 0.335 | 0.14 | ol | 24 | 0.00403 | LV
48-AL1/8-ST1A 0.4 | 12.2 | 0.5939 | 0.3 | 0.21 | ol | 48 | 0.00403 | LV
94-AL1/15-ST1A 0.4 | 13.2 | 0.306 | 0.29 | 0.35 | ol | 94 | 0.00403 | LV
34-AL1/6-ST1A 10.0 | 9.7 | 0.8342 | 0.36 | 0.17 | ol | 34 | 0.00403 | MV
48-AL1/8-ST1A 10.0 | 10.1 | 0.5939 | 0.35 | 0.21 | ol | 48 | 0.00403 | MV
70-AL1/11-ST1A 10.0 | 10.4 | 0.4132 | 0.339 | 0.29 | ol | 70 | 0.00403 | MV
94-AL1/15-ST1A 10.0 | 10.75 | 0.306 | 0.33 | 0.35 | ol | 94 | 0.00403 | MV
122-AL1/20-ST1A 10.0 | 11.1 | 0.2376 | 0.323 | 0.41 | ol | 122 | 0.00403 | MV
149-AL1/24-ST1A 10.0 | 11.25 | 0.194 | 0.315 | 0.47 | ol | 149 | 0.00403 | MV
34-AL1/6-ST1A 20.0 | 9.15 | 0.8342 | 0.382 | 0.17 | ol | 34 | 0.00403 | MV
48-AL1/8-ST1A 20.0 | 9.5 | 0.5939 | 0.372 | 0.21 | ol | 48 | 0.00403 | MV
70-AL1/11-ST1A 20.0 | 9.7 | 0.4132 | 0.36 | 0.29 | ol | 70 | 0.00403 | MV
94-AL1/15-ST1A 20.0 | 10 | 0.306 | 0.35 | 0.35 | ol | 94 | 0.00403 | MV
122-AL1/20-ST1A 20.0 | 10.3 | 0.2376 | 0.344 | 0.41 | ol | 122 | 0.00403 | MV
149-AL1/24-ST1A 20.0 | 10.5 | 0.194 | 0.337 | 0.47 | ol | 149 | 0.00403 | MV
184-AL1/30-ST1A 20.0 | 10.75 | 0.1571 | 0.33 | 0.535 | ol | 184 | 0.00403 | MV
243-AL1/39-ST1A 20.0 | 11 | 0.1188 | 0.32 | 0.645 | ol | 243 | 0.00403 | MV
48-AL1/8-ST1A 110.0 | 8 | 0.5939 | 0.46 | 0.21 | ol | 48 | 0.00403 | HV
70-AL1/11-ST1A 110.0 | 8.4 | 0.4132 | 0.45 | 0.29 | ol | 70 | 0.00403 | HV
94-AL1/15-ST1A 110.0 | 8.65 | 0.306 | 0.44 | 0.35 | ol | 94 | 0.00403 | HV
122-AL1/20-ST1A 110.0 | 8.5 | 0.2376 | 0.43 | 0.41 | ol | 122 | 0.00403 | HV
149-AL1/24-ST1A 110.0 | 8.75 | 0.194 | 0.41 | 0.47 | ol | 149 | 0.00403 | HV
184-AL1/30-ST1A 110.0 | 8.8 | 0.1571 | 0.4 | 0.535 | ol | 184 | 0.00403 | HV
243-AL1/39-ST1A 110.0 | 9 | 0.1188 | 0.39 | 0.645 | ol | 243 | 0.00403 | HV
305-AL1/39-ST1A 110.0 | 9.2 | 0.0949 | 0.38 | 0.74 | ol | 305 | 0.00403 | HV
490-AL1/64-ST1A 110.0 | 9.75 | 0.059 | 0.37 | 0.96 | ol | 490 | 0.00403 | HV
679-AL1/86-ST1A 110.0 | 9.95 | 0.042 | 0.36 | 1.15 | ol | 679 | 0.00403 | HV
490-AL1/64-ST1A 220.0 | 10 | 0.059 | 0.285 | 0.96 | ol | 490 | 0.00403 | HV
679-AL1/86-ST1A 220.0 | 11.7 | 0.042 | 0.275 | 1.15 | ol | 679 | 0.00403 | HV
490-AL1/64-ST1A 380.0 | 11 | 0.059 | 0.253 | 0.96 | ol | 490 | 0.00403 | HV
679-AL1/86-ST1A 380.0 | 14.6 | 0.042 | 0.25 | 1.15 | ol | 679 | 0.00403 | HV

## trafo_std_types
| i0_percent | pfe_kw | vkr_percent | sn_mva | vn_lv_kv | vn_hv_kv | vk_percent | shift_degree | vector_group | tap_side | tap_neutral | tap_min | tap_max | tap_step_degree | tap_step_percent | tap_phase_shifter
160 MVA 380/110 kV | 0.06 | 60 | 0.25 | 160 | 110 | 380 | 12.2 | 0 | Yy0 | hv | 0 | -9 | 9 | 0 | 1.5 | FALSE
100 MVA 220/110 kV | 0.06 | 55 | 0.26 | 100 | 110 | 220 | 12 | 0 | Yy0 | hv | 0 | -9 | 9 | 0 | 1.5 | FALSE
63 MVA 110/20 kV | 0.04 | 22 | 0.32 | 63 | 20 | 110 | 18 | 150 | YNd5 | hv | 0 | -9 | 9 | 0 | 1.5 | FALSE
40 MVA 110/20 kV | 0.05 | 18 | 0.34 | 40 | 20 | 110 | 16.2 | 150 | YNd5 | hv | 0 | -9 | 9 | 0 | 1.5 | FALSE
25 MVA 110/20 kV | 0.07 | 14 | 0.41 | 25 | 20 | 110 | 12 | 150 | YNd5 | hv | 0 | -9 | 9 | 0 | 1.5 | FALSE
63 MVA 110/10 kV | 0.04 | 22 | 0.32 | 63 | 10 | 110 | 18 | 150 | YNd5 | hv | 0 | -9 | 9 | 0 | 1.5 | FALSE
40 MVA 110/10 kV | 0.05 | 18 | 0.34 | 40 | 10 | 110 | 16.2 | 150 | YNd5 | hv | 0 | -9 | 9 | 0 | 1.5 | FALSE
25 MVA 110/10 kV | 0.07 | 14 | 0.41 | 25 | 10 | 110 | 12 | 150 | YNd5 | hv | 0 | -9 | 9 | 0 | 1.5 | FALSE
0.25 MVA 20/0.4 kV | 0.32 | 0.8 | 1.44 | 0.25 | 0.4 | 20 | 6 | 150 | Yzn5 | hv | 0 | -2 | 2 | 0 | 2.5 | FALSE
0.4 MVA 20/0.4 kV | 0.3375 | 1.35 | 1.425 | 0.4 | 0.4 | 20 | 6 | 150 | Dyn5 | hv | 0 | -2 | 2 | 0 | 2.5 | FALSE
0.63 MVA 20/0.4 kV | 0.2619 | 1.65 | 1.206 | 0.63 | 0.4 | 20 | 6 | 150 | Dyn5 | hv | 0 | -2 | 2 | 0 | 2.5 | FALSE
0.25 MVA 10/0.4 kV | 0.24 | 0.6 | 1.2 | 0.25 | 0.4 | 10 | 4 | 150 | Dyn5 | hv | 0 | -2 | 2 | 0 | 2.5 | FALSE
0.4 MVA 10/0.4 kV | 0.2375 | 0.95 | 1.325 | 0.4 | 0.4 | 10 | 4 | 150 | Dyn5 | hv | 0 | -2 | 2 | 0 | 2.5 | FALSE
0.63 MVA 10/0.4 kV | 0.1873 | 1.18 | 1.0794 | 0.63 | 0.4 | 10 | 4 | 150 | Dyn5 | hv | 0 | -2 | 2 | 0 | 2.5 | FALSE

## trafo3w_std_types
| sn_hv_mva | sn_mv_mva | sn_lv_mva | vn_hv_kv | vn_mv_kv | vn_lv_kv | vk_hv_percent | vk_mv_percent | vk_lv_percent | vkr_hv_percent | vkr_mv_percent | vkr_lv_percent | pfe_kw | i0_percent | shift_mv_degree | shift_lv_degree | vector_group | tap_side | tap_neutral | tap_min | tap_max | tap_step_percent
63/25/38 MVA 110/20/10 kV | 63 | 25 | 38 | 110 | 20 | 10 | 10.4 | 10.4 | 10.4 | 0.28 | 0.32 | 0.35 | 35 | 0.89 | 0 | 0 | YN0yn0yn0 | hv | 0 | -10 | 10 | 1.2
63/25/38 MVA 110/10/10 kV | 63 | 25 | 38 | 110 | 10 | 10 | 10.4 | 10.4 | 10.4 | 0.28 | 0.32 | 0.35 | 35 | 0.89 | 0 | 0 | YN0yn0yn0 | hv | 0 | -10 | 10 | 1.2

## fuse_std_types
| fuse_type | i_rated_a | t_avg | t_min | t_total | x_avg | x_min | x_total
HV 100A | HV 100A | 100 | 0 | [10.0, 3.64, 0.854, 0.281, 0.1, 0.0531, 0.022, 0.01] | [10.0, 4.267, 1.21, 0.403, 0.1, 0.058, 0.022, 0.01] | 0 | [300.0, 350.0, 450.0, 550.0, 700.0, 850.0, 1200.0, 1752.0] | [600.0, 700.0, 900.0, 1150.0, 1665.0, 2000.0, 3000.0, 4313.0]
HV 10A | HV 10A | 10 | 0 | [10.0, 1675.0, 0.344, 0.156, 0.1, 0.0417, 0.0171, 0.01] | [10.0, 1.3, 0.3, 0.155, 0.1, 0.0555, 0.023, 0.01] | 0 | [30.0, 32.0, 35.0, 37.0, 39.0, 50.0, 70.0, 88.0] | [60.0, 70.0, 80.0, 87.0, 94.0, 110.0, 150.0, 216.0]
HV 125A | HV 125A | 125 | 0 | [10.0, 1.82, 0.344, 0.1, 0.0467, 0.0269, 0.01] | [10.0, 2.478, 0.426, 0.1, 0.0427, 0.0211, 0.01] | 0 | [375.0, 500.0, 700.0, 925.0, 1200.0, 1500.0, 2341.0] | [750.0, 1000.0, 1500.0, 2200.0, 3000.0, 4000.0, 5765.0]
HV 160A | HV 160A | 160 | 0 | [10.0, 4.15, 1.03, 0.198, 0.1, 0.051, 0.0172, 0.01] | [10.0, 2.3, 0.734, 0.274, 0.1, 0.046, 0.0177, 0.01] | 0 | [480.0, 550.0, 700.0, 1000.0, 1260.0, 1600.0, 2500.0, 3227.0] | [960.0, 1300.0, 1700.0, 2200.0, 2996.0, 4000.0, 6000.0, 7946.0]
HV 16A | HV 16A | 16 | 0 | [10.0, 0.352, 0.164, 0.1, 0.0649, 0.0342, 0.01] | [10.0, 2.34, 0.722, 0.181, 0.1, 0.055, 0.0296, 0.01] | 0 | [48.0, 60.0, 65.0, 71.0, 80.0, 100.0, 162.0] | [96.0, 110.0, 125.0, 150.0, 168.0, 200.0, 250.0, 398.0]
HV 200A | HV 200A | 200 | 0 | [10.0, 4.267, 1.21, 0.403, 0.1, 0.058, 0.022, 0.01] | [10.0, 3.73, 1.654, 0.328, 0.1, 0.0531, 0.019, 0.01] | 0 | [600.0, 700.0, 900.0, 1150.0, 1665.0, 2000.0, 3000.0, 4313.0] | [1200.0, 1500.0, 1800.0, 2700.0, 3960.0, 5000.0, 7500.0, 10620.0]
HV 20A | HV 20A | 20 | 0 | [10.0, 1.3, 0.3, 0.155, 0.1, 0.0555, 0.023, 0.01] | [10.0, 1.3, 0.161, 0.1, 0.0611, 0.0399, 0.0141, 0.01] | 0 | [60.0, 70.0, 80.0, 87.0, 94.0, 110.0, 150.0, 216.0] | [120.0, 150.0, 200.0, 223.0, 260.0, 300.0, 450.0, 532.0]
HV 25A | HV 25A | 25 | 0 | [10.0, 2.512, 0.833, 0.299, 0.1, 0.0372, 0.0223, 0.01] | [10.0, 3.125, 0.597, 0.198, 0.1, 0.0378, 0.022, 0.01] | 0 | [75.0, 82.0, 90.0, 100.0, 124.0, 170.0, 200.0, 289.0] | [150.0, 170.0, 210.0, 250.0, 294.0, 400.0, 500.0, 711.0]
HV 31.5A | HV 31.5A | 31.5 | 0 | [10.0, 2.34, 0.722, 0.181, 0.1, 0.055, 0.0296, 0.01] | [10.0, 2.84, 0.368, 0.164, 0.1, 0.0621, 0.0378, 0.0195, 0.01] | 0 | [95.0, 110.0, 125.0, 150.0, 165.0, 200.0, 250.0, 390.0] | [189.0, 220.0, 300.0, 350.0, 393.0, 450.0, 530.0, 700.0, 960.0]
HV 40A | HV 40A | 40 | 0 | [10.0, 1.3, 0.161, 0.1, 0.0611, 0.0399, 0.0141, 0.01] | [10.0, 2.05, 0.369, 0.198, 0.1, 0.051, 0.0298, 0.01] | 0 | [120.0, 150.0, 200.0, 223.0, 260.0, 300.0, 450.0, 532.0] | [240.0, 300.0, 400.0, 450.0, 530.0, 650.0, 800.0, 1311.0]
HV 50A | HV 50A | 50 | 0 | [10.0, 3.215, 0.597, 0.198, 0.1, 0.0378, 0.022, 0.01] | [10.0, 3.64, 0.854, 0.281, 0.1, 0.0531, 0.022, 0.01] | 0 | [150.0, 170.0, 210.0, 250.0, 294.0, 400.0, 500.0, 711.0] | [300.0, 350.0, 450.0, 550.0, 700.0, 850.0, 1200.0, 1752.0]
HV 6.3A | HV 6.3A | 6.3 | 0 | [10.0, 1.39, 0.344, 0.168, 0.1, 0.056, 0.0263, 0.01] | [10.0, 1.711, 0.516, 0.198, 0.1, 0.0634, 0.0303, 0.01] | 0 | [19.0, 19.5, 20.4, 20.8, 22.0, 25.0, 32.0, 48.0] | [38.0, 40.0, 43.0, 48.0, 53.0, 60.0, 75.0, 118.0]
HV 63A | HV 63A | 63 | 0 | [10.0, 2.84, 0.368, 0.164, 0.1, 0.0621, 0.0378, 0.0195, 0.01] | [10.0, 1.82, 0.344, 0.1, 0.0467, 0.0269, 0.01] | 0 | [189.0, 220.0, 300.0, 350.0, 393.0, 450.0, 530.0, 700.0, 961.0] | [378.0, 500.0, 700.0, 934.0, 1200.0, 1500.0, 2366.0]
HV 80A | HV 80A | 80 | 0 | [10.0, 2.05, 0.369, 0.198, 0.1, 0.051, 0.0298, 0.01] | [10.0, 4.15, 1.03, 0.198, 0.1, 0.051, 0.0172, 0.01] | 0 | [240.0, 300.0, 400.0, 450.0, 530.0, 650.0, 800.0, 1311.0] | [480.0, 550.0, 700.0, 1000.0, 1260.0, 1600.0, 2500.0, 3227.0]
Siemens NH-1-100 | Siemens NH-1-100 | 100 | [5400.0, 2000.0, 400.0, 20.0, 1.0, 0.2, 0.012, 0.004] | 0 | 0 | [150.0, 190.0, 250.0, 430.0, 900.0, 1250.0, 2700.0, 3600.0] | 0 | 0
Siemens NH-1-125 | Siemens NH-1-125 | 125 | [4800.0, 120.0, 7.0, 0.1, 0.004] | 0 | 0 | [180.0, 400.0, 740.0, 2000.0, 4250.0] | 0 | 0
Siemens NH-1-16 | Siemens NH-1-16 | 16 | [4000.0, 400.0, 2.0, 0.1, 0.04, 0.01] | 0 | 0 | [26.0, 35.0, 75.0, 150.0, 200.0, 300.0] | 0 | 0
Siemens NH-1-160 | Siemens NH-1-160 | 160 | [4800.0, 120.0, 7.0, 0.1, 0.004] | 0 | 0 | [210.0, 500.0, 900.0, 2300.0, 5000.0] | 0 | 0
Siemens NH-1-25 | Siemens NH-1-25 | 25 | [4000.0, 1000.0, 10.0, 0.2, 0.02, 0.01] | 0 | 0 | [40.0, 50.0, 100.0, 210.0, 400.0, 500.0] | 0 | 0
Siemens NH-1-50 | Siemens NH-1-50 | 50 | [4000.0, 40.0, 4.0, 1.0, 0.02, 0.01] | 0 | 0 | [86.0, 200.0, 300.0, 400.0, 1000.0, 1280.0] | 0 | 0
Siemens NH-1-63 | Siemens NH-1-63 | 63 | [4000.0, 100.0, 10.0, 2.0, 0.04, 0.01] | 0 | 0 | [100.0, 200.0, 300.0, 400.0, 1000.0, 1500.0] | 0 | 0
Siemens NH-1-80 | Siemens NH-1-80 | 80 | [4800.0, 120.0, 7.0, 0.1, 0.01] | 0 | 0 | [150.58, 250.0, 450.0, 1150.0, 2470.0] | 0 | 0
Siemens NH-2-1000 | Siemens NH-2-1000 | 1000 | [4800.0, 120.0, 7.0, 0.1, 0.004] | 0 | 0 | [1900.0, 3500.0, 8400.0, 24000.0, 52000.0] | 0 | 0
Siemens NH-2-200 | Siemens NH-2-200 | 200 | [4800.0, 120.0, 7.0, 0.1, 0.004] | 0 | 0 | [280.0, 650.0, 1200.0, 3000.0, 7000.0] | 0 | 0
Siemens NH-2-224 | Siemens NH-2-224 | 224 | [4800.0, 120.0, 7.0, 0.2, 0.04, 0.004] | 0 | 0 | [400.0, 750.0, 1453.0, 3025.0, 4315.0, 7600.0] | 0 | 0
Siemens NH-2-250 | Siemens NH-2-250 | 250 | [4800.0, 120.0, 7.0, 0.1, 0.004] | 0 | 0 | [450.0, 800.0, 1650.0, 4000.0, 8500.0] | 0 | 0
Siemens NH-2-315 | Siemens NH-2-315 | 315 | [4800.0, 120.0, 7.0, 0.1, 0.004] | 0 | 0 | [550.0, 920.0, 1900.0, 5000.0, 11000.0] | 0 | 0
Siemens NH-2-355 | Siemens NH-2-355 | 355 | [4800.0, 120.0, 6.0, 0.1, 0.004] | 0 | 0 | [650.0, 1116.27, 2350.0, 5840.0, 12790.0] | 0 | 0
Siemens NH-2-400 | Siemens NH-2-400 | 400 | [4800.0, 120.0, 7.0, 0.1, 0.004] | 0 | 0 | [720.0, 1350.0, 2800.0, 6500.0, 15000.0] | 0 | 0
Siemens NH-2-425 | Siemens NH-2-425 | 425 | [4800.0, 120.0, 7.0, 0.1, 0.004] | 0 | 0 | [850.0, 1500.0, 3050.0, 7500.0, 16500.0] | 0 | 0
Siemens NH-2-630 | Siemens NH-2-630 | 630 | [4800.0, 120.0, 7.0, 0.1, 0.004] | 0 | 0 | [1200.0, 2000.0, 4800.0, 12000.0, 26000.0] | 0 | 0

## dtypes
| element | column | dtype
0 | bus | name | object
1 | bus | vn_kv | float64
2 | bus | type | object
3 | bus | zone | object
4 | bus | in_service | bool
5 | load | name | object
6 | load | bus | uint32
7 | load | p_mw | float64
8 | load | q_mvar | float64
9 | load | const_z_percent | float64
10 | load | const_i_percent | float64
11 | load | sn_mva | float64
12 | load | scaling | float64
13 | load | in_service | bool
14 | load | type | object
15 | ext_grid | name | object
16 | ext_grid | bus | uint32
17 | ext_grid | vm_pu | float64
18 | ext_grid | va_degree | float64
19 | ext_grid | slack_weight | float64
20 | ext_grid | in_service | bool
21 | line | name | object
22 | line | std_type | object
23 | line | from_bus | uint32
24 | line | to_bus | uint32
25 | line | length_km | float64
26 | line | r_ohm_per_km | float64
27 | line | x_ohm_per_km | float64
28 | line | c_nf_per_km | float64
29 | line | g_us_per_km | float64
30 | line | max_i_ka | float64
31 | line | df | float64
32 | line | parallel | uint32
33 | line | type | object
34 | line | in_service | bool
35 | trafo | name | object
36 | trafo | std_type | object
37 | trafo | hv_bus | uint32
38 | trafo | lv_bus | uint32
39 | trafo | sn_mva | float64
40 | trafo | vn_hv_kv | float64
41 | trafo | vn_lv_kv | float64
42 | trafo | vk_percent | float64
43 | trafo | vkr_percent | float64
44 | trafo | pfe_kw | float64
45 | trafo | i0_percent | float64
46 | trafo | shift_degree | float64
47 | trafo | tap_side | object
48 | trafo | tap_neutral | int32
49 | trafo | tap_min | int32
50 | trafo | tap_max | int32
51 | trafo | tap_step_percent | float64
52 | trafo | tap_step_degree | float64
53 | trafo | tap_pos | int32
54 | trafo | tap_phase_shifter | bool
55 | trafo | parallel | uint32
56 | trafo | df | float64
57 | trafo | in_service | bool
58 | line_geodata | coords | object
59 | bus_geodata | x | float64
60 | bus_geodata | y | float64
61 | bus_geodata | coords | object

## parameters
| version | format_version | converged | OPF_converged | name | f_hz | sn_mva
0 | 2.14.6 | 2.14.0 | FALSE | FALSE |  | 50 | 1