## bus
| name | vn_kv | type | zone | in_service
0 | bus_LV_6452-3_0_6_node_0 | 0.4 | n |  | TRUE
1 | bus_LV_6452-3_0_6_node_1 | 0.4 | n |  | TRUE
2 | bus_LV_6452-3_0_6_node_2 | 0.4 | n |  | TRUE
3 | bus_LV_6452-3_0_6_node_3 | 0.4 | n |  | TRUE
4 | bus_LV_6452-3_0_6_node_4 | 0.4 | n |  | TRUE
5 | bus_LV_6452-3_0_6_node_5 | 0.4 | n |  | TRUE
6 | bus_LV_6452-3_0_6_node_46 | 0.4 | n |  | TRUE
7 | bus_LV_6452-3_0_6_node_14 | 0.4 | n |  | TRUE
8 | bus_LV_6452-3_0_6_node_12 | 0.4 | n |  | TRUE
9 | bus_LV_6452-3_0_6_node_17 | 0.4 | n |  | TRUE
10 | bus_LV_6452-3_0_6_node_47 | 0.4 | n |  | TRUE
11 | bus_LV_6452-3_0_6_node_24 | 0.4 | n |  | TRUE
12 | bus_LV_6452-3_0_6_node_13 | 0.4 | n |  | TRUE
13 | bus_LV_6452-3_0_6_node_18 | 0.4 | n |  | TRUE
14 | bus_LV_6452-3_0_6_node_6 | 0.4 | n |  | TRUE
15 | bus_LV_6452-3_0_6_node_7 | 0.4 | n |  | TRUE
16 | bus_LV_6452-3_0_6_node_8 | 0.4 | n |  | TRUE
17 | bus_LV_6452-3_0_6_node_9 | 0.4 | n |  | TRUE
18 | bus_LV_6452-3_0_6_node_10 | 0.4 | n |  | TRUE
19 | bus_LV_6452-3_0_6_node_11 | 0.4 | n |  | TRUE
20 | bus_LV_6452-3_0_6_node_26 | 0.4 | n |  | TRUE
21 | bus_LV_6452-3_0_6_node_22 | 0.4 | n |  | TRUE
22 | bus_LV_6452-3_0_6_node_191 | 0.4 | n |  | TRUE
23 | bus_LV_6452-3_0_6_node_66 | 0.4 | n |  | TRUE
24 | bus_LV_6452-3_0_6_node_23 | 0.4 | n |  | TRUE
25 | bus_LV_6452-3_0_6_node_64 | 0.4 | n |  | TRUE
26 | bus_LV_6452-3_0_6_node_15 | 0.4 | n |  | TRUE
27 | bus_LV_6452-3_0_6_node_16 | 0.4 | n |  | TRUE
28 | bus_LV_6452-3_0_6_node_74 | 0.4 | n |  | TRUE
29 | bus_LV_6452-3_0_6_node_140 | 0.4 | n |  | TRUE
30 | bus_LV_6452-3_0_6_node_144 | 0.4 | n |  | TRUE
31 | bus_LV_6452-3_0_6_node_27 | 0.4 | n |  | TRUE
32 | bus_LV_6452-3_0_6_node_139 | 0.4 | n |  | TRUE
33 | bus_LV_6452-3_0_6_node_145 | 0.4 | n |  | TRUE
34 | bus_LV_6452-3_0_6_node_19 | 0.4 | n |  | TRUE
35 | bus_LV_6452-3_0_6_node_20 | 0.4 | n |  | TRUE
36 | bus_LV_6452-3_0_6_node_21 | 0.4 | n |  | TRUE
37 | bus_LV_6452-3_0_6_node_57 | 0.4 | n |  | TRUE
38 | bus_LV_6452-3_0_6_node_65 | 0.4 | n |  | TRUE
39 | bus_LV_6452-3_0_6_node_30 | 0.4 | n |  | TRUE
40 | bus_LV_6452-3_0_6_node_58 | 0.4 | n |  | TRUE
41 | bus_LV_6452-3_0_6_node_32 | 0.4 | n |  | TRUE
42 | bus_LV_6452-3_0_6_node_28 | 0.4 | n |  | TRUE
43 | bus_LV_6452-3_0_6_node_25 | 0.4 | n |  | TRUE
44 | bus_LV_6452-3_0_6_node_69 | 0.4 | n |  | TRUE
45 | bus_LV_6452-3_0_6_node_49 | 0.4 | n |  | TRUE
46 | bus_LV_6452-3_0_6_node_48 | 0.4 | n |  | TRUE
47 | bus_LV_6452-3_0_6_node_70 | 0.4 | n |  | TRUE
48 | bus_LV_6452-3_0_6_node_67 | 0.4 | n |  | TRUE
49 | bus_LV_6452-3_0_6_node_29 | 0.4 | n |  | TRUE
50 | bus_LV_6452-3_0_6_node_31 | 0.4 | n |  | TRUE
51 | bus_LV_6452-3_0_6_node_50 | 0.4 | n |  | TRUE
52 | bus_LV_6452-3_0_6_node_51 | 0.4 | n |  | TRUE
53 | bus_LV_6452-3_0_6_node_55 | 0.4 | n |  | TRUE
54 | bus_LV_6452-3_0_6_node_53 | 0.4 | n |  | TRUE
55 | bus_LV_6452-3_0_6_node_33 | 0.4 | n |  | TRUE
56 | bus_LV_6452-3_0_6_node_34 | 0.4 | n |  | TRUE
57 | bus_LV_6452-3_0_6_node_35 | 0.4 | n |  | TRUE
58 | bus_LV_6452-3_0_6_node_36 | 0.4 | n |  | TRUE
59 | bus_LV_6452-3_0_6_node_37 | 0.4 | n |  | TRUE
60 | bus_LV_6452-3_0_6_node_38 | 0.4 | n |  | TRUE
61 | bus_LV_6452-3_0_6_node_135 | 0.4 | n |  | TRUE
62 | bus_LV_6452-3_0_6_node_68 | 0.4 | n |  | TRUE
63 | bus_LV_6452-3_0_6_node_132 | 0.4 | n |  | TRUE
64 | bus_LV_6452-3_0_6_node_115 | 0.4 | n |  | TRUE
65 | bus_LV_6452-3_0_6_node_133 | 0.4 | n |  | TRUE
66 | bus_LV_6452-3_0_6_node_45 | 0.4 | n |  | TRUE
67 | bus_LV_6452-3_0_6_node_39 | 0.4 | n |  | TRUE
68 | bus_LV_6452-3_0_6_node_40 | 0.4 | n |  | TRUE
69 | bus_LV_6452-3_0_6_node_41 | 0.4 | n |  | TRUE
70 | bus_LV_6452-3_0_6_node_42 | 0.4 | n |  | TRUE
71 | bus_LV_6452-3_0_6_node_44 | 0.4 | n |  | TRUE
72 | bus_LV_6452-3_0_6_node_122 | 0.4 | n |  | TRUE
73 | bus_LV_6452-3_0_6_node_131 | 0.4 | n |  | TRUE
74 | bus_LV_6452-3_0_6_node_123 | 0.4 | n |  | TRUE
75 | bus_LV_6452-3_0_6_node_104 | 0.4 | n |  | TRUE
76 | bus_LV_6452-3_0_6_node_71 | 0.4 | n |  | TRUE
77 | bus_LV_6452-3_0_6_node_72 | 0.4 | n |  | TRUE
78 | bus_LV_6452-3_0_6_node_52 | 0.4 | n |  | TRUE
79 | bus_LV_6452-3_0_6_node_54 | 0.4 | n |  | TRUE
80 | bus_LV_6452-3_0_6_node_56 | 0.4 | n |  | TRUE
81 | bus_LV_6452-3_0_6_node_61 | 0.4 | n |  | TRUE
82 | bus_LV_6452-3_0_6_node_60 | 0.4 | n |  | TRUE
83 | bus_LV_6452-3_0_6_node_76 | 0.4 | n |  | TRUE
84 | bus_LV_6452-3_0_6_node_78 | 0.4 | n |  | TRUE
85 | bus_LV_6452-3_0_6_node_59 | 0.4 | n |  | TRUE
86 | bus_LV_6452-3_0_6_node_75 | 0.4 | n |  | TRUE
87 | bus_LV_6452-3_0_6_node_79 | 0.4 | n |  | TRUE
88 | bus_LV_6452-3_0_6_node_116 | 0.4 | n |  | TRUE
89 | bus_LV_6452-3_0_6_node_63 | 0.4 | n |  | TRUE
90 | bus_LV_6452-3_0_6_node_120 | 0.4 | n |  | TRUE
91 | bus_LV_6452-3_0_6_node_117 | 0.4 | n |  | TRUE
92 | bus_LV_6452-3_0_6_node_110 | 0.4 | n |  | TRUE
93 | bus_LV_6452-3_0_6_node_111 | 0.4 | n |  | TRUE
94 | bus_LV_6452-3_0_6_node_73 | 0.4 | n |  | TRUE
95 | bus_LV_6452-3_0_6_node_77 | 0.4 | n |  | TRUE
96 | bus_LV_6452-3_0_6_node_118 | 0.4 | n |  | TRUE
97 | bus_LV_6452-3_0_6_node_121 | 0.4 | n |  | TRUE
98 | bus_LV_6452-3_0_6_node_80 | 0.4 | n |  | TRUE
99 | bus_LV_6452-3_0_6_node_81 | 0.4 | n |  | TRUE
100 | bus_LV_6452-3_0_6_node_88 | 0.4 | n |  | TRUE
101 | bus_LV_6452-3_0_6_node_100 | 0.4 | n |  | TRUE
102 | bus_LV_6452-3_0_6_node_87 | 0.4 | n |  | TRUE
103 | bus_LV_6452-3_0_6_node_84 | 0.4 | n |  | TRUE
104 | bus_LV_6452-3_0_6_node_85 | 0.4 | n |  | TRUE
105 | bus_LV_6452-3_0_6_node_95 | 0.4 | n |  | TRUE
106 | bus_LV_6452-3_0_6_node_86 | 0.4 | n |  | TRUE
107 | bus_LV_6452-3_0_6_node_99 | 0.4 | n |  | TRUE
108 | bus_LV_6452-3_0_6_node_98 | 0.4 | n |  | TRUE
109 | bus_LV_6452-3_0_6_node_90 | 0.4 | n |  | TRUE
110 | bus_LV_6452-3_0_6_node_92 | 0.4 | n |  | TRUE
111 | bus_LV_6452-3_0_6_node_89 | 0.4 | n |  | TRUE
112 | bus_LV_6452-3_0_6_node_91 | 0.4 | n |  | TRUE
113 | bus_LV_6452-3_0_6_node_97 | 0.4 | n |  | TRUE
114 | bus_LV_6452-3_0_6_node_94 | 0.4 | n |  | TRUE
115 | bus_LV_6452-3_0_6_node_96 | 0.4 | n |  | TRUE
116 | bus_LV_6452-3_0_6_node_101 | 0.4 | n |  | TRUE
117 | bus_LV_6452-3_0_6_node_102 | 0.4 | n |  | TRUE
118 | bus_LV_6452-3_0_6_node_105 | 0.4 | n |  | TRUE
119 | bus_LV_6452-3_0_6_node_124 | 0.4 | n |  | TRUE
120 | bus_LV_6452-3_0_6_node_114 | 0.4 | n |  | TRUE
121 | bus_LV_6452-3_0_6_node_113 | 0.4 | n |  | TRUE
122 | bus_LV_6452-3_0_6_node_106 | 0.4 | n |  | TRUE
123 | bus_LV_6452-3_0_6_node_108 | 0.4 | n |  | TRUE
124 | bus_LV_6452-3_0_6_node_109 | 0.4 | n |  | TRUE
125 | bus_LV_6452-3_0_6_node_193 | 0.4 | n |  | TRUE
126 | bus_LV_6452-3_0_6_node_192 | 0.4 | n |  | TRUE
127 | bus_LV_6452-3_0_6_node_112 | 0.4 | n |  | TRUE
128 | bus_LV_6452-3_0_6_node_176 | 0.4 | n |  | TRUE
129 | bus_LV_6452-3_0_6_node_177 | 0.4 | n |  | TRUE
130 | bus_LV_6452-3_0_6_node_134 | 0.4 | n |  | TRUE
131 | bus_LV_6452-3_0_6_node_146 | 0.4 | n |  | TRUE
132 | bus_MV_324_0_node_14 | 20 | n |  | TRUE

## load
| name | bus | p_mw | q_mvar | const_z_percent | const_i_percent | sn_mva | scaling | in_service | type
0 | LV_6452-3_0_6_load_0 | 0 | 0.0018085 | 0.00045325 | 0 | 0 |  | 1 | TRUE | wye
1 | LV_6452-3_0_6_load_1 | 1 | 0.0021761 | 0.00054537 | 0 | 0 |  | 1 | TRUE | wye
2 | LV_6452-3_0_6_load_3 | 3 | 0.0013729 | 0.00034408 | 0 | 0 |  | 1 | TRUE | wye
3 | LV_6452-3_0_6_load_5 | 5 | 0.0019108 | 0.00047889 | 0 | 0 |  | 1 | TRUE | wye
4 | LV_6452-3_0_6_load_46 | 6 | 0.0022732 | 0.00056973 | 0 | 0 |  | 1 | TRUE | wye
5 | LV_6452-3_0_6_load_14 | 7 | 0.0029535 | 0.00074022 | 0 | 0 |  | 1 | TRUE | wye
6 | LV_6452-3_0_6_load_12 | 8 | 0.0014995 | 0.00037581 | 0 | 0 |  | 1 | TRUE | wye
7 | LV_6452-3_0_6_load_17 | 9 | 0.0020987 | 0.00052597 | 0 | 0 |  | 1 | TRUE | wye
8 | LV_6452-3_0_6_load_47 | 10 | 0.0020769 | 0.00052053 | 0 | 0 |  | 1 | TRUE | wye
9 | LV_6452-3_0_6_load_6 | 14 | 0.003033 | 0.00076014 | 0 | 0 |  | 1 | TRUE | wye
10 | LV_6452-3_0_6_load_10 | 18 | 0.0046546 | 0.0011666 | 0 | 0 |  | 1 | TRUE | wye
11 | LV_6452-3_0_6_load_11 | 19 | 0.0026872 | 0.00067347 | 0 | 0 |  | 1 | TRUE | wye
12 | LV_6452-3_0_6_load_26 | 20 | 0.0041781 | 0.0010471 | 0 | 0 |  | 1 | TRUE | wye
13 | LV_6452-3_0_6_load_22 | 21 | 0.0050588 | 0.0012678 | 0 | 0 |  | 1 | TRUE | wye
14 | LV_6452-3_0_6_load_191 | 22 | 0.0055885 | 0.0014006 | 0 | 0 |  | 1 | TRUE | wye
15 | LV_6452-3_0_6_load_64 | 25 | 0.0021282 | 0.00053339 | 0 | 0 |  | 1 | TRUE | wye
16 | LV_6452-3_0_6_load_15 | 26 | 0.0015974 | 0.00040035 | 0 | 0 |  | 1 | TRUE | wye
17 | LV_6452-3_0_6_load_74 | 28 | 0.0019462 | 0.00048776 | 0 | 0 |  | 1 | TRUE | wye
18 | LV_6452-3_0_6_load_140 | 29 | 0.0021801 | 0.00054639 | 0 | 0 |  | 1 | TRUE | wye
19 | LV_6452-3_0_6_load_144 | 30 | 0.0022211 | 0.00055666 | 0 | 0 |  | 1 | TRUE | wye
20 | LV_6452-3_0_6_load_139 | 32 | 0.0014378 | 0.00036035 | 0 | 0 |  | 1 | TRUE | wye
21 | LV_6452-3_0_6_load_19 | 34 | 0.0021244 | 0.00053242 | 0 | 0 |  | 1 | TRUE | wye
22 | LV_6452-3_0_6_load_20 | 35 | 0.0040252 | 0.0010088 | 0 | 0 |  | 1 | TRUE | wye
23 | LV_6452-3_0_6_load_21 | 36 | 0.0019833 | 0.00049707 | 0 | 0 |  | 1 | TRUE | wye
24 | LV_6452-3_0_6_load_57 | 37 | 0.006112 | 0.0015318 | 0 | 0 |  | 1 | TRUE | wye
25 | LV_6452-3_0_6_load_65 | 38 | 0.00636 | 0.001594 | 0 | 0 |  | 1 | TRUE | wye
26 | LV_6452-3_0_6_load_58 | 40 | 0.0040179 | 0.001007 | 0 | 0 |  | 1 | TRUE | wye
27 | LV_6452-3_0_6_load_32 | 41 | 0.00080636 | 0.00020209 | 0 | 0 |  | 1 | TRUE | wye
28 | LV_6452-3_0_6_load_28 | 42 | 0.0025094 | 0.00062891 | 0 | 0 |  | 1 | TRUE | wye
29 | LV_6452-3_0_6_load_25 | 43 | 0.020771 | 0.0052057 | 0 | 0 |  | 1 | TRUE | wye
30 | LV_6452-3_0_6_load_49 | 45 | 0.010522 | 0.0026372 | 0 | 0 |  | 1 | TRUE | wye
31 | LV_6452-3_0_6_load_48 | 46 | 0.010593 | 0.0026548 | 0 | 0 |  | 1 | TRUE | wye
32 | LV_6452-3_0_6_load_70 | 47 | 0.0018783 | 0.00047076 | 0 | 0 |  | 1 | TRUE | wye
33 | LV_6452-3_0_6_load_67 | 48 | 0.0016705 | 0.00041867 | 0 | 0 |  | 1 | TRUE | wye
34 | LV_6452-3_0_6_load_29 | 49 | 0.0023253 | 0.00058278 | 0 | 0 |  | 1 | TRUE | wye
35 | LV_6452-3_0_6_load_50 | 51 | 0.0022036 | 0.00055228 | 0 | 0 |  | 1 | TRUE | wye
36 | LV_6452-3_0_6_load_51 | 52 | 0.00069522 | 0.00017424 | 0 | 0 |  | 1 | TRUE | wye
37 | LV_6452-3_0_6_load_55 | 53 | 0.0020017 | 0.00050166 | 0 | 0 |  | 1 | TRUE | wye
38 | LV_6452-3_0_6_load_53 | 54 | 0.00082702 | 0.00020727 | 0 | 0 |  | 1 | TRUE | wye
39 | LV_6452-3_0_6_load_33 | 55 | 0.0019902 | 0.00049878 | 0 | 0 |  | 1 | TRUE | wye
40 | LV_6452-3_0_6_load_34 | 56 | 0.0023294 | 0.00058381 | 0 | 0 |  | 1 | TRUE | wye
41 | LV_6452-3_0_6_load_36 | 58 | 0.00031707 | 7.9466e-05 | 0 | 0 |  | 1 | TRUE | wye
42 | LV_6452-3_0_6_load_37 | 59 | 0.0033376 | 0.00083649 | 0 | 0 |  | 1 | TRUE | wye
43 | LV_6452-3_0_6_load_68 | 62 | 0.011476 | 0.0028762 | 0 | 0 |  | 1 | TRUE | wye
44 | LV_6452-3_0_6_load_132 | 63 | 0.0019685 | 0.00049336 | 0 | 0 |  | 1 | TRUE | wye
45 | LV_6452-3_0_6_load_115 | 64 | 0.0024106 | 0.00060416 | 0 | 0 |  | 1 | TRUE | wye
46 | LV_6452-3_0_6_load_133 | 65 | 0.0010854 | 0.00027202 | 0 | 0 |  | 1 | TRUE | wye
47 | LV_6452-3_0_6_load_39 | 67 | 0.0035679 | 0.00089421 | 0 | 0 |  | 1 | TRUE | wye
48 | LV_6452-3_0_6_load_42 | 70 | 0.0063439 | 0.0015899 | 0 | 0 |  | 1 | TRUE | wye
49 | LV_6452-3_0_6_load_44 | 71 | 0.0017883 | 0.00044819 | 0 | 0 |  | 1 | TRUE | wye
50 | LV_6452-3_0_6_load_122 | 72 | 0.0049037 | 0.001229 | 0 | 0 |  | 1 | TRUE | wye
51 | LV_6452-3_0_6_load_131 | 73 | 0.00093287 | 0.0002338 | 0 | 0 |  | 1 | TRUE | wye
52 | LV_6452-3_0_6_load_123 | 74 | 0.0044902 | 0.0011253 | 0 | 0 |  | 1 | TRUE | wye
53 | LV_6452-3_0_6_load_71 | 76 | 0.0014036 | 0.00035179 | 0 | 0 |  | 1 | TRUE | wye
54 | LV_6452-3_0_6_load_72 | 77 | 0.0014072 | 0.00035268 | 0 | 0 |  | 1 | TRUE | wye
55 | LV_6452-3_0_6_load_52 | 78 | 0.001516 | 0.00037995 | 0 | 0 |  | 1 | TRUE | wye
56 | LV_6452-3_0_6_load_54 | 79 | 0.0012848 | 0.00032199 | 0 | 0 |  | 1 | TRUE | wye
57 | LV_6452-3_0_6_load_60 | 82 | 0.0017669 | 0.00044284 | 0 | 0 |  | 1 | TRUE | wye
58 | LV_6452-3_0_6_load_76 | 83 | 0.0042539 | 0.0010661 | 0 | 0 |  | 1 | TRUE | wye
59 | LV_6452-3_0_6_load_78 | 84 | 0.002352 | 0.00058947 | 0 | 0 |  | 1 | TRUE | wye
60 | LV_6452-3_0_6_load_59 | 85 | 0.0065688 | 0.0016463 | 0 | 0 |  | 1 | TRUE | wye
61 | LV_6452-3_0_6_load_75 | 86 | 0.0019427 | 0.00048689 | 0 | 0 |  | 1 | TRUE | wye
62 | LV_6452-3_0_6_load_79 | 87 | 0.0027066 | 0.00067834 | 0 | 0 |  | 1 | TRUE | wye
63 | LV_6452-3_0_6_load_116 | 88 | 0.0019936 | 0.00049964 | 0 | 0 |  | 1 | TRUE | wye
64 | LV_6452-3_0_6_load_63 | 89 | 0.002624 | 0.00065764 | 0 | 0 |  | 1 | TRUE | wye
65 | LV_6452-3_0_6_load_120 | 90 | 0.00076036 | 0.00019056 | 0 | 0 |  | 1 | TRUE | wye
66 | LV_6452-3_0_6_load_110 | 92 | 0.00040931 | 0.00010258 | 0 | 0 |  | 1 | TRUE | wye
67 | LV_6452-3_0_6_load_73 | 94 | 0.0014567 | 0.00036507 | 0 | 0 |  | 1 | TRUE | wye
68 | LV_6452-3_0_6_load_77 | 95 | 0.0029214 | 0.00073218 | 0 | 0 |  | 1 | TRUE | wye
69 | LV_6452-3_0_6_load_118 | 96 | 0.0030616 | 0.00076732 | 0 | 0 |  | 1 | TRUE | wye
70 | LV_6452-3_0_6_load_121 | 97 | 0.00069975 | 0.00017537 | 0 | 0 |  | 1 | TRUE | wye
71 | LV_6452-3_0_6_load_80 | 98 | 0.0013086 | 0.00032796 | 0 | 0 |  | 1 | TRUE | wye
72 | LV_6452-3_0_6_load_81 | 99 | 0.0062319 | 0.0015619 | 0 | 0 |  | 1 | TRUE | wye
73 | LV_6452-3_0_6_load_88 | 100 | 0.0010212 | 0.00025594 | 0 | 0 |  | 1 | TRUE | wye
74 | LV_6452-3_0_6_load_100 | 101 | 0.015764 | 0.0039509 | 0 | 0 |  | 1 | TRUE | wye
75 | LV_6452-3_0_6_load_87 | 102 | 0.00072874 | 0.00018264 | 0 | 0 |  | 1 | TRUE | wye
76 | LV_6452-3_0_6_load_84 | 103 | 0.001233 | 0.00030903 | 0 | 0 |  | 1 | TRUE | wye
77 | LV_6452-3_0_6_load_85 | 104 | 0.016376 | 0.0041041 | 0 | 0 |  | 1 | TRUE | wye
78 | LV_6452-3_0_6_load_95 | 105 | 0.0027443 | 0.00068778 | 0 | 0 |  | 1 | TRUE | wye
79 | LV_6452-3_0_6_load_86 | 106 | 0.0067358 | 0.0016882 | 0 | 0 |  | 1 | TRUE | wye
80 | LV_6452-3_0_6_load_99 | 107 | 0.0056443 | 0.0014146 | 0 | 0 |  | 1 | TRUE | wye
81 | LV_6452-3_0_6_load_98 | 108 | 0.0098988 | 0.0024809 | 0 | 0 |  | 1 | TRUE | wye
82 | LV_6452-3_0_6_load_90 | 109 | 0.0026213 | 0.00065695 | 0 | 0 |  | 1 | TRUE | wye
83 | LV_6452-3_0_6_load_92 | 110 | 0.0038108 | 0.00095509 | 0 | 0 |  | 1 | TRUE | wye
84 | LV_6452-3_0_6_load_89 | 111 | 0.0025408 | 0.00063678 | 0 | 0 |  | 1 | TRUE | wye
85 | LV_6452-3_0_6_load_91 | 112 | 0.0069702 | 0.0017469 | 0 | 0 |  | 1 | TRUE | wye
86 | LV_6452-3_0_6_load_101 | 116 | 0.004047 | 0.0010143 | 0 | 0 |  | 1 | TRUE | wye
87 | LV_6452-3_0_6_load_105 | 118 | 0.0031959 | 0.00080096 | 0 | 0 |  | 1 | TRUE | wye
88 | LV_6452-3_0_6_load_124 | 119 | 0.0058808 | 0.0014739 | 0 | 0 |  | 1 | TRUE | wye
89 | LV_6452-3_0_6_load_113 | 121 | 0.00047948 | 0.00012017 | 0 | 0 |  | 1 | TRUE | wye
90 | LV_6452-3_0_6_load_106 | 122 | 0.0044137 | 0.0011062 | 0 | 0 |  | 1 | TRUE | wye
91 | LV_6452-3_0_6_load_109 | 124 | 0.038591 | 0.0096717 | 0 | 0 |  | 1 | TRUE | wye
92 | LV_6452-3_0_6_load_192 | 126 | 0.00032612 | 8.1733e-05 | 0 | 0 |  | 1 | TRUE | wye
93 | LV_6452-3_0_6_load_112 | 127 | 0.00016009 | 4.0123e-05 | 0 | 0 |  | 1 | TRUE | wye
94 | LV_6452-3_0_6_load_176 | 128 | 0.0050153 | 0.001257 | 0 | 0 |  | 1 | TRUE | wye
95 | LV_6452-3_0_6_load_177 | 129 | 0.0046239 | 0.0011589 | 0 | 0 |  | 1 | TRUE | wye
96 | LV_6452-3_0_6_load_134 | 130 | 0.00019273 | 4.8303e-05 | 0 | 0 |  | 1 | TRUE | wye
97 | LV_6452-3_0_6_load_146 | 131 | 0.002184 | 0.00054736 | 0 | 0 |  | 1 | TRUE | wye

## ext_grid
| name | bus | vm_pu | va_degree | slack_weight | in_service
0 |  | 59 | 1 | 0 | 1 | TRUE

## line
| name | std_type | from_bus | to_bus | length_km | r_ohm_per_km | x_ohm_per_km | c_nf_per_km | g_us_per_km | max_i_ka | df | parallel | type | in_service
0 | LV_6452-3_0_6_line_0 |  | 0 | 1 | 0.0006249 | 0.125 | 0.08 | 261 | 0 | 0.364 | 1 | 1 | cs | TRUE
1 | LV_6452-3_0_6_line_1 |  | 0 | 2 | 0.021873 | 0.125 | 0.08 | 261 | 0 | 0.364 | 1 | 1 | cs | TRUE
2 | LV_6452-3_0_6_line_2 |  | 1 | 3 | 0.035378 | 0.125 | 0.08 | 261 | 0 | 0.364 | 1 | 1 | cs | TRUE
3 | LV_6452-3_0_6_line_3 |  | 2 | 4 | 0.015352 | 0.125 | 0.08 | 261 | 0 | 0.364 | 1 | 1 | cs | TRUE
4 | LV_6452-3_0_6_line_4 |  | 2 | 5 | 0.036666 | 0.125 | 0.08 | 261 | 0 | 0.364 | 1 | 1 | cs | TRUE
5 | LV_6452-3_0_6_line_5 |  | 3 | 6 | 0.01083 | 0.125 | 0.08 | 261 | 0 | 0.364 | 1 | 1 | cs | TRUE
6 | LV_6452-3_0_6_line_6 |  | 4 | 7 | 0.040402 | 0.125 | 0.08 | 261 | 0 | 0.364 | 1 | 1 | cs | TRUE
7 | LV_6452-3_0_6_line_7 |  | 4 | 8 | 0.016478 | 0.125 | 0.08 | 261 | 0 | 0.364 | 1 | 1 | cs | TRUE
8 | LV_6452-3_0_6_line_8 |  | 5 | 9 | 0.023523 | 0.125 | 0.08 | 261 | 0 | 0.364 | 1 | 1 | cs | TRUE
9 | LV_6452-3_0_6_line_9 |  | 6 | 10 | 0.023338 | 0.125 | 0.08 | 261 | 0 | 0.364 | 1 | 1 | cs | TRUE
10 | LV_6452-3_0_6_line_10 |  | 7 | 11 | 0.0045654 | 0.125 | 0.08 | 261 | 0 | 0.364 | 1 | 1 | cs | TRUE
11 | LV_6452-3_0_6_line_11 |  | 8 | 12 | 0.0094106 | 0.125 | 0.08 | 261 | 0 | 0.364 | 1 | 1 | cs | TRUE
12 | LV_6452-3_0_6_line_12 |  | 9 | 13 | 0.024503 | 0.125 | 0.08 | 261 | 0 | 0.364 | 1 | 1 | cs | TRUE
13 | LV_6452-3_0_6_line_13 |  | 10 | 76 | 0.00055648 | 0.125 | 0.08 | 261 | 0 | 0.364 | 1 | 1 | cs | TRUE
14 | LV_6452-3_0_6_line_14 |  | 11 | 31 | 0.034122 | 0.125 | 0.08 | 261 | 0 | 0.364 | 1 | 1 | cs | TRUE
15 | LV_6452-3_0_6_line_15 |  | 12 | 26 | 0.027412 | 0.125 | 0.08 | 261 | 0 | 0.364 | 1 | 1 | cs | TRUE
16 | LV_6452-3_0_6_line_16 |  | 12 | 27 | 0.043662 | 0.125 | 0.08 | 261 | 0 | 0.364 | 1 | 1 | cs | TRUE
17 | LV_6452-3_0_6_line_17 |  | 13 | 34 | 0.028615 | 0.125 | 0.08 | 261 | 0 | 0.364 | 1 | 1 | cs | TRUE
18 | LV_6452-3_0_6_line_18 |  | 13 | 35 | 0.022505 | 0.125 | 0.08 | 261 | 0 | 0.364 | 1 | 1 | cs | TRUE
19 | LV_6452-3_0_6_line_19 |  | 13 | 36 | 0.038262 | 0.125 | 0.08 | 261 | 0 | 0.364 | 1 | 1 | cs | TRUE
20 | LV_6452-3_0_6_line_20 |  | 14 | 15 | 0.0089163 | 0.125 | 0.08 | 261 | 0 | 0.364 | 1 | 3 | cs | TRUE
21 | LV_6452-3_0_6_line_21 |  | 14 | 16 | 0.0096594 | 0.125 | 0.08 | 261 | 0 | 0.364 | 1 | 2 | cs | TRUE
22 | LV_6452-3_0_6_line_22 |  | 15 | 17 | 0.019951 | 0.125 | 0.08 | 261 | 0 | 0.364 | 1 | 3 | cs | TRUE
23 | LV_6452-3_0_6_line_23 |  | 16 | 18 | 0.016534 | 0.125 | 0.08 | 261 | 0 | 0.364 | 1 | 1 | cs | TRUE
24 | LV_6452-3_0_6_line_24 |  | 16 | 19 | 0.020429 | 0.125 | 0.08 | 261 | 0 | 0.364 | 1 | 2 | cs | TRUE
25 | LV_6452-3_0_6_line_25 |  | 17 | 20 | 0.017333 | 0.125 | 0.08 | 261 | 0 | 0.364 | 1 | 1 | cs | TRUE
26 | LV_6452-3_0_6_line_26 |  | 17 | 21 | 0.0040143 | 0.125 | 0.08 | 261 | 0 | 0.364 | 1 | 3 | cs | TRUE
27 | LV_6452-3_0_6_line_27 |  | 19 | 22 | 0.016835 | 0.125 | 0.08 | 261 | 0 | 0.364 | 1 | 1 | cs | TRUE
28 | LV_6452-3_0_6_line_28 |  | 19 | 23 | 0.0212 | 0.125 | 0.08 | 261 | 0 | 0.364 | 1 | 2 | cs | TRUE
29 | LV_6452-3_0_6_line_29 |  | 21 | 24 | 0.017509 | 0.125 | 0.08 | 261 | 0 | 0.364 | 1 | 3 | cs | TRUE
30 | LV_6452-3_0_6_line_30 |  | 23 | 25 | 0.015387 | 0.125 | 0.08 | 261 | 0 | 0.364 | 1 | 1 | cs | TRUE
31 | LV_6452-3_0_6_line_31 |  | 24 | 43 | 0.02185 | 0.125 | 0.08 | 261 | 0 | 0.364 | 1 | 3 | cs | TRUE
32 | LV_6452-3_0_6_line_32 |  | 25 | 38 | 0.020095 | 0.125 | 0.08 | 261 | 0 | 0.364 | 1 | 1 | cs | TRUE
33 | LV_6452-3_0_6_line_33 |  | 26 | 28 | 0.031278 | 0.125 | 0.08 | 261 | 0 | 0.364 | 1 | 1 | cs | TRUE
34 | LV_6452-3_0_6_line_34 |  | 27 | 29 | 0.022677 | 0.125 | 0.08 | 261 | 0 | 0.364 | 1 | 1 | cs | TRUE
35 | LV_6452-3_0_6_line_35 |  | 27 | 30 | 0.016463 | 0.125 | 0.08 | 261 | 0 | 0.364 | 1 | 1 | cs | TRUE
36 | LV_6452-3_0_6_line_36 |  | 29 | 32 | 0.011528 | 0.125 | 0.08 | 261 | 0 | 0.364 | 1 | 1 | cs | TRUE
37 | LV_6452-3_0_6_line_37 |  | 30 | 33 | 0.015161 | 0.125 | 0.08 | 261 | 0 | 0.364 | 1 | 1 | cs | TRUE
38 | LV_6452-3_0_6_line_38 |  | 31 | 45 | 0.03642 | 0.125 | 0.08 | 261 | 0 | 0.364 | 1 | 1 | cs | TRUE
39 | LV_6452-3_0_6_line_39 |  | 31 | 46 | 0.01894 | 0.125 | 0.08 | 261 | 0 | 0.364 | 1 | 1 | cs | TRUE
40 | LV_6452-3_0_6_line_40 |  | 33 | 131 | 0.042406 | 0.125 | 0.08 | 261 | 0 | 0.364 | 1 | 1 | cs | TRUE
41 | LV_6452-3_0_6_line_41 |  | 34 | 37 | 0.018778 | 0.125 | 0.08 | 261 | 0 | 0.364 | 1 | 1 | cs | TRUE
42 | LV_6452-3_0_6_line_42 |  | 35 | 38 | 0.030813 | 0.125 | 0.08 | 261 | 0 | 0.364 | 1 | 1 | cs | TRUE
43 | LV_6452-3_0_6_line_43 |  | 36 | 39 | 0.0063857 | 0.125 | 0.08 | 261 | 0 | 0.364 | 1 | 1 | cs | TRUE
44 | LV_6452-3_0_6_line_44 |  | 37 | 40 | 0.010314 | 0.125 | 0.08 | 261 | 0 | 0.364 | 1 | 1 | cs | TRUE
45 | LV_6452-3_0_6_line_45 |  | 39 | 41 | 0.0060896 | 0.125 | 0.08 | 261 | 0 | 0.364 | 1 | 1 | cs | TRUE
46 | LV_6452-3_0_6_line_46 |  | 39 | 42 | 0.027561 | 0.125 | 0.08 | 261 | 0 | 0.364 | 1 | 1 | cs | TRUE
47 | LV_6452-3_0_6_line_47 |  | 40 | 85 | 0.015931 | 0.125 | 0.08 | 261 | 0 | 0.364 | 1 | 1 | cs | TRUE
48 | LV_6452-3_0_6_line_48 |  | 41 | 53 | 0.026229 | 0.125 | 0.08 | 261 | 0 | 0.364 | 1 | 1 | cs | TRUE
49 | LV_6452-3_0_6_line_49 |  | 42 | 49 | 0.0038188 | 0.125 | 0.08 | 261 | 0 | 0.364 | 1 | 1 | cs | TRUE
50 | LV_6452-3_0_6_line_50 |  | 43 | 44 | 0.039632 | 0.125 | 0.08 | 261 | 0 | 0.364 | 1 | 3 | cs | TRUE
51 | LV_6452-3_0_6_line_51 |  | 44 | 47 | 0.051711 | 0.125 | 0.08 | 261 | 0 | 0.364 | 1 | 1 | cs | TRUE
52 | LV_6452-3_0_6_line_52 |  | 44 | 48 | 0.016489 | 0.125 | 0.08 | 261 | 0 | 0.364 | 1 | 3 | cs | TRUE
53 | LV_6452-3_0_6_line_53 |  | 47 | 92 | 0.017802 | 0.125 | 0.08 | 261 | 0 | 0.364 | 1 | 1 | cs | TRUE
54 | LV_6452-3_0_6_line_54 |  | 48 | 62 | 0.01599 | 0.125 | 0.08 | 261 | 0 | 0.364 | 1 | 3 | cs | TRUE
55 | LV_6452-3_0_6_line_55 |  | 49 | 50 | 0.041563 | 0.125 | 0.08 | 261 | 0 | 0.364 | 1 | 1 | cs | TRUE
56 | LV_6452-3_0_6_line_56 |  | 50 | 51 | 0.027357 | 0.125 | 0.08 | 261 | 0 | 0.364 | 1 | 1 | cs | TRUE
57 | LV_6452-3_0_6_line_57 |  | 50 | 52 | 0.016412 | 0.125 | 0.08 | 261 | 0 | 0.364 | 1 | 1 | cs | TRUE
58 | LV_6452-3_0_6_line_58 |  | 53 | 54 | 0.0095551 | 0.125 | 0.08 | 261 | 0 | 0.364 | 1 | 1 | cs | TRUE
59 | LV_6452-3_0_6_line_59 |  | 54 | 78 | 0.008705 | 0.125 | 0.08 | 261 | 0 | 0.364 | 1 | 1 | cs | TRUE
60 | LV_6452-3_0_6_line_60 |  | 55 | 56 | 0.031872 | 0.125 | 0.08 | 261 | 0 | 0.364 | 1 | 3 | cs | TRUE
61 | LV_6452-3_0_6_line_61 |  | 55 | 57 | 0.0169 | 0.125 | 0.08 | 261 | 0 | 0.364 | 1 | 3 | cs | TRUE
62 | LV_6452-3_0_6_line_62 |  | 56 | 58 | 0.015269 | 0.125 | 0.08 | 261 | 0 | 0.364 | 1 | 3 | cs | TRUE
63 | LV_6452-3_0_6_line_63 |  | 57 | 59 | 0.030878 | 0.125 | 0.08 | 261 | 0 | 0.364 | 1 | 3 | cs | TRUE
64 | LV_6452-3_0_6_line_64 |  | 57 | 60 | 0.005825 | 0.125 | 0.08 | 261 | 0 | 0.364 | 1 | 1 | cs | TRUE
65 | LV_6452-3_0_6_line_65 |  | 58 | 61 | 0.050582 | 0.125 | 0.08 | 261 | 0 | 0.364 | 1 | 3 | cs | TRUE
66 | LV_6452-3_0_6_line_66 |  | 59 | 62 | 0.029441 | 0.125 | 0.08 | 261 | 0 | 0.364 | 1 | 3 | cs | TRUE
67 | LV_6452-3_0_6_line_67 |  | 60 | 63 | 0.034734 | 0.125 | 0.08 | 261 | 0 | 0.364 | 1 | 1 | cs | TRUE
68 | LV_6452-3_0_6_line_68 |  | 61 | 64 | 0.0040442 | 0.125 | 0.08 | 261 | 0 | 0.364 | 1 | 3 | cs | TRUE
69 | LV_6452-3_0_6_line_69 |  | 61 | 65 | 0.028709 | 0.125 | 0.08 | 261 | 0 | 0.364 | 1 | 1 | cs | TRUE
70 | LV_6452-3_0_6_line_70 |  | 63 | 66 | 0.03419 | 0.125 | 0.08 | 261 | 0 | 0.364 | 1 | 1 | cs | TRUE
71 | LV_6452-3_0_6_line_71 |  | 64 | 128 | 0.043448 | 0.125 | 0.08 | 261 | 0 | 0.364 | 1 | 1 | cs | TRUE
72 | LV_6452-3_0_6_line_72 |  | 64 | 120 | 0.03602 | 0.125 | 0.08 | 261 | 0 | 0.364 | 1 | 3 | cs | TRUE
73 | LV_6452-3_0_6_line_73 |  | 65 | 130 | 0.0027497 | 0.125 | 0.08 | 261 | 0 | 0.364 | 1 | 1 | cs | TRUE
74 | LV_6452-3_0_6_line_74 |  | 66 | 73 | 0.037318 | 0.125 | 0.08 | 261 | 0 | 0.364 | 1 | 1 | cs | TRUE
75 | LV_6452-3_0_6_line_75 |  | 66 | 69 | 0.053683 | 0.125 | 0.08 | 261 | 0 | 0.364 | 1 | 1 | cs | TRUE
76 | LV_6452-3_0_6_line_76 |  | 67 | 68 | 0.02756 | 0.125 | 0.08 | 261 | 0 | 0.364 | 1 | 1 | cs | TRUE
77 | LV_6452-3_0_6_line_77 |  | 67 | 69 | 0.005319 | 0.125 | 0.08 | 261 | 0 | 0.364 | 1 | 1 | cs | TRUE
78 | LV_6452-3_0_6_line_78 |  | 68 | 70 | 0.00725 | 0.125 | 0.08 | 261 | 0 | 0.364 | 1 | 1 | cs | TRUE
79 | LV_6452-3_0_6_line_79 |  | 69 | 71 | 0.014803 | 0.125 | 0.08 | 261 | 0 | 0.364 | 1 | 1 | cs | TRUE
80 | LV_6452-3_0_6_line_80 |  | 71 | 72 | 0.0043228 | 0.125 | 0.08 | 261 | 0 | 0.364 | 1 | 1 | cs | TRUE
81 | LV_6452-3_0_6_line_81 |  | 74 | 75 | 0.036515 | 0.125 | 0.08 | 261 | 0 | 0.364 | 1 | 1 | cs | TRUE
82 | LV_6452-3_0_6_line_82 |  | 75 | 119 | 0.04604 | 0.125 | 0.08 | 261 | 0 | 0.364 | 1 | 1 | cs | TRUE
83 | LV_6452-3_0_6_line_83 |  | 75 | 117 | 0.036673 | 0.125 | 0.08 | 261 | 0 | 0.364 | 1 | 1 | cs | TRUE
84 | LV_6452-3_0_6_line_84 |  | 76 | 77 | 0.025754 | 0.125 | 0.08 | 261 | 0 | 0.364 | 1 | 1 | cs | TRUE
85 | LV_6452-3_0_6_line_85 |  | 77 | 94 | 0.00020052 | 0.125 | 0.08 | 261 | 0 | 0.364 | 1 | 1 | cs | TRUE
86 | LV_6452-3_0_6_line_86 |  | 78 | 79 | 0.0069411 | 0.125 | 0.08 | 261 | 0 | 0.364 | 1 | 1 | cs | TRUE
87 | LV_6452-3_0_6_line_87 |  | 79 | 80 | 0.0046987 | 0.125 | 0.08 | 261 | 0 | 0.364 | 1 | 1 | cs | TRUE
88 | LV_6452-3_0_6_line_88 |  | 80 | 81 | 0.034049 | 0.125 | 0.08 | 261 | 0 | 0.364 | 1 | 1 | cs | TRUE
89 | LV_6452-3_0_6_line_89 |  | 80 | 82 | 0.0086098 | 0.125 | 0.08 | 261 | 0 | 0.364 | 1 | 1 | cs | TRUE
90 | LV_6452-3_0_6_line_90 |  | 81 | 83 | 0.017566 | 0.125 | 0.08 | 261 | 0 | 0.364 | 1 | 1 | cs | TRUE
91 | LV_6452-3_0_6_line_91 |  | 81 | 84 | 0.03403 | 0.125 | 0.08 | 261 | 0 | 0.364 | 1 | 1 | cs | TRUE
92 | LV_6452-3_0_6_line_92 |  | 83 | 86 | 0.029279 | 0.125 | 0.08 | 261 | 0 | 0.364 | 1 | 1 | cs | TRUE
93 | LV_6452-3_0_6_line_93 |  | 84 | 87 | 0.029192 | 0.125 | 0.08 | 261 | 0 | 0.364 | 1 | 1 | cs | TRUE
94 | LV_6452-3_0_6_line_94 |  | 84 | 88 | 0.14323 | 0.125 | 0.08 | 261 | 0 | 0.364 | 1 | 1 | cs | TRUE
95 | LV_6452-3_0_6_line_95 |  | 87 | 96 | 0.082301 | 0.125 | 0.08 | 261 | 0 | 0.364 | 1 | 1 | cs | TRUE
96 | LV_6452-3_0_6_line_96 |  | 88 | 91 | 0.025013 | 0.125 | 0.08 | 261 | 0 | 0.364 | 1 | 1 | cs | TRUE
97 | LV_6452-3_0_6_line_97 |  | 89 | 90 | 0.019053 | 0.125 | 0.08 | 261 | 0 | 0.364 | 1 | 1 | cs | TRUE
98 | LV_6452-3_0_6_line_98 |  | 90 | 91 | 0.031297 | 0.125 | 0.08 | 261 | 0 | 0.364 | 1 | 1 | cs | TRUE
99 | LV_6452-3_0_6_line_99 |  | 91 | 97 | 0.016558 | 0.125 | 0.08 | 261 | 0 | 0.364 | 1 | 1 | cs | TRUE
100 | LV_6452-3_0_6_line_100 |  | 92 | 93 | 0.011756 | 0.125 | 0.08 | 261 | 0 | 0.364 | 1 | 1 | cs | TRUE
101 | LV_6452-3_0_6_line_101 |  | 93 | 127 | 0.032084 | 0.125 | 0.08 | 261 | 0 | 0.364 | 1 | 1 | cs | TRUE
102 | LV_6452-3_0_6_line_102 |  | 93 | 126 | 0.039041 | 0.125 | 0.08 | 261 | 0 | 0.364 | 1 | 1 | cs | TRUE
103 | LV_6452-3_0_6_line_103 |  | 94 | 95 | 0.028169 | 0.125 | 0.08 | 261 | 0 | 0.364 | 1 | 1 | cs | TRUE
104 | LV_6452-3_0_6_line_104 |  | 98 | 99 | 0.061705 | 0.125 | 0.08 | 261 | 0 | 0.364 | 1 | 2 | cs | TRUE
105 | LV_6452-3_0_6_line_105 |  | 98 | 100 | 0.12193 | 0.125 | 0.08 | 261 | 0 | 0.364 | 1 | 3 | cs | TRUE
106 | LV_6452-3_0_6_line_106 |  | 99 | 101 | 0.074633 | 0.125 | 0.08 | 261 | 0 | 0.364 | 1 | 1 | cs | TRUE
107 | LV_6452-3_0_6_line_107 |  | 100 | 102 | 0.018508 | 0.125 | 0.08 | 261 | 0 | 0.364 | 1 | 3 | cs | TRUE
108 | LV_6452-3_0_6_line_108 |  | 101 | 103 | 0.056646 | 0.125 | 0.08 | 261 | 0 | 0.364 | 1 | 1 | cs | TRUE
109 | LV_6452-3_0_6_line_109 |  | 102 | 105 | 0.04928 | 0.125 | 0.08 | 261 | 0 | 0.364 | 1 | 3 | cs | TRUE
110 | LV_6452-3_0_6_line_110 |  | 103 | 104 | 0.079137 | 0.125 | 0.08 | 261 | 0 | 0.364 | 1 | 1 | cs | TRUE
111 | LV_6452-3_0_6_line_111 |  | 104 | 106 | 0.022079 | 0.125 | 0.08 | 261 | 0 | 0.364 | 1 | 1 | cs | TRUE
112 | LV_6452-3_0_6_line_112 |  | 105 | 113 | 0.072572 | 0.125 | 0.08 | 261 | 0 | 0.364 | 1 | 1 | cs | TRUE
113 | LV_6452-3_0_6_line_113 |  | 105 | 114 | 0.024547 | 0.125 | 0.08 | 261 | 0 | 0.364 | 1 | 3 | cs | TRUE
114 | LV_6452-3_0_6_line_114 |  | 106 | 107 | 0.00042208 | 0.125 | 0.08 | 261 | 0 | 0.364 | 1 | 1 | cs | TRUE
115 | LV_6452-3_0_6_line_115 |  | 107 | 108 | 0.0026043 | 0.125 | 0.08 | 261 | 0 | 0.364 | 1 | 1 | cs | TRUE
116 | LV_6452-3_0_6_line_116 |  | 109 | 110 | 0.051145 | 0.125 | 0.08 | 261 | 0 | 0.364 | 1 | 1 | cs | TRUE
117 | LV_6452-3_0_6_line_117 |  | 109 | 111 | 0.039665 | 0.125 | 0.08 | 261 | 0 | 0.364 | 1 | 1 | cs | TRUE
118 | LV_6452-3_0_6_line_118 |  | 110 | 113 | 0.014475 | 0.125 | 0.08 | 261 | 0 | 0.364 | 1 | 1 | cs | TRUE
119 | LV_6452-3_0_6_line_119 |  | 111 | 112 | 0.034267 | 0.125 | 0.08 | 261 | 0 | 0.364 | 1 | 1 | cs | TRUE
120 | LV_6452-3_0_6_line_120 |  | 114 | 115 | 0.052158 | 0.125 | 0.08 | 261 | 0 | 0.364 | 1 | 3 | cs | TRUE
121 | LV_6452-3_0_6_line_121 |  | 115 | 116 | 0.03297 | 0.125 | 0.08 | 261 | 0 | 0.364 | 1 | 3 | cs | TRUE
122 | LV_6452-3_0_6_line_122 |  | 116 | 117 | 0.026048 | 0.125 | 0.08 | 261 | 0 | 0.364 | 1 | 3 | cs | TRUE
123 | LV_6452-3_0_6_line_123 |  | 117 | 118 | 0.034734 | 0.125 | 0.08 | 261 | 0 | 0.364 | 1 | 3 | cs | TRUE
124 | LV_6452-3_0_6_line_124 |  | 118 | 120 | 0.059077 | 0.125 | 0.08 | 261 | 0 | 0.364 | 1 | 3 | cs | TRUE
125 | LV_6452-3_0_6_line_125 |  | 120 | 121 | 0.020025 | 0.125 | 0.08 | 261 | 0 | 0.364 | 1 | 1 | cs | TRUE
126 | LV_6452-3_0_6_line_126 |  | 122 | 123 | 0.038034 | 0.125 | 0.08 | 261 | 0 | 0.364 | 1 | 1 | cs | TRUE
127 | LV_6452-3_0_6_line_127 |  | 123 | 124 | 0.021147 | 0.125 | 0.08 | 261 | 0 | 0.364 | 1 | 1 | cs | TRUE
128 | LV_6452-3_0_6_line_128 |  | 123 | 125 | 0.055072 | 0.125 | 0.08 | 261 | 0 | 0.364 | 1 | 1 | cs | TRUE
129 | LV_6452-3_0_6_line_129 |  | 125 | 126 | 0.04005 | 0.125 | 0.08 | 261 | 0 | 0.364 | 1 | 1 | cs | TRUE
130 | LV_6452-3_0_6_line_130 |  | 128 | 129 | 0.030774 | 0.125 | 0.08 | 261 | 0 | 0.364 | 1 | 1 | cs | TRUE

## trafo
| name | std_type | hv_bus | lv_bus | sn_mva | vn_hv_kv | vn_lv_kv | vk_percent | vkr_percent | pfe_kw | i0_percent | shift_degree | tap_side | tap_neutral | tap_min | tap_max | tap_step_percent | tap_step_degree | tap_pos | tap_phase_shifter | parallel | df | in_service
0 | LV_6452-3_0_6_trafo_37 | 0.63 MVA 20/0.4 kV | 132 | 59 | 0.63 | 20 | 0.4 | 6 | 1.206 | 1.65 | 0.2619 | 150 | hv | 0 | -2 | 2 | 2.5 | 0 | 0 | FALSE | 1 | 1 | TRUE

## line_geodata
| x0 | y0 | x1 | y1 | x2 | y2 | x3 | y3 | x4 | y4
0 | 2568923.8204 | 1210912.4616 | 2568924.2527 | 1210912.0104
1 | 2568939.3855 | 1210896.2167 | 2568924.2527 | 1210912.0104
2 | 2568923.8204 | 1210912.4616 | 2568907.1823 | 1210929.8263 | 2568901.9998 | 1210939.9005
3 | 2568939.3855 | 1210896.2167 | 2568951.3284 | 1210905.9043
4 | 2568939.3855 | 1210896.2167 | 2568910.8973 | 1210873.1339
5 | 2568897.0459 | 1210949.5305 | 2568901.9998 | 1210939.9005
6 | 2568951.3284 | 1210905.9043 | 2568977.6588 | 1210875.2613
7 | 2568951.3284 | 1210905.9043 | 2568964.574 | 1210915.7064
8 | 2568910.8973 | 1210873.1339 | 2568892.6207 | 1210858.3251
9 | 2568897.0459 | 1210949.5305 | 2568895.3347 | 1210952.8569 | 2568881.5583 | 1210966.7942
10 | 2568980.6341 | 1210871.7986 | 2568977.6588 | 1210875.2613
11 | 2568972.1385 | 1210921.3044 | 2568964.574 | 1210915.7064
12 | 2568874.4428 | 1210842.0587 | 2568877.6178 | 1210846.1667 | 2568891.5069 | 1210857.4226 | 2568892.6207 | 1210858.3251
13 | 2568881.1671 | 1210967.1899 | 2568881.5583 | 1210966.7942
14 | 2568980.6341 | 1210871.7986 | 2568954.4399 | 1210849.845
15 | 2568972.1385 | 1210921.3044 | 2568953.2865 | 1210941.2049
16 | 2568972.1385 | 1210921.3044 | 2568987.0901 | 1210932.3772 | 2569007.2817 | 1210947.2137
17 | 2568874.4428 | 1210842.0587 | 2568874.3082 | 1210826.5284 | 2568863.6425 | 1210818.9492
18 | 2568874.4428 | 1210842.0587 | 2568874.8633 | 1210836.7424 | 2568886.308 | 1210823.9408
19 | 2568874.4428 | 1210842.0587 | 2568861.8195 | 1210856.3107 | 2568851.2827 | 1210872.3888
20 | 2568976.1495 | 1210813.3221 | 2568969.3568 | 1210807.5463
21 | 2568961.998 | 1210801.2891 | 2568969.3568 | 1210807.5463
22 | 2568991.377 | 1210826.2611 | 2568976.1495 | 1210813.3221
23 | 2568961.998 | 1210801.2891 | 2568951.8609 | 1210814.3717
24 | 2568961.998 | 1210801.2891 | 2568946.404 | 1210788.0407
25 | 2568991.377 | 1210826.2611 | 2568980.2303 | 1210839.5602
26 | 2568991.377 | 1210826.2611 | 2568994.4349 | 1210828.8619
27 | 2568946.404 | 1210788.0407 | 2568936.1926 | 1210801.4461
28 | 2568946.404 | 1210788.0407 | 2568930.2297 | 1210774.2841
29 | 2569007.7723 | 1210840.2058 | 2568994.4349 | 1210828.8619
30 | 2568930.2297 | 1210774.2841 | 2568920.0929 | 1210785.86
31 | 2569007.7723 | 1210840.2058 | 2569022.6241 | 1210824.1792
32 | 2568920.0929 | 1210785.86 | 2568907.6963 | 1210800.0165 | 2568906.8444 | 1210800.9694
33 | 2568934.1161 | 1210965.3724 | 2568936.5442 | 1210958.8783 | 2568953.2865 | 1210941.2049
34 | 2569007.2817 | 1210947.2137 | 2568994.0982 | 1210965.6647
35 | 2569007.2817 | 1210947.2137 | 2569010.9431 | 1210949.8961 | 2569020.551 | 1210956.9576
36 | 2568994.0982 | 1210965.6647 | 2568987.3963 | 1210975.0443
37 | 2569032.7669 | 1210965.936 | 2569020.551 | 1210956.9576
38 | 2568954.4399 | 1210849.845 | 2568940.8236 | 1210838.4207 | 2568928.8246 | 1210852.6932
39 | 2568954.4399 | 1210849.845 | 2568942.0928 | 1210864.2067
40 | 2569032.7669 | 1210965.936 | 2569059.3935 | 1210932.9318
41 | 2568848.3357 | 1210808.0719 | 2568863.6425 | 1210818.9492
42 | 2568906.8444 | 1210800.9694 | 2568886.308 | 1210823.9408
43 | 2568847.7825 | 1210877.7297 | 2568851.2827 | 1210872.3888
44 | 2568848.3357 | 1210808.0719 | 2568839.9285 | 1210802.0975
45 | 2568847.7825 | 1210877.7297 | 2568844.4444 | 1210882.8229
46 | 2568847.7825 | 1210877.7297 | 2568825.5454 | 1210861.4469
47 | 2568839.9285 | 1210802.0975 | 2568826.9425 | 1210792.8694
48 | 2568830.0668 | 1210904.7602 | 2568830.0668 | 1210904.7602 | 2568844.4444 | 1210882.8229
49 | 2568822.4643 | 1210859.1908 | 2568825.5454 | 1210861.4469
50 | 2569050.0028 | 1210795.5272 | 2569032.142 | 1210813.9084 | 2569022.6241 | 1210824.1792
51 | 2569050.0028 | 1210795.5272 | 2569067.3621 | 1210809.2669 | 2569090.5574 | 1210827.61
52 | 2569050.0028 | 1210795.5272 | 2569036.9583 | 1210785.4412
53 | 2569104.5207 | 1210838.6524 | 2569090.5574 | 1210827.61
54 | 2569024.3087 | 1210775.6605 | 2569036.9583 | 1210785.4412
55 | 2568788.9305 | 1210834.636 | 2568822.4643 | 1210859.1908
56 | 2568788.9305 | 1210834.636 | 2568772.9755 | 1210856.888
57 | 2568788.9305 | 1210834.636 | 2568775.6648 | 1210824.9223
58 | 2568822.0464 | 1210909.9538 | 2568830.0668 | 1210904.7602
59 | 2568814.7396 | 1210914.6853 | 2568822.0464 | 1210909.9538
60 | 2568986.4379 | 1210725.0607 | 2568991.3511 | 1210717.8775 | 2568992.7257 | 1210710.4327 | 2568985.909 | 1210700.1847 | 2568984.029 | 1210697.4838
61 | 2568976.5886 | 1210738.7663 | 2568978.5153 | 1210736.6439 | 2568986.4379 | 1210725.0607
62 | 2568975.3057 | 1210684.9515 | 2568984.029 | 1210697.4838
63 | 2568976.5886 | 1210738.7663 | 2568993.7024 | 1210751.9957 | 2569001.0175 | 1210757.6517
64 | 2568976.5886 | 1210738.7663 | 2568970.9423 | 1210737.2727
65 | 2568946.4085 | 1210643.4363 | 2568975.3057 | 1210684.9515
66 | 2569024.3087 | 1210775.6605 | 2569001.0175 | 1210757.6517
67 | 2568970.9423 | 1210737.2727 | 2568943.2714 | 1210716.2788
68 | 2568946.4085 | 1210643.4363 | 2568944.0134 | 1210640.1775
69 | 2568946.4085 | 1210643.4363 | 2568941.8154 | 1210654.4666 | 2568941.7839 | 1210671.2268
70 | 2568916.0336 | 1210695.6135 | 2568943.2714 | 1210716.2788
71 | 2568944.0134 | 1210640.1775 | 2568975.259 | 1210609.9875
72 | 2568922.6821 | 1210611.153 | 2568944.0134 | 1210640.1775
73 | 2568941.7787 | 1210673.9764 | 2568941.7839 | 1210671.2268
74 | 2568916.0336 | 1210695.6135 | 2568919.1154 | 1210686.2365 | 2568920.7952 | 1210658.8401
75 | 2568916.0336 | 1210695.6135 | 2568871.9717 | 1210664.7709
76 | 2568845.2437 | 1210645.6222 | 2568856.06 | 1210653.3699 | 2568867.6481 | 1210661.6729
77 | 2568871.9717 | 1210664.7709 | 2568867.6481 | 1210661.6729
78 | 2568845.2437 | 1210645.6222 | 2568849.6439 | 1210639.8514
79 | 2568871.9717 | 1210664.7709 | 2568882.0086 | 1210653.8902
80 | 2568882.0086 | 1210653.8902 | 2568884.9395 | 1210650.7128
81 | 2568842.707 | 1210561.8101 | 2568817.7127 | 1210588.4304
82 | 2568876.3774 | 1210593.3072 | 2568869.2371 | 1210586.6297 | 2568848.8623 | 1210567.57 | 2568842.707 | 1210561.8101
83 | 2568867.8422 | 1210535.041 | 2568842.707 | 1210561.8101
84 | 2568881.1671 | 1210967.1899 | 2568863.062 | 1210985.5065
85 | 2568862.921 | 1210985.6491 | 2568863.062 | 1210985.5065
86 | 2568814.7396 | 1210914.6853 | 2568808.9134 | 1210918.4581
87 | 2568804.9693 | 1210921.0121 | 2568808.9134 | 1210918.4581
88 | 2568778.0491 | 1210941.7652 | 2568790.4062 | 1210930.4494 | 2568804.9693 | 1210921.0121
89 | 2568804.9693 | 1210921.0121 | 2568796.6759 | 1210918.6995
90 | 2568778.0491 | 1210941.7652 | 2568788.7901 | 1210955.6652
91 | 2568778.0491 | 1210941.7652 | 2568772.3092 | 1210947.0205 | 2568763.8164 | 1210961.9959 | 2568764.692 | 1210970.985
92 | 2568788.7901 | 1210955.6652 | 2568796.7784 | 1210966.0029 | 2568807.7769 | 1210977.9176
93 | 2568764.692 | 1210970.985 | 2568765.2461 | 1210976.6745 | 2568778.5509 | 1210996.0159
94 | 2568764.692 | 1210970.985 | 2568621.7398 | 1210979.8948
95 | 2568778.5509 | 1210996.0159 | 2568755.7914 | 1211075.1076
96 | 2568598.6615 | 1210970.2481 | 2568621.7398 | 1210979.8948
97 | 2568605.8715 | 1210939.7927 | 2568603.7678 | 1210925.6291 | 2568603.0691 | 1210920.9472
98 | 2568598.6615 | 1210970.2481 | 2568605.8715 | 1210939.7927
99 | 2568598.6615 | 1210970.2481 | 2568583.3824 | 1210963.8668
100 | 2569113.7395 | 1210845.9467 | 2569105.8116 | 1210839.6732 | 2569104.5207 | 1210838.6524
101 | 2569093.8092 | 1210871.1312 | 2569113.7395 | 1210845.9467
102 | 2569113.7395 | 1210845.9467 | 2569152.7527 | 1210847.4228
103 | 2568843.1188 | 1211005.6825 | 2568862.921 | 1210985.6491
104 | 2569106.5982 | 1210381.8123 | 2569146.3339 | 1210429.0199
105 | 2569012.2554 | 1210459.0558 | 2569106.5982 | 1210381.8123
106 | 2569146.3339 | 1210429.0199 | 2569220.4716 | 1210437.603
107 | 2568997.3728 | 1210448.0526 | 2569012.2554 | 1210459.0558
108 | 2569196.9243 | 1210489.1232 | 2569220.4716 | 1210437.603
109 | 2568959.716 | 1210479.8405 | 2568997.3728 | 1210448.0526
110 | 2569196.9243 | 1210489.1232 | 2569247.8855 | 1210549.6671
111 | 2569247.8855 | 1210549.6671 | 2569262.1035 | 1210566.5586
112 | 2569009.0283 | 1210533.0803 | 2569001.9188 | 1210525.0128 | 2568959.716 | 1210479.8405
113 | 2568942.9674 | 1210461.8956 | 2568945.3901 | 1210464.5067 | 2568959.716 | 1210479.8405
114 | 2569262.3753 | 1210566.8816 | 2569262.1035 | 1210566.5586
115 | 2569264.0524 | 1210568.874 | 2569262.3753 | 1210566.8816
116 | 2569018.6005 | 1210543.9383 | 2569035.6236 | 1210563.2478 | 2569051.3245 | 1210583.2184
117 | 2569075.114 | 1210614.955 | 2569074.4542 | 1210613.9857 | 2569053.6776 | 1210586.2113 | 2569051.3245 | 1210583.2184
118 | 2569009.0283 | 1210533.0803 | 2569018.6005 | 1210543.9383
119 | 2569075.114 | 1210614.955 | 2569094.3964 | 1210643.2814
120 | 2568907.8234 | 1210491.6294 | 2568938.8787 | 1210457.4922 | 2568942.9674 | 1210461.8956
121 | 2568907.8234 | 1210491.6294 | 2568885.4883 | 1210515.8809
122 | 2568867.8422 | 1210535.041 | 2568885.4883 | 1210515.8809
123 | 2568867.8422 | 1210535.041 | 2568888.1469 | 1210563.2218
124 | 2568922.6821 | 1210611.153 | 2568888.1469 | 1210563.2218
125 | 2568922.6821 | 1210611.153 | 2568908.9209 | 1210625.7009
126 | 2569196.6138 | 1210797.5449 | 2569203.8241 | 1210792.9161 | 2569204.5665 | 1210783.6625 | 2569221.0436 | 1210772.0078
127 | 2569196.6138 | 1210797.5449 | 2569192.2356 | 1210791.4641 | 2569184.7448 | 1210780.0486
128 | 2569196.6138 | 1210797.5449 | 2569180.1 | 1210850.0826
129 | 2569152.7527 | 1210847.4228 | 2569167.9278 | 1210834.2255 | 2569180.1 | 1210850.0826
130 | 2568992.6457 | 1210635.3794 | 2568975.259 | 1210609.9875

## bus_geodata
| x | y | coords
0 | 2568924.2527 | 1210912.0104
1 | 2568923.8204 | 1210912.4616
2 | 2568939.3855 | 1210896.2167
3 | 2568901.9998 | 1210939.9005
4 | 2568951.3284 | 1210905.9043
5 | 2568910.8973 | 1210873.1339
6 | 2568897.0459 | 1210949.5305
7 | 2568977.6588 | 1210875.2613
8 | 2568964.574 | 1210915.7064
9 | 2568892.6207 | 1210858.3251
10 | 2568881.5583 | 1210966.7942
11 | 2568980.6341 | 1210871.7986
12 | 2568972.1385 | 1210921.3044
13 | 2568874.4428 | 1210842.0587
14 | 2568969.3568 | 1210807.5463
15 | 2568976.1495 | 1210813.3221
16 | 2568961.998 | 1210801.2891
17 | 2568991.377 | 1210826.2611
18 | 2568951.8609 | 1210814.3717
19 | 2568946.404 | 1210788.0407
20 | 2568980.2303 | 1210839.5602
21 | 2568994.4349 | 1210828.8619
22 | 2568936.1926 | 1210801.4461
23 | 2568930.2297 | 1210774.2841
24 | 2569007.7723 | 1210840.2058
25 | 2568920.0929 | 1210785.86
26 | 2568953.2865 | 1210941.2049
27 | 2569007.2817 | 1210947.2137
28 | 2568934.1161 | 1210965.3724
29 | 2568994.0982 | 1210965.6647
30 | 2569020.551 | 1210956.9576
31 | 2568954.4399 | 1210849.845
32 | 2568987.3963 | 1210975.0443
33 | 2569032.7669 | 1210965.936
34 | 2568863.6425 | 1210818.9492
35 | 2568886.308 | 1210823.9408
36 | 2568851.2827 | 1210872.3888
37 | 2568848.3357 | 1210808.0719
38 | 2568906.8444 | 1210800.9694
39 | 2568847.7825 | 1210877.7297
40 | 2568839.9285 | 1210802.0975
41 | 2568844.4444 | 1210882.8229
42 | 2568825.5454 | 1210861.4469
43 | 2569022.6241 | 1210824.1792
44 | 2569050.0028 | 1210795.5272
45 | 2568928.8246 | 1210852.6932
46 | 2568942.0928 | 1210864.2067
47 | 2569090.5574 | 1210827.61
48 | 2569036.9583 | 1210785.4412
49 | 2568822.4643 | 1210859.1908
50 | 2568788.9305 | 1210834.636
51 | 2568772.9755 | 1210856.888
52 | 2568775.6648 | 1210824.9223
53 | 2568830.0668 | 1210904.7602
54 | 2568822.0464 | 1210909.9538
55 | 2568986.4379 | 1210725.0607
56 | 2568984.029 | 1210697.4838
57 | 2568976.5886 | 1210738.7663
58 | 2568975.3057 | 1210684.9515
59 | 2569001.0175 | 1210757.6517
60 | 2568970.9423 | 1210737.2727
61 | 2568946.4085 | 1210643.4363
62 | 2569024.3087 | 1210775.6605
63 | 2568943.2714 | 1210716.2788
64 | 2568944.0134 | 1210640.1775
65 | 2568941.7839 | 1210671.2268
66 | 2568916.0336 | 1210695.6135
67 | 2568867.6481 | 1210661.6729
68 | 2568845.2437 | 1210645.6222
69 | 2568871.9717 | 1210664.7709
70 | 2568849.6439 | 1210639.8514
71 | 2568882.0086 | 1210653.8902
72 | 2568884.9395 | 1210650.7128
73 | 2568920.7952 | 1210658.8401
74 | 2568817.7127 | 1210588.4304
75 | 2568842.707 | 1210561.8101
76 | 2568881.1671 | 1210967.1899
77 | 2568863.062 | 1210985.5065
78 | 2568814.7396 | 1210914.6853
79 | 2568808.9134 | 1210918.4581
80 | 2568804.9693 | 1210921.0121
81 | 2568778.0491 | 1210941.7652
82 | 2568796.6759 | 1210918.6995
83 | 2568788.7901 | 1210955.6652
84 | 2568764.692 | 1210970.985
85 | 2568826.9425 | 1210792.8694
86 | 2568807.7769 | 1210977.9176
87 | 2568778.5509 | 1210996.0159
88 | 2568621.7398 | 1210979.8948
89 | 2568603.0691 | 1210920.9472
90 | 2568605.8715 | 1210939.7927
91 | 2568598.6615 | 1210970.2481
92 | 2569104.5207 | 1210838.6524
93 | 2569113.7395 | 1210845.9467
94 | 2568862.921 | 1210985.6491
95 | 2568843.1188 | 1211005.6825
96 | 2568755.7914 | 1211075.1076
97 | 2568583.3824 | 1210963.8668
98 | 2569106.5982 | 1210381.8123
99 | 2569146.3339 | 1210429.0199
100 | 2569012.2554 | 1210459.0558
101 | 2569220.4716 | 1210437.603
102 | 2568997.3728 | 1210448.0526
103 | 2569196.9243 | 1210489.1232
104 | 2569247.8855 | 1210549.6671
105 | 2568959.716 | 1210479.8405
106 | 2569262.1035 | 1210566.5586
107 | 2569262.3753 | 1210566.8816
108 | 2569264.0524 | 1210568.874
109 | 2569051.3245 | 1210583.2184
110 | 2569018.6005 | 1210543.9383
111 | 2569075.114 | 1210614.955
112 | 2569094.3964 | 1210643.2814
113 | 2569009.0283 | 1210533.0803
114 | 2568942.9674 | 1210461.8956
115 | 2568907.8234 | 1210491.6294
116 | 2568885.4883 | 1210515.8809
117 | 2568867.8422 | 1210535.041
118 | 2568888.1469 | 1210563.2218
119 | 2568876.3774 | 1210593.3072
120 | 2568922.6821 | 1210611.153
121 | 2568908.9209 | 1210625.7009
122 | 2569221.0436 | 1210772.0078
123 | 2569196.6138 | 1210797.5449
124 | 2569184.7448 | 1210780.0486
125 | 2569180.1 | 1210850.0826
126 | 2569152.7527 | 1210847.4228
127 | 2569093.8092 | 1210871.1312
128 | 2568975.259 | 1210609.9875
129 | 2568992.6457 | 1210635.3794
130 | 2568941.7787 | 1210673.9764
131 | 2569059.3935 | 1210932.9318
132 | 2568976.5886 | 1210738.7663

## line_std_types
| c_nf_per_km | r_ohm_per_km | x_ohm_per_km | max_i_ka | type | q_mm2 | alpha | voltage_rating
NAYY 4x50 SE | 210 | 0.642 | 0.083 | 0.142 | cs | 50 | 0.00403 | LV
NAYY 4x120 SE | 264 | 0.225 | 0.08 | 0.242 | cs | 120 | 0.00403 | LV
NAYY 4x150 SE | 261 | 0.208 | 0.08 | 0.27 | cs | 150 | 0.00403 | LV
NA2XS2Y 1x95 RM/25 12/20 kV | 216 | 0.313 | 0.132 | 0.252 | cs | 95 | 0.00403 | MV
NA2XS2Y 1x185 RM/25 12/20 kV | 273 | 0.161 | 0.117 | 0.362 | cs | 185 | 0.00403 | MV
NA2XS2Y 1x240 RM/25 12/20 kV | 304 | 0.122 | 0.112 | 0.421 | cs | 240 | 0.00403 | MV
NA2XS2Y 1x95 RM/25 6/10 kV | 315 | 0.313 | 0.123 | 0.249 | cs | 95 | 0.00403 | MV
NA2XS2Y 1x185 RM/25 6/10 kV | 406 | 0.161 | 0.11 | 0.358 | cs | 185 | 0.00403 | MV
NA2XS2Y 1x240 RM/25 6/10 kV | 456 | 0.122 | 0.105 | 0.416 | cs | 240 | 0.00403 | MV
NA2XS2Y 1x150 RM/25 12/20 kV | 250 | 0.206 | 0.116 | 0.319 | cs | 150 | 0.00403 | MV
NA2XS2Y 1x120 RM/25 12/20 kV | 230 | 0.253 | 0.119 | 0.283 | cs | 120 | 0.00403 | MV
NA2XS2Y 1x70 RM/25 12/20 kV | 190 | 0.443 | 0.132 | 0.22 | cs | 70 | 0.00403 | MV
NA2XS2Y 1x150 RM/25 6/10 kV | 360 | 0.206 | 0.11 | 0.315 | cs | 150 | 0.00403 | MV
NA2XS2Y 1x120 RM/25 6/10 kV | 340 | 0.253 | 0.113 | 0.28 | cs | 120 | 0.00403 | MV
NA2XS2Y 1x70 RM/25 6/10 kV | 280 | 0.443 | 0.123 | 0.217 | cs | 70 | 0.00403 | MV
N2XS(FL)2Y 1x120 RM/35 64/110 kV | 112 | 0.153 | 0.166 | 0.366 | cs | 120 | 0.00393 | HV
N2XS(FL)2Y 1x185 RM/35 64/110 kV | 125 | 0.099 | 0.156 | 0.457 | cs | 185 | 0.00393 | HV
N2XS(FL)2Y 1x240 RM/35 64/110 kV | 135 | 0.075 | 0.149 | 0.526 | cs | 240 | 0.00393 | HV
N2XS(FL)2Y 1x300 RM/35 64/110 kV | 144 | 0.06 | 0.144 | 0.588 | cs | 300 | 0.00393 | HV
15-AL1/3-ST1A 0.4 | 11 | 1.8769 | 0.35 | 0.105 | ol | 16 | 0.00403 | LV
24-AL1/4-ST1A 0.4 | 11.25 | 1.2012 | 0.335 | 0.14 | ol | 24 | 0.00403 | LV
48-AL1/8-ST1A 0.4 | 12.2 | 0.5939 | 0.3 | 0.21 | ol | 48 | 0.00403 | LV
94-AL1/15-ST1A 0.4 | 13.2 | 0.306 | 0.29 | 0.35 | ol | 94 | 0.00403 | LV
34-AL1/6-ST1A 10.0 | 9.7 | 0.8342 | 0.36 | 0.17 | ol | 34 | 0.00403 | MV
48-AL1/8-ST1A 10.0 | 10.1 | 0.5939 | 0.35 | 0.21 | ol | 48 | 0.00403 | MV
70-AL1/11-ST1A 10.0 | 10.4 | 0.4132 | 0.339 | 0.29 | ol | 70 | 0.00403 | MV
94-AL1/15-ST1A 10.0 | 10.75 | 0.306 | 0.33 | 0.35 | ol | 94 | 0.00403 | MV
122-AL1/20-ST1A 10.0 | 11.1 | 0.2376 | 0.323 | 0.41 | ol | 122 | 0.00403 | MV
149-AL1/24-ST1A 10.0 | 11.25 | 0.194 | 0.315 | 0.47 | ol | 149 | 0.00403 | MV
34-AL1/6-ST1A 20.0 | 9.15 | 0.8342 | 0.382 | 0.17 | ol | 34 | 0.00403 | MV
48-AL1/8-ST1A 20.0 | 9.5 | 0.5939 | 0.372 | 0.21 | ol | 48 | 0.00403 | MV
70-AL1/11-ST1A 20.0 | 9.7 | 0.4132 | 0.36 | 0.29 | ol | 70 | 0.00403 | MV
94-AL1/15-ST1A 20.0 | 10 | 0.306 | 0.35 | 0.35 | ol | 94 | 0.00403 | MV
122-AL1/20-ST1A 20.0 | 10.3 | 0.2376 | 0.344 | 0.41 | ol | 122 | 0.00403 | MV
149-AL1/24-ST1A 20.0 | 10.5 | 0.194 | 0.337 | 0.47 | ol | 149 | 0.00403 | MV
184-AL1/30-ST1A 20.0 | 10.75 | 0.1571 | 0.33 | 0.535 | ol | 184 | 0.00403 | MV
243-AL1/39-ST1A 20.0 | 11 | 0.1188 | 0.32 | 0.645 | ol | 243 | 0.00403 | MV
48-AL1/8-ST1A 110.0 | 8 | 0.5939 | 0.46 | 0.21 | ol | 48 | 0.00403 | HV
70-AL1/11-ST1A 110.0 | 8.4 | 0.4132 | 0.45 | 0.29 | ol | 70 | 0.00403 | HV
94-AL1/15-ST1A 110.0 | 8.65 | 0.306 | 0.44 | 0.35 | ol | 94 | 0.00403 | HV
122-AL1/20-ST1A 110.0 | 8.5 | 0.2376 | 0.43 | 0.41 | ol | 122 | 0.00403 | HV
149-AL1/24-ST1A 110.0 | 8.75 | 0.194 | 0.41 | 0.47 | ol | 149 | 0.00403 | HV
184-AL1/30-ST1A 110.0 | 8.8 | 0.1571 | 0.4 | 0.535 | ol | 184 | 0.00403 | HV
243-AL1/39-ST1A 110.0 | 9 | 0.1188 | 0.39 | 0.645 | ol | 243 | 0.00403 | HV
305-AL1/39-ST1A 110.0 | 9.2 | 0.0949 | 0.38 | 0.74 | ol | 305 | 0.00403 | HV
490-AL1/64-ST1A 110.0 | 9.75 | 0.059 | 0.37 | 0.96 | ol | 490 | 0.00403 | HV
679-AL1/86-ST1A 110.0 | 9.95 | 0.042 | 0.36 | 1.15 | ol | 679 | 0.00403 | HV
490-AL1/64-ST1A 220.0 | 10 | 0.059 | 0.285 | 0.96 | ol | 490 | 0.00403 | HV
679-AL1/86-ST1A 220.0 | 11.7 | 0.042 | 0.275 | 1.15 | ol | 679 | 0.00403 | HV
490-AL1/64-ST1A 380.0 | 11 | 0.059 | 0.253 | 0.96 | ol | 490 | 0.00403 | HV
679-AL1/86-ST1A 380.0 | 14.6 | 0.042 | 0.25 | 1.15 | ol | 679 | 0.00403 | HV

## trafo_std_types
| i0_percent | pfe_kw | vkr_percent | sn_mva | vn_lv_kv | vn_hv_kv | vk_percent | shift_degree | vector_group | tap_side | tap_neutral | tap_min | tap_max | tap_step_degree | tap_step_percent | tap_phase_shifter
160 MVA 380/110 kV | 0.06 | 60 | 0.25 | 160 | 110 | 380 | 12.2 | 0 | Yy0 | hv | 0 | -9 | 9 | 0 | 1.5 | FALSE
100 MVA 220/110 kV | 0.06 | 55 | 0.26 | 100 | 110 | 220 | 12 | 0 | Yy0 | hv | 0 | -9 | 9 | 0 | 1.5 | FALSE
63 MVA 110/20 kV | 0.04 | 22 | 0.32 | 63 | 20 | 110 | 18 | 150 | YNd5 | hv | 0 | -9 | 9 | 0 | 1.5 | FALSE
40 MVA 110/20 kV | 0.05 | 18 | 0.34 | 40 | 20 | 110 | 16.2 | 150 | YNd5 | hv | 0 | -9 | 9 | 0 | 1.5 | FALSE
25 MVA 110/20 kV | 0.07 | 14 | 0.41 | 25 | 20 | 110 | 12 | 150 | YNd5 | hv | 0 | -9 | 9 | 0 | 1.5 | FALSE
63 MVA 110/10 kV | 0.04 | 22 | 0.32 | 63 | 10 | 110 | 18 | 150 | YNd5 | hv | 0 | -9 | 9 | 0 | 1.5 | FALSE
40 MVA 110/10 kV | 0.05 | 18 | 0.34 | 40 | 10 | 110 | 16.2 | 150 | YNd5 | hv | 0 | -9 | 9 | 0 | 1.5 | FALSE
25 MVA 110/10 kV | 0.07 | 14 | 0.41 | 25 | 10 | 110 | 12 | 150 | YNd5 | hv | 0 | -9 | 9 | 0 | 1.5 | FALSE
0.25 MVA 20/0.4 kV | 0.32 | 0.8 | 1.44 | 0.25 | 0.4 | 20 | 6 | 150 | Yzn5 | hv | 0 | -2 | 2 | 0 | 2.5 | FALSE
0.4 MVA 20/0.4 kV | 0.3375 | 1.35 | 1.425 | 0.4 | 0.4 | 20 | 6 | 150 | Dyn5 | hv | 0 | -2 | 2 | 0 | 2.5 | FALSE
0.63 MVA 20/0.4 kV | 0.2619 | 1.65 | 1.206 | 0.63 | 0.4 | 20 | 6 | 150 | Dyn5 | hv | 0 | -2 | 2 | 0 | 2.5 | FALSE
0.25 MVA 10/0.4 kV | 0.24 | 0.6 | 1.2 | 0.25 | 0.4 | 10 | 4 | 150 | Dyn5 | hv | 0 | -2 | 2 | 0 | 2.5 | FALSE
0.4 MVA 10/0.4 kV | 0.2375 | 0.95 | 1.325 | 0.4 | 0.4 | 10 | 4 | 150 | Dyn5 | hv | 0 | -2 | 2 | 0 | 2.5 | FALSE
0.63 MVA 10/0.4 kV | 0.1873 | 1.18 | 1.0794 | 0.63 | 0.4 | 10 | 4 | 150 | Dyn5 | hv | 0 | -2 | 2 | 0 | 2.5 | FALSE

## trafo3w_std_types
| sn_hv_mva | sn_mv_mva | sn_lv_mva | vn_hv_kv | vn_mv_kv | vn_lv_kv | vk_hv_percent | vk_mv_percent | vk_lv_percent | vkr_hv_percent | vkr_mv_percent | vkr_lv_percent | pfe_kw | i0_percent | shift_mv_degree | shift_lv_degree | vector_group | tap_side | tap_neutral | tap_min | tap_max | tap_step_percent
63/25/38 MVA 110/20/10 kV | 63 | 25 | 38 | 110 | 20 | 10 | 10.4 | 10.4 | 10.4 | 0.28 | 0.32 | 0.35 | 35 | 0.89 | 0 | 0 | YN0yn0yn0 | hv | 0 | -10 | 10 | 1.2
63/25/38 MVA 110/10/10 kV | 63 | 25 | 38 | 110 | 10 | 10 | 10.4 | 10.4 | 10.4 | 0.28 | 0.32 | 0.35 | 35 | 0.89 | 0 | 0 | YN0yn0yn0 | hv | 0 | -10 | 10 | 1.2

## fuse_std_types
| fuse_type | i_rated_a | t_avg | t_min | t_total | x_avg | x_min | x_total
HV 100A | HV 100A | 100 | 0 | [10.0, 3.64, 0.854, 0.281, 0.1, 0.0531, 0.022, 0.01] | [10.0, 4.267, 1.21, 0.403, 0.1, 0.058, 0.022, 0.01] | 0 | [300.0, 350.0, 450.0, 550.0, 700.0, 850.0, 1200.0, 1752.0] | [600.0, 700.0, 900.0, 1150.0, 1665.0, 2000.0, 3000.0, 4313.0]
HV 10A | HV 10A | 10 | 0 | [10.0, 1675.0, 0.344, 0.156, 0.1, 0.0417, 0.0171, 0.01] | [10.0, 1.3, 0.3, 0.155, 0.1, 0.0555, 0.023, 0.01] | 0 | [30.0, 32.0, 35.0, 37.0, 39.0, 50.0, 70.0, 88.0] | [60.0, 70.0, 80.0, 87.0, 94.0, 110.0, 150.0, 216.0]
HV 125A | HV 125A | 125 | 0 | [10.0, 1.82, 0.344, 0.1, 0.0467, 0.0269, 0.01] | [10.0, 2.478, 0.426, 0.1, 0.0427, 0.0211, 0.01] | 0 | [375.0, 500.0, 700.0, 925.0, 1200.0, 1500.0, 2341.0] | [750.0, 1000.0, 1500.0, 2200.0, 3000.0, 4000.0, 5765.0]
HV 160A | HV 160A | 160 | 0 | [10.0, 4.15, 1.03, 0.198, 0.1, 0.051, 0.0172, 0.01] | [10.0, 2.3, 0.734, 0.274, 0.1, 0.046, 0.0177, 0.01] | 0 | [480.0, 550.0, 700.0, 1000.0, 1260.0, 1600.0, 2500.0, 3227.0] | [960.0, 1300.0, 1700.0, 2200.0, 2996.0, 4000.0, 6000.0, 7946.0]
HV 16A | HV 16A | 16 | 0 | [10.0, 0.352, 0.164, 0.1, 0.0649, 0.0342, 0.01] | [10.0, 2.34, 0.722, 0.181, 0.1, 0.055, 0.0296, 0.01] | 0 | [48.0, 60.0, 65.0, 71.0, 80.0, 100.0, 162.0] | [96.0, 110.0, 125.0, 150.0, 168.0, 200.0, 250.0, 398.0]
HV 200A | HV 200A | 200 | 0 | [10.0, 4.267, 1.21, 0.403, 0.1, 0.058, 0.022, 0.01] | [10.0, 3.73, 1.654, 0.328, 0.1, 0.0531, 0.019, 0.01] | 0 | [600.0, 700.0, 900.0, 1150.0, 1665.0, 2000.0, 3000.0, 4313.0] | [1200.0, 1500.0, 1800.0, 2700.0, 3960.0, 5000.0, 7500.0, 10620.0]
HV 20A | HV 20A | 20 | 0 | [10.0, 1.3, 0.3, 0.155, 0.1, 0.0555, 0.023, 0.01] | [10.0, 1.3, 0.161, 0.1, 0.0611, 0.0399, 0.0141, 0.01] | 0 | [60.0, 70.0, 80.0, 87.0, 94.0, 110.0, 150.0, 216.0] | [120.0, 150.0, 200.0, 223.0, 260.0, 300.0, 450.0, 532.0]
HV 25A | HV 25A | 25 | 0 | [10.0, 2.512, 0.833, 0.299, 0.1, 0.0372, 0.0223, 0.01] | [10.0, 3.125, 0.597, 0.198, 0.1, 0.0378, 0.022, 0.01] | 0 | [75.0, 82.0, 90.0, 100.0, 124.0, 170.0, 200.0, 289.0] | [150.0, 170.0, 210.0, 250.0, 294.0, 400.0, 500.0, 711.0]
HV 31.5A | HV 31.5A | 31.5 | 0 | [10.0, 2.34, 0.722, 0.181, 0.1, 0.055, 0.0296, 0.01] | [10.0, 2.84, 0.368, 0.164, 0.1, 0.0621, 0.0378, 0.0195, 0.01] | 0 | [95.0, 110.0, 125.0, 150.0, 165.0, 200.0, 250.0, 390.0] | [189.0, 220.0, 300.0, 350.0, 393.0, 450.0, 530.0, 700.0, 960.0]
HV 40A | HV 40A | 40 | 0 | [10.0, 1.3, 0.161, 0.1, 0.0611, 0.0399, 0.0141, 0.01] | [10.0, 2.05, 0.369, 0.198, 0.1, 0.051, 0.0298, 0.01] | 0 | [120.0, 150.0, 200.0, 223.0, 260.0, 300.0, 450.0, 532.0] | [240.0, 300.0, 400.0, 450.0, 530.0, 650.0, 800.0, 1311.0]
HV 50A | HV 50A | 50 | 0 | [10.0, 3.215, 0.597, 0.198, 0.1, 0.0378, 0.022, 0.01] | [10.0, 3.64, 0.854, 0.281, 0.1, 0.0531, 0.022, 0.01] | 0 | [150.0, 170.0, 210.0, 250.0, 294.0, 400.0, 500.0, 711.0] | [300.0, 350.0, 450.0, 550.0, 700.0, 850.0, 1200.0, 1752.0]
HV 6.3A | HV 6.3A | 6.3 | 0 | [10.0, 1.39, 0.344, 0.168, 0.1, 0.056, 0.0263, 0.01] | [10.0, 1.711, 0.516, 0.198, 0.1, 0.0634, 0.0303, 0.01] | 0 | [19.0, 19.5, 20.4, 20.8, 22.0, 25.0, 32.0, 48.0] | [38.0, 40.0, 43.0, 48.0, 53.0, 60.0, 75.0, 118.0]
HV 63A | HV 63A | 63 | 0 | [10.0, 2.84, 0.368, 0.164, 0.1, 0.0621, 0.0378, 0.0195, 0.01] | [10.0, 1.82, 0.344, 0.1, 0.0467, 0.0269, 0.01] | 0 | [189.0, 220.0, 300.0, 350.0, 393.0, 450.0, 530.0, 700.0, 961.0] | [378.0, 500.0, 700.0, 934.0, 1200.0, 1500.0, 2366.0]
HV 80A | HV 80A | 80 | 0 | [10.0, 2.05, 0.369, 0.198, 0.1, 0.051, 0.0298, 0.01] | [10.0, 4.15, 1.03, 0.198, 0.1, 0.051, 0.0172, 0.01] | 0 | [240.0, 300.0, 400.0, 450.0, 530.0, 650.0, 800.0, 1311.0] | [480.0, 550.0, 700.0, 1000.0, 1260.0, 1600.0, 2500.0, 3227.0]
Siemens NH-1-100 | Siemens NH-1-100 | 100 | [5400.0, 2000.0, 400.0, 20.0, 1.0, 0.2, 0.012, 0.004] | 0 | 0 | [150.0, 190.0, 250.0, 430.0, 900.0, 1250.0, 2700.0, 3600.0] | 0 | 0
Siemens NH-1-125 | Siemens NH-1-125 | 125 | [4800.0, 120.0, 7.0, 0.1, 0.004] | 0 | 0 | [180.0, 400.0, 740.0, 2000.0, 4250.0] | 0 | 0
Siemens NH-1-16 | Siemens NH-1-16 | 16 | [4000.0, 400.0, 2.0, 0.1, 0.04, 0.01] | 0 | 0 | [26.0, 35.0, 75.0, 150.0, 200.0, 300.0] | 0 | 0
Siemens NH-1-160 | Siemens NH-1-160 | 160 | [4800.0, 120.0, 7.0, 0.1, 0.004] | 0 | 0 | [210.0, 500.0, 900.0, 2300.0, 5000.0] | 0 | 0
Siemens NH-1-25 | Siemens NH-1-25 | 25 | [4000.0, 1000.0, 10.0, 0.2, 0.02, 0.01] | 0 | 0 | [40.0, 50.0, 100.0, 210.0, 400.0, 500.0] | 0 | 0
Siemens NH-1-50 | Siemens NH-1-50 | 50 | [4000.0, 40.0, 4.0, 1.0, 0.02, 0.01] | 0 | 0 | [86.0, 200.0, 300.0, 400.0, 1000.0, 1280.0] | 0 | 0
Siemens NH-1-63 | Siemens NH-1-63 | 63 | [4000.0, 100.0, 10.0, 2.0, 0.04, 0.01] | 0 | 0 | [100.0, 200.0, 300.0, 400.0, 1000.0, 1500.0] | 0 | 0
Siemens NH-1-80 | Siemens NH-1-80 | 80 | [4800.0, 120.0, 7.0, 0.1, 0.01] | 0 | 0 | [150.58, 250.0, 450.0, 1150.0, 2470.0] | 0 | 0
Siemens NH-2-1000 | Siemens NH-2-1000 | 1000 | [4800.0, 120.0, 7.0, 0.1, 0.004] | 0 | 0 | [1900.0, 3500.0, 8400.0, 24000.0, 52000.0] | 0 | 0
Siemens NH-2-200 | Siemens NH-2-200 | 200 | [4800.0, 120.0, 7.0, 0.1, 0.004] | 0 | 0 | [280.0, 650.0, 1200.0, 3000.0, 7000.0] | 0 | 0
Siemens NH-2-224 | Siemens NH-2-224 | 224 | [4800.0, 120.0, 7.0, 0.2, 0.04, 0.004] | 0 | 0 | [400.0, 750.0, 1453.0, 3025.0, 4315.0, 7600.0] | 0 | 0
Siemens NH-2-250 | Siemens NH-2-250 | 250 | [4800.0, 120.0, 7.0, 0.1, 0.004] | 0 | 0 | [450.0, 800.0, 1650.0, 4000.0, 8500.0] | 0 | 0
Siemens NH-2-315 | Siemens NH-2-315 | 315 | [4800.0, 120.0, 7.0, 0.1, 0.004] | 0 | 0 | [550.0, 920.0, 1900.0, 5000.0, 11000.0] | 0 | 0
Siemens NH-2-355 | Siemens NH-2-355 | 355 | [4800.0, 120.0, 6.0, 0.1, 0.004] | 0 | 0 | [650.0, 1116.27, 2350.0, 5840.0, 12790.0] | 0 | 0
Siemens NH-2-400 | Siemens NH-2-400 | 400 | [4800.0, 120.0, 7.0, 0.1, 0.004] | 0 | 0 | [720.0, 1350.0, 2800.0, 6500.0, 15000.0] | 0 | 0
Siemens NH-2-425 | Siemens NH-2-425 | 425 | [4800.0, 120.0, 7.0, 0.1, 0.004] | 0 | 0 | [850.0, 1500.0, 3050.0, 7500.0, 16500.0] | 0 | 0
Siemens NH-2-630 | Siemens NH-2-630 | 630 | [4800.0, 120.0, 7.0, 0.1, 0.004] | 0 | 0 | [1200.0, 2000.0, 4800.0, 12000.0, 26000.0] | 0 | 0

## dtypes
| element | column | dtype
0 | bus | name | object
1 | bus | vn_kv | float64
2 | bus | type | object
3 | bus | zone | object
4 | bus | in_service | bool
5 | load | name | object
6 | load | bus | uint32
7 | load | p_mw | float64
8 | load | q_mvar | float64
9 | load | const_z_percent | float64
10 | load | const_i_percent | float64
11 | load | sn_mva | float64
12 | load | scaling | float64
13 | load | in_service | bool
14 | load | type | object
15 | ext_grid | name | object
16 | ext_grid | bus | uint32
17 | ext_grid | vm_pu | float64
18 | ext_grid | va_degree | float64
19 | ext_grid | slack_weight | float64
20 | ext_grid | in_service | bool
21 | line | name | object
22 | line | std_type | object
23 | line | from_bus | uint32
24 | line | to_bus | uint32
25 | line | length_km | float64
26 | line | r_ohm_per_km | float64
27 | line | x_ohm_per_km | float64
28 | line | c_nf_per_km | float64
29 | line | g_us_per_km | float64
30 | line | max_i_ka | float64
31 | line | df | float64
32 | line | parallel | uint32
33 | line | type | object
34 | line | in_service | bool
35 | trafo | name | object
36 | trafo | std_type | object
37 | trafo | hv_bus | uint32
38 | trafo | lv_bus | uint32
39 | trafo | sn_mva | float64
40 | trafo | vn_hv_kv | float64
41 | trafo | vn_lv_kv | float64
42 | trafo | vk_percent | float64
43 | trafo | vkr_percent | float64
44 | trafo | pfe_kw | float64
45 | trafo | i0_percent | float64
46 | trafo | shift_degree | float64
47 | trafo | tap_side | object
48 | trafo | tap_neutral | int32
49 | trafo | tap_min | int32
50 | trafo | tap_max | int32
51 | trafo | tap_step_percent | float64
52 | trafo | tap_step_degree | float64
53 | trafo | tap_pos | int32
54 | trafo | tap_phase_shifter | bool
55 | trafo | parallel | uint32
56 | trafo | df | float64
57 | trafo | in_service | bool
58 | line_geodata | coords | object
59 | bus_geodata | x | float64
60 | bus_geodata | y | float64
61 | bus_geodata | coords | object

## parameters
| version | format_version | converged | OPF_converged | name | f_hz | sn_mva
0 | 2.14.6 | 2.14.0 | FALSE | FALSE |  | 50 | 1