## bus
| name | vn_kv | type | zone | in_service
0 | bus_LV_6455-2_0_6_node_0 | 0.4 | n |  | TRUE
1 | bus_LV_6455-2_0_6_node_1 | 0.4 | n |  | TRUE
2 | bus_LV_6455-2_0_6_node_2 | 0.4 | n |  | TRUE
3 | bus_LV_6455-2_0_6_node_82 | 0.4 | n |  | TRUE
4 | bus_LV_6455-2_0_6_node_79 | 0.4 | n |  | TRUE
5 | bus_LV_6455-2_0_6_node_85 | 0.4 | n |  | TRUE
6 | bus_LV_6455-2_0_6_node_87 | 0.4 | n |  | TRUE
7 | bus_LV_6455-2_0_6_node_83 | 0.4 | n |  | TRUE
8 | bus_LV_6455-2_0_6_node_3 | 0.4 | n |  | TRUE
9 | bus_LV_6455-2_0_6_node_4 | 0.4 | n |  | TRUE
10 | bus_LV_6455-2_0_6_node_5 | 0.4 | n |  | TRUE
11 | bus_LV_6455-2_0_6_node_6 | 0.4 | n |  | TRUE
12 | bus_LV_6455-2_0_6_node_7 | 0.4 | n |  | TRUE
13 | bus_LV_6455-2_0_6_node_8 | 0.4 | n |  | TRUE
14 | bus_LV_6455-2_0_6_node_101 | 0.4 | n |  | TRUE
15 | bus_LV_6455-2_0_6_node_43 | 0.4 | n |  | TRUE
16 | bus_LV_6455-2_0_6_node_110 | 0.4 | n |  | TRUE
17 | bus_LV_6455-2_0_6_node_102 | 0.4 | n |  | TRUE
18 | bus_LV_6455-2_0_6_node_42 | 0.4 | n |  | TRUE
19 | bus_LV_6455-2_0_6_node_111 | 0.4 | n |  | TRUE
20 | bus_LV_6455-2_0_6_node_9 | 0.4 | n |  | TRUE
21 | bus_LV_6455-2_0_6_node_10 | 0.4 | n |  | TRUE
22 | bus_LV_6455-2_0_6_node_12 | 0.4 | n |  | TRUE
23 | bus_LV_6455-2_0_6_node_13 | 0.4 | n |  | TRUE
24 | bus_LV_6455-2_0_6_node_16 | 0.4 | n |  | TRUE
25 | bus_LV_6455-2_0_6_node_17 | 0.4 | n |  | TRUE
26 | bus_LV_6455-2_0_6_node_18 | 0.4 | n |  | TRUE
27 | bus_LV_6455-2_0_6_node_14 | 0.4 | n |  | TRUE
28 | bus_LV_6455-2_0_6_node_19 | 0.4 | n |  | TRUE
29 | bus_LV_6455-2_0_6_node_89 | 0.4 | n |  | TRUE
30 | bus_LV_6455-2_0_6_node_142 | 0.4 | n |  | TRUE
31 | bus_LV_6455-2_0_6_node_44 | 0.4 | n |  | TRUE
32 | bus_LV_6455-2_0_6_node_20 | 0.4 | n |  | TRUE
33 | bus_LV_6455-2_0_6_node_47 | 0.4 | n |  | TRUE
34 | bus_LV_6455-2_0_6_node_139 | 0.4 | n |  | TRUE
35 | bus_LV_6455-2_0_6_node_143 | 0.4 | n |  | TRUE
36 | bus_LV_6455-2_0_6_node_48 | 0.4 | n |  | TRUE
37 | bus_LV_6455-2_0_6_node_125 | 0.4 | n |  | TRUE
38 | bus_LV_6455-2_0_6_node_49 | 0.4 | n |  | TRUE
39 | bus_LV_6455-2_0_6_node_64 | 0.4 | n |  | TRUE
40 | bus_LV_6455-2_0_6_node_62 | 0.4 | n |  | TRUE
41 | bus_LV_6455-2_0_6_node_45 | 0.4 | n |  | TRUE
42 | bus_LV_6455-2_0_6_node_21 | 0.4 | n |  | TRUE
43 | bus_LV_6455-2_0_6_node_22 | 0.4 | n |  | TRUE
44 | bus_LV_6455-2_0_6_node_23 | 0.4 | n |  | TRUE
45 | bus_LV_6455-2_0_6_node_24 | 0.4 | n |  | TRUE
46 | bus_LV_6455-2_0_6_node_25 | 0.4 | n |  | TRUE
47 | bus_LV_6455-2_0_6_node_26 | 0.4 | n |  | TRUE
48 | bus_LV_6455-2_0_6_node_29 | 0.4 | n |  | TRUE
49 | bus_LV_6455-2_0_6_node_27 | 0.4 | n |  | TRUE
50 | bus_LV_6455-2_0_6_node_113 | 0.4 | n |  | TRUE
51 | bus_LV_6455-2_0_6_node_112 | 0.4 | n |  | TRUE
52 | bus_LV_6455-2_0_6_node_32 | 0.4 | n |  | TRUE
53 | bus_LV_6455-2_0_6_node_33 | 0.4 | n |  | TRUE
54 | bus_LV_6455-2_0_6_node_34 | 0.4 | n |  | TRUE
55 | bus_LV_6455-2_0_6_node_36 | 0.4 | n |  | TRUE
56 | bus_LV_6455-2_0_6_node_37 | 0.4 | n |  | TRUE
57 | bus_LV_6455-2_0_6_node_38 | 0.4 | n |  | TRUE
58 | bus_LV_6455-2_0_6_node_39 | 0.4 | n |  | TRUE
59 | bus_LV_6455-2_0_6_node_40 | 0.4 | n |  | TRUE
60 | bus_LV_6455-2_0_6_node_41 | 0.4 | n |  | TRUE
61 | bus_LV_6455-2_0_6_node_97 | 0.4 | n |  | TRUE
62 | bus_LV_6455-2_0_6_node_120 | 0.4 | n |  | TRUE
63 | bus_LV_6455-2_0_6_node_147 | 0.4 | n |  | TRUE
64 | bus_LV_6455-2_0_6_node_146 | 0.4 | n |  | TRUE
65 | bus_LV_6455-2_0_6_node_150 | 0.4 | n |  | TRUE
66 | bus_LV_6455-2_0_6_node_95 | 0.4 | n |  | TRUE
67 | bus_LV_6455-2_0_6_node_118 | 0.4 | n |  | TRUE
68 | bus_LV_6455-2_0_6_node_148 | 0.4 | n |  | TRUE
69 | bus_LV_6455-2_0_6_node_145 | 0.4 | n |  | TRUE
70 | bus_LV_6455-2_0_6_node_151 | 0.4 | n |  | TRUE
71 | bus_LV_6455-2_0_6_node_46 | 0.4 | n |  | TRUE
72 | bus_LV_6455-2_0_6_node_73 | 0.4 | n |  | TRUE
73 | bus_LV_6455-2_0_6_node_71 | 0.4 | n |  | TRUE
74 | bus_LV_6455-2_0_6_node_65 | 0.4 | n |  | TRUE
75 | bus_LV_6455-2_0_6_node_66 | 0.4 | n |  | TRUE
76 | bus_LV_6455-2_0_6_node_50 | 0.4 | n |  | TRUE
77 | bus_LV_6455-2_0_6_node_51 | 0.4 | n |  | TRUE
78 | bus_LV_6455-2_0_6_node_52 | 0.4 | n |  | TRUE
79 | bus_LV_6455-2_0_6_node_53 | 0.4 | n |  | TRUE
80 | bus_LV_6455-2_0_6_node_54 | 0.4 | n |  | TRUE
81 | bus_LV_6455-2_0_6_node_55 | 0.4 | n |  | TRUE
82 | bus_LV_6455-2_0_6_node_56 | 0.4 | n |  | TRUE
83 | bus_LV_6455-2_0_6_node_57 | 0.4 | n |  | TRUE
84 | bus_LV_6455-2_0_6_node_58 | 0.4 | n |  | TRUE
85 | bus_LV_6455-2_0_6_node_59 | 0.4 | n |  | TRUE
86 | bus_LV_6455-2_0_6_node_96 | 0.4 | n |  | TRUE
87 | bus_LV_6455-2_0_6_node_99 | 0.4 | n |  | TRUE
88 | bus_LV_6455-2_0_6_node_60 | 0.4 | n |  | TRUE
89 | bus_LV_6455-2_0_6_node_98 | 0.4 | n |  | TRUE
90 | bus_LV_6455-2_0_6_node_94 | 0.4 | n |  | TRUE
91 | bus_LV_6455-2_0_6_node_100 | 0.4 | n |  | TRUE
92 | bus_LV_6455-2_0_6_node_61 | 0.4 | n |  | TRUE
93 | bus_LV_6455-2_0_6_node_122 | 0.4 | n |  | TRUE
94 | bus_LV_6455-2_0_6_node_133 | 0.4 | n |  | TRUE
95 | bus_LV_6455-2_0_6_node_123 | 0.4 | n |  | TRUE
96 | bus_LV_6455-2_0_6_node_134 | 0.4 | n |  | TRUE
97 | bus_LV_6455-2_0_6_node_132 | 0.4 | n |  | TRUE
98 | bus_LV_6455-2_0_6_node_67 | 0.4 | n |  | TRUE
99 | bus_LV_6455-2_0_6_node_68 | 0.4 | n |  | TRUE
100 | bus_LV_6455-2_0_6_node_70 | 0.4 | n |  | TRUE
101 | bus_LV_6455-2_0_6_node_72 | 0.4 | n |  | TRUE
102 | bus_LV_6455-2_0_6_node_74 | 0.4 | n |  | TRUE
103 | bus_LV_6455-2_0_6_node_75 | 0.4 | n |  | TRUE
104 | bus_LV_6455-2_0_6_node_76 | 0.4 | n |  | TRUE
105 | bus_LV_6455-2_0_6_node_77 | 0.4 | n |  | TRUE
106 | bus_LV_6455-2_0_6_node_78 | 0.4 | n |  | TRUE
107 | bus_LV_6455-2_0_6_node_84 | 0.4 | n |  | TRUE
108 | bus_LV_6455-2_0_6_node_86 | 0.4 | n |  | TRUE
109 | bus_LV_6455-2_0_6_node_90 | 0.4 | n |  | TRUE
110 | bus_LV_6455-2_0_6_node_80 | 0.4 | n |  | TRUE
111 | bus_LV_6455-2_0_6_node_81 | 0.4 | n |  | TRUE
112 | bus_LV_6455-2_0_6_node_88 | 0.4 | n |  | TRUE
113 | bus_LV_6455-2_0_6_node_128 | 0.4 | n |  | TRUE
114 | bus_LV_6455-2_0_6_node_129 | 0.4 | n |  | TRUE
115 | bus_LV_6455-2_0_6_node_140 | 0.4 | n |  | TRUE
116 | bus_LV_6455-2_0_6_node_91 | 0.4 | n |  | TRUE
117 | bus_LV_6455-2_0_6_node_92 | 0.4 | n |  | TRUE
118 | bus_LV_6455-2_0_6_node_93 | 0.4 | n |  | TRUE
119 | bus_LV_6455-2_0_6_node_126 | 0.4 | n |  | TRUE
120 | bus_LV_6455-2_0_6_node_127 | 0.4 | n |  | TRUE
121 | bus_LV_6455-2_0_6_node_124 | 0.4 | n |  | TRUE
122 | bus_LV_6455-2_0_6_node_103 | 0.4 | n |  | TRUE
123 | bus_LV_6455-2_0_6_node_104 | 0.4 | n |  | TRUE
124 | bus_LV_6455-2_0_6_node_105 | 0.4 | n |  | TRUE
125 | bus_LV_6455-2_0_6_node_106 | 0.4 | n |  | TRUE
126 | bus_LV_6455-2_0_6_node_107 | 0.4 | n |  | TRUE
127 | bus_LV_6455-2_0_6_node_108 | 0.4 | n |  | TRUE
128 | bus_LV_6455-2_0_6_node_109 | 0.4 | n |  | TRUE
129 | bus_LV_6455-2_0_6_node_119 | 0.4 | n |  | TRUE
130 | bus_LV_6455-2_0_6_node_114 | 0.4 | n |  | TRUE
131 | bus_LV_6455-2_0_6_node_121 | 0.4 | n |  | TRUE
132 | bus_LV_6455-2_0_6_node_115 | 0.4 | n |  | TRUE
133 | bus_LV_6455-2_0_6_node_116 | 0.4 | n |  | TRUE
134 | bus_LV_6455-2_0_6_node_117 | 0.4 | n |  | TRUE
135 | bus_LV_6455-2_0_6_node_131 | 0.4 | n |  | TRUE
136 | bus_LV_6455-2_0_6_node_136 | 0.4 | n |  | TRUE
137 | bus_LV_6455-2_0_6_node_137 | 0.4 | n |  | TRUE
138 | bus_LV_6455-2_0_6_node_130 | 0.4 | n |  | TRUE
139 | bus_LV_6455-2_0_6_node_141 | 0.4 | n |  | TRUE
140 | bus_LV_6455-2_0_6_node_135 | 0.4 | n |  | TRUE
141 | bus_LV_6455-2_0_6_node_138 | 0.4 | n |  | TRUE
142 | bus_LV_6455-2_0_6_node_153 | 0.4 | n |  | TRUE
143 | bus_MV_325_0_node_189 | 20 | n |  | TRUE

## load
| name | bus | p_mw | q_mvar | const_z_percent | const_i_percent | sn_mva | scaling | in_service | type
0 | LV_6455-2_0_6_load_0 | 0 | 0.0027448 | 0.0006879 | 0 | 0 |  | 1 | TRUE | wye
1 | LV_6455-2_0_6_load_79 | 4 | 0.00098312 | 0.00024639 | 0 | 0 |  | 1 | TRUE | wye
2 | LV_6455-2_0_6_load_87 | 6 | 0.0016759 | 0.00042003 | 0 | 0 |  | 1 | TRUE | wye
3 | LV_6455-2_0_6_load_83 | 7 | 0.0016282 | 0.00040808 | 0 | 0 |  | 1 | TRUE | wye
4 | LV_6455-2_0_6_load_3 | 8 | 0.007913 | 0.0019832 | 0 | 0 |  | 1 | TRUE | wye
5 | LV_6455-2_0_6_load_4 | 9 | 0.0015167 | 0.00038013 | 0 | 0 |  | 1 | TRUE | wye
6 | LV_6455-2_0_6_load_5 | 10 | 0.0056409 | 0.0014137 | 0 | 0 |  | 1 | TRUE | wye
7 | LV_6455-2_0_6_load_8 | 13 | 0.0034816 | 0.00087257 | 0 | 0 |  | 1 | TRUE | wye
8 | LV_6455-2_0_6_load_101 | 14 | 0.0018856 | 0.00047258 | 0 | 0 |  | 1 | TRUE | wye
9 | LV_6455-2_0_6_load_43 | 15 | 0.0035037 | 0.00087812 | 0 | 0 |  | 1 | TRUE | wye
10 | LV_6455-2_0_6_load_110 | 16 | 0.0041914 | 0.0010505 | 0 | 0 |  | 1 | TRUE | wye
11 | LV_6455-2_0_6_load_102 | 17 | 0.0015852 | 0.00039728 | 0 | 0 |  | 1 | TRUE | wye
12 | LV_6455-2_0_6_load_42 | 18 | 0.0013896 | 0.00034827 | 0 | 0 |  | 1 | TRUE | wye
13 | LV_6455-2_0_6_load_9 | 20 | 0.0071139 | 0.0017829 | 0 | 0 |  | 1 | TRUE | wye
14 | LV_6455-2_0_6_load_13 | 23 | 0.00021888 | 5.4856e-05 | 0 | 0 |  | 1 | TRUE | wye
15 | LV_6455-2_0_6_load_16 | 24 | 0.00051891 | 0.00013005 | 0 | 0 |  | 1 | TRUE | wye
16 | LV_6455-2_0_6_load_17 | 25 | 0.00033151 | 8.3085e-05 | 0 | 0 |  | 1 | TRUE | wye
17 | LV_6455-2_0_6_load_19 | 28 | 0.025006 | 0.0062671 | 0 | 0 |  | 1 | TRUE | wye
18 | LV_6455-2_0_6_load_142 | 30 | 0.00022723 | 5.695e-05 | 0 | 0 |  | 1 | TRUE | wye
19 | LV_6455-2_0_6_load_44 | 31 | 0.00098759 | 0.00024751 | 0 | 0 |  | 1 | TRUE | wye
20 | LV_6455-2_0_6_load_20 | 32 | 0.0012513 | 0.0003136 | 0 | 0 |  | 1 | TRUE | wye
21 | LV_6455-2_0_6_load_47 | 33 | 0.0054316 | 0.0013613 | 0 | 0 |  | 1 | TRUE | wye
22 | LV_6455-2_0_6_load_139 | 34 | 0.00052 | 0.00013032 | 0 | 0 |  | 1 | TRUE | wye
23 | LV_6455-2_0_6_load_143 | 35 | 0.00065648 | 0.00016453 | 0 | 0 |  | 1 | TRUE | wye
24 | LV_6455-2_0_6_load_125 | 37 | 0.016191 | 0.0040578 | 0 | 0 |  | 1 | TRUE | wye
25 | LV_6455-2_0_6_load_62 | 40 | 0.0027499 | 0.0006892 | 0 | 0 |  | 1 | TRUE | wye
26 | LV_6455-2_0_6_load_21 | 42 | 0.0044457 | 0.0011142 | 0 | 0 |  | 1 | TRUE | wye
27 | LV_6455-2_0_6_load_22 | 43 | 0.0031431 | 0.00078772 | 0 | 0 |  | 1 | TRUE | wye
28 | LV_6455-2_0_6_load_24 | 45 | 0.0049544 | 0.0012417 | 0 | 0 |  | 1 | TRUE | wye
29 | LV_6455-2_0_6_load_26 | 47 | 0.0043498 | 0.0010902 | 0 | 0 |  | 1 | TRUE | wye
30 | LV_6455-2_0_6_load_29 | 48 | 0.01424 | 0.0035689 | 0 | 0 |  | 1 | TRUE | wye
31 | LV_6455-2_0_6_load_113 | 50 | 0.0050336 | 0.0012615 | 0 | 0 |  | 1 | TRUE | wye
32 | LV_6455-2_0_6_load_112 | 51 | 0.0028931 | 0.00072507 | 0 | 0 |  | 1 | TRUE | wye
33 | LV_6455-2_0_6_load_32 | 52 | 0.054758 | 0.013724 | 0 | 0 |  | 1 | TRUE | wye
34 | LV_6455-2_0_6_load_33 | 53 | 0.047541 | 0.011915 | 0 | 0 |  | 1 | TRUE | wye
35 | LV_6455-2_0_6_load_34 | 54 | 0.043766 | 0.010969 | 0 | 0 |  | 1 | TRUE | wye
36 | LV_6455-2_0_6_load_36 | 55 | 0.013872 | 0.0034767 | 0 | 0 |  | 1 | TRUE | wye
37 | LV_6455-2_0_6_load_37 | 56 | 0.0029562 | 0.00074089 | 0 | 0 |  | 1 | TRUE | wye
38 | LV_6455-2_0_6_load_41 | 60 | 0.0015331 | 0.00038423 | 0 | 0 |  | 1 | TRUE | wye
39 | LV_6455-2_0_6_load_120 | 62 | 0.001535 | 0.00038472 | 0 | 0 |  | 1 | TRUE | wye
40 | LV_6455-2_0_6_load_146 | 64 | 0.0023091 | 0.00057872 | 0 | 0 |  | 1 | TRUE | wye
41 | LV_6455-2_0_6_load_150 | 65 | 0.00042091 | 0.00010549 | 0 | 0 |  | 1 | TRUE | wye
42 | LV_6455-2_0_6_load_95 | 66 | 0.0058994 | 0.0014785 | 0 | 0 |  | 1 | TRUE | wye
43 | LV_6455-2_0_6_load_118 | 67 | 0.0014498 | 0.00036335 | 0 | 0 |  | 1 | TRUE | wye
44 | LV_6455-2_0_6_load_148 | 68 | 0.0045121 | 0.0011308 | 0 | 0 |  | 1 | TRUE | wye
45 | LV_6455-2_0_6_load_145 | 69 | 0.00061899 | 0.00015513 | 0 | 0 |  | 1 | TRUE | wye
46 | LV_6455-2_0_6_load_151 | 70 | 0.002478 | 0.00062105 | 0 | 0 |  | 1 | TRUE | wye
47 | LV_6455-2_0_6_load_73 | 72 | 0.031913 | 0.0079982 | 0 | 0 |  | 1 | TRUE | wye
48 | LV_6455-2_0_6_load_66 | 75 | 0.0012699 | 0.00031827 | 0 | 0 |  | 1 | TRUE | wye
49 | LV_6455-2_0_6_load_50 | 76 | 0.011847 | 0.0029691 | 0 | 0 |  | 1 | TRUE | wye
50 | LV_6455-2_0_6_load_51 | 77 | 0.0018361 | 0.00046016 | 0 | 0 |  | 1 | TRUE | wye
51 | LV_6455-2_0_6_load_53 | 79 | 0.0022668 | 0.00056811 | 0 | 0 |  | 1 | TRUE | wye
52 | LV_6455-2_0_6_load_55 | 81 | 0.0071266 | 0.0017861 | 0 | 0 |  | 1 | TRUE | wye
53 | LV_6455-2_0_6_load_56 | 82 | 0.0029032 | 0.00072762 | 0 | 0 |  | 1 | TRUE | wye
54 | LV_6455-2_0_6_load_57 | 83 | 0.0040457 | 0.0010139 | 0 | 0 |  | 1 | TRUE | wye
55 | LV_6455-2_0_6_load_58 | 84 | 0.0031178 | 0.00078139 | 0 | 0 |  | 1 | TRUE | wye
56 | LV_6455-2_0_6_load_59 | 85 | 0.0026816 | 0.00067207 | 0 | 0 |  | 1 | TRUE | wye
57 | LV_6455-2_0_6_load_99 | 87 | 0.0028676 | 0.0007187 | 0 | 0 |  | 1 | TRUE | wye
58 | LV_6455-2_0_6_load_60 | 88 | 0.0045476 | 0.0011397 | 0 | 0 |  | 1 | TRUE | wye
59 | LV_6455-2_0_6_load_98 | 89 | 0.0090744 | 0.0022743 | 0 | 0 |  | 1 | TRUE | wye
60 | LV_6455-2_0_6_load_100 | 91 | 0.0024261 | 0.00060803 | 0 | 0 |  | 1 | TRUE | wye
61 | LV_6455-2_0_6_load_61 | 92 | 0.00065862 | 0.00016507 | 0 | 0 |  | 1 | TRUE | wye
62 | LV_6455-2_0_6_load_122 | 93 | 0.027649 | 0.0069294 | 0 | 0 |  | 1 | TRUE | wye
63 | LV_6455-2_0_6_load_123 | 95 | 0.0038525 | 0.00096554 | 0 | 0 |  | 1 | TRUE | wye
64 | LV_6455-2_0_6_load_132 | 97 | 0.0022495 | 0.00056377 | 0 | 0 |  | 1 | TRUE | wye
65 | LV_6455-2_0_6_load_67 | 98 | 0.0042244 | 0.0010587 | 0 | 0 |  | 1 | TRUE | wye
66 | LV_6455-2_0_6_load_68 | 99 | 0.00055161 | 0.00013825 | 0 | 0 |  | 1 | TRUE | wye
67 | LV_6455-2_0_6_load_72 | 101 | 0.0050838 | 0.0012741 | 0 | 0 |  | 1 | TRUE | wye
68 | LV_6455-2_0_6_load_74 | 102 | 0.0016282 | 0.00040807 | 0 | 0 |  | 1 | TRUE | wye
69 | LV_6455-2_0_6_load_75 | 103 | 0.0016287 | 0.00040819 | 0 | 0 |  | 1 | TRUE | wye
70 | LV_6455-2_0_6_load_78 | 106 | 0.0032919 | 0.00082502 | 0 | 0 |  | 1 | TRUE | wye
71 | LV_6455-2_0_6_load_84 | 107 | 0.0020132 | 0.00050456 | 0 | 0 |  | 1 | TRUE | wye
72 | LV_6455-2_0_6_load_86 | 108 | 0.002543 | 0.00063733 | 0 | 0 |  | 1 | TRUE | wye
73 | LV_6455-2_0_6_load_90 | 109 | 0.0016454 | 0.00041238 | 0 | 0 |  | 1 | TRUE | wye
74 | LV_6455-2_0_6_load_80 | 110 | 0.0016459 | 0.0004125 | 0 | 0 |  | 1 | TRUE | wye
75 | LV_6455-2_0_6_load_81 | 111 | 0.0016298 | 0.00040846 | 0 | 0 |  | 1 | TRUE | wye
76 | LV_6455-2_0_6_load_88 | 112 | 0.00077248 | 0.0001936 | 0 | 0 |  | 1 | TRUE | wye
77 | LV_6455-2_0_6_load_128 | 113 | 0.0010875 | 0.00027255 | 0 | 0 |  | 1 | TRUE | wye
78 | LV_6455-2_0_6_load_129 | 114 | 0.0023246 | 0.00058261 | 0 | 0 |  | 1 | TRUE | wye
79 | LV_6455-2_0_6_load_140 | 115 | 0.0014056 | 0.00035227 | 0 | 0 |  | 1 | TRUE | wye
80 | LV_6455-2_0_6_load_91 | 116 | 0.0056326 | 0.0014117 | 0 | 0 |  | 1 | TRUE | wye
81 | LV_6455-2_0_6_load_92 | 117 | 0.0056385 | 0.0014131 | 0 | 0 |  | 1 | TRUE | wye
82 | LV_6455-2_0_6_load_93 | 118 | 0.013298 | 0.0033329 | 0 | 0 |  | 1 | TRUE | wye
83 | LV_6455-2_0_6_load_127 | 120 | 0.0038197 | 0.0009573 | 0 | 0 |  | 1 | TRUE | wye
84 | LV_6455-2_0_6_load_124 | 121 | 0.010561 | 0.0026469 | 0 | 0 |  | 1 | TRUE | wye
85 | LV_6455-2_0_6_load_103 | 122 | 0.0020919 | 0.00052429 | 0 | 0 |  | 1 | TRUE | wye
86 | LV_6455-2_0_6_load_104 | 123 | 0.0021322 | 0.00053438 | 0 | 0 |  | 1 | TRUE | wye
87 | LV_6455-2_0_6_load_105 | 124 | 0.0027642 | 0.00069277 | 0 | 0 |  | 1 | TRUE | wye
88 | LV_6455-2_0_6_load_106 | 125 | 0.0010527 | 0.00026384 | 0 | 0 |  | 1 | TRUE | wye
89 | LV_6455-2_0_6_load_107 | 126 | 0.0025099 | 0.00062905 | 0 | 0 |  | 1 | TRUE | wye
90 | LV_6455-2_0_6_load_108 | 127 | 0.0015506 | 0.00038861 | 0 | 0 |  | 1 | TRUE | wye
91 | LV_6455-2_0_6_load_109 | 128 | 0.0048553 | 0.0012168 | 0 | 0 |  | 1 | TRUE | wye
92 | LV_6455-2_0_6_load_119 | 129 | 0.0026362 | 0.0006607 | 0 | 0 |  | 1 | TRUE | wye
93 | LV_6455-2_0_6_load_114 | 130 | 0.0064264 | 0.0016106 | 0 | 0 |  | 1 | TRUE | wye
94 | LV_6455-2_0_6_load_121 | 131 | 0.0014532 | 0.00036421 | 0 | 0 |  | 1 | TRUE | wye
95 | LV_6455-2_0_6_load_115 | 132 | 0.0066129 | 0.0016574 | 0 | 0 |  | 1 | TRUE | wye
96 | LV_6455-2_0_6_load_116 | 133 | 0.0056651 | 0.0014198 | 0 | 0 |  | 1 | TRUE | wye
97 | LV_6455-2_0_6_load_117 | 134 | 0.0042334 | 0.001061 | 0 | 0 |  | 1 | TRUE | wye
98 | LV_6455-2_0_6_load_131 | 135 | 0.0063686 | 0.0015961 | 0 | 0 |  | 1 | TRUE | wye
99 | LV_6455-2_0_6_load_136 | 136 | 0.0014212 | 0.00035618 | 0 | 0 |  | 1 | TRUE | wye
100 | LV_6455-2_0_6_load_137 | 137 | 0.0016406 | 0.00041118 | 0 | 0 |  | 1 | TRUE | wye
101 | LV_6455-2_0_6_load_130 | 138 | 0.001437 | 0.00036014 | 0 | 0 |  | 1 | TRUE | wye
102 | LV_6455-2_0_6_load_141 | 139 | 0.00054412 | 0.00013637 | 0 | 0 |  | 1 | TRUE | wye
103 | LV_6455-2_0_6_load_135 | 140 | 0.026248 | 0.0065784 | 0 | 0 |  | 1 | TRUE | wye
104 | LV_6455-2_0_6_load_138 | 141 | 0.002325 | 0.00058271 | 0 | 0 |  | 1 | TRUE | wye
105 | LV_6455-2_0_6_load_153 | 142 | 0.0013885 | 0.00034798 | 0 | 0 |  | 1 | TRUE | wye

## ext_grid
| name | bus | vm_pu | va_degree | slack_weight | in_service
0 |  | 90 | 1 | 0 | 1 | TRUE

## line
| name | std_type | from_bus | to_bus | length_km | r_ohm_per_km | x_ohm_per_km | c_nf_per_km | g_us_per_km | max_i_ka | df | parallel | type | in_service
0 | LV_6455-2_0_6_line_0 |  | 0 | 1 | 0.018339 | 0.125 | 0.08 | 261 | 0 | 0.364 | 1 | 1 | cs | TRUE
1 | LV_6455-2_0_6_line_1 |  | 1 | 2 | 0.087149 | 0.125 | 0.08 | 261 | 0 | 0.364 | 1 | 1 | cs | TRUE
2 | LV_6455-2_0_6_line_2 |  | 2 | 3 | 0.16781 | 0.125 | 0.08 | 261 | 0 | 0.364 | 1 | 1 | cs | TRUE
3 | LV_6455-2_0_6_line_3 |  | 3 | 4 | 0.020463 | 0.125 | 0.08 | 261 | 0 | 0.364 | 1 | 1 | cs | TRUE
4 | LV_6455-2_0_6_line_4 |  | 4 | 104 | 0.010613 | 0.125 | 0.08 | 261 | 0 | 0.364 | 1 | 1 | cs | TRUE
5 | LV_6455-2_0_6_line_5 |  | 5 | 6 | 0.034543 | 0.125 | 0.08 | 261 | 0 | 0.364 | 1 | 1 | cs | TRUE
6 | LV_6455-2_0_6_line_6 |  | 5 | 7 | 0.021002 | 0.125 | 0.08 | 261 | 0 | 0.364 | 1 | 1 | cs | TRUE
7 | LV_6455-2_0_6_line_7 |  | 6 | 29 | 0.0044438 | 0.125 | 0.08 | 261 | 0 | 0.364 | 1 | 1 | cs | TRUE
8 | LV_6455-2_0_6_line_8 |  | 7 | 107 | 0.0055203 | 0.125 | 0.08 | 261 | 0 | 0.364 | 1 | 1 | cs | TRUE
9 | LV_6455-2_0_6_line_9 |  | 8 | 9 | 0.016628 | 0.125 | 0.08 | 261 | 0 | 0.364 | 1 | 1 | cs | TRUE
10 | LV_6455-2_0_6_line_10 |  | 8 | 10 | 0.011025 | 0.125 | 0.08 | 261 | 0 | 0.364 | 1 | 1 | cs | TRUE
11 | LV_6455-2_0_6_line_11 |  | 10 | 11 | 0.028469 | 0.125 | 0.08 | 261 | 0 | 0.364 | 1 | 1 | cs | TRUE
12 | LV_6455-2_0_6_line_12 |  | 11 | 12 | 0.010097 | 0.125 | 0.08 | 261 | 0 | 0.364 | 1 | 1 | cs | TRUE
13 | LV_6455-2_0_6_line_13 |  | 11 | 13 | 0.010226 | 0.125 | 0.08 | 261 | 0 | 0.364 | 1 | 1 | cs | TRUE
14 | LV_6455-2_0_6_line_14 |  | 12 | 14 | 0.044272 | 0.125 | 0.08 | 261 | 0 | 0.364 | 1 | 5 | cs | TRUE
15 | LV_6455-2_0_6_line_15 |  | 12 | 15 | 0.034753 | 0.125 | 0.08 | 261 | 0 | 0.364 | 1 | 5 | cs | TRUE
16 | LV_6455-2_0_6_line_16 |  | 13 | 16 | 0.022425 | 0.125 | 0.08 | 261 | 0 | 0.364 | 1 | 1 | cs | TRUE
17 | LV_6455-2_0_6_line_17 |  | 14 | 17 | 0.0097663 | 0.125 | 0.08 | 261 | 0 | 0.364 | 1 | 5 | cs | TRUE
18 | LV_6455-2_0_6_line_18 |  | 15 | 18 | 0.0073492 | 0.125 | 0.08 | 261 | 0 | 0.364 | 1 | 5 | cs | TRUE
19 | LV_6455-2_0_6_line_19 |  | 16 | 19 | 0.015526 | 0.125 | 0.08 | 261 | 0 | 0.364 | 1 | 1 | cs | TRUE
20 | LV_6455-2_0_6_line_20 |  | 17 | 92 | 0.01308 | 0.125 | 0.08 | 261 | 0 | 0.364 | 1 | 5 | cs | TRUE
21 | LV_6455-2_0_6_line_21 |  | 18 | 56 | 0.00015932 | 0.125 | 0.08 | 261 | 0 | 0.364 | 1 | 5 | cs | TRUE
22 | LV_6455-2_0_6_line_22 |  | 19 | 51 | 0.013744 | 0.125 | 0.08 | 261 | 0 | 0.364 | 1 | 1 | cs | TRUE
23 | LV_6455-2_0_6_line_23 |  | 19 | 49 | 0.021946 | 0.125 | 0.08 | 261 | 0 | 0.364 | 1 | 1 | cs | TRUE
24 | LV_6455-2_0_6_line_24 |  | 20 | 21 | 0.046063 | 0.125 | 0.08 | 261 | 0 | 0.364 | 1 | 1 | cs | TRUE
25 | LV_6455-2_0_6_line_25 |  | 21 | 22 | 0.048533 | 0.125 | 0.08 | 261 | 0 | 0.364 | 1 | 1 | cs | TRUE
26 | LV_6455-2_0_6_line_26 |  | 21 | 23 | 0.048044 | 0.125 | 0.08 | 261 | 0 | 0.364 | 1 | 1 | cs | TRUE
27 | LV_6455-2_0_6_line_27 |  | 22 | 24 | 0.028858 | 0.125 | 0.08 | 261 | 0 | 0.364 | 1 | 1 | cs | TRUE
28 | LV_6455-2_0_6_line_28 |  | 22 | 25 | 0.0072823 | 0.125 | 0.08 | 261 | 0 | 0.364 | 1 | 2 | cs | TRUE
29 | LV_6455-2_0_6_line_29 |  | 23 | 26 | 0.019988 | 0.125 | 0.08 | 261 | 0 | 0.364 | 1 | 1 | cs | TRUE
30 | LV_6455-2_0_6_line_30 |  | 24 | 29 | 0.044636 | 0.125 | 0.08 | 261 | 0 | 0.364 | 1 | 1 | cs | TRUE
31 | LV_6455-2_0_6_line_31 |  | 25 | 30 | 0.02388 | 0.125 | 0.08 | 261 | 0 | 0.364 | 1 | 5 | cs | TRUE
32 | LV_6455-2_0_6_line_32 |  | 26 | 27 | 0.043596 | 0.125 | 0.08 | 261 | 0 | 0.364 | 1 | 1 | cs | TRUE
33 | LV_6455-2_0_6_line_33 |  | 27 | 28 | 0.013627 | 0.125 | 0.08 | 261 | 0 | 0.364 | 1 | 1 | cs | TRUE
34 | LV_6455-2_0_6_line_34 |  | 28 | 31 | 0.057849 | 0.125 | 0.08 | 261 | 0 | 0.364 | 1 | 1 | cs | TRUE
35 | LV_6455-2_0_6_line_35 |  | 29 | 34 | 0.010033 | 0.125 | 0.08 | 261 | 0 | 0.364 | 1 | 1 | cs | TRUE
36 | LV_6455-2_0_6_line_36 |  | 30 | 35 | 0.026873 | 0.125 | 0.08 | 261 | 0 | 0.364 | 1 | 5 | cs | TRUE
37 | LV_6455-2_0_6_line_37 |  | 31 | 41 | 0.034592 | 0.125 | 0.08 | 261 | 0 | 0.364 | 1 | 1 | cs | TRUE
38 | LV_6455-2_0_6_line_38 |  | 32 | 33 | 0.017602 | 0.125 | 0.08 | 261 | 0 | 0.364 | 1 | 1 | cs | TRUE
39 | LV_6455-2_0_6_line_39 |  | 33 | 41 | 0.032219 | 0.125 | 0.08 | 261 | 0 | 0.364 | 1 | 1 | cs | TRUE
40 | LV_6455-2_0_6_line_40 |  | 34 | 115 | 0.028209 | 0.125 | 0.08 | 261 | 0 | 0.364 | 1 | 1 | cs | TRUE
41 | LV_6455-2_0_6_line_41 |  | 35 | 36 | 0.024274 | 0.125 | 0.08 | 261 | 0 | 0.364 | 1 | 5 | cs | TRUE
42 | LV_6455-2_0_6_line_42 |  | 36 | 37 | 0.011426 | 0.125 | 0.08 | 261 | 0 | 0.364 | 1 | 5 | cs | TRUE
43 | LV_6455-2_0_6_line_43 |  | 37 | 74 | 0.017262 | 0.125 | 0.08 | 261 | 0 | 0.364 | 1 | 5 | cs | TRUE
44 | LV_6455-2_0_6_line_44 |  | 38 | 39 | 0.022609 | 0.125 | 0.08 | 261 | 0 | 0.364 | 1 | 1 | cs | TRUE
45 | LV_6455-2_0_6_line_45 |  | 38 | 40 | 0.0076471 | 0.125 | 0.08 | 261 | 0 | 0.364 | 1 | 1 | cs | TRUE
46 | LV_6455-2_0_6_line_46 |  | 39 | 74 | 0.009335 | 0.125 | 0.08 | 261 | 0 | 0.364 | 1 | 1 | cs | TRUE
47 | LV_6455-2_0_6_line_47 |  | 39 | 75 | 0.048038 | 0.125 | 0.08 | 261 | 0 | 0.364 | 1 | 1 | cs | TRUE
48 | LV_6455-2_0_6_line_48 |  | 41 | 71 | 0.062301 | 0.125 | 0.08 | 261 | 0 | 0.364 | 1 | 1 | cs | TRUE
49 | LV_6455-2_0_6_line_49 |  | 42 | 43 | 0.018578 | 0.125 | 0.08 | 261 | 0 | 0.364 | 1 | 1 | cs | TRUE
50 | LV_6455-2_0_6_line_50 |  | 42 | 44 | 0.023906 | 0.125 | 0.08 | 261 | 0 | 0.364 | 1 | 1 | cs | TRUE
51 | LV_6455-2_0_6_line_51 |  | 43 | 45 | 0.02512 | 0.125 | 0.08 | 261 | 0 | 0.364 | 1 | 1 | cs | TRUE
52 | LV_6455-2_0_6_line_52 |  | 44 | 46 | 0.032112 | 0.125 | 0.08 | 261 | 0 | 0.364 | 1 | 1 | cs | TRUE
53 | LV_6455-2_0_6_line_53 |  | 44 | 47 | 0.063036 | 0.125 | 0.08 | 261 | 0 | 0.364 | 1 | 1 | cs | TRUE
54 | LV_6455-2_0_6_line_54 |  | 46 | 48 | 0.026343 | 0.125 | 0.08 | 261 | 0 | 0.364 | 1 | 1 | cs | TRUE
55 | LV_6455-2_0_6_line_55 |  | 47 | 49 | 0.017128 | 0.125 | 0.08 | 261 | 0 | 0.364 | 1 | 1 | cs | TRUE
56 | LV_6455-2_0_6_line_56 |  | 48 | 50 | 0.028329 | 0.125 | 0.08 | 261 | 0 | 0.364 | 1 | 1 | cs | TRUE
57 | LV_6455-2_0_6_line_57 |  | 52 | 53 | 0.0003637 | 0.125 | 0.08 | 261 | 0 | 0.364 | 1 | 1 | cs | TRUE
58 | LV_6455-2_0_6_line_58 |  | 52 | 54 | 0.00054394 | 0.125 | 0.08 | 261 | 0 | 0.364 | 1 | 1 | cs | TRUE
59 | LV_6455-2_0_6_line_59 |  | 54 | 55 | 0.092764 | 0.125 | 0.08 | 261 | 0 | 0.364 | 1 | 2 | cs | TRUE
60 | LV_6455-2_0_6_line_60 |  | 55 | 56 | 0.015589 | 0.125 | 0.08 | 261 | 0 | 0.364 | 1 | 5 | cs | TRUE
61 | LV_6455-2_0_6_line_61 |  | 57 | 58 | 0.028184 | 0.125 | 0.08 | 261 | 0 | 0.364 | 1 | 1 | cs | TRUE
62 | LV_6455-2_0_6_line_62 |  | 57 | 59 | 0.033969 | 0.125 | 0.08 | 261 | 0 | 0.364 | 1 | 1 | cs | TRUE
63 | LV_6455-2_0_6_line_63 |  | 57 | 60 | 0.026739 | 0.125 | 0.08 | 261 | 0 | 0.364 | 1 | 1 | cs | TRUE
64 | LV_6455-2_0_6_line_64 |  | 58 | 61 | 0.035409 | 0.125 | 0.08 | 261 | 0 | 0.364 | 1 | 1 | cs | TRUE
65 | LV_6455-2_0_6_line_65 |  | 58 | 62 | 0.016189 | 0.125 | 0.08 | 261 | 0 | 0.364 | 1 | 1 | cs | TRUE
66 | LV_6455-2_0_6_line_66 |  | 59 | 63 | 0.044206 | 0.125 | 0.08 | 261 | 0 | 0.364 | 1 | 1 | cs | TRUE
67 | LV_6455-2_0_6_line_67 |  | 59 | 64 | 0.050891 | 0.125 | 0.08 | 261 | 0 | 0.364 | 1 | 1 | cs | TRUE
68 | LV_6455-2_0_6_line_68 |  | 60 | 65 | 0.02758 | 0.125 | 0.08 | 261 | 0 | 0.364 | 1 | 1 | cs | TRUE
69 | LV_6455-2_0_6_line_69 |  | 61 | 66 | 0.05635 | 0.125 | 0.08 | 261 | 0 | 0.364 | 1 | 1 | cs | TRUE
70 | LV_6455-2_0_6_line_70 |  | 62 | 67 | 0.017778 | 0.125 | 0.08 | 261 | 0 | 0.364 | 1 | 1 | cs | TRUE
71 | LV_6455-2_0_6_line_71 |  | 63 | 68 | 0.024061 | 0.125 | 0.08 | 261 | 0 | 0.364 | 1 | 1 | cs | TRUE
72 | LV_6455-2_0_6_line_72 |  | 64 | 69 | 0.011973 | 0.125 | 0.08 | 261 | 0 | 0.364 | 1 | 1 | cs | TRUE
73 | LV_6455-2_0_6_line_73 |  | 65 | 70 | 0.024344 | 0.125 | 0.08 | 261 | 0 | 0.364 | 1 | 1 | cs | TRUE
74 | LV_6455-2_0_6_line_74 |  | 67 | 127 | 0.0209 | 0.125 | 0.08 | 261 | 0 | 0.364 | 1 | 1 | cs | TRUE
75 | LV_6455-2_0_6_line_75 |  | 68 | 142 | 0.067469 | 0.125 | 0.08 | 261 | 0 | 0.364 | 1 | 1 | cs | TRUE
76 | LV_6455-2_0_6_line_76 |  | 71 | 72 | 0.013355 | 0.125 | 0.08 | 261 | 0 | 0.364 | 1 | 1 | cs | TRUE
77 | LV_6455-2_0_6_line_77 |  | 72 | 73 | 0.0082898 | 0.125 | 0.08 | 261 | 0 | 0.364 | 1 | 1 | cs | TRUE
78 | LV_6455-2_0_6_line_78 |  | 73 | 100 | 0.009431 | 0.125 | 0.08 | 261 | 0 | 0.364 | 1 | 1 | cs | TRUE
79 | LV_6455-2_0_6_line_79 |  | 74 | 93 | 0.019077 | 0.125 | 0.08 | 261 | 0 | 0.364 | 1 | 5 | cs | TRUE
80 | LV_6455-2_0_6_line_80 |  | 75 | 94 | 0.0085764 | 0.125 | 0.08 | 261 | 0 | 0.364 | 1 | 1 | cs | TRUE
81 | LV_6455-2_0_6_line_81 |  | 76 | 77 | 0.008243 | 0.125 | 0.08 | 261 | 0 | 0.364 | 1 | 1 | cs | TRUE
82 | LV_6455-2_0_6_line_82 |  | 76 | 78 | 0.014926 | 0.125 | 0.08 | 261 | 0 | 0.364 | 1 | 1 | cs | TRUE
83 | LV_6455-2_0_6_line_83 |  | 77 | 79 | 0.013382 | 0.125 | 0.08 | 261 | 0 | 0.364 | 1 | 1 | cs | TRUE
84 | LV_6455-2_0_6_line_84 |  | 78 | 80 | 0.038686 | 0.125 | 0.08 | 261 | 0 | 0.364 | 1 | 5 | cs | TRUE
85 | LV_6455-2_0_6_line_85 |  | 78 | 81 | 0.025226 | 0.125 | 0.08 | 261 | 0 | 0.364 | 1 | 5 | cs | TRUE
86 | LV_6455-2_0_6_line_86 |  | 79 | 82 | 0.017584 | 0.125 | 0.08 | 261 | 0 | 0.364 | 1 | 1 | cs | TRUE
87 | LV_6455-2_0_6_line_87 |  | 80 | 83 | 0.019799 | 0.125 | 0.08 | 261 | 0 | 0.364 | 1 | 5 | cs | TRUE
88 | LV_6455-2_0_6_line_88 |  | 80 | 84 | 0.023289 | 0.125 | 0.08 | 261 | 0 | 0.364 | 1 | 1 | cs | TRUE
89 | LV_6455-2_0_6_line_89 |  | 81 | 85 | 0.0021839 | 0.125 | 0.08 | 261 | 0 | 0.364 | 1 | 5 | cs | TRUE
90 | LV_6455-2_0_6_line_90 |  | 83 | 86 | 0.0018265 | 0.125 | 0.08 | 261 | 0 | 0.364 | 1 | 5 | cs | TRUE
91 | LV_6455-2_0_6_line_91 |  | 84 | 87 | 0.024628 | 0.125 | 0.08 | 261 | 0 | 0.364 | 1 | 1 | cs | TRUE
92 | LV_6455-2_0_6_line_92 |  | 85 | 88 | 0.018844 | 0.125 | 0.08 | 261 | 0 | 0.364 | 1 | 5 | cs | TRUE
93 | LV_6455-2_0_6_line_93 |  | 86 | 89 | 0.029256 | 0.125 | 0.08 | 261 | 0 | 0.364 | 1 | 5 | cs | TRUE
94 | LV_6455-2_0_6_line_94 |  | 86 | 90 | 0.020168 | 0.125 | 0.08 | 261 | 0 | 0.364 | 1 | 5 | cs | TRUE
95 | LV_6455-2_0_6_line_95 |  | 87 | 91 | 0.0016428 | 0.125 | 0.08 | 261 | 0 | 0.364 | 1 | 1 | cs | TRUE
96 | LV_6455-2_0_6_line_96 |  | 88 | 92 | 0.0057892 | 0.125 | 0.08 | 261 | 0 | 0.364 | 1 | 5 | cs | TRUE
97 | LV_6455-2_0_6_line_97 |  | 89 | 119 | 0.0026675 | 0.125 | 0.08 | 261 | 0 | 0.364 | 1 | 5 | cs | TRUE
98 | LV_6455-2_0_6_line_98 |  | 90 | 117 | 0.065697 | 0.125 | 0.08 | 261 | 0 | 0.364 | 1 | 1 | cs | TRUE
99 | LV_6455-2_0_6_line_99 |  | 93 | 95 | 0.019631 | 0.125 | 0.08 | 261 | 0 | 0.364 | 1 | 5 | cs | TRUE
100 | LV_6455-2_0_6_line_100 |  | 94 | 96 | 0.013923 | 0.125 | 0.08 | 261 | 0 | 0.364 | 1 | 1 | cs | TRUE
101 | LV_6455-2_0_6_line_101 |  | 94 | 97 | 0.010022 | 0.125 | 0.08 | 261 | 0 | 0.364 | 1 | 1 | cs | TRUE
102 | LV_6455-2_0_6_line_102 |  | 95 | 121 | 0.0012638 | 0.125 | 0.08 | 261 | 0 | 0.364 | 1 | 5 | cs | TRUE
103 | LV_6455-2_0_6_line_103 |  | 96 | 140 | 0.083037 | 0.125 | 0.08 | 261 | 0 | 0.364 | 1 | 1 | cs | TRUE
104 | LV_6455-2_0_6_line_104 |  | 98 | 99 | 0.0036386 | 0.125 | 0.08 | 261 | 0 | 0.364 | 1 | 1 | cs | TRUE
105 | LV_6455-2_0_6_line_105 |  | 99 | 100 | 0.0099974 | 0.125 | 0.08 | 261 | 0 | 0.364 | 1 | 1 | cs | TRUE
106 | LV_6455-2_0_6_line_106 |  | 100 | 101 | 0.024339 | 0.125 | 0.08 | 261 | 0 | 0.364 | 1 | 1 | cs | TRUE
107 | LV_6455-2_0_6_line_107 |  | 102 | 103 | 0.015526 | 0.125 | 0.08 | 261 | 0 | 0.364 | 1 | 1 | cs | TRUE
108 | LV_6455-2_0_6_line_108 |  | 102 | 104 | 0.0034013 | 0.125 | 0.08 | 261 | 0 | 0.364 | 1 | 1 | cs | TRUE
109 | LV_6455-2_0_6_line_109 |  | 103 | 105 | 0.0096166 | 0.125 | 0.08 | 261 | 0 | 0.364 | 1 | 1 | cs | TRUE
110 | LV_6455-2_0_6_line_110 |  | 104 | 106 | 0.027607 | 0.125 | 0.08 | 261 | 0 | 0.364 | 1 | 1 | cs | TRUE
111 | LV_6455-2_0_6_line_111 |  | 105 | 110 | 0.01892 | 0.125 | 0.08 | 261 | 0 | 0.364 | 1 | 1 | cs | TRUE
112 | LV_6455-2_0_6_line_112 |  | 105 | 111 | 0.0044661 | 0.125 | 0.08 | 261 | 0 | 0.364 | 1 | 1 | cs | TRUE
113 | LV_6455-2_0_6_line_113 |  | 107 | 108 | 0.026174 | 0.125 | 0.08 | 261 | 0 | 0.364 | 1 | 1 | cs | TRUE
114 | LV_6455-2_0_6_line_114 |  | 107 | 109 | 0.023 | 0.125 | 0.08 | 261 | 0 | 0.364 | 1 | 1 | cs | TRUE
115 | LV_6455-2_0_6_line_115 |  | 108 | 112 | 0.027405 | 0.125 | 0.08 | 261 | 0 | 0.364 | 1 | 1 | cs | TRUE
116 | LV_6455-2_0_6_line_116 |  | 109 | 111 | 0.0068326 | 0.125 | 0.08 | 261 | 0 | 0.364 | 1 | 1 | cs | TRUE
117 | LV_6455-2_0_6_line_117 |  | 112 | 113 | 0.019315 | 0.125 | 0.08 | 261 | 0 | 0.364 | 1 | 1 | cs | TRUE
118 | LV_6455-2_0_6_line_118 |  | 113 | 114 | 0.011151 | 0.125 | 0.08 | 261 | 0 | 0.364 | 1 | 1 | cs | TRUE
119 | LV_6455-2_0_6_line_119 |  | 114 | 138 | 0.010011 | 0.125 | 0.08 | 261 | 0 | 0.364 | 1 | 1 | cs | TRUE
120 | LV_6455-2_0_6_line_120 |  | 116 | 117 | 0.019775 | 0.125 | 0.08 | 261 | 0 | 0.364 | 1 | 1 | cs | TRUE
121 | LV_6455-2_0_6_line_121 |  | 116 | 118 | 0.015586 | 0.125 | 0.08 | 261 | 0 | 0.364 | 1 | 1 | cs | TRUE
122 | LV_6455-2_0_6_line_122 |  | 119 | 120 | 0.019242 | 0.125 | 0.08 | 261 | 0 | 0.364 | 1 | 1 | cs | TRUE
123 | LV_6455-2_0_6_line_123 |  | 119 | 121 | 0.014693 | 0.125 | 0.08 | 261 | 0 | 0.364 | 1 | 5 | cs | TRUE
124 | LV_6455-2_0_6_line_124 |  | 120 | 135 | 0.0010226 | 0.125 | 0.08 | 261 | 0 | 0.364 | 1 | 1 | cs | TRUE
125 | LV_6455-2_0_6_line_125 |  | 122 | 123 | 0.0093906 | 0.125 | 0.08 | 261 | 0 | 0.364 | 1 | 1 | cs | TRUE
126 | LV_6455-2_0_6_line_126 |  | 122 | 124 | 0.010613 | 0.125 | 0.08 | 261 | 0 | 0.364 | 1 | 1 | cs | TRUE
127 | LV_6455-2_0_6_line_127 |  | 123 | 125 | 0.01564 | 0.125 | 0.08 | 261 | 0 | 0.364 | 1 | 1 | cs | TRUE
128 | LV_6455-2_0_6_line_128 |  | 124 | 126 | 0.019825 | 0.125 | 0.08 | 261 | 0 | 0.364 | 1 | 1 | cs | TRUE
129 | LV_6455-2_0_6_line_129 |  | 125 | 127 | 0.020865 | 0.125 | 0.08 | 261 | 0 | 0.364 | 1 | 1 | cs | TRUE
130 | LV_6455-2_0_6_line_130 |  | 126 | 128 | 0.026249 | 0.125 | 0.08 | 261 | 0 | 0.364 | 1 | 1 | cs | TRUE
131 | LV_6455-2_0_6_line_131 |  | 127 | 129 | 0.014149 | 0.125 | 0.08 | 261 | 0 | 0.364 | 1 | 1 | cs | TRUE
132 | LV_6455-2_0_6_line_132 |  | 128 | 130 | 0.0016348 | 0.125 | 0.08 | 261 | 0 | 0.364 | 1 | 1 | cs | TRUE
133 | LV_6455-2_0_6_line_133 |  | 129 | 131 | 0.0040786 | 0.125 | 0.08 | 261 | 0 | 0.364 | 1 | 1 | cs | TRUE
134 | LV_6455-2_0_6_line_134 |  | 130 | 132 | 0.018125 | 0.125 | 0.08 | 261 | 0 | 0.364 | 1 | 1 | cs | TRUE
135 | LV_6455-2_0_6_line_135 |  | 131 | 136 | 0.020839 | 0.125 | 0.08 | 261 | 0 | 0.364 | 1 | 1 | cs | TRUE
136 | LV_6455-2_0_6_line_136 |  | 132 | 133 | 0.0061125 | 0.125 | 0.08 | 261 | 0 | 0.364 | 1 | 1 | cs | TRUE
137 | LV_6455-2_0_6_line_137 |  | 133 | 134 | 0.0062993 | 0.125 | 0.08 | 261 | 0 | 0.364 | 1 | 1 | cs | TRUE
138 | LV_6455-2_0_6_line_138 |  | 134 | 135 | 0.0099508 | 0.125 | 0.08 | 261 | 0 | 0.364 | 1 | 1 | cs | TRUE
139 | LV_6455-2_0_6_line_139 |  | 136 | 137 | 0.0067238 | 0.125 | 0.08 | 261 | 0 | 0.364 | 1 | 1 | cs | TRUE
140 | LV_6455-2_0_6_line_140 |  | 137 | 141 | 0.015572 | 0.125 | 0.08 | 261 | 0 | 0.364 | 1 | 1 | cs | TRUE
141 | LV_6455-2_0_6_line_141 |  | 138 | 139 | 0.0070031 | 0.125 | 0.08 | 261 | 0 | 0.364 | 1 | 1 | cs | TRUE

## trafo
| name | std_type | hv_bus | lv_bus | sn_mva | vn_hv_kv | vn_lv_kv | vk_percent | vkr_percent | pfe_kw | i0_percent | shift_degree | tap_side | tap_neutral | tap_min | tap_max | tap_step_percent | tap_step_degree | tap_pos | tap_phase_shifter | parallel | df | in_service
0 | LV_6455-2_0_6_trafo_94 | 0.63 MVA 20/0.4 kV | 143 | 90 | 0.63 | 20 | 0.4 | 6 | 1.206 | 1.65 | 0.2619 | 150 | hv | 0 | -2 | 2 | 2.5 | 0 | 0 | FALSE | 1 | 1 | TRUE

## line_geodata
| x0 | y0 | x1 | y1 | x2 | y2 | x3 | y3 | x4 | y4 | x5 | y5 | x6 | y6
0 | 2571944.7028 | 1211291.0351 | 2571934.3305 | 1211275.9113
1 | 2571944.7028 | 1211291.0351 | 2571926.5567 | 1211303.6501 | 2571928.7892 | 1211306.5635 | 2571940.3799 | 1211321.7284 | 2571971.5746 | 1211345.0278 | 2571974.9262 | 1211345.1899
2 | 2571816.5829 | 1211400.77 | 2571974.9262 | 1211345.1899
3 | 2571816.5829 | 1211400.77 | 2571797.7922 | 1211392.6674
4 | 2571788.0464 | 1211388.465 | 2571797.7922 | 1211392.6674
5 | 2571746.3816 | 1211331.7863 | 2571713.1269 | 1211322.439
6 | 2571746.3816 | 1211331.7863 | 2571737.8549 | 1211350.9799
7 | 2571708.8489 | 1211321.2365 | 2571713.1269 | 1211322.439
8 | 2571737.8549 | 1211350.9799 | 2571735.6137 | 1211356.0247
9 | 2571619.3017 | 1211501.8023 | 2571635.8283 | 1211503.6372
10 | 2571619.3017 | 1211501.8023 | 2571608.3438 | 1211500.5857
11 | 2571580.0417 | 1211497.5064 | 2571588.7458 | 1211498.4098 | 2571608.3438 | 1211500.5857
12 | 2571579.9554 | 1211487.4122 | 2571580.0417 | 1211497.5064
13 | 2571580.0417 | 1211497.5064 | 2571580.1289 | 1211507.7324
14 | 2571579.9554 | 1211487.4122 | 2571579.7535 | 1211481.7322 | 2571581.1722 | 1211443.1702
15 | 2571579.9554 | 1211487.4122 | 2571545.2039 | 1211487.6805
16 | 2571580.3696 | 1211530.1556 | 2571580.3012 | 1211527.9447 | 2571580.1289 | 1211507.7324
17 | 2571582.023 | 1211433.441 | 2571581.1722 | 1211443.1702
18 | 2571545.2039 | 1211487.6805 | 2571537.8549 | 1211487.7372
19 | 2571580.8495 | 1211545.6744 | 2571580.3696 | 1211530.1556
20 | 2571582.023 | 1211433.441 | 2571583.1623 | 1211420.4108
21 | 2571537.8549 | 1211487.7372 | 2571537.6955 | 1211487.7384
22 | 2571580.8495 | 1211545.6744 | 2571594.5609 | 1211546.6205
23 | 2571581.5167 | 1211567.6058 | 2571581.1561 | 1211555.7564 | 2571580.8495 | 1211545.6744
24 | 2571685.6095 | 1211226.3711 | 2571692.5156 | 1211218.2225 | 2571707.1825 | 1211194.6727 | 2571709.9243 | 1211187.5443
25 | 2571659.2694 | 1211266.9863 | 2571676.5046 | 1211237.1206 | 2571685.6095 | 1211226.3711
26 | 2571685.6095 | 1211226.3711 | 2571638.8408 | 1211215.3751
27 | 2571659.2694 | 1211266.9863 | 2571678.7692 | 1211288.2589
28 | 2571659.2694 | 1211266.9863 | 2571652.501 | 1211264.2994
29 | 2571619.383 | 1211210.8003 | 2571638.8408 | 1211215.3751
30 | 2571708.8489 | 1211321.2365 | 2571703.3869 | 1211315.1146 | 2571678.7692 | 1211288.2589
31 | 2571630.3063 | 1211255.4885 | 2571652.501 | 1211264.2994
32 | 2571629.2408 | 1211168.3848 | 2571625.9913 | 1211178.4838 | 2571619.383 | 1211210.8003
33 | 2571629.2408 | 1211168.3848 | 2571633.419 | 1211155.414
34 | 2571633.419 | 1211155.414 | 2571644.7102 | 1211120.3615 | 2571648.9455 | 1211105.0326 | 2571649.1361 | 1211099.9168
35 | 2571708.8489 | 1211321.2365 | 2571699.1195 | 1211323.6842
36 | 2571630.3063 | 1211255.4885 | 2571627.8893 | 1211254.5289 | 2571604.2632 | 1211248.9667
37 | 2571648.5131 | 1211065.3678 | 2571649.6662 | 1211085.6849 | 2571649.1361 | 1211099.9168
38 | 2571697.6755 | 1211073.4464 | 2571680.3062 | 1211070.5922
39 | 2571648.5131 | 1211065.3678 | 2571680.3062 | 1211070.5922
40 | 2571670.9188 | 1211322.9848 | 2571699.1195 | 1211323.6842
41 | 2571580.6347 | 1211243.4039 | 2571604.2632 | 1211248.9667
42 | 2571580.6347 | 1211243.4039 | 2571569.2091 | 1211243.3002
43 | 2571551.9907 | 1211242.2402 | 2571563.7883 | 1211243.251 | 2571569.2091 | 1211243.3002
44 | 2571554.8888 | 1211233.3658 | 2571557.3013 | 1211226.2279 | 2571562.1187 | 1211211.9412
45 | 2571562.1187 | 1211211.9412 | 2571563.4074 | 1211208.1329 | 2571564.5664 | 1211204.6964
46 | 2571554.8888 | 1211233.3658 | 2571551.9907 | 1211242.2402
47 | 2571554.8888 | 1211233.3658 | 2571541.9198 | 1211227.3577 | 2571524.5008 | 1211218.714 | 2571512.9411 | 1211210.298
48 | 2571615.1243 | 1211014.4093 | 2571621.1837 | 1211018.2603 | 2571630.5338 | 1211030.178 | 2571641.3847 | 1211044.4899 | 2571648.5131 | 1211065.3678
49 | 2571485.7513 | 1211604.8991 | 2571470.1907 | 1211615.0476
50 | 2571506.0346 | 1211592.2589 | 2571497.0032 | 1211597.5608 | 2571485.7513 | 1211604.8991
51 | 2571470.1907 | 1211615.0476 | 2571459.4122 | 1211622.0773 | 2571448.9823 | 1211628.506
52 | 2571506.0346 | 1211592.2589 | 2571500.5902 | 1211586.6151 | 2571495.8814 | 1211583.8695 | 2571476.9853 | 1211583.8823
53 | 2571506.0346 | 1211592.2589 | 2571525.6939 | 1211581.8588 | 2571537.6674 | 1211576.8875 | 2571547.8778 | 1211573.4367 | 2571564.5243 | 1211569.7373
54 | 2571476.9853 | 1211583.8823 | 2571477.1781 | 1211557.54
55 | 2571581.5167 | 1211567.6058 | 2571571.9647 | 1211568.93 | 2571564.5453 | 1211569.7326 | 2571564.5243 | 1211569.7373
56 | 2571477.3855 | 1211529.2117 | 2571477.1781 | 1211557.54
57 | 2571428.8015 | 1211488.579 | 2571428.4378 | 1211488.5818
58 | 2571429.3454 | 1211488.5748 | 2571428.8015 | 1211488.579
59 | 2571429.3454 | 1211488.5748 | 2571522.1067 | 1211487.8588
60 | 2571537.6955 | 1211487.7384 | 2571522.1067 | 1211487.8588
61 | 2571321.7183 | 1211293.8202 | 2571326.7137 | 1211294.5076 | 2571330.8272 | 1211295.077 | 2571349.6406 | 1211298.188
62 | 2571321.7183 | 1211293.8202 | 2571324.009 | 1211259.9343
63 | 2571321.7183 | 1211293.8202 | 2571316.3948 | 1211292.8675 | 2571295.3955 | 1211289.1203
64 | 2571384.541 | 1211304.7348 | 2571349.6406 | 1211298.188
65 | 2571349.6406 | 1211298.188 | 2571353.5774 | 1211282.485
66 | 2571280.2607 | 1211252.7637 | 2571324.009 | 1211259.9343
67 | 2571324.009 | 1211259.9343 | 2571328.7233 | 1211213.363 | 2571329.5092 | 1211209.3574
68 | 2571295.3955 | 1211289.1203 | 2571268.2448 | 1211284.2755
69 | 2571384.541 | 1211304.7348 | 2571388.1535 | 1211305.4178 | 2571393.9186 | 1211308.1471 | 2571406.0707 | 1211310.2121 | 2571411.597 | 1211309.1182 | 2571423.7522 | 1211311.828 | 2571439.3018 | 1211315.0596
70 | 2571353.5774 | 1211282.485 | 2571357.9007 | 1211265.2407
71 | 2571280.2607 | 1211252.7637 | 2571285.0035 | 1211229.1751
72 | 2571331.8145 | 1211197.6085 | 2571329.5092 | 1211209.3574
73 | 2571268.2448 | 1211284.2755 | 2571244.2789 | 1211279.9989
74 | 2571378.5092 | 1211268.7212 | 2571357.9007 | 1211265.2407 | 2571357.9007 | 1211265.2407
75 | 2571285.0035 | 1211229.1751 | 2571247.1045 | 1211173.3566
76 | 2571615.1243 | 1211014.4093 | 2571612.0102 | 1211021.0613 | 2571608.7237 | 1211026.0932
77 | 2571604.3323 | 1211033.1159 | 2571605.0249 | 1211031.7563 | 2571608.7237 | 1211026.0932
78 | 2571604.3323 | 1211033.1159 | 2571611.5801 | 1211039.1736
79 | 2571551.9907 | 1211242.2402 | 2571548.9695 | 1211253.9835 | 2571547.5664 | 1211260.7922
80 | 2571510.0309 | 1211202.363 | 2571510.6262 | 1211206.0844 | 2571512.9411 | 1211210.298
81 | 2571591.1282 | 1211357.852 | 2571591.1282 | 1211357.852 | 2571599.3603 | 1211357.4266
82 | 2571581.2966 | 1211369.0831 | 2571591.1282 | 1211357.852
83 | 2571612.7248 | 1211356.7371 | 2571612.7248 | 1211356.7371 | 2571604.8777 | 1211357.1414 | 2571599.3603 | 1211357.4266
84 | 2571581.2966 | 1211369.0831 | 2571569.258 | 1211358.9349 | 2571550.7062 | 1211345.327
85 | 2571581.2966 | 1211369.0831 | 2571583.0754 | 1211374.0107 | 2571585.0244 | 1211379.5824 | 2571584.8872 | 1211393.6661
86 | 2571612.7248 | 1211356.7371 | 2571611.5814 | 1211339.1904
87 | 2571550.7062 | 1211345.327 | 2571541.1772 | 1211335.6561 | 2571540.2842 | 1211329.498
88 | 2571550.7062 | 1211345.327 | 2571534.7916 | 1211362.3299
89 | 2571584.8872 | 1211393.6661 | 2571584.866 | 1211395.8499
90 | 2571540.0221 | 1211327.6904 | 2571540.2842 | 1211329.498
91 | 2571534.7916 | 1211362.3299 | 2571517.9618 | 1211380.3104
92 | 2571583.6666 | 1211414.6436 | 2571584.8104 | 1211401.5625 | 2571584.866 | 1211395.8499
93 | 2571540.0221 | 1211327.6904 | 2571539.9978 | 1211313.1045 | 2571541.0464 | 1211298.4716
94 | 2571540.0221 | 1211327.6904 | 2571519.7955 | 1211327.7206
95 | 2571516.8392 | 1211381.5097 | 2571517.9618 | 1211380.3104
96 | 2571583.6666 | 1211414.6436 | 2571583.1623 | 1211420.4108
97 | 2571541.2371 | 1211295.8109 | 2571541.0464 | 1211298.4716
98 | 2571519.7955 | 1211327.7206 | 2571522.0679 | 1211337.3374 | 2571532.9992 | 1211346.2901 | 2571517.2557 | 1211362.1968 | 2571510.1436 | 1211366.9113 | 2571499.6392 | 1211364.5232
99 | 2571547.5664 | 1211260.7922 | 2571546.816 | 1211264.4331 | 2571544.0303 | 1211280.1009
100 | 2571508.4601 | 1211188.5404 | 2571509.1693 | 1211196.9974 | 2571510.0309 | 1211202.363
101 | 2571510.0309 | 1211202.363 | 2571503.0163 | 1211200.5289 | 2571500.7586 | 1211198.9208
102 | 2571544.0303 | 1211280.1009 | 2571543.8091 | 1211281.3452
103 | 2571508.4601 | 1211188.5404 | 2571505.2742 | 1211188.0999 | 2571496.3594 | 1211182.973 | 2571482.9438 | 1211175.7666 | 2571454.8939 | 1211159.1696 | 2571439.9723 | 1211150.0805 | 2571435.9778 | 1211148.6458
104 | 2571601.9971 | 1211048.8208 | 2571602.2034 | 1211048.746 | 2571604.7204 | 1211046.4319
105 | 2571611.5801 | 1211039.1736 | 2571606.9318 | 1211044.3988 | 2571604.7204 | 1211046.4319
106 | 2571611.5801 | 1211039.1736 | 2571621.026 | 1211048.8896 | 2571628.3867 | 1211056.7769
107 | 2571784.9226 | 1211387.1193 | 2571770.6638 | 1211380.9767
108 | 2571788.0464 | 1211388.465 | 2571784.9226 | 1211387.1193
109 | 2571761.8319 | 1211377.1719 | 2571770.6638 | 1211380.9767
110 | 2571788.0464 | 1211388.465 | 2571780.0493 | 1211405.2791 | 2571771.8106 | 1211401.6162
111 | 2571761.8319 | 1211377.1719 | 2571753.9888 | 1211394.3967
112 | 2571761.8319 | 1211377.1719 | 2571757.7308 | 1211375.4036
113 | 2571735.6137 | 1211356.0247 | 2571724.9874 | 1211379.9445
114 | 2571735.6137 | 1211356.0247 | 2571751.4566 | 1211372.6982
115 | 2571706.4924 | 1211389.6709 | 2571719.1898 | 1211392.9947 | 2571724.9874 | 1211379.9445
116 | 2571751.4566 | 1211372.6982 | 2571757.7308 | 1211375.4036
117 | 2571706.4924 | 1211389.6709 | 2571687.8073 | 1211384.7796
118 | 2571687.8073 | 1211384.7796 | 2571677.0202 | 1211381.9559 | 2571677.0202 | 1211381.9559
119 | 2571678.3902 | 1211372.0391 | 2571677.0202 | 1211381.9559
120 | 2571480.3562 | 1211360.1392 | 2571499.6392 | 1211364.5232
121 | 2571477.1698 | 1211375.3964 | 2571480.3562 | 1211360.1392
122 | 2571541.2371 | 1211295.8109 | 2571522.2225 | 1211292.8618
123 | 2571541.2371 | 1211295.8109 | 2571543.8091 | 1211281.3452
124 | 2571521.2119 | 1211292.7051 | 2571522.2225 | 1211292.8618
125 | 2571423.7662 | 1211276.3534 | 2571414.5064 | 1211274.7918
126 | 2571423.7662 | 1211276.3534 | 2571434.2311 | 1211278.1183
127 | 2571399.084 | 1211272.191 | 2571414.5064 | 1211274.7918
128 | 2571434.2311 | 1211278.1183 | 2571453.7796 | 1211281.415
129 | 2571378.5092 | 1211268.7212 | 2571399.084 | 1211272.191
130 | 2571479.6632 | 1211285.7801 | 2571453.7796 | 1211281.415
131 | 2571378.5092 | 1211268.7212 | 2571378.5153 | 1211254.5719
132 | 2571481.2752 | 1211286.0519 | 2571479.6632 | 1211285.7801
133 | 2571378.5171 | 1211250.4932 | 2571378.5153 | 1211254.5719
134 | 2571481.2752 | 1211286.0519 | 2571499.1478 | 1211289.066
135 | 2571378.5171 | 1211250.4932 | 2571378.5262 | 1211229.6545
136 | 2571499.1478 | 1211289.066 | 2571505.1752 | 1211290.0825
137 | 2571511.3868 | 1211291.13 | 2571505.1752 | 1211290.0825
138 | 2571521.2119 | 1211292.7051 | 2571515.1629 | 1211291.7668 | 2571511.3868 | 1211291.13
139 | 2571378.5262 | 1211229.6545 | 2571378.5262 | 1211229.6545 | 2571385.1759 | 1211230.6499
140 | 2571385.1759 | 1211230.6499 | 2571400.5758 | 1211232.9551
141 | 2571679.3485 | 1211365.1019 | 2571678.3902 | 1211372.0391

## bus_geodata
| x | y | coords
0 | 2571934.3305 | 1211275.9113
1 | 2571944.7028 | 1211291.0351
2 | 2571974.9262 | 1211345.1899
3 | 2571816.5829 | 1211400.77
4 | 2571797.7922 | 1211392.6674
5 | 2571746.3816 | 1211331.7863
6 | 2571713.1269 | 1211322.439
7 | 2571737.8549 | 1211350.9799
8 | 2571619.3017 | 1211501.8023
9 | 2571635.8283 | 1211503.6372
10 | 2571608.3438 | 1211500.5857
11 | 2571580.0417 | 1211497.5064
12 | 2571579.9554 | 1211487.4122
13 | 2571580.1289 | 1211507.7324
14 | 2571581.1722 | 1211443.1702
15 | 2571545.2039 | 1211487.6805
16 | 2571580.3696 | 1211530.1556
17 | 2571582.023 | 1211433.441
18 | 2571537.8549 | 1211487.7372
19 | 2571580.8495 | 1211545.6744
20 | 2571709.9243 | 1211187.5443
21 | 2571685.6095 | 1211226.3711
22 | 2571659.2694 | 1211266.9863
23 | 2571638.8408 | 1211215.3751
24 | 2571678.7692 | 1211288.2589
25 | 2571652.501 | 1211264.2994
26 | 2571619.383 | 1211210.8003
27 | 2571629.2408 | 1211168.3848
28 | 2571633.419 | 1211155.414
29 | 2571708.8489 | 1211321.2365
30 | 2571630.3063 | 1211255.4885
31 | 2571649.1361 | 1211099.9168
32 | 2571697.6755 | 1211073.4464
33 | 2571680.3062 | 1211070.5922
34 | 2571699.1195 | 1211323.6842
35 | 2571604.2632 | 1211248.9667
36 | 2571580.6347 | 1211243.4039
37 | 2571569.2091 | 1211243.3002
38 | 2571562.1187 | 1211211.9412
39 | 2571554.8888 | 1211233.3658
40 | 2571564.5664 | 1211204.6964
41 | 2571648.5131 | 1211065.3678
42 | 2571485.7513 | 1211604.8991
43 | 2571470.1907 | 1211615.0476
44 | 2571506.0346 | 1211592.2589
45 | 2571448.9823 | 1211628.506
46 | 2571476.9853 | 1211583.8823
47 | 2571564.5243 | 1211569.7373
48 | 2571477.1781 | 1211557.54
49 | 2571581.5167 | 1211567.6058
50 | 2571477.3855 | 1211529.2117
51 | 2571594.5609 | 1211546.6205
52 | 2571428.8015 | 1211488.579
53 | 2571428.4378 | 1211488.5818
54 | 2571429.3454 | 1211488.5748
55 | 2571522.1067 | 1211487.8588
56 | 2571537.6955 | 1211487.7384
57 | 2571321.7183 | 1211293.8202
58 | 2571349.6406 | 1211298.188
59 | 2571324.009 | 1211259.9343
60 | 2571295.3955 | 1211289.1203
61 | 2571384.541 | 1211304.7348
62 | 2571353.5774 | 1211282.485
63 | 2571280.2607 | 1211252.7637
64 | 2571329.5092 | 1211209.3574
65 | 2571268.2448 | 1211284.2755
66 | 2571439.3018 | 1211315.0596
67 | 2571357.9007 | 1211265.2407
68 | 2571285.0035 | 1211229.1751
69 | 2571331.8145 | 1211197.6085
70 | 2571244.2789 | 1211279.9989
71 | 2571615.1243 | 1211014.4093
72 | 2571608.7237 | 1211026.0932
73 | 2571604.3323 | 1211033.1159
74 | 2571551.9907 | 1211242.2402
75 | 2571512.9411 | 1211210.298
76 | 2571591.1282 | 1211357.852
77 | 2571599.3603 | 1211357.4266
78 | 2571581.2966 | 1211369.0831
79 | 2571612.7248 | 1211356.7371
80 | 2571550.7062 | 1211345.327
81 | 2571584.8872 | 1211393.6661
82 | 2571611.5814 | 1211339.1904
83 | 2571540.2842 | 1211329.498
84 | 2571534.7916 | 1211362.3299
85 | 2571584.866 | 1211395.8499
86 | 2571540.0221 | 1211327.6904
87 | 2571517.9618 | 1211380.3104
88 | 2571583.6666 | 1211414.6436
89 | 2571541.0464 | 1211298.4716
90 | 2571519.7955 | 1211327.7206
91 | 2571516.8392 | 1211381.5097
92 | 2571583.1623 | 1211420.4108
93 | 2571547.5664 | 1211260.7922
94 | 2571510.0309 | 1211202.363
95 | 2571544.0303 | 1211280.1009
96 | 2571508.4601 | 1211188.5404
97 | 2571500.7586 | 1211198.9208
98 | 2571601.9971 | 1211048.8208
99 | 2571604.7204 | 1211046.4319
100 | 2571611.5801 | 1211039.1736
101 | 2571628.3867 | 1211056.7769
102 | 2571784.9226 | 1211387.1193
103 | 2571770.6638 | 1211380.9767
104 | 2571788.0464 | 1211388.465
105 | 2571761.8319 | 1211377.1719
106 | 2571771.8106 | 1211401.6162
107 | 2571735.6137 | 1211356.0247
108 | 2571724.9874 | 1211379.9445
109 | 2571751.4566 | 1211372.6982
110 | 2571753.9888 | 1211394.3967
111 | 2571757.7308 | 1211375.4036
112 | 2571706.4924 | 1211389.6709
113 | 2571687.8073 | 1211384.7796
114 | 2571677.0202 | 1211381.9559
115 | 2571670.9188 | 1211322.9848
116 | 2571480.3562 | 1211360.1392
117 | 2571499.6392 | 1211364.5232
118 | 2571477.1698 | 1211375.3964
119 | 2571541.2371 | 1211295.8109
120 | 2571522.2225 | 1211292.8618
121 | 2571543.8091 | 1211281.3452
122 | 2571423.7662 | 1211276.3534
123 | 2571414.5064 | 1211274.7918
124 | 2571434.2311 | 1211278.1183
125 | 2571399.084 | 1211272.191
126 | 2571453.7796 | 1211281.415
127 | 2571378.5092 | 1211268.7212
128 | 2571479.6632 | 1211285.7801
129 | 2571378.5153 | 1211254.5719
130 | 2571481.2752 | 1211286.0519
131 | 2571378.5171 | 1211250.4932
132 | 2571499.1478 | 1211289.066
133 | 2571505.1752 | 1211290.0825
134 | 2571511.3868 | 1211291.13
135 | 2571521.2119 | 1211292.7051
136 | 2571378.5262 | 1211229.6545
137 | 2571385.1759 | 1211230.6499
138 | 2571678.3902 | 1211372.0391
139 | 2571679.3485 | 1211365.1019
140 | 2571435.9778 | 1211148.6458
141 | 2571400.5758 | 1211232.9551
142 | 2571247.1045 | 1211173.3566
143 | 2571540.0221 | 1211327.6904

## line_std_types
| c_nf_per_km | r_ohm_per_km | x_ohm_per_km | max_i_ka | type | q_mm2 | alpha | voltage_rating
NAYY 4x50 SE | 210 | 0.642 | 0.083 | 0.142 | cs | 50 | 0.00403 | LV
NAYY 4x120 SE | 264 | 0.225 | 0.08 | 0.242 | cs | 120 | 0.00403 | LV
NAYY 4x150 SE | 261 | 0.208 | 0.08 | 0.27 | cs | 150 | 0.00403 | LV
NA2XS2Y 1x95 RM/25 12/20 kV | 216 | 0.313 | 0.132 | 0.252 | cs | 95 | 0.00403 | MV
NA2XS2Y 1x185 RM/25 12/20 kV | 273 | 0.161 | 0.117 | 0.362 | cs | 185 | 0.00403 | MV
NA2XS2Y 1x240 RM/25 12/20 kV | 304 | 0.122 | 0.112 | 0.421 | cs | 240 | 0.00403 | MV
NA2XS2Y 1x95 RM/25 6/10 kV | 315 | 0.313 | 0.123 | 0.249 | cs | 95 | 0.00403 | MV
NA2XS2Y 1x185 RM/25 6/10 kV | 406 | 0.161 | 0.11 | 0.358 | cs | 185 | 0.00403 | MV
NA2XS2Y 1x240 RM/25 6/10 kV | 456 | 0.122 | 0.105 | 0.416 | cs | 240 | 0.00403 | MV
NA2XS2Y 1x150 RM/25 12/20 kV | 250 | 0.206 | 0.116 | 0.319 | cs | 150 | 0.00403 | MV
NA2XS2Y 1x120 RM/25 12/20 kV | 230 | 0.253 | 0.119 | 0.283 | cs | 120 | 0.00403 | MV
NA2XS2Y 1x70 RM/25 12/20 kV | 190 | 0.443 | 0.132 | 0.22 | cs | 70 | 0.00403 | MV
NA2XS2Y 1x150 RM/25 6/10 kV | 360 | 0.206 | 0.11 | 0.315 | cs | 150 | 0.00403 | MV
NA2XS2Y 1x120 RM/25 6/10 kV | 340 | 0.253 | 0.113 | 0.28 | cs | 120 | 0.00403 | MV
NA2XS2Y 1x70 RM/25 6/10 kV | 280 | 0.443 | 0.123 | 0.217 | cs | 70 | 0.00403 | MV
N2XS(FL)2Y 1x120 RM/35 64/110 kV | 112 | 0.153 | 0.166 | 0.366 | cs | 120 | 0.00393 | HV
N2XS(FL)2Y 1x185 RM/35 64/110 kV | 125 | 0.099 | 0.156 | 0.457 | cs | 185 | 0.00393 | HV
N2XS(FL)2Y 1x240 RM/35 64/110 kV | 135 | 0.075 | 0.149 | 0.526 | cs | 240 | 0.00393 | HV
N2XS(FL)2Y 1x300 RM/35 64/110 kV | 144 | 0.06 | 0.144 | 0.588 | cs | 300 | 0.00393 | HV
15-AL1/3-ST1A 0.4 | 11 | 1.8769 | 0.35 | 0.105 | ol | 16 | 0.00403 | LV
24-AL1/4-ST1A 0.4 | 11.25 | 1.2012 | 0.335 | 0.14 | ol | 24 | 0.00403 | LV
48-AL1/8-ST1A 0.4 | 12.2 | 0.5939 | 0.3 | 0.21 | ol | 48 | 0.00403 | LV
94-AL1/15-ST1A 0.4 | 13.2 | 0.306 | 0.29 | 0.35 | ol | 94 | 0.00403 | LV
34-AL1/6-ST1A 10.0 | 9.7 | 0.8342 | 0.36 | 0.17 | ol | 34 | 0.00403 | MV
48-AL1/8-ST1A 10.0 | 10.1 | 0.5939 | 0.35 | 0.21 | ol | 48 | 0.00403 | MV
70-AL1/11-ST1A 10.0 | 10.4 | 0.4132 | 0.339 | 0.29 | ol | 70 | 0.00403 | MV
94-AL1/15-ST1A 10.0 | 10.75 | 0.306 | 0.33 | 0.35 | ol | 94 | 0.00403 | MV
122-AL1/20-ST1A 10.0 | 11.1 | 0.2376 | 0.323 | 0.41 | ol | 122 | 0.00403 | MV
149-AL1/24-ST1A 10.0 | 11.25 | 0.194 | 0.315 | 0.47 | ol | 149 | 0.00403 | MV
34-AL1/6-ST1A 20.0 | 9.15 | 0.8342 | 0.382 | 0.17 | ol | 34 | 0.00403 | MV
48-AL1/8-ST1A 20.0 | 9.5 | 0.5939 | 0.372 | 0.21 | ol | 48 | 0.00403 | MV
70-AL1/11-ST1A 20.0 | 9.7 | 0.4132 | 0.36 | 0.29 | ol | 70 | 0.00403 | MV
94-AL1/15-ST1A 20.0 | 10 | 0.306 | 0.35 | 0.35 | ol | 94 | 0.00403 | MV
122-AL1/20-ST1A 20.0 | 10.3 | 0.2376 | 0.344 | 0.41 | ol | 122 | 0.00403 | MV
149-AL1/24-ST1A 20.0 | 10.5 | 0.194 | 0.337 | 0.47 | ol | 149 | 0.00403 | MV
184-AL1/30-ST1A 20.0 | 10.75 | 0.1571 | 0.33 | 0.535 | ol | 184 | 0.00403 | MV
243-AL1/39-ST1A 20.0 | 11 | 0.1188 | 0.32 | 0.645 | ol | 243 | 0.00403 | MV
48-AL1/8-ST1A 110.0 | 8 | 0.5939 | 0.46 | 0.21 | ol | 48 | 0.00403 | HV
70-AL1/11-ST1A 110.0 | 8.4 | 0.4132 | 0.45 | 0.29 | ol | 70 | 0.00403 | HV
94-AL1/15-ST1A 110.0 | 8.65 | 0.306 | 0.44 | 0.35 | ol | 94 | 0.00403 | HV
122-AL1/20-ST1A 110.0 | 8.5 | 0.2376 | 0.43 | 0.41 | ol | 122 | 0.00403 | HV
149-AL1/24-ST1A 110.0 | 8.75 | 0.194 | 0.41 | 0.47 | ol | 149 | 0.00403 | HV
184-AL1/30-ST1A 110.0 | 8.8 | 0.1571 | 0.4 | 0.535 | ol | 184 | 0.00403 | HV
243-AL1/39-ST1A 110.0 | 9 | 0.1188 | 0.39 | 0.645 | ol | 243 | 0.00403 | HV
305-AL1/39-ST1A 110.0 | 9.2 | 0.0949 | 0.38 | 0.74 | ol | 305 | 0.00403 | HV
490-AL1/64-ST1A 110.0 | 9.75 | 0.059 | 0.37 | 0.96 | ol | 490 | 0.00403 | HV
679-AL1/86-ST1A 110.0 | 9.95 | 0.042 | 0.36 | 1.15 | ol | 679 | 0.00403 | HV
490-AL1/64-ST1A 220.0 | 10 | 0.059 | 0.285 | 0.96 | ol | 490 | 0.00403 | HV
679-AL1/86-ST1A 220.0 | 11.7 | 0.042 | 0.275 | 1.15 | ol | 679 | 0.00403 | HV
490-AL1/64-ST1A 380.0 | 11 | 0.059 | 0.253 | 0.96 | ol | 490 | 0.00403 | HV
679-AL1/86-ST1A 380.0 | 14.6 | 0.042 | 0.25 | 1.15 | ol | 679 | 0.00403 | HV

## trafo_std_types
| i0_percent | pfe_kw | vkr_percent | sn_mva | vn_lv_kv | vn_hv_kv | vk_percent | shift_degree | vector_group | tap_side | tap_neutral | tap_min | tap_max | tap_step_degree | tap_step_percent | tap_phase_shifter
160 MVA 380/110 kV | 0.06 | 60 | 0.25 | 160 | 110 | 380 | 12.2 | 0 | Yy0 | hv | 0 | -9 | 9 | 0 | 1.5 | FALSE
100 MVA 220/110 kV | 0.06 | 55 | 0.26 | 100 | 110 | 220 | 12 | 0 | Yy0 | hv | 0 | -9 | 9 | 0 | 1.5 | FALSE
63 MVA 110/20 kV | 0.04 | 22 | 0.32 | 63 | 20 | 110 | 18 | 150 | YNd5 | hv | 0 | -9 | 9 | 0 | 1.5 | FALSE
40 MVA 110/20 kV | 0.05 | 18 | 0.34 | 40 | 20 | 110 | 16.2 | 150 | YNd5 | hv | 0 | -9 | 9 | 0 | 1.5 | FALSE
25 MVA 110/20 kV | 0.07 | 14 | 0.41 | 25 | 20 | 110 | 12 | 150 | YNd5 | hv | 0 | -9 | 9 | 0 | 1.5 | FALSE
63 MVA 110/10 kV | 0.04 | 22 | 0.32 | 63 | 10 | 110 | 18 | 150 | YNd5 | hv | 0 | -9 | 9 | 0 | 1.5 | FALSE
40 MVA 110/10 kV | 0.05 | 18 | 0.34 | 40 | 10 | 110 | 16.2 | 150 | YNd5 | hv | 0 | -9 | 9 | 0 | 1.5 | FALSE
25 MVA 110/10 kV | 0.07 | 14 | 0.41 | 25 | 10 | 110 | 12 | 150 | YNd5 | hv | 0 | -9 | 9 | 0 | 1.5 | FALSE
0.25 MVA 20/0.4 kV | 0.32 | 0.8 | 1.44 | 0.25 | 0.4 | 20 | 6 | 150 | Yzn5 | hv | 0 | -2 | 2 | 0 | 2.5 | FALSE
0.4 MVA 20/0.4 kV | 0.3375 | 1.35 | 1.425 | 0.4 | 0.4 | 20 | 6 | 150 | Dyn5 | hv | 0 | -2 | 2 | 0 | 2.5 | FALSE
0.63 MVA 20/0.4 kV | 0.2619 | 1.65 | 1.206 | 0.63 | 0.4 | 20 | 6 | 150 | Dyn5 | hv | 0 | -2 | 2 | 0 | 2.5 | FALSE
0.25 MVA 10/0.4 kV | 0.24 | 0.6 | 1.2 | 0.25 | 0.4 | 10 | 4 | 150 | Dyn5 | hv | 0 | -2 | 2 | 0 | 2.5 | FALSE
0.4 MVA 10/0.4 kV | 0.2375 | 0.95 | 1.325 | 0.4 | 0.4 | 10 | 4 | 150 | Dyn5 | hv | 0 | -2 | 2 | 0 | 2.5 | FALSE
0.63 MVA 10/0.4 kV | 0.1873 | 1.18 | 1.0794 | 0.63 | 0.4 | 10 | 4 | 150 | Dyn5 | hv | 0 | -2 | 2 | 0 | 2.5 | FALSE

## trafo3w_std_types
| sn_hv_mva | sn_mv_mva | sn_lv_mva | vn_hv_kv | vn_mv_kv | vn_lv_kv | vk_hv_percent | vk_mv_percent | vk_lv_percent | vkr_hv_percent | vkr_mv_percent | vkr_lv_percent | pfe_kw | i0_percent | shift_mv_degree | shift_lv_degree | vector_group | tap_side | tap_neutral | tap_min | tap_max | tap_step_percent
63/25/38 MVA 110/20/10 kV | 63 | 25 | 38 | 110 | 20 | 10 | 10.4 | 10.4 | 10.4 | 0.28 | 0.32 | 0.35 | 35 | 0.89 | 0 | 0 | YN0yn0yn0 | hv | 0 | -10 | 10 | 1.2
63/25/38 MVA 110/10/10 kV | 63 | 25 | 38 | 110 | 10 | 10 | 10.4 | 10.4 | 10.4 | 0.28 | 0.32 | 0.35 | 35 | 0.89 | 0 | 0 | YN0yn0yn0 | hv | 0 | -10 | 10 | 1.2

## fuse_std_types
| fuse_type | i_rated_a | t_avg | t_min | t_total | x_avg | x_min | x_total
HV 100A | HV 100A | 100 | 0 | [10.0, 3.64, 0.854, 0.281, 0.1, 0.0531, 0.022, 0.01] | [10.0, 4.267, 1.21, 0.403, 0.1, 0.058, 0.022, 0.01] | 0 | [300.0, 350.0, 450.0, 550.0, 700.0, 850.0, 1200.0, 1752.0] | [600.0, 700.0, 900.0, 1150.0, 1665.0, 2000.0, 3000.0, 4313.0]
HV 10A | HV 10A | 10 | 0 | [10.0, 1675.0, 0.344, 0.156, 0.1, 0.0417, 0.0171, 0.01] | [10.0, 1.3, 0.3, 0.155, 0.1, 0.0555, 0.023, 0.01] | 0 | [30.0, 32.0, 35.0, 37.0, 39.0, 50.0, 70.0, 88.0] | [60.0, 70.0, 80.0, 87.0, 94.0, 110.0, 150.0, 216.0]
HV 125A | HV 125A | 125 | 0 | [10.0, 1.82, 0.344, 0.1, 0.0467, 0.0269, 0.01] | [10.0, 2.478, 0.426, 0.1, 0.0427, 0.0211, 0.01] | 0 | [375.0, 500.0, 700.0, 925.0, 1200.0, 1500.0, 2341.0] | [750.0, 1000.0, 1500.0, 2200.0, 3000.0, 4000.0, 5765.0]
HV 160A | HV 160A | 160 | 0 | [10.0, 4.15, 1.03, 0.198, 0.1, 0.051, 0.0172, 0.01] | [10.0, 2.3, 0.734, 0.274, 0.1, 0.046, 0.0177, 0.01] | 0 | [480.0, 550.0, 700.0, 1000.0, 1260.0, 1600.0, 2500.0, 3227.0] | [960.0, 1300.0, 1700.0, 2200.0, 2996.0, 4000.0, 6000.0, 7946.0]
HV 16A | HV 16A | 16 | 0 | [10.0, 0.352, 0.164, 0.1, 0.0649, 0.0342, 0.01] | [10.0, 2.34, 0.722, 0.181, 0.1, 0.055, 0.0296, 0.01] | 0 | [48.0, 60.0, 65.0, 71.0, 80.0, 100.0, 162.0] | [96.0, 110.0, 125.0, 150.0, 168.0, 200.0, 250.0, 398.0]
HV 200A | HV 200A | 200 | 0 | [10.0, 4.267, 1.21, 0.403, 0.1, 0.058, 0.022, 0.01] | [10.0, 3.73, 1.654, 0.328, 0.1, 0.0531, 0.019, 0.01] | 0 | [600.0, 700.0, 900.0, 1150.0, 1665.0, 2000.0, 3000.0, 4313.0] | [1200.0, 1500.0, 1800.0, 2700.0, 3960.0, 5000.0, 7500.0, 10620.0]
HV 20A | HV 20A | 20 | 0 | [10.0, 1.3, 0.3, 0.155, 0.1, 0.0555, 0.023, 0.01] | [10.0, 1.3, 0.161, 0.1, 0.0611, 0.0399, 0.0141, 0.01] | 0 | [60.0, 70.0, 80.0, 87.0, 94.0, 110.0, 150.0, 216.0] | [120.0, 150.0, 200.0, 223.0, 260.0, 300.0, 450.0, 532.0]
HV 25A | HV 25A | 25 | 0 | [10.0, 2.512, 0.833, 0.299, 0.1, 0.0372, 0.0223, 0.01] | [10.0, 3.125, 0.597, 0.198, 0.1, 0.0378, 0.022, 0.01] | 0 | [75.0, 82.0, 90.0, 100.0, 124.0, 170.0, 200.0, 289.0] | [150.0, 170.0, 210.0, 250.0, 294.0, 400.0, 500.0, 711.0]
HV 31.5A | HV 31.5A | 31.5 | 0 | [10.0, 2.34, 0.722, 0.181, 0.1, 0.055, 0.0296, 0.01] | [10.0, 2.84, 0.368, 0.164, 0.1, 0.0621, 0.0378, 0.0195, 0.01] | 0 | [95.0, 110.0, 125.0, 150.0, 165.0, 200.0, 250.0, 390.0] | [189.0, 220.0, 300.0, 350.0, 393.0, 450.0, 530.0, 700.0, 960.0]
HV 40A | HV 40A | 40 | 0 | [10.0, 1.3, 0.161, 0.1, 0.0611, 0.0399, 0.0141, 0.01] | [10.0, 2.05, 0.369, 0.198, 0.1, 0.051, 0.0298, 0.01] | 0 | [120.0, 150.0, 200.0, 223.0, 260.0, 300.0, 450.0, 532.0] | [240.0, 300.0, 400.0, 450.0, 530.0, 650.0, 800.0, 1311.0]
HV 50A | HV 50A | 50 | 0 | [10.0, 3.215, 0.597, 0.198, 0.1, 0.0378, 0.022, 0.01] | [10.0, 3.64, 0.854, 0.281, 0.1, 0.0531, 0.022, 0.01] | 0 | [150.0, 170.0, 210.0, 250.0, 294.0, 400.0, 500.0, 711.0] | [300.0, 350.0, 450.0, 550.0, 700.0, 850.0, 1200.0, 1752.0]
HV 6.3A | HV 6.3A | 6.3 | 0 | [10.0, 1.39, 0.344, 0.168, 0.1, 0.056, 0.0263, 0.01] | [10.0, 1.711, 0.516, 0.198, 0.1, 0.0634, 0.0303, 0.01] | 0 | [19.0, 19.5, 20.4, 20.8, 22.0, 25.0, 32.0, 48.0] | [38.0, 40.0, 43.0, 48.0, 53.0, 60.0, 75.0, 118.0]
HV 63A | HV 63A | 63 | 0 | [10.0, 2.84, 0.368, 0.164, 0.1, 0.0621, 0.0378, 0.0195, 0.01] | [10.0, 1.82, 0.344, 0.1, 0.0467, 0.0269, 0.01] | 0 | [189.0, 220.0, 300.0, 350.0, 393.0, 450.0, 530.0, 700.0, 961.0] | [378.0, 500.0, 700.0, 934.0, 1200.0, 1500.0, 2366.0]
HV 80A | HV 80A | 80 | 0 | [10.0, 2.05, 0.369, 0.198, 0.1, 0.051, 0.0298, 0.01] | [10.0, 4.15, 1.03, 0.198, 0.1, 0.051, 0.0172, 0.01] | 0 | [240.0, 300.0, 400.0, 450.0, 530.0, 650.0, 800.0, 1311.0] | [480.0, 550.0, 700.0, 1000.0, 1260.0, 1600.0, 2500.0, 3227.0]
Siemens NH-1-100 | Siemens NH-1-100 | 100 | [5400.0, 2000.0, 400.0, 20.0, 1.0, 0.2, 0.012, 0.004] | 0 | 0 | [150.0, 190.0, 250.0, 430.0, 900.0, 1250.0, 2700.0, 3600.0] | 0 | 0
Siemens NH-1-125 | Siemens NH-1-125 | 125 | [4800.0, 120.0, 7.0, 0.1, 0.004] | 0 | 0 | [180.0, 400.0, 740.0, 2000.0, 4250.0] | 0 | 0
Siemens NH-1-16 | Siemens NH-1-16 | 16 | [4000.0, 400.0, 2.0, 0.1, 0.04, 0.01] | 0 | 0 | [26.0, 35.0, 75.0, 150.0, 200.0, 300.0] | 0 | 0
Siemens NH-1-160 | Siemens NH-1-160 | 160 | [4800.0, 120.0, 7.0, 0.1, 0.004] | 0 | 0 | [210.0, 500.0, 900.0, 2300.0, 5000.0] | 0 | 0
Siemens NH-1-25 | Siemens NH-1-25 | 25 | [4000.0, 1000.0, 10.0, 0.2, 0.02, 0.01] | 0 | 0 | [40.0, 50.0, 100.0, 210.0, 400.0, 500.0] | 0 | 0
Siemens NH-1-50 | Siemens NH-1-50 | 50 | [4000.0, 40.0, 4.0, 1.0, 0.02, 0.01] | 0 | 0 | [86.0, 200.0, 300.0, 400.0, 1000.0, 1280.0] | 0 | 0
Siemens NH-1-63 | Siemens NH-1-63 | 63 | [4000.0, 100.0, 10.0, 2.0, 0.04, 0.01] | 0 | 0 | [100.0, 200.0, 300.0, 400.0, 1000.0, 1500.0] | 0 | 0
Siemens NH-1-80 | Siemens NH-1-80 | 80 | [4800.0, 120.0, 7.0, 0.1, 0.01] | 0 | 0 | [150.58, 250.0, 450.0, 1150.0, 2470.0] | 0 | 0
Siemens NH-2-1000 | Siemens NH-2-1000 | 1000 | [4800.0, 120.0, 7.0, 0.1, 0.004] | 0 | 0 | [1900.0, 3500.0, 8400.0, 24000.0, 52000.0] | 0 | 0
Siemens NH-2-200 | Siemens NH-2-200 | 200 | [4800.0, 120.0, 7.0, 0.1, 0.004] | 0 | 0 | [280.0, 650.0, 1200.0, 3000.0, 7000.0] | 0 | 0
Siemens NH-2-224 | Siemens NH-2-224 | 224 | [4800.0, 120.0, 7.0, 0.2, 0.04, 0.004] | 0 | 0 | [400.0, 750.0, 1453.0, 3025.0, 4315.0, 7600.0] | 0 | 0
Siemens NH-2-250 | Siemens NH-2-250 | 250 | [4800.0, 120.0, 7.0, 0.1, 0.004] | 0 | 0 | [450.0, 800.0, 1650.0, 4000.0, 8500.0] | 0 | 0
Siemens NH-2-315 | Siemens NH-2-315 | 315 | [4800.0, 120.0, 7.0, 0.1, 0.004] | 0 | 0 | [550.0, 920.0, 1900.0, 5000.0, 11000.0] | 0 | 0
Siemens NH-2-355 | Siemens NH-2-355 | 355 | [4800.0, 120.0, 6.0, 0.1, 0.004] | 0 | 0 | [650.0, 1116.27, 2350.0, 5840.0, 12790.0] | 0 | 0
Siemens NH-2-400 | Siemens NH-2-400 | 400 | [4800.0, 120.0, 7.0, 0.1, 0.004] | 0 | 0 | [720.0, 1350.0, 2800.0, 6500.0, 15000.0] | 0 | 0
Siemens NH-2-425 | Siemens NH-2-425 | 425 | [4800.0, 120.0, 7.0, 0.1, 0.004] | 0 | 0 | [850.0, 1500.0, 3050.0, 7500.0, 16500.0] | 0 | 0
Siemens NH-2-630 | Siemens NH-2-630 | 630 | [4800.0, 120.0, 7.0, 0.1, 0.004] | 0 | 0 | [1200.0, 2000.0, 4800.0, 12000.0, 26000.0] | 0 | 0

## dtypes
| element | column | dtype
0 | bus | name | object
1 | bus | vn_kv | float64
2 | bus | type | object
3 | bus | zone | object
4 | bus | in_service | bool
5 | load | name | object
6 | load | bus | uint32
7 | load | p_mw | float64
8 | load | q_mvar | float64
9 | load | const_z_percent | float64
10 | load | const_i_percent | float64
11 | load | sn_mva | float64
12 | load | scaling | float64
13 | load | in_service | bool
14 | load | type | object
15 | ext_grid | name | object
16 | ext_grid | bus | uint32
17 | ext_grid | vm_pu | float64
18 | ext_grid | va_degree | float64
19 | ext_grid | slack_weight | float64
20 | ext_grid | in_service | bool
21 | line | name | object
22 | line | std_type | object
23 | line | from_bus | uint32
24 | line | to_bus | uint32
25 | line | length_km | float64
26 | line | r_ohm_per_km | float64
27 | line | x_ohm_per_km | float64
28 | line | c_nf_per_km | float64
29 | line | g_us_per_km | float64
30 | line | max_i_ka | float64
31 | line | df | float64
32 | line | parallel | uint32
33 | line | type | object
34 | line | in_service | bool
35 | trafo | name | object
36 | trafo | std_type | object
37 | trafo | hv_bus | uint32
38 | trafo | lv_bus | uint32
39 | trafo | sn_mva | float64
40 | trafo | vn_hv_kv | float64
41 | trafo | vn_lv_kv | float64
42 | trafo | vk_percent | float64
43 | trafo | vkr_percent | float64
44 | trafo | pfe_kw | float64
45 | trafo | i0_percent | float64
46 | trafo | shift_degree | float64
47 | trafo | tap_side | object
48 | trafo | tap_neutral | int32
49 | trafo | tap_min | int32
50 | trafo | tap_max | int32
51 | trafo | tap_step_percent | float64
52 | trafo | tap_step_degree | float64
53 | trafo | tap_pos | int32
54 | trafo | tap_phase_shifter | bool
55 | trafo | parallel | uint32
56 | trafo | df | float64
57 | trafo | in_service | bool
58 | line_geodata | coords | object
59 | bus_geodata | x | float64
60 | bus_geodata | y | float64
61 | bus_geodata | coords | object

## parameters
| version | format_version | converged | OPF_converged | name | f_hz | sn_mva
0 | 2.14.6 | 2.14.0 | FALSE | FALSE |  | 50 | 1