## bus
| name | vn_kv | type | zone | in_service
0 | bus_LV_6606-1_0_4_node_0 | 0.4 | n |  | TRUE
1 | bus_LV_6606-1_0_4_node_1 | 0.4 | n |  | TRUE
2 | bus_LV_6606-1_0_4_node_2 | 0.4 | n |  | TRUE
3 | bus_LV_6606-1_0_4_node_3 | 0.4 | n |  | TRUE
4 | bus_LV_6606-1_0_4_node_4 | 0.4 | n |  | TRUE
5 | bus_LV_6606-1_0_4_node_5 | 0.4 | n |  | TRUE
6 | bus_LV_6606-1_0_4_node_6 | 0.4 | n |  | TRUE
7 | bus_LV_6606-1_0_4_node_7 | 0.4 | n |  | TRUE
8 | bus_LV_6606-1_0_4_node_11 | 0.4 | n |  | TRUE
9 | bus_LV_6606-1_0_4_node_8 | 0.4 | n |  | TRUE
10 | bus_LV_6606-1_0_4_node_9 | 0.4 | n |  | TRUE
11 | bus_LV_6606-1_0_4_node_10 | 0.4 | n |  | TRUE
12 | bus_LV_6606-1_0_4_node_16 | 0.4 | n |  | TRUE
13 | bus_LV_6606-1_0_4_node_13 | 0.4 | n |  | TRUE
14 | bus_LV_6606-1_0_4_node_135 | 0.4 | n |  | TRUE
15 | bus_LV_6606-1_0_4_node_12 | 0.4 | n |  | TRUE
16 | bus_LV_6606-1_0_4_node_14 | 0.4 | n |  | TRUE
17 | bus_LV_6606-1_0_4_node_15 | 0.4 | n |  | TRUE
18 | bus_LV_6606-1_0_4_node_18 | 0.4 | n |  | TRUE
19 | bus_LV_6606-1_0_4_node_17 | 0.4 | n |  | TRUE
20 | bus_LV_6606-1_0_4_node_65 | 0.4 | n |  | TRUE
21 | bus_LV_6606-1_0_4_node_19 | 0.4 | n |  | TRUE
22 | bus_LV_6606-1_0_4_node_20 | 0.4 | n |  | TRUE
23 | bus_LV_6606-1_0_4_node_21 | 0.4 | n |  | TRUE
24 | bus_LV_6606-1_0_4_node_23 | 0.4 | n |  | TRUE
25 | bus_LV_6606-1_0_4_node_22 | 0.4 | n |  | TRUE
26 | bus_LV_6606-1_0_4_node_29 | 0.4 | n |  | TRUE
27 | bus_LV_6606-1_0_4_node_30 | 0.4 | n |  | TRUE
28 | bus_LV_6606-1_0_4_node_24 | 0.4 | n |  | TRUE
29 | bus_LV_6606-1_0_4_node_34 | 0.4 | n |  | TRUE
30 | bus_LV_6606-1_0_4_node_31 | 0.4 | n |  | TRUE
31 | bus_LV_6606-1_0_4_node_25 | 0.4 | n |  | TRUE
32 | bus_LV_6606-1_0_4_node_45 | 0.4 | n |  | TRUE
33 | bus_LV_6606-1_0_4_node_57 | 0.4 | n |  | TRUE
34 | bus_LV_6606-1_0_4_node_28 | 0.4 | n |  | TRUE
35 | bus_LV_6606-1_0_4_node_142 | 0.4 | n |  | TRUE
36 | bus_LV_6606-1_0_4_node_188 | 0.4 | n |  | TRUE
37 | bus_LV_6606-1_0_4_node_32 | 0.4 | n |  | TRUE
38 | bus_LV_6606-1_0_4_node_33 | 0.4 | n |  | TRUE
39 | bus_LV_6606-1_0_4_node_41 | 0.4 | n |  | TRUE
40 | bus_LV_6606-1_0_4_node_42 | 0.4 | n |  | TRUE
41 | bus_LV_6606-1_0_4_node_43 | 0.4 | n |  | TRUE
42 | bus_LV_6606-1_0_4_node_44 | 0.4 | n |  | TRUE
43 | bus_LV_6606-1_0_4_node_46 | 0.4 | n |  | TRUE
44 | bus_LV_6606-1_0_4_node_48 | 0.4 | n |  | TRUE
45 | bus_LV_6606-1_0_4_node_47 | 0.4 | n |  | TRUE
46 | bus_LV_6606-1_0_4_node_98 | 0.4 | n |  | TRUE
47 | bus_LV_6606-1_0_4_node_249 | 0.4 | n |  | TRUE
48 | bus_LV_6606-1_0_4_node_49 | 0.4 | n |  | TRUE
49 | bus_LV_6606-1_0_4_node_50 | 0.4 | n |  | TRUE
50 | bus_LV_6606-1_0_4_node_192 | 0.4 | n |  | TRUE
51 | bus_LV_6606-1_0_4_node_194 | 0.4 | n |  | TRUE
52 | bus_LV_6606-1_0_4_node_242 | 0.4 | n |  | TRUE
53 | bus_LV_6606-1_0_4_node_97 | 0.4 | n |  | TRUE
54 | bus_LV_6606-1_0_4_node_66 | 0.4 | n |  | TRUE
55 | bus_LV_6606-1_0_4_node_67 | 0.4 | n |  | TRUE
56 | bus_LV_6606-1_0_4_node_68 | 0.4 | n |  | TRUE
57 | bus_LV_6606-1_0_4_node_132 | 0.4 | n |  | TRUE
58 | bus_LV_6606-1_0_4_node_74 | 0.4 | n |  | TRUE
59 | bus_LV_6606-1_0_4_node_76 | 0.4 | n |  | TRUE
60 | bus_LV_6606-1_0_4_node_77 | 0.4 | n |  | TRUE
61 | bus_LV_6606-1_0_4_node_79 | 0.4 | n |  | TRUE
62 | bus_LV_6606-1_0_4_node_80 | 0.4 | n |  | TRUE
63 | bus_LV_6606-1_0_4_node_81 | 0.4 | n |  | TRUE
64 | bus_LV_6606-1_0_4_node_83 | 0.4 | n |  | TRUE
65 | bus_LV_6606-1_0_4_node_84 | 0.4 | n |  | TRUE
66 | bus_LV_6606-1_0_4_node_148 | 0.4 | n |  | TRUE
67 | bus_LV_6606-1_0_4_node_154 | 0.4 | n |  | TRUE
68 | bus_LV_6606-1_0_4_node_91 | 0.4 | n |  | TRUE
69 | bus_LV_6606-1_0_4_node_92 | 0.4 | n |  | TRUE
70 | bus_LV_6606-1_0_4_node_93 | 0.4 | n |  | TRUE
71 | bus_LV_6606-1_0_4_node_94 | 0.4 | n |  | TRUE
72 | bus_LV_6606-1_0_4_node_95 | 0.4 | n |  | TRUE
73 | bus_LV_6606-1_0_4_node_96 | 0.4 | n |  | TRUE
74 | bus_LV_6606-1_0_4_node_160 | 0.4 | n |  | TRUE
75 | bus_LV_6606-1_0_4_node_117 | 0.4 | n |  | TRUE
76 | bus_LV_6606-1_0_4_node_118 | 0.4 | n |  | TRUE
77 | bus_LV_6606-1_0_4_node_119 | 0.4 | n |  | TRUE
78 | bus_LV_6606-1_0_4_node_120 | 0.4 | n |  | TRUE
79 | bus_LV_6606-1_0_4_node_121 | 0.4 | n |  | TRUE
80 | bus_LV_6606-1_0_4_node_122 | 0.4 | n |  | TRUE
81 | bus_LV_6606-1_0_4_node_123 | 0.4 | n |  | TRUE
82 | bus_LV_6606-1_0_4_node_124 | 0.4 | n |  | TRUE
83 | bus_LV_6606-1_0_4_node_126 | 0.4 | n |  | TRUE
84 | bus_LV_6606-1_0_4_node_127 | 0.4 | n |  | TRUE
85 | bus_LV_6606-1_0_4_node_151 | 0.4 | n |  | TRUE
86 | bus_LV_6606-1_0_4_node_143 | 0.4 | n |  | TRUE
87 | bus_LV_6606-1_0_4_node_125 | 0.4 | n |  | TRUE
88 | bus_LV_6606-1_0_4_node_201 | 0.4 | n |  | TRUE
89 | bus_LV_6606-1_0_4_node_141 | 0.4 | n |  | TRUE
90 | bus_LV_6606-1_0_4_node_139 | 0.4 | n |  | TRUE
91 | bus_LV_6606-1_0_4_node_133 | 0.4 | n |  | TRUE
92 | bus_LV_6606-1_0_4_node_134 | 0.4 | n |  | TRUE
93 | bus_LV_6606-1_0_4_node_136 | 0.4 | n |  | TRUE
94 | bus_LV_6606-1_0_4_node_137 | 0.4 | n |  | TRUE
95 | bus_LV_6606-1_0_4_node_159 | 0.4 | n |  | TRUE
96 | bus_LV_6606-1_0_4_node_191 | 0.4 | n |  | TRUE
97 | bus_LV_6606-1_0_4_node_138 | 0.4 | n |  | TRUE
98 | bus_LV_6606-1_0_4_node_140 | 0.4 | n |  | TRUE
99 | bus_LV_6606-1_0_4_node_158 | 0.4 | n |  | TRUE
100 | bus_LV_6606-1_0_4_node_149 | 0.4 | n |  | TRUE
101 | bus_LV_6606-1_0_4_node_150 | 0.4 | n |  | TRUE
102 | bus_LV_6606-1_0_4_node_152 | 0.4 | n |  | TRUE
103 | bus_LV_6606-1_0_4_node_161 | 0.4 | n |  | TRUE
104 | bus_LV_6606-1_0_4_node_153 | 0.4 | n |  | TRUE
105 | bus_LV_6606-1_0_4_node_155 | 0.4 | n |  | TRUE
106 | bus_LV_6606-1_0_4_node_156 | 0.4 | n |  | TRUE
107 | bus_LV_6606-1_0_4_node_195 | 0.4 | n |  | TRUE
108 | bus_LV_6606-1_0_4_node_189 | 0.4 | n |  | TRUE
109 | bus_LV_6606-1_0_4_node_190 | 0.4 | n |  | TRUE
110 | bus_LV_6606-1_0_4_node_193 | 0.4 | n |  | TRUE
111 | bus_LV_6606-1_0_4_node_204 | 0.4 | n |  | TRUE
112 | bus_LV_6606-1_0_4_node_251 | 0.4 | n |  | TRUE
113 | bus_LV_6606-1_0_4_node_196 | 0.4 | n |  | TRUE
114 | bus_LV_6606-1_0_4_node_197 | 0.4 | n |  | TRUE
115 | bus_LV_6606-1_0_4_node_198 | 0.4 | n |  | TRUE
116 | bus_LV_6606-1_0_4_node_199 | 0.4 | n |  | TRUE
117 | bus_LV_6606-1_0_4_node_200 | 0.4 | n |  | TRUE
118 | bus_LV_6606-1_0_4_node_202 | 0.4 | n |  | TRUE
119 | bus_LV_6606-1_0_4_node_203 | 0.4 | n |  | TRUE
120 | bus_LV_6606-1_0_4_node_236 | 0.4 | n |  | TRUE
121 | bus_LV_6606-1_0_4_node_237 | 0.4 | n |  | TRUE
122 | bus_LV_6606-1_0_4_node_241 | 0.4 | n |  | TRUE
123 | bus_LV_6606-1_0_4_node_243 | 0.4 | n |  | TRUE
124 | bus_LV_6606-1_0_4_node_244 | 0.4 | n |  | TRUE
125 | bus_LV_6606-1_0_4_node_245 | 0.4 | n |  | TRUE
126 | bus_LV_6606-1_0_4_node_246 | 0.4 | n |  | TRUE
127 | bus_LV_6606-1_0_4_node_247 | 0.4 | n |  | TRUE
128 | bus_LV_6606-1_0_4_node_248 | 0.4 | n |  | TRUE
129 | bus_LV_6606-1_0_4_node_250 | 0.4 | n |  | TRUE
130 | bus_LV_6606-1_0_4_node_252 | 0.4 | n |  | TRUE
131 | bus_LV_6606-1_0_4_node_254 | 0.4 | n |  | TRUE
132 | bus_LV_6606-1_0_4_node_253 | 0.4 | n |  | TRUE
133 | bus_MV_461_0_node_0 | 20 | n |  | TRUE

## load
| name | bus | p_mw | q_mvar | const_z_percent | const_i_percent | sn_mva | scaling | in_service | type
0 | LV_6606-1_0_4_load_0 | 0 | 0.001283 | 0.00032154 | 0 | 0 |  | 1 | TRUE | wye
1 | LV_6606-1_0_4_load_1 | 1 | 0.001234 | 0.00030926 | 0 | 0 |  | 1 | TRUE | wye
2 | LV_6606-1_0_4_load_2 | 2 | 0.0011444 | 0.0002868 | 0 | 0 |  | 1 | TRUE | wye
3 | LV_6606-1_0_4_load_3 | 3 | 0.0012251 | 0.00030703 | 0 | 0 |  | 1 | TRUE | wye
4 | LV_6606-1_0_4_load_4 | 4 | 0.00085508 | 0.0002143 | 0 | 0 |  | 1 | TRUE | wye
5 | LV_6606-1_0_4_load_5 | 5 | 0.00093191 | 0.00023356 | 0 | 0 |  | 1 | TRUE | wye
6 | LV_6606-1_0_4_load_6 | 6 | 0.001261 | 0.00031603 | 0 | 0 |  | 1 | TRUE | wye
7 | LV_6606-1_0_4_load_7 | 7 | 0.0012931 | 0.00032408 | 0 | 0 |  | 1 | TRUE | wye
8 | LV_6606-1_0_4_load_11 | 8 | 0.0010679 | 0.00026764 | 0 | 0 |  | 1 | TRUE | wye
9 | LV_6606-1_0_4_load_8 | 9 | 0.0012039 | 0.00030172 | 0 | 0 |  | 1 | TRUE | wye
10 | LV_6606-1_0_4_load_9 | 10 | 0.0010082 | 0.00025268 | 0 | 0 |  | 1 | TRUE | wye
11 | LV_6606-1_0_4_load_16 | 12 | 0.0010384 | 0.00026024 | 0 | 0 |  | 1 | TRUE | wye
12 | LV_6606-1_0_4_load_13 | 13 | 0.00088842 | 0.00022266 | 0 | 0 |  | 1 | TRUE | wye
13 | LV_6606-1_0_4_load_12 | 15 | 0.00086164 | 0.00021595 | 0 | 0 |  | 1 | TRUE | wye
14 | LV_6606-1_0_4_load_14 | 16 | 0.00083912 | 0.0002103 | 0 | 0 |  | 1 | TRUE | wye
15 | LV_6606-1_0_4_load_15 | 17 | 0.0027566 | 0.00069087 | 0 | 0 |  | 1 | TRUE | wye
16 | LV_6606-1_0_4_load_18 | 18 | 0.0044166 | 0.0011069 | 0 | 0 |  | 1 | TRUE | wye
17 | LV_6606-1_0_4_load_17 | 19 | 0.00091112 | 0.00022835 | 0 | 0 |  | 1 | TRUE | wye
18 | LV_6606-1_0_4_load_65 | 20 | 0.0010117 | 0.00025354 | 0 | 0 |  | 1 | TRUE | wye
19 | LV_6606-1_0_4_load_21 | 23 | 0.0012791 | 0.00032057 | 0 | 0 |  | 1 | TRUE | wye
20 | LV_6606-1_0_4_load_23 | 24 | 0.0042943 | 0.0010763 | 0 | 0 |  | 1 | TRUE | wye
21 | LV_6606-1_0_4_load_22 | 25 | 0.0020371 | 0.00051056 | 0 | 0 |  | 1 | TRUE | wye
22 | LV_6606-1_0_4_load_30 | 27 | 0.0042959 | 0.0010767 | 0 | 0 |  | 1 | TRUE | wye
23 | LV_6606-1_0_4_load_34 | 29 | 0.0045776 | 0.0011473 | 0 | 0 |  | 1 | TRUE | wye
24 | LV_6606-1_0_4_load_31 | 30 | 0.0078589 | 0.0019696 | 0 | 0 |  | 1 | TRUE | wye
25 | LV_6606-1_0_4_load_57 | 33 | 0.0042986 | 0.0010773 | 0 | 0 |  | 1 | TRUE | wye
26 | LV_6606-1_0_4_load_28 | 34 | 0.00070842 | 0.00017755 | 0 | 0 |  | 1 | TRUE | wye
27 | LV_6606-1_0_4_load_188 | 36 | 0.004657 | 0.0011672 | 0 | 0 |  | 1 | TRUE | wye
28 | LV_6606-1_0_4_load_32 | 37 | 0.0049551 | 0.0012419 | 0 | 0 |  | 1 | TRUE | wye
29 | LV_6606-1_0_4_load_33 | 38 | 0.0049676 | 0.001245 | 0 | 0 |  | 1 | TRUE | wye
30 | LV_6606-1_0_4_load_41 | 39 | 0.0050514 | 0.001266 | 0 | 0 |  | 1 | TRUE | wye
31 | LV_6606-1_0_4_load_42 | 40 | 0.0044642 | 0.0011188 | 0 | 0 |  | 1 | TRUE | wye
32 | LV_6606-1_0_4_load_43 | 41 | 0.0044566 | 0.0011169 | 0 | 0 |  | 1 | TRUE | wye
33 | LV_6606-1_0_4_load_46 | 43 | 0.0052 | 0.0013033 | 0 | 0 |  | 1 | TRUE | wye
34 | LV_6606-1_0_4_load_98 | 46 | 0.004969 | 0.0012454 | 0 | 0 |  | 1 | TRUE | wye
35 | LV_6606-1_0_4_load_249 | 47 | 0.0045911 | 0.0011506 | 0 | 0 |  | 1 | TRUE | wye
36 | LV_6606-1_0_4_load_192 | 50 | 0.0074281 | 0.0018617 | 0 | 0 |  | 1 | TRUE | wye
37 | LV_6606-1_0_4_load_194 | 51 | 0.0049478 | 0.00124 | 0 | 0 |  | 1 | TRUE | wye
38 | LV_6606-1_0_4_load_97 | 53 | 0.0019297 | 0.00048362 | 0 | 0 |  | 1 | TRUE | wye
39 | LV_6606-1_0_4_load_66 | 54 | 0.00061082 | 0.00015308 | 0 | 0 |  | 1 | TRUE | wye
40 | LV_6606-1_0_4_load_67 | 55 | 0.00085348 | 0.0002139 | 0 | 0 |  | 1 | TRUE | wye
41 | LV_6606-1_0_4_load_68 | 56 | 0.00083618 | 0.00020957 | 0 | 0 |  | 1 | TRUE | wye
42 | LV_6606-1_0_4_load_132 | 57 | 0.0018375 | 0.00046052 | 0 | 0 |  | 1 | TRUE | wye
43 | LV_6606-1_0_4_load_74 | 58 | 0.0024062 | 0.00060305 | 0 | 0 |  | 1 | TRUE | wye
44 | LV_6606-1_0_4_load_77 | 60 | 0.0034291 | 0.00085942 | 0 | 0 |  | 1 | TRUE | wye
45 | LV_6606-1_0_4_load_79 | 61 | 0.0018523 | 0.00046423 | 0 | 0 |  | 1 | TRUE | wye
46 | LV_6606-1_0_4_load_80 | 62 | 0.0045197 | 0.0011328 | 0 | 0 |  | 1 | TRUE | wye
47 | LV_6606-1_0_4_load_81 | 63 | 0.0014585 | 0.00036554 | 0 | 0 |  | 1 | TRUE | wye
48 | LV_6606-1_0_4_load_83 | 64 | 0.0013937 | 0.00034929 | 0 | 0 |  | 1 | TRUE | wye
49 | LV_6606-1_0_4_load_148 | 66 | 0.0012819 | 0.00032127 | 0 | 0 |  | 1 | TRUE | wye
50 | LV_6606-1_0_4_load_154 | 67 | 0.0018574 | 0.00046552 | 0 | 0 |  | 1 | TRUE | wye
51 | LV_6606-1_0_4_load_91 | 68 | 0.00094198 | 0.00023608 | 0 | 0 |  | 1 | TRUE | wye
52 | LV_6606-1_0_4_load_92 | 69 | 0.00079663 | 0.00019965 | 0 | 0 |  | 1 | TRUE | wye
53 | LV_6606-1_0_4_load_93 | 70 | 0.00096802 | 0.00024261 | 0 | 0 |  | 1 | TRUE | wye
54 | LV_6606-1_0_4_load_94 | 71 | 0.0009231 | 0.00023135 | 0 | 0 |  | 1 | TRUE | wye
55 | LV_6606-1_0_4_load_95 | 72 | 0.00096903 | 0.00024286 | 0 | 0 |  | 1 | TRUE | wye
56 | LV_6606-1_0_4_load_96 | 73 | 0.0010144 | 0.00025424 | 0 | 0 |  | 1 | TRUE | wye
57 | LV_6606-1_0_4_load_160 | 74 | 0.0009468 | 0.00023729 | 0 | 0 |  | 1 | TRUE | wye
58 | LV_6606-1_0_4_load_117 | 75 | 0.00043032 | 0.00010785 | 0 | 0 |  | 1 | TRUE | wye
59 | LV_6606-1_0_4_load_118 | 76 | 0.00042958 | 0.00010766 | 0 | 0 |  | 1 | TRUE | wye
60 | LV_6606-1_0_4_load_120 | 78 | 0.00043327 | 0.00010859 | 0 | 0 |  | 1 | TRUE | wye
61 | LV_6606-1_0_4_load_123 | 81 | 0.00041814 | 0.0001048 | 0 | 0 |  | 1 | TRUE | wye
62 | LV_6606-1_0_4_load_126 | 83 | 0.00041525 | 0.00010407 | 0 | 0 |  | 1 | TRUE | wye
63 | LV_6606-1_0_4_load_151 | 85 | 0.00033742 | 8.4564e-05 | 0 | 0 |  | 1 | TRUE | wye
64 | LV_6606-1_0_4_load_143 | 86 | 0.0015204 | 0.00038105 | 0 | 0 |  | 1 | TRUE | wye
65 | LV_6606-1_0_4_load_125 | 87 | 0.00069708 | 0.00017471 | 0 | 0 |  | 1 | TRUE | wye
66 | LV_6606-1_0_4_load_201 | 88 | 0.00052394 | 0.00013131 | 0 | 0 |  | 1 | TRUE | wye
67 | LV_6606-1_0_4_load_141 | 89 | 0.00036924 | 9.254e-05 | 0 | 0 |  | 1 | TRUE | wye
68 | LV_6606-1_0_4_load_139 | 90 | 0.0016687 | 0.00041821 | 0 | 0 |  | 1 | TRUE | wye
69 | LV_6606-1_0_4_load_134 | 92 | 0.001142 | 0.0002862 | 0 | 0 |  | 1 | TRUE | wye
70 | LV_6606-1_0_4_load_136 | 93 | 0.0010509 | 0.00026339 | 0 | 0 |  | 1 | TRUE | wye
71 | LV_6606-1_0_4_load_137 | 94 | 0.0011114 | 0.00027855 | 0 | 0 |  | 1 | TRUE | wye
72 | LV_6606-1_0_4_load_159 | 95 | 0.0010399 | 0.00026062 | 0 | 0 |  | 1 | TRUE | wye
73 | LV_6606-1_0_4_load_191 | 96 | 0.0013065 | 0.00032744 | 0 | 0 |  | 1 | TRUE | wye
74 | LV_6606-1_0_4_load_138 | 97 | 0.00075842 | 0.00019008 | 0 | 0 |  | 1 | TRUE | wye
75 | LV_6606-1_0_4_load_140 | 98 | 0.0009234 | 0.00023143 | 0 | 0 |  | 1 | TRUE | wye
76 | LV_6606-1_0_4_load_149 | 100 | 0.00079143 | 0.00019835 | 0 | 0 |  | 1 | TRUE | wye
77 | LV_6606-1_0_4_load_150 | 101 | 0.00097109 | 0.00024338 | 0 | 0 |  | 1 | TRUE | wye
78 | LV_6606-1_0_4_load_152 | 102 | 0.0020758 | 0.00052025 | 0 | 0 |  | 1 | TRUE | wye
79 | LV_6606-1_0_4_load_161 | 103 | 0.001518 | 0.00038044 | 0 | 0 |  | 1 | TRUE | wye
80 | LV_6606-1_0_4_load_153 | 104 | 0.0033003 | 0.00082715 | 0 | 0 |  | 1 | TRUE | wye
81 | LV_6606-1_0_4_load_155 | 105 | 0.001857 | 0.0004654 | 0 | 0 |  | 1 | TRUE | wye
82 | LV_6606-1_0_4_load_156 | 106 | 0.0018582 | 0.0004657 | 0 | 0 |  | 1 | TRUE | wye
83 | LV_6606-1_0_4_load_195 | 107 | 0.00061931 | 0.00015521 | 0 | 0 |  | 1 | TRUE | wye
84 | LV_6606-1_0_4_load_204 | 111 | 0.0031522 | 0.00079001 | 0 | 0 |  | 1 | TRUE | wye
85 | LV_6606-1_0_4_load_251 | 112 | 0.0010971 | 0.00027495 | 0 | 0 |  | 1 | TRUE | wye
86 | LV_6606-1_0_4_load_196 | 113 | 0.0011273 | 0.00028253 | 0 | 0 |  | 1 | TRUE | wye
87 | LV_6606-1_0_4_load_197 | 114 | 0.0010526 | 0.0002638 | 0 | 0 |  | 1 | TRUE | wye
88 | LV_6606-1_0_4_load_198 | 115 | 0.0005583 | 0.00013992 | 0 | 0 |  | 1 | TRUE | wye
89 | LV_6606-1_0_4_load_199 | 116 | 0.00034303 | 8.5973e-05 | 0 | 0 |  | 1 | TRUE | wye
90 | LV_6606-1_0_4_load_200 | 117 | 0.00041276 | 0.00010345 | 0 | 0 |  | 1 | TRUE | wye
91 | LV_6606-1_0_4_load_202 | 118 | 0.0003508 | 8.7919e-05 | 0 | 0 |  | 1 | TRUE | wye
92 | LV_6606-1_0_4_load_203 | 119 | 0.00042102 | 0.00010552 | 0 | 0 |  | 1 | TRUE | wye
93 | LV_6606-1_0_4_load_236 | 120 | 0.00041907 | 0.00010503 | 0 | 0 |  | 1 | TRUE | wye
94 | LV_6606-1_0_4_load_237 | 121 | 0.00043031 | 0.00010785 | 0 | 0 |  | 1 | TRUE | wye
95 | LV_6606-1_0_4_load_241 | 122 | 0.0037113 | 0.00093014 | 0 | 0 |  | 1 | TRUE | wye
96 | LV_6606-1_0_4_load_243 | 123 | 0.003393 | 0.00085036 | 0 | 0 |  | 1 | TRUE | wye
97 | LV_6606-1_0_4_load_244 | 124 | 0.0034318 | 0.0008601 | 0 | 0 |  | 1 | TRUE | wye
98 | LV_6606-1_0_4_load_245 | 125 | 0.0034239 | 0.00085812 | 0 | 0 |  | 1 | TRUE | wye
99 | LV_6606-1_0_4_load_246 | 126 | 0.0034319 | 0.00086012 | 0 | 0 |  | 1 | TRUE | wye
100 | LV_6606-1_0_4_load_247 | 127 | 0.0041959 | 0.0010516 | 0 | 0 |  | 1 | TRUE | wye
101 | LV_6606-1_0_4_load_248 | 128 | 0.0061173 | 0.0015332 | 0 | 0 |  | 1 | TRUE | wye
102 | LV_6606-1_0_4_load_250 | 129 | 0.0044144 | 0.0011064 | 0 | 0 |  | 1 | TRUE | wye
103 | LV_6606-1_0_4_load_252 | 130 | 0.0012208 | 0.00030595 | 0 | 0 |  | 1 | TRUE | wye
104 | LV_6606-1_0_4_load_254 | 131 | 0.0011268 | 0.00028239 | 0 | 0 |  | 1 | TRUE | wye
105 | LV_6606-1_0_4_load_253 | 132 | 0.0011136 | 0.00027908 | 0 | 0 |  | 1 | TRUE | wye

## ext_grid
| name | bus | vm_pu | va_degree | slack_weight | in_service
0 |  | 16 | 1 | 0 | 1 | TRUE

## line
| name | std_type | from_bus | to_bus | length_km | r_ohm_per_km | x_ohm_per_km | c_nf_per_km | g_us_per_km | max_i_ka | df | parallel | type | in_service
0 | LV_6606-1_0_4_line_0 |  | 0 | 1 | 0.0069402 | 0.125 | 0.08 | 261 | 0 | 0.364 | 1 | 3 | cs | TRUE
1 | LV_6606-1_0_4_line_1 |  | 0 | 2 | 0.0066284 | 0.125 | 0.08 | 261 | 0 | 0.364 | 1 | 3 | cs | TRUE
2 | LV_6606-1_0_4_line_2 |  | 1 | 3 | 0.011752 | 0.125 | 0.08 | 261 | 0 | 0.364 | 1 | 3 | cs | TRUE
3 | LV_6606-1_0_4_line_3 |  | 2 | 4 | 0.012303 | 0.125 | 0.08 | 261 | 0 | 0.364 | 1 | 3 | cs | TRUE
4 | LV_6606-1_0_4_line_4 |  | 3 | 5 | 0.007673 | 0.125 | 0.08 | 261 | 0 | 0.364 | 1 | 3 | cs | TRUE
5 | LV_6606-1_0_4_line_5 |  | 4 | 6 | 0.014775 | 0.125 | 0.08 | 261 | 0 | 0.364 | 1 | 3 | cs | TRUE
6 | LV_6606-1_0_4_line_6 |  | 5 | 7 | 0.0039022 | 0.125 | 0.08 | 261 | 0 | 0.364 | 1 | 3 | cs | TRUE
7 | LV_6606-1_0_4_line_7 |  | 6 | 8 | 0.0021861 | 0.125 | 0.08 | 261 | 0 | 0.364 | 1 | 3 | cs | TRUE
8 | LV_6606-1_0_4_line_8 |  | 7 | 9 | 0.0067151 | 0.125 | 0.08 | 261 | 0 | 0.364 | 1 | 3 | cs | TRUE
9 | LV_6606-1_0_4_line_9 |  | 8 | 14 | 0.0095686 | 0.125 | 0.08 | 261 | 0 | 0.364 | 1 | 3 | cs | TRUE
10 | LV_6606-1_0_4_line_10 |  | 9 | 10 | 0.0068484 | 0.125 | 0.08 | 261 | 0 | 0.364 | 1 | 3 | cs | TRUE
11 | LV_6606-1_0_4_line_11 |  | 10 | 11 | 0.016294 | 0.125 | 0.08 | 261 | 0 | 0.364 | 1 | 3 | cs | TRUE
12 | LV_6606-1_0_4_line_12 |  | 11 | 12 | 0.0016504 | 0.125 | 0.08 | 261 | 0 | 0.364 | 1 | 1 | cs | TRUE
13 | LV_6606-1_0_4_line_13 |  | 11 | 13 | 0.0087904 | 0.125 | 0.08 | 261 | 0 | 0.364 | 1 | 3 | cs | TRUE
14 | LV_6606-1_0_4_line_14 |  | 12 | 19 | 0.0038794 | 0.125 | 0.08 | 261 | 0 | 0.364 | 1 | 1 | cs | TRUE
15 | LV_6606-1_0_4_line_15 |  | 13 | 15 | 0.0012512 | 0.125 | 0.08 | 261 | 0 | 0.364 | 1 | 3 | cs | TRUE
16 | LV_6606-1_0_4_line_16 |  | 14 | 94 | 0.0048175 | 0.125 | 0.08 | 261 | 0 | 0.364 | 1 | 1 | cs | TRUE
17 | LV_6606-1_0_4_line_17 |  | 14 | 91 | 0.014975 | 0.125 | 0.08 | 261 | 0 | 0.364 | 1 | 3 | cs | TRUE
18 | LV_6606-1_0_4_line_18 |  | 15 | 16 | 0.0047473 | 0.125 | 0.08 | 261 | 0 | 0.364 | 1 | 3 | cs | TRUE
19 | LV_6606-1_0_4_line_19 |  | 16 | 17 | 0.0082202 | 0.125 | 0.08 | 261 | 0 | 0.364 | 1 | 1 | cs | TRUE
20 | LV_6606-1_0_4_line_20 |  | 17 | 18 | 0.041989 | 0.125 | 0.08 | 261 | 0 | 0.364 | 1 | 1 | cs | TRUE
21 | LV_6606-1_0_4_line_21 |  | 18 | 21 | 0.022388 | 0.125 | 0.08 | 261 | 0 | 0.364 | 1 | 1 | cs | TRUE
22 | LV_6606-1_0_4_line_22 |  | 18 | 22 | 0.027433 | 0.125 | 0.08 | 261 | 0 | 0.364 | 1 | 1 | cs | TRUE
23 | LV_6606-1_0_4_line_23 |  | 19 | 20 | 0.0033486 | 0.125 | 0.08 | 261 | 0 | 0.364 | 1 | 1 | cs | TRUE
24 | LV_6606-1_0_4_line_24 |  | 20 | 53 | 0.026698 | 0.125 | 0.08 | 261 | 0 | 0.364 | 1 | 1 | cs | TRUE
25 | LV_6606-1_0_4_line_25 |  | 21 | 23 | 0.025279 | 0.125 | 0.08 | 261 | 0 | 0.364 | 1 | 1 | cs | TRUE
26 | LV_6606-1_0_4_line_26 |  | 22 | 24 | 0.00932 | 0.125 | 0.08 | 261 | 0 | 0.364 | 1 | 1 | cs | TRUE
27 | LV_6606-1_0_4_line_27 |  | 24 | 27 | 0.015112 | 0.125 | 0.08 | 261 | 0 | 0.364 | 1 | 1 | cs | TRUE
28 | LV_6606-1_0_4_line_28 |  | 25 | 26 | 0.04479 | 0.125 | 0.08 | 261 | 0 | 0.364 | 1 | 1 | cs | TRUE
29 | LV_6606-1_0_4_line_29 |  | 26 | 36 | 0.017504 | 0.125 | 0.08 | 261 | 0 | 0.364 | 1 | 1 | cs | TRUE
30 | LV_6606-1_0_4_line_30 |  | 26 | 35 | 0.073868 | 0.125 | 0.08 | 261 | 0 | 0.364 | 1 | 1 | cs | TRUE
31 | LV_6606-1_0_4_line_31 |  | 27 | 33 | 0.015114 | 0.125 | 0.08 | 261 | 0 | 0.364 | 1 | 1 | cs | TRUE
32 | LV_6606-1_0_4_line_32 |  | 28 | 29 | 0.045244 | 0.125 | 0.08 | 261 | 0 | 0.364 | 1 | 1 | cs | TRUE
33 | LV_6606-1_0_4_line_33 |  | 28 | 30 | 0.0054242 | 0.125 | 0.08 | 261 | 0 | 0.364 | 1 | 1 | cs | TRUE
34 | LV_6606-1_0_4_line_34 |  | 29 | 40 | 0.0030927 | 0.125 | 0.08 | 261 | 0 | 0.364 | 1 | 1 | cs | TRUE
35 | LV_6606-1_0_4_line_35 |  | 30 | 37 | 0.012773 | 0.125 | 0.08 | 261 | 0 | 0.364 | 1 | 1 | cs | TRUE
36 | LV_6606-1_0_4_line_36 |  | 31 | 32 | 0.006213 | 0.125 | 0.08 | 261 | 0 | 0.364 | 1 | 1 | cs | TRUE
37 | LV_6606-1_0_4_line_37 |  | 31 | 33 | 0.021107 | 0.125 | 0.08 | 261 | 0 | 0.364 | 1 | 1 | cs | TRUE
38 | LV_6606-1_0_4_line_38 |  | 32 | 43 | 0.016705 | 0.125 | 0.08 | 261 | 0 | 0.364 | 1 | 1 | cs | TRUE
39 | LV_6606-1_0_4_line_39 |  | 32 | 44 | 0.066664 | 0.125 | 0.08 | 261 | 0 | 0.364 | 1 | 1 | cs | TRUE
40 | LV_6606-1_0_4_line_40 |  | 32 | 42 | 0.02233 | 0.125 | 0.08 | 261 | 0 | 0.364 | 1 | 1 | cs | TRUE
41 | LV_6606-1_0_4_line_41 |  | 34 | 35 | 0.017858 | 0.125 | 0.08 | 261 | 0 | 0.364 | 1 | 1 | cs | TRUE
42 | LV_6606-1_0_4_line_42 |  | 35 | 86 | 0.028754 | 0.125 | 0.08 | 261 | 0 | 0.364 | 1 | 1 | cs | TRUE
43 | LV_6606-1_0_4_line_43 |  | 36 | 108 | 0.018365 | 0.125 | 0.08 | 261 | 0 | 0.364 | 1 | 1 | cs | TRUE
44 | LV_6606-1_0_4_line_44 |  | 37 | 38 | 0.00332 | 0.125 | 0.08 | 261 | 0 | 0.364 | 1 | 1 | cs | TRUE
45 | LV_6606-1_0_4_line_45 |  | 38 | 39 | 0.0032571 | 0.125 | 0.08 | 261 | 0 | 0.364 | 1 | 1 | cs | TRUE
46 | LV_6606-1_0_4_line_46 |  | 40 | 41 | 0.020412 | 0.125 | 0.08 | 261 | 0 | 0.364 | 1 | 1 | cs | TRUE
47 | LV_6606-1_0_4_line_47 |  | 41 | 42 | 0.032625 | 0.125 | 0.08 | 261 | 0 | 0.364 | 1 | 1 | cs | TRUE
48 | LV_6606-1_0_4_line_48 |  | 43 | 45 | 0.043922 | 0.125 | 0.08 | 261 | 0 | 0.364 | 1 | 1 | cs | TRUE
49 | LV_6606-1_0_4_line_49 |  | 44 | 47 | 0.017981 | 0.125 | 0.08 | 261 | 0 | 0.364 | 1 | 1 | cs | TRUE
50 | LV_6606-1_0_4_line_50 |  | 45 | 46 | 0.073718 | 0.125 | 0.08 | 261 | 0 | 0.364 | 1 | 1 | cs | TRUE
51 | LV_6606-1_0_4_line_51 |  | 47 | 129 | 0.004958 | 0.125 | 0.08 | 261 | 0 | 0.364 | 1 | 1 | cs | TRUE
52 | LV_6606-1_0_4_line_52 |  | 48 | 49 | 0.021167 | 0.125 | 0.08 | 261 | 0 | 0.364 | 1 | 1 | cs | TRUE
53 | LV_6606-1_0_4_line_53 |  | 48 | 50 | 0.022393 | 0.125 | 0.08 | 261 | 0 | 0.364 | 1 | 1 | cs | TRUE
54 | LV_6606-1_0_4_line_54 |  | 49 | 51 | 0.024234 | 0.125 | 0.08 | 261 | 0 | 0.364 | 1 | 1 | cs | TRUE
55 | LV_6606-1_0_4_line_55 |  | 49 | 52 | 0.003984 | 0.125 | 0.08 | 261 | 0 | 0.364 | 1 | 1 | cs | TRUE
56 | LV_6606-1_0_4_line_56 |  | 50 | 110 | 0.0057747 | 0.125 | 0.08 | 261 | 0 | 0.364 | 1 | 1 | cs | TRUE
57 | LV_6606-1_0_4_line_57 |  | 52 | 123 | 0.026598 | 0.125 | 0.08 | 261 | 0 | 0.364 | 1 | 1 | cs | TRUE
58 | LV_6606-1_0_4_line_58 |  | 52 | 122 | 0.021656 | 0.125 | 0.08 | 261 | 0 | 0.364 | 1 | 1 | cs | TRUE
59 | LV_6606-1_0_4_line_59 |  | 53 | 72 | 0.0085945 | 0.125 | 0.08 | 261 | 0 | 0.364 | 1 | 1 | cs | TRUE
60 | LV_6606-1_0_4_line_60 |  | 54 | 55 | 0.026855 | 0.125 | 0.08 | 261 | 0 | 0.364 | 1 | 1 | cs | TRUE
61 | LV_6606-1_0_4_line_61 |  | 55 | 56 | 0.025602 | 0.125 | 0.08 | 261 | 0 | 0.364 | 1 | 1 | cs | TRUE
62 | LV_6606-1_0_4_line_62 |  | 56 | 57 | 0.022489 | 0.125 | 0.08 | 261 | 0 | 0.364 | 1 | 1 | cs | TRUE
63 | LV_6606-1_0_4_line_63 |  | 57 | 91 | 0.0041015 | 0.125 | 0.08 | 261 | 0 | 0.364 | 1 | 1 | cs | TRUE
64 | LV_6606-1_0_4_line_64 |  | 58 | 59 | 0.034615 | 0.125 | 0.08 | 261 | 0 | 0.364 | 1 | 3 | cs | TRUE
65 | LV_6606-1_0_4_line_65 |  | 58 | 60 | 0.052814 | 0.125 | 0.08 | 261 | 0 | 0.364 | 1 | 3 | cs | TRUE
66 | LV_6606-1_0_4_line_66 |  | 59 | 61 | 0.052452 | 0.125 | 0.08 | 261 | 0 | 0.364 | 1 | 1 | cs | TRUE
67 | LV_6606-1_0_4_line_67 |  | 59 | 62 | 0.033955 | 0.125 | 0.08 | 261 | 0 | 0.364 | 1 | 3 | cs | TRUE
68 | LV_6606-1_0_4_line_68 |  | 60 | 63 | 0.02387 | 0.125 | 0.08 | 261 | 0 | 0.364 | 1 | 3 | cs | TRUE
69 | LV_6606-1_0_4_line_69 |  | 61 | 64 | 0.0010487 | 0.125 | 0.08 | 261 | 0 | 0.364 | 1 | 1 | cs | TRUE
70 | LV_6606-1_0_4_line_70 |  | 62 | 65 | 0.014785 | 0.125 | 0.08 | 261 | 0 | 0.364 | 1 | 3 | cs | TRUE
71 | LV_6606-1_0_4_line_71 |  | 63 | 66 | 0.003111 | 0.125 | 0.08 | 261 | 0 | 0.364 | 1 | 3 | cs | TRUE
72 | LV_6606-1_0_4_line_72 |  | 65 | 67 | 0.036003 | 0.125 | 0.08 | 261 | 0 | 0.364 | 1 | 3 | cs | TRUE
73 | LV_6606-1_0_4_line_73 |  | 66 | 100 | 0.0059484 | 0.125 | 0.08 | 261 | 0 | 0.364 | 1 | 3 | cs | TRUE
74 | LV_6606-1_0_4_line_74 |  | 67 | 104 | 0.0038646 | 0.125 | 0.08 | 261 | 0 | 0.364 | 1 | 3 | cs | TRUE
75 | LV_6606-1_0_4_line_75 |  | 68 | 69 | 0.012586 | 0.125 | 0.08 | 261 | 0 | 0.364 | 1 | 1 | cs | TRUE
76 | LV_6606-1_0_4_line_76 |  | 68 | 70 | 9.8063e-05 | 0.125 | 0.08 | 261 | 0 | 0.364 | 1 | 1 | cs | TRUE
77 | LV_6606-1_0_4_line_77 |  | 69 | 71 | 0.00012525 | 0.125 | 0.08 | 261 | 0 | 0.364 | 1 | 1 | cs | TRUE
78 | LV_6606-1_0_4_line_78 |  | 70 | 72 | 0.0090133 | 0.125 | 0.08 | 261 | 0 | 0.364 | 1 | 1 | cs | TRUE
79 | LV_6606-1_0_4_line_79 |  | 71 | 73 | 0.02531 | 0.125 | 0.08 | 261 | 0 | 0.364 | 1 | 1 | cs | TRUE
80 | LV_6606-1_0_4_line_80 |  | 73 | 74 | 0.0022233 | 0.125 | 0.08 | 261 | 0 | 0.364 | 1 | 1 | cs | TRUE
81 | LV_6606-1_0_4_line_81 |  | 74 | 87 | 8.1621e-05 | 0.125 | 0.08 | 261 | 0 | 0.364 | 1 | 1 | cs | TRUE
82 | LV_6606-1_0_4_line_82 |  | 75 | 76 | 0.0068962 | 0.125 | 0.08 | 261 | 0 | 0.364 | 1 | 1 | cs | TRUE
83 | LV_6606-1_0_4_line_83 |  | 75 | 77 | 0.019155 | 0.125 | 0.08 | 261 | 0 | 0.364 | 1 | 1 | cs | TRUE
84 | LV_6606-1_0_4_line_84 |  | 76 | 78 | 0.023841 | 0.125 | 0.08 | 261 | 0 | 0.364 | 1 | 1 | cs | TRUE
85 | LV_6606-1_0_4_line_85 |  | 77 | 79 | 0.036635 | 0.125 | 0.08 | 261 | 0 | 0.364 | 1 | 3 | cs | TRUE
86 | LV_6606-1_0_4_line_86 |  | 77 | 80 | 0.024142 | 0.125 | 0.08 | 261 | 0 | 0.364 | 1 | 3 | cs | TRUE
87 | LV_6606-1_0_4_line_87 |  | 78 | 81 | 0.0068491 | 0.125 | 0.08 | 261 | 0 | 0.364 | 1 | 1 | cs | TRUE
88 | LV_6606-1_0_4_line_88 |  | 79 | 82 | 0.039223 | 0.125 | 0.08 | 261 | 0 | 0.364 | 1 | 2 | cs | TRUE
89 | LV_6606-1_0_4_line_89 |  | 80 | 83 | 0.018836 | 0.125 | 0.08 | 261 | 0 | 0.364 | 1 | 1 | cs | TRUE
90 | LV_6606-1_0_4_line_90 |  | 80 | 84 | 0.028567 | 0.125 | 0.08 | 261 | 0 | 0.364 | 1 | 3 | cs | TRUE
91 | LV_6606-1_0_4_line_91 |  | 81 | 85 | 0.020419 | 0.125 | 0.08 | 261 | 0 | 0.364 | 1 | 1 | cs | TRUE
92 | LV_6606-1_0_4_line_92 |  | 82 | 86 | 0.026463 | 0.125 | 0.08 | 261 | 0 | 0.364 | 1 | 1 | cs | TRUE
93 | LV_6606-1_0_4_line_93 |  | 83 | 88 | 0.00016219 | 0.125 | 0.08 | 261 | 0 | 0.364 | 1 | 1 | cs | TRUE
94 | LV_6606-1_0_4_line_94 |  | 84 | 89 | 0.025163 | 0.125 | 0.08 | 261 | 0 | 0.364 | 1 | 3 | cs | TRUE
95 | LV_6606-1_0_4_line_95 |  | 84 | 90 | 0.0338 | 0.125 | 0.08 | 261 | 0 | 0.364 | 1 | 1 | cs | TRUE
96 | LV_6606-1_0_4_line_96 |  | 85 | 102 | 0.034907 | 0.125 | 0.08 | 261 | 0 | 0.364 | 1 | 1 | cs | TRUE
97 | LV_6606-1_0_4_line_97 |  | 88 | 116 | 0.0068788 | 0.125 | 0.08 | 261 | 0 | 0.364 | 1 | 1 | cs | TRUE
98 | LV_6606-1_0_4_line_98 |  | 89 | 99 | 0.020405 | 0.125 | 0.08 | 261 | 0 | 0.364 | 1 | 3 | cs | TRUE
99 | LV_6606-1_0_4_line_99 |  | 90 | 97 | 0.0012111 | 0.125 | 0.08 | 261 | 0 | 0.364 | 1 | 1 | cs | TRUE
100 | LV_6606-1_0_4_line_100 |  | 91 | 92 | 0.0202 | 0.125 | 0.08 | 261 | 0 | 0.364 | 1 | 3 | cs | TRUE
101 | LV_6606-1_0_4_line_101 |  | 92 | 93 | 0.0028401 | 0.125 | 0.08 | 261 | 0 | 0.364 | 1 | 3 | cs | TRUE
102 | LV_6606-1_0_4_line_102 |  | 93 | 95 | 0.0057904 | 0.125 | 0.08 | 261 | 0 | 0.364 | 1 | 3 | cs | TRUE
103 | LV_6606-1_0_4_line_103 |  | 94 | 96 | 0.0089105 | 0.125 | 0.08 | 261 | 0 | 0.364 | 1 | 1 | cs | TRUE
104 | LV_6606-1_0_4_line_104 |  | 95 | 101 | 0.0056831 | 0.125 | 0.08 | 261 | 0 | 0.364 | 1 | 3 | cs | TRUE
105 | LV_6606-1_0_4_line_105 |  | 96 | 112 | 0.0060147 | 0.125 | 0.08 | 261 | 0 | 0.364 | 1 | 1 | cs | TRUE
106 | LV_6606-1_0_4_line_106 |  | 97 | 98 | 0.021643 | 0.125 | 0.08 | 261 | 0 | 0.364 | 1 | 1 | cs | TRUE
107 | LV_6606-1_0_4_line_107 |  | 99 | 107 | 0.034053 | 0.125 | 0.08 | 261 | 0 | 0.364 | 1 | 1 | cs | TRUE
108 | LV_6606-1_0_4_line_108 |  | 99 | 106 | 0.031943 | 0.125 | 0.08 | 261 | 0 | 0.364 | 1 | 3 | cs | TRUE
109 | LV_6606-1_0_4_line_109 |  | 100 | 101 | 0.0056425 | 0.125 | 0.08 | 261 | 0 | 0.364 | 1 | 3 | cs | TRUE
110 | LV_6606-1_0_4_line_110 |  | 102 | 103 | 0.032096 | 0.125 | 0.08 | 261 | 0 | 0.364 | 1 | 1 | cs | TRUE
111 | LV_6606-1_0_4_line_111 |  | 104 | 105 | 0.0099697 | 0.125 | 0.08 | 261 | 0 | 0.364 | 1 | 3 | cs | TRUE
112 | LV_6606-1_0_4_line_112 |  | 105 | 106 | 0.0089501 | 0.125 | 0.08 | 261 | 0 | 0.364 | 1 | 3 | cs | TRUE
113 | LV_6606-1_0_4_line_113 |  | 107 | 113 | 0.037949 | 0.125 | 0.08 | 261 | 0 | 0.364 | 1 | 1 | cs | TRUE
114 | LV_6606-1_0_4_line_114 |  | 108 | 109 | 0.034014 | 0.125 | 0.08 | 261 | 0 | 0.364 | 1 | 1 | cs | TRUE
115 | LV_6606-1_0_4_line_115 |  | 109 | 110 | 0.05849 | 0.125 | 0.08 | 261 | 0 | 0.364 | 1 | 1 | cs | TRUE
116 | LV_6606-1_0_4_line_116 |  | 109 | 111 | 0.027444 | 0.125 | 0.08 | 261 | 0 | 0.364 | 1 | 1 | cs | TRUE
117 | LV_6606-1_0_4_line_117 |  | 112 | 130 | 0.002966 | 0.125 | 0.08 | 261 | 0 | 0.364 | 1 | 1 | cs | TRUE
118 | LV_6606-1_0_4_line_118 |  | 113 | 114 | 0.010362 | 0.125 | 0.08 | 261 | 0 | 0.364 | 1 | 1 | cs | TRUE
119 | LV_6606-1_0_4_line_119 |  | 115 | 116 | 0.0065643 | 0.125 | 0.08 | 261 | 0 | 0.364 | 1 | 1 | cs | TRUE
120 | LV_6606-1_0_4_line_120 |  | 115 | 117 | 0.0025104 | 0.125 | 0.08 | 261 | 0 | 0.364 | 1 | 1 | cs | TRUE
121 | LV_6606-1_0_4_line_121 |  | 117 | 118 | 0.0031708 | 0.125 | 0.08 | 261 | 0 | 0.364 | 1 | 1 | cs | TRUE
122 | LV_6606-1_0_4_line_122 |  | 118 | 119 | 0.012855 | 0.125 | 0.08 | 261 | 0 | 0.364 | 1 | 1 | cs | TRUE
123 | LV_6606-1_0_4_line_123 |  | 119 | 120 | 0.016104 | 0.125 | 0.08 | 261 | 0 | 0.364 | 1 | 1 | cs | TRUE
124 | LV_6606-1_0_4_line_124 |  | 120 | 121 | 0.01612 | 0.125 | 0.08 | 261 | 0 | 0.364 | 1 | 1 | cs | TRUE
125 | LV_6606-1_0_4_line_125 |  | 123 | 124 | 0.0065223 | 0.125 | 0.08 | 261 | 0 | 0.364 | 1 | 1 | cs | TRUE
126 | LV_6606-1_0_4_line_126 |  | 124 | 125 | 0.0086267 | 0.125 | 0.08 | 261 | 0 | 0.364 | 1 | 1 | cs | TRUE
127 | LV_6606-1_0_4_line_127 |  | 125 | 126 | 0.0069853 | 0.125 | 0.08 | 261 | 0 | 0.364 | 1 | 1 | cs | TRUE
128 | LV_6606-1_0_4_line_128 |  | 126 | 127 | 0.0081675 | 0.125 | 0.08 | 261 | 0 | 0.364 | 1 | 1 | cs | TRUE
129 | LV_6606-1_0_4_line_129 |  | 127 | 128 | 0.011079 | 0.125 | 0.08 | 261 | 0 | 0.364 | 1 | 1 | cs | TRUE
130 | LV_6606-1_0_4_line_130 |  | 130 | 131 | 0.011811 | 0.125 | 0.08 | 261 | 0 | 0.364 | 1 | 1 | cs | TRUE
131 | LV_6606-1_0_4_line_131 |  | 131 | 132 | 0.0062498 | 0.125 | 0.08 | 261 | 0 | 0.364 | 1 | 1 | cs | TRUE

## trafo
| name | std_type | hv_bus | lv_bus | sn_mva | vn_hv_kv | vn_lv_kv | vk_percent | vkr_percent | pfe_kw | i0_percent | shift_degree | tap_side | tap_neutral | tap_min | tap_max | tap_step_percent | tap_step_degree | tap_pos | tap_phase_shifter | parallel | df | in_service
0 | LV_6606-1_0_4_trafo_14 | 0.63 MVA 20/0.4 kV | 133 | 16 | 0.63 | 20 | 0.4 | 6 | 1.206 | 1.65 | 0.2619 | 150 | hv | 0 | -2 | 2 | 2.5 | 0 | 0 | FALSE | 1 | 1 | TRUE

## line_geodata
| x0 | y0 | x1 | y1 | x2 | y2 | x3 | y3 | x4 | y4 | x5 | y5 | x6 | y6 | x7 | y7 | x8 | y8 | x9 | y9 | x10 | y10 | x11 | y11 | x12 | y12 | x13 | y13 | x14 | y14 | x15 | y15 | x16 | y16 | x17 | y17 | x18 | y18
0 | 2500127.4166 | 1123656.6727 | 2500121.331 | 1123653.3363
1 | 2500127.4166 | 1123656.6727 | 2500133.2289 | 1123659.8592
2 | 2500121.331 | 1123653.3363 | 2500113.3399 | 1123648.9554 | 2500111.8025 | 1123646.8108
3 | 2500133.2289 | 1123659.8592 | 2500135.3881 | 1123661.043 | 2500137.4195 | 1123662.1657 | 2500138.8795 | 1123663.7092 | 2500139.7331 | 1123665.4295 | 2500140.7883 | 1123667.6801 | 2500141.2577 | 1123668.5507
4 | 2500111.8025 | 1123646.8108 | 2500107.332 | 1123640.5747
5 | 2500153.5711 | 1123676.4747 | 2500145.2967 | 1123672.1529 | 2500143.3985 | 1123670.6944 | 2500142.2261 | 1123669.7466 | 2500141.2577 | 1123668.5507 | 2500141.2577 | 1123668.5507
6 | 2500104.5334 | 1123637.9946 | 2500106.101 | 1123638.8576 | 2500107.332 | 1123640.5747
7 | 2500153.5711 | 1123676.4747 | 2500155.5088 | 1123677.4869
8 | 2500104.5334 | 1123637.9946 | 2500098.6509 | 1123634.7561
9 | 2500163.9901 | 1123681.9168 | 2500155.5088 | 1123677.4869
10 | 2500098.6509 | 1123634.7561 | 2500092.6515 | 1123631.4533
11 | 2500078.378 | 1123623.5952 | 2500092.6515 | 1123631.4533
12 | 2500078.378 | 1123623.5952 | 2500076.8931 | 1123622.8749 | 2500076.8931 | 1123622.8749
13 | 2500078.378 | 1123623.5952 | 2500082.4653 | 1123615.8128
14 | 2500075.2333 | 1123626.3813 | 2500076.8931 | 1123622.8749
15 | 2500082.4653 | 1123615.8128 | 2500083.0471 | 1123614.7051
16 | 2500163.9901 | 1123681.9168 | 2500166.274 | 1123677.6751
17 | 2500163.9901 | 1123681.9168 | 2500155.8069 | 1123694.4709
18 | 2500085.2545 | 1123610.5023 | 2500083.0471 | 1123614.7051
19 | 2500085.2545 | 1123610.5023 | 2500087.0958 | 1123606.9963 | 2500087.5892 | 1123606.0542 | 2500089.122 | 1123603.2491
20 | 2500051.6826 | 1123584.2398 | 2500089.122 | 1123603.2491
21 | 2500037.8531 | 1123601.8295 | 2500044.9026 | 1123593.4744 | 2500051.6826 | 1123584.2398
22 | 2500066.1511 | 1123560.9361 | 2500052.2487 | 1123583.4689 | 2500051.6826 | 1123584.2398
23 | 2500075.2333 | 1123626.3813 | 2500073.8006 | 1123629.4079
24 | 2500053.4961 | 1123646.7433 | 2500073.8006 | 1123629.4079
25 | 2500037.8531 | 1123601.8295 | 2500030.0169 | 1123611.1094 | 2500023.6338 | 1123618.7197 | 2500021.3574 | 1123620.9699
26 | 2500066.1511 | 1123560.9361 | 2500070.7568 | 1123552.8336
27 | 2500078.2249 | 1123539.6958 | 2500070.7568 | 1123552.8336
28 | 2499924.2058 | 1123639 | 2499930.7491 | 1123630.3641 | 2499935.1196 | 1123624.1767 | 2499939.3464 | 1123627.4644 | 2499954.2795 | 1123638.324 | 2499955.8394 | 1123636.2935
29 | 2499924.2058 | 1123639 | 2499910.1312 | 1123628.5938
30 | 2499924.2058 | 1123639 | 2499931.4642 | 1123643.2714 | 2499943.9356 | 1123652.1705 | 2499945.6489 | 1123654.11 | 2499946.7975 | 1123656.4035 | 2499949.4461 | 1123665.9212 | 2499951.5194 | 1123667.7102 | 2499953.811 | 1123669.6401 | 2499954.4566 | 1123671.3639 | 2499954.8125 | 1123674.2264 | 2499956.1009 | 1123676.5843 | 2499957.4618 | 1123678.6631 | 2499959.3979 | 1123680.0875 | 2499961.5403 | 1123681.3862 | 2499963.62 | 1123682.1634 | 2499965.4768 | 1123682.5217 | 2499972.1342 | 1123683.1008 | 2499973.1379 | 1123683.6401 | 2499975.3814 | 1123684.9927
31 | 2500085.6937 | 1123526.5566 | 2500078.2249 | 1123539.6958
32 | 2500210.8164 | 1123525.9241 | 2500179.7916 | 1123509.2149 | 2500176.1858 | 1123508.0292 | 2500173.3499 | 1123507.2311 | 2500170.0984 | 1123506.9513 | 2500170.0984 | 1123506.9513
33 | 2500210.8164 | 1123525.9241 | 2500214.943 | 1123526.8899 | 2500216.1199 | 1123527.0372
34 | 2500167.0083 | 1123507.0648 | 2500167.2002 | 1123507.0437 | 2500170.0984 | 1123506.9513
35 | 2500216.1199 | 1123527.0372 | 2500218.4748 | 1123527.3319 | 2500222.2158 | 1123527.3702 | 2500225.3399 | 1123526.9405 | 2500228.2024 | 1123526.5486 | 2500228.8155 | 1123526.4933
36 | 2500094.4984 | 1123501.0857 | 2500092.9165 | 1123507.0934
37 | 2500092.9165 | 1123507.0934 | 2500091.5112 | 1123516.3224 | 2500085.6937 | 1123526.5566
38 | 2500094.4984 | 1123501.0857 | 2500093.5878 | 1123496.8537 | 2500084.9329 | 1123494.8844 | 2500081.6547 | 1123493.6581
39 | 2500094.4984 | 1123501.0857 | 2500090.6677 | 1123501.2269 | 2500085.6912 | 1123500.631 | 2500081.7903 | 1123499.795 | 2500077.8367 | 1123498.5595 | 2500074.3267 | 1123497.1056 | 2500063.8335 | 1123490.7751 | 2500048.721 | 1123520.8215
40 | 2500116.3551 | 1123496.4327 | 2500110.6616 | 1123497.7165 | 2500103.5919 | 1123499.7346 | 2500098.5796 | 1123500.7069 | 2500095.4994 | 1123500.9913 | 2500094.4984 | 1123501.0857
41 | 2499975.3814 | 1123684.9927 | 2499979.7141 | 1123679.3174 | 2499982.7172 | 1123675.3097 | 2499985.8619 | 1123670.5436
42 | 2499975.3814 | 1123684.9927 | 2499957.931 | 1123707.846
43 | 2499895.3639 | 1123617.6755 | 2499910.1312 | 1123628.5938
44 | 2500228.8155 | 1123526.4933 | 2500232.1221 | 1123526.1948 | 2500232.1221 | 1123526.1948
45 | 2500232.1221 | 1123526.1948 | 2500235.3594 | 1123526.5527
46 | 2500147.0886 | 1123505.5511 | 2500148.9052 | 1123506.49 | 2500152.8429 | 1123507.6924 | 2500157.1232 | 1123508.1553 | 2500163.6282 | 1123507.4363 | 2500167.0083 | 1123507.0648
47 | 2500116.3551 | 1123496.4327 | 2500120.4028 | 1123496.3546 | 2500124.6092 | 1123496.5519 | 2500128.1993 | 1123497.2486 | 2500132.4674 | 1123498.3788 | 2500137.1282 | 1123500.403 | 2500147.0886 | 1123505.5511
48 | 2500047.6043 | 1123468.2516 | 2500062.3386 | 1123477.3359 | 2500065.411 | 1123479.8422 | 2500068.2787 | 1123486.7547 | 2500074.4021 | 1123490.9449 | 2500081.6547 | 1123493.6581
49 | 2500048.721 | 1123520.8215 | 2500040.6443 | 1123536.8861
50 | 2500047.6043 | 1123468.2516 | 2500065.2603 | 1123441.3651 | 2500074.2392 | 1123438.2036 | 2500082.9356 | 1123438.4822 | 2500091.5389 | 1123443.8545 | 2500103.226 | 1123449.9684
51 | 2500038.4173 | 1123541.3158 | 2500040.6443 | 1123536.8861
52 | 2499948.0647 | 1123513.1487 | 2499942.0398 | 1123509.7908 | 2499937.7275 | 1123507.3941 | 2499933.189 | 1123515.5521
53 | 2499933.189 | 1123515.5521 | 2499922.4974 | 1123535.2273
54 | 2499948.0647 | 1123513.1487 | 2499936.5358 | 1123534.4653
55 | 2499948.0647 | 1123513.1487 | 2499951.5895 | 1123515.0249
56 | 2499919.7402 | 1123540.3013 | 2499922.4974 | 1123535.2273
57 | 2499951.5895 | 1123515.0249 | 2499975.0615 | 1123527.5356
58 | 2499951.5895 | 1123515.0249 | 2499961.5542 | 1123495.7973
59 | 2500053.4961 | 1123646.7433 | 2500048.2659 | 1123653.563
60 | 2500093.6518 | 1123646.1091 | 2500097.4392 | 1123648.1176 | 2500104.561 | 1123656.2606 | 2500114.0939 | 1123663.1294
61 | 2500114.0939 | 1123663.1294 | 2500134.8653 | 1123678.0962
62 | 2500152.612 | 1123691.8991 | 2500140.5813 | 1123682.2148 | 2500134.8653 | 1123678.0962
63 | 2500155.8069 | 1123694.4709 | 2500152.612 | 1123691.8991
64 | 2500196.0641 | 1123810.7118 | 2500213.4105 | 1123780.757
65 | 2500213.4105 | 1123780.757 | 2500220.527 | 1123728.4242
66 | 2500196.0641 | 1123810.7118 | 2500159.1495 | 1123778.646 | 2500157.0004 | 1123775.8139
67 | 2500196.0641 | 1123810.7118 | 2500178.7857 | 1123839.942
68 | 2500199.3862 | 1123717.3398 | 2500220.527 | 1123728.4242
69 | 2500156.3665 | 1123774.9785 | 2500157.0004 | 1123775.8139
70 | 2500171.2621 | 1123852.6698 | 2500178.7857 | 1123839.942
71 | 2500196.631 | 1123715.8952 | 2500199.3862 | 1123717.3398
72 | 2500171.2621 | 1123852.6698 | 2500159.2747 | 1123844.0735 | 2500150.7137 | 1123838.4226 | 2500146.3396 | 1123835.5375 | 2500141.4383 | 1123832.5236
73 | 2500196.631 | 1123715.8952 | 2500191.3628 | 1123713.133
74 | 2500138.1463 | 1123830.4993 | 2500141.4383 | 1123832.5236
75 | 2500042.7175 | 1123660.7902 | 2500035.0529 | 1123670.7739
76 | 2500042.7772 | 1123660.7125 | 2500042.7175 | 1123660.7902
77 | 2500035.0529 | 1123670.7739 | 2500034.9767 | 1123670.8732
78 | 2500042.7772 | 1123660.7125 | 2500048.1589 | 1123653.7025 | 2500048.2659 | 1123653.563
79 | 2500034.9767 | 1123670.8732 | 2500030.5916 | 1123676.5851 | 2500019.5677 | 1123690.9521
80 | 2500018.2143 | 1123692.716 | 2500019.5677 | 1123690.9521
81 | 2500018.2143 | 1123692.716 | 2500018.1646 | 1123692.7808
82 | 2500014.43 | 1123758.4496 | 2500010.2755 | 1123763.9539
83 | 2499998.736 | 1123779.2428 | 2500010.2755 | 1123763.9539
84 | 2500014.43 | 1123758.4496 | 2500028.7922 | 1123739.4207
85 | 2499998.736 | 1123779.2428 | 2499983.4392 | 1123765.9543 | 2499971.0222 | 1123755.1975
86 | 2499998.736 | 1123779.2428 | 2500007.4346 | 1123784.3354 | 2500020.3685 | 1123789.9916
87 | 2500032.9184 | 1123733.954 | 2500028.7922 | 1123739.4207
88 | 2499941.8669 | 1123728.8748 | 2499971.0222 | 1123755.1975
89 | 2500020.3685 | 1123789.9916 | 2500031.8007 | 1123775.0218
90 | 2500020.3685 | 1123789.9916 | 2500028.6258 | 1123793.1236 | 2500047.9845 | 1123796.9614
91 | 2500045.2196 | 1123717.6559 | 2500032.9184 | 1123733.954
92 | 2499941.8669 | 1123728.8748 | 2499947.5659 | 1123721.4202 | 2499957.931 | 1123707.846
93 | 2500031.8991 | 1123774.8929 | 2500031.8007 | 1123775.0218
94 | 2500047.9845 | 1123796.9614 | 2500072.0478 | 1123804.3174
95 | 2500047.9845 | 1123796.9614 | 2500066.4337 | 1123768.6407
96 | 2500045.2196 | 1123717.6559 | 2500060.089 | 1123697.9551 | 2500068.6499 | 1123703.5458
97 | 2500031.8991 | 1123774.8929 | 2500036.0741 | 1123769.426
98 | 2500091.5611 | 1123810.2825 | 2500072.0478 | 1123804.3174
99 | 2500066.4337 | 1123768.6407 | 2500067.0948 | 1123767.6259
100 | 2500155.8069 | 1123694.4709 | 2500172.1752 | 1123703.0726 | 2500173.6888 | 1123703.8662
101 | 2500176.2041 | 1123705.185 | 2500173.6888 | 1123703.8662
102 | 2500176.2041 | 1123705.185 | 2500181.3323 | 1123707.8738
103 | 2500166.274 | 1123677.6751 | 2500170.4984 | 1123669.8295
104 | 2500181.3323 | 1123707.8738 | 2500186.3655 | 1123710.5128
105 | 2500173.5388 | 1123664.6446 | 2500172.4545 | 1123666.3117 | 2500171.8242 | 1123667.3672 | 2500170.4984 | 1123669.8295
106 | 2500066.5491 | 1123751.8708 | 2500073.9617 | 1123757.0848 | 2500067.0948 | 1123767.6259
107 | 2500091.5611 | 1123810.2825 | 2500109.8143 | 1123784.5871 | 2500111.0795 | 1123782.3917
108 | 2500091.5611 | 1123810.2825 | 2500098.2334 | 1123812.7071 | 2500116.2495 | 1123819.7693 | 2500121.2391 | 1123822.0663
109 | 2500191.3628 | 1123713.133 | 2500186.3655 | 1123710.5128
110 | 2500068.6499 | 1123703.5458 | 2500095.5235 | 1123721.0955
111 | 2500129.369 | 1123825.8091 | 2500133.9441 | 1123827.9153 | 2500138.1463 | 1123830.4993
112 | 2500129.369 | 1123825.8091 | 2500121.2391 | 1123822.0663
113 | 2500116.7409 | 1123753.1953 | 2500125.1978 | 1123757.894 | 2500111.0795 | 1123782.3917
114 | 2499893.3494 | 1123592.4486 | 2499889.9244 | 1123597.9866 | 2499886.0994 | 1123603.1198 | 2499883.3127 | 1123608.0802 | 2499888.4346 | 1123611.8644 | 2499895.3639 | 1123617.6755
115 | 2499893.3494 | 1123592.4486 | 2499902.6087 | 1123571.7935 | 2499913.3455 | 1123552.3258 | 2499916.916 | 1123545.329 | 2499919.7402 | 1123540.3013
116 | 2499893.3494 | 1123592.4486 | 2499883.178 | 1123586.9248 | 2499876.297 | 1123583.5589 | 2499874.8195 | 1123579.1028 | 2499872.4246 | 1123576.5297
117 | 2500175.6002 | 1123662.5241 | 2500173.7557 | 1123664.3112 | 2500173.5388 | 1123664.6446
118 | 2500116.7409 | 1123753.1953 | 2500107.6832 | 1123748.1628
119 | 2500040.0582 | 1123764.209 | 2500036.0741 | 1123769.426
120 | 2500041.5818 | 1123762.2139 | 2500040.0582 | 1123764.209
121 | 2500043.5063 | 1123759.6938 | 2500041.5818 | 1123762.2139
122 | 2500043.5063 | 1123759.6938 | 2500051.3086 | 1123749.4772
123 | 2500061.083 | 1123736.6781 | 2500051.3086 | 1123749.4772
124 | 2500061.083 | 1123736.6781 | 2500070.8665 | 1123723.8671
125 | 2499975.0615 | 1123527.5356 | 2499980.8173 | 1123530.6034
126 | 2499988.4301 | 1123534.6611 | 2499980.8173 | 1123530.6034
127 | 2499988.4301 | 1123534.6611 | 2499994.5945 | 1123537.9468
128 | 2500001.8021 | 1123541.7884 | 2499994.5945 | 1123537.9468
129 | 2500001.8021 | 1123541.7884 | 2500011.5794 | 1123546.9998
130 | 2500183.4194 | 1123654.1298 | 2500181.9626 | 1123656.9266 | 2500179.0476 | 1123660.666 | 2500175.6002 | 1123662.5241 | 2500175.6002 | 1123662.5241
131 | 2500186.3066 | 1123648.5869 | 2500183.4194 | 1123654.1298

## bus_geodata
| x | y | coords
0 | 2500127.4166 | 1123656.6727
1 | 2500121.331 | 1123653.3363
2 | 2500133.2289 | 1123659.8592
3 | 2500111.8025 | 1123646.8108
4 | 2500141.2577 | 1123668.5507
5 | 2500107.332 | 1123640.5747
6 | 2500153.5711 | 1123676.4747
7 | 2500104.5334 | 1123637.9946
8 | 2500155.5088 | 1123677.4869
9 | 2500098.6509 | 1123634.7561
10 | 2500092.6515 | 1123631.4533
11 | 2500078.378 | 1123623.5952
12 | 2500076.8931 | 1123622.8749
13 | 2500082.4653 | 1123615.8128
14 | 2500163.9901 | 1123681.9168
15 | 2500083.0471 | 1123614.7051
16 | 2500085.2545 | 1123610.5023
17 | 2500089.122 | 1123603.2491
18 | 2500051.6826 | 1123584.2398
19 | 2500075.2333 | 1123626.3812
20 | 2500073.8006 | 1123629.4079
21 | 2500037.8531 | 1123601.8295
22 | 2500066.1511 | 1123560.9361
23 | 2500021.3574 | 1123620.9699
24 | 2500070.7568 | 1123552.8336
25 | 2499955.8394 | 1123636.2935
26 | 2499924.2058 | 1123639
27 | 2500078.2249 | 1123539.6958
28 | 2500210.8164 | 1123525.9241
29 | 2500170.0984 | 1123506.9513
30 | 2500216.1199 | 1123527.0372
31 | 2500092.9165 | 1123507.0934
32 | 2500094.4984 | 1123501.0857
33 | 2500085.6937 | 1123526.5566
34 | 2499985.8619 | 1123670.5436
35 | 2499975.3814 | 1123684.9927
36 | 2499910.1312 | 1123628.5938
37 | 2500228.8155 | 1123526.4933
38 | 2500232.1221 | 1123526.1948
39 | 2500235.3594 | 1123526.5527
40 | 2500167.0083 | 1123507.0648
41 | 2500147.0886 | 1123505.5511
42 | 2500116.3551 | 1123496.4327
43 | 2500081.6547 | 1123493.6581
44 | 2500048.721 | 1123520.8215
45 | 2500047.6043 | 1123468.2516
46 | 2500103.226 | 1123449.9684
47 | 2500040.6443 | 1123536.8862
48 | 2499933.189 | 1123515.5521
49 | 2499948.0647 | 1123513.1487
50 | 2499922.4974 | 1123535.2273
51 | 2499936.5358 | 1123534.4653
52 | 2499951.5895 | 1123515.0249
53 | 2500053.4961 | 1123646.7433
54 | 2500093.6518 | 1123646.1091
55 | 2500114.0939 | 1123663.1294
56 | 2500134.8653 | 1123678.0962
57 | 2500152.612 | 1123691.8991
58 | 2500213.4105 | 1123780.757
59 | 2500196.0641 | 1123810.7118
60 | 2500220.527 | 1123728.4242
61 | 2500157.0004 | 1123775.8139
62 | 2500178.7857 | 1123839.942
63 | 2500199.3862 | 1123717.3398
64 | 2500156.3665 | 1123774.9785
65 | 2500171.2621 | 1123852.6698
66 | 2500196.631 | 1123715.8952
67 | 2500141.4383 | 1123832.5236
68 | 2500042.7175 | 1123660.7902
69 | 2500035.0529 | 1123670.7739
70 | 2500042.7772 | 1123660.7125
71 | 2500034.9767 | 1123670.8732
72 | 2500048.2659 | 1123653.563
73 | 2500019.5677 | 1123690.9521
74 | 2500018.2143 | 1123692.716
75 | 2500010.2755 | 1123763.9539
76 | 2500014.43 | 1123758.4496
77 | 2499998.736 | 1123779.2428
78 | 2500028.7922 | 1123739.4207
79 | 2499971.0222 | 1123755.1975
80 | 2500020.3685 | 1123789.9916
81 | 2500032.9184 | 1123733.954
82 | 2499941.8669 | 1123728.8748
83 | 2500031.8007 | 1123775.0218
84 | 2500047.9845 | 1123796.9614
85 | 2500045.2196 | 1123717.6559
86 | 2499957.931 | 1123707.846
87 | 2500018.1646 | 1123692.7808
88 | 2500031.8991 | 1123774.8929
89 | 2500072.0478 | 1123804.3174
90 | 2500066.4337 | 1123768.6407
91 | 2500155.8069 | 1123694.4709
92 | 2500173.6888 | 1123703.8662
93 | 2500176.2041 | 1123705.185
94 | 2500166.274 | 1123677.6751
95 | 2500181.3323 | 1123707.8738
96 | 2500170.4984 | 1123669.8295
97 | 2500067.0948 | 1123767.6259
98 | 2500066.5491 | 1123751.8708
99 | 2500091.5611 | 1123810.2825
100 | 2500191.3628 | 1123713.133
101 | 2500186.3655 | 1123710.5128
102 | 2500068.6499 | 1123703.5458
103 | 2500095.5235 | 1123721.0955
104 | 2500138.1463 | 1123830.4993
105 | 2500129.369 | 1123825.8091
106 | 2500121.2391 | 1123822.0663
107 | 2500111.0795 | 1123782.3917
108 | 2499895.3639 | 1123617.6755
109 | 2499893.3494 | 1123592.4486
110 | 2499919.7402 | 1123540.3013
111 | 2499872.4246 | 1123576.5297
112 | 2500173.5388 | 1123664.6446
113 | 2500116.7409 | 1123753.1953
114 | 2500107.6832 | 1123748.1628
115 | 2500040.0582 | 1123764.209
116 | 2500036.0741 | 1123769.426
117 | 2500041.5818 | 1123762.2139
118 | 2500043.5063 | 1123759.6938
119 | 2500051.3086 | 1123749.4772
120 | 2500061.083 | 1123736.6781
121 | 2500070.8665 | 1123723.8671
122 | 2499961.5542 | 1123495.7973
123 | 2499975.0615 | 1123527.5356
124 | 2499980.8173 | 1123530.6034
125 | 2499988.4301 | 1123534.6611
126 | 2499994.5945 | 1123537.9468
127 | 2500001.8021 | 1123541.7884
128 | 2500011.5794 | 1123546.9998
129 | 2500038.4173 | 1123541.3158
130 | 2500175.6002 | 1123662.5241
131 | 2500183.4194 | 1123654.1298
132 | 2500186.3066 | 1123648.5869
133 | 2500078.378 | 1123623.5952

## line_std_types
| c_nf_per_km | r_ohm_per_km | x_ohm_per_km | max_i_ka | type | q_mm2 | alpha | voltage_rating
NAYY 4x50 SE | 210 | 0.642 | 0.083 | 0.142 | cs | 50 | 0.00403 | LV
NAYY 4x120 SE | 264 | 0.225 | 0.08 | 0.242 | cs | 120 | 0.00403 | LV
NAYY 4x150 SE | 261 | 0.208 | 0.08 | 0.27 | cs | 150 | 0.00403 | LV
NA2XS2Y 1x95 RM/25 12/20 kV | 216 | 0.313 | 0.132 | 0.252 | cs | 95 | 0.00403 | MV
NA2XS2Y 1x185 RM/25 12/20 kV | 273 | 0.161 | 0.117 | 0.362 | cs | 185 | 0.00403 | MV
NA2XS2Y 1x240 RM/25 12/20 kV | 304 | 0.122 | 0.112 | 0.421 | cs | 240 | 0.00403 | MV
NA2XS2Y 1x95 RM/25 6/10 kV | 315 | 0.313 | 0.123 | 0.249 | cs | 95 | 0.00403 | MV
NA2XS2Y 1x185 RM/25 6/10 kV | 406 | 0.161 | 0.11 | 0.358 | cs | 185 | 0.00403 | MV
NA2XS2Y 1x240 RM/25 6/10 kV | 456 | 0.122 | 0.105 | 0.416 | cs | 240 | 0.00403 | MV
NA2XS2Y 1x150 RM/25 12/20 kV | 250 | 0.206 | 0.116 | 0.319 | cs | 150 | 0.00403 | MV
NA2XS2Y 1x120 RM/25 12/20 kV | 230 | 0.253 | 0.119 | 0.283 | cs | 120 | 0.00403 | MV
NA2XS2Y 1x70 RM/25 12/20 kV | 190 | 0.443 | 0.132 | 0.22 | cs | 70 | 0.00403 | MV
NA2XS2Y 1x150 RM/25 6/10 kV | 360 | 0.206 | 0.11 | 0.315 | cs | 150 | 0.00403 | MV
NA2XS2Y 1x120 RM/25 6/10 kV | 340 | 0.253 | 0.113 | 0.28 | cs | 120 | 0.00403 | MV
NA2XS2Y 1x70 RM/25 6/10 kV | 280 | 0.443 | 0.123 | 0.217 | cs | 70 | 0.00403 | MV
N2XS(FL)2Y 1x120 RM/35 64/110 kV | 112 | 0.153 | 0.166 | 0.366 | cs | 120 | 0.00393 | HV
N2XS(FL)2Y 1x185 RM/35 64/110 kV | 125 | 0.099 | 0.156 | 0.457 | cs | 185 | 0.00393 | HV
N2XS(FL)2Y 1x240 RM/35 64/110 kV | 135 | 0.075 | 0.149 | 0.526 | cs | 240 | 0.00393 | HV
N2XS(FL)2Y 1x300 RM/35 64/110 kV | 144 | 0.06 | 0.144 | 0.588 | cs | 300 | 0.00393 | HV
15-AL1/3-ST1A 0.4 | 11 | 1.8769 | 0.35 | 0.105 | ol | 16 | 0.00403 | LV
24-AL1/4-ST1A 0.4 | 11.25 | 1.2012 | 0.335 | 0.14 | ol | 24 | 0.00403 | LV
48-AL1/8-ST1A 0.4 | 12.2 | 0.5939 | 0.3 | 0.21 | ol | 48 | 0.00403 | LV
94-AL1/15-ST1A 0.4 | 13.2 | 0.306 | 0.29 | 0.35 | ol | 94 | 0.00403 | LV
34-AL1/6-ST1A 10.0 | 9.7 | 0.8342 | 0.36 | 0.17 | ol | 34 | 0.00403 | MV
48-AL1/8-ST1A 10.0 | 10.1 | 0.5939 | 0.35 | 0.21 | ol | 48 | 0.00403 | MV
70-AL1/11-ST1A 10.0 | 10.4 | 0.4132 | 0.339 | 0.29 | ol | 70 | 0.00403 | MV
94-AL1/15-ST1A 10.0 | 10.75 | 0.306 | 0.33 | 0.35 | ol | 94 | 0.00403 | MV
122-AL1/20-ST1A 10.0 | 11.1 | 0.2376 | 0.323 | 0.41 | ol | 122 | 0.00403 | MV
149-AL1/24-ST1A 10.0 | 11.25 | 0.194 | 0.315 | 0.47 | ol | 149 | 0.00403 | MV
34-AL1/6-ST1A 20.0 | 9.15 | 0.8342 | 0.382 | 0.17 | ol | 34 | 0.00403 | MV
48-AL1/8-ST1A 20.0 | 9.5 | 0.5939 | 0.372 | 0.21 | ol | 48 | 0.00403 | MV
70-AL1/11-ST1A 20.0 | 9.7 | 0.4132 | 0.36 | 0.29 | ol | 70 | 0.00403 | MV
94-AL1/15-ST1A 20.0 | 10 | 0.306 | 0.35 | 0.35 | ol | 94 | 0.00403 | MV
122-AL1/20-ST1A 20.0 | 10.3 | 0.2376 | 0.344 | 0.41 | ol | 122 | 0.00403 | MV
149-AL1/24-ST1A 20.0 | 10.5 | 0.194 | 0.337 | 0.47 | ol | 149 | 0.00403 | MV
184-AL1/30-ST1A 20.0 | 10.75 | 0.1571 | 0.33 | 0.535 | ol | 184 | 0.00403 | MV
243-AL1/39-ST1A 20.0 | 11 | 0.1188 | 0.32 | 0.645 | ol | 243 | 0.00403 | MV
48-AL1/8-ST1A 110.0 | 8 | 0.5939 | 0.46 | 0.21 | ol | 48 | 0.00403 | HV
70-AL1/11-ST1A 110.0 | 8.4 | 0.4132 | 0.45 | 0.29 | ol | 70 | 0.00403 | HV
94-AL1/15-ST1A 110.0 | 8.65 | 0.306 | 0.44 | 0.35 | ol | 94 | 0.00403 | HV
122-AL1/20-ST1A 110.0 | 8.5 | 0.2376 | 0.43 | 0.41 | ol | 122 | 0.00403 | HV
149-AL1/24-ST1A 110.0 | 8.75 | 0.194 | 0.41 | 0.47 | ol | 149 | 0.00403 | HV
184-AL1/30-ST1A 110.0 | 8.8 | 0.1571 | 0.4 | 0.535 | ol | 184 | 0.00403 | HV
243-AL1/39-ST1A 110.0 | 9 | 0.1188 | 0.39 | 0.645 | ol | 243 | 0.00403 | HV
305-AL1/39-ST1A 110.0 | 9.2 | 0.0949 | 0.38 | 0.74 | ol | 305 | 0.00403 | HV
490-AL1/64-ST1A 110.0 | 9.75 | 0.059 | 0.37 | 0.96 | ol | 490 | 0.00403 | HV
679-AL1/86-ST1A 110.0 | 9.95 | 0.042 | 0.36 | 1.15 | ol | 679 | 0.00403 | HV
490-AL1/64-ST1A 220.0 | 10 | 0.059 | 0.285 | 0.96 | ol | 490 | 0.00403 | HV
679-AL1/86-ST1A 220.0 | 11.7 | 0.042 | 0.275 | 1.15 | ol | 679 | 0.00403 | HV
490-AL1/64-ST1A 380.0 | 11 | 0.059 | 0.253 | 0.96 | ol | 490 | 0.00403 | HV
679-AL1/86-ST1A 380.0 | 14.6 | 0.042 | 0.25 | 1.15 | ol | 679 | 0.00403 | HV

## trafo_std_types
| i0_percent | pfe_kw | vkr_percent | sn_mva | vn_lv_kv | vn_hv_kv | vk_percent | shift_degree | vector_group | tap_side | tap_neutral | tap_min | tap_max | tap_step_degree | tap_step_percent | tap_phase_shifter
160 MVA 380/110 kV | 0.06 | 60 | 0.25 | 160 | 110 | 380 | 12.2 | 0 | Yy0 | hv | 0 | -9 | 9 | 0 | 1.5 | FALSE
100 MVA 220/110 kV | 0.06 | 55 | 0.26 | 100 | 110 | 220 | 12 | 0 | Yy0 | hv | 0 | -9 | 9 | 0 | 1.5 | FALSE
63 MVA 110/20 kV | 0.04 | 22 | 0.32 | 63 | 20 | 110 | 18 | 150 | YNd5 | hv | 0 | -9 | 9 | 0 | 1.5 | FALSE
40 MVA 110/20 kV | 0.05 | 18 | 0.34 | 40 | 20 | 110 | 16.2 | 150 | YNd5 | hv | 0 | -9 | 9 | 0 | 1.5 | FALSE
25 MVA 110/20 kV | 0.07 | 14 | 0.41 | 25 | 20 | 110 | 12 | 150 | YNd5 | hv | 0 | -9 | 9 | 0 | 1.5 | FALSE
63 MVA 110/10 kV | 0.04 | 22 | 0.32 | 63 | 10 | 110 | 18 | 150 | YNd5 | hv | 0 | -9 | 9 | 0 | 1.5 | FALSE
40 MVA 110/10 kV | 0.05 | 18 | 0.34 | 40 | 10 | 110 | 16.2 | 150 | YNd5 | hv | 0 | -9 | 9 | 0 | 1.5 | FALSE
25 MVA 110/10 kV | 0.07 | 14 | 0.41 | 25 | 10 | 110 | 12 | 150 | YNd5 | hv | 0 | -9 | 9 | 0 | 1.5 | FALSE
0.25 MVA 20/0.4 kV | 0.32 | 0.8 | 1.44 | 0.25 | 0.4 | 20 | 6 | 150 | Yzn5 | hv | 0 | -2 | 2 | 0 | 2.5 | FALSE
0.4 MVA 20/0.4 kV | 0.3375 | 1.35 | 1.425 | 0.4 | 0.4 | 20 | 6 | 150 | Dyn5 | hv | 0 | -2 | 2 | 0 | 2.5 | FALSE
0.63 MVA 20/0.4 kV | 0.2619 | 1.65 | 1.206 | 0.63 | 0.4 | 20 | 6 | 150 | Dyn5 | hv | 0 | -2 | 2 | 0 | 2.5 | FALSE
0.25 MVA 10/0.4 kV | 0.24 | 0.6 | 1.2 | 0.25 | 0.4 | 10 | 4 | 150 | Dyn5 | hv | 0 | -2 | 2 | 0 | 2.5 | FALSE
0.4 MVA 10/0.4 kV | 0.2375 | 0.95 | 1.325 | 0.4 | 0.4 | 10 | 4 | 150 | Dyn5 | hv | 0 | -2 | 2 | 0 | 2.5 | FALSE
0.63 MVA 10/0.4 kV | 0.1873 | 1.18 | 1.0794 | 0.63 | 0.4 | 10 | 4 | 150 | Dyn5 | hv | 0 | -2 | 2 | 0 | 2.5 | FALSE

## trafo3w_std_types
| sn_hv_mva | sn_mv_mva | sn_lv_mva | vn_hv_kv | vn_mv_kv | vn_lv_kv | vk_hv_percent | vk_mv_percent | vk_lv_percent | vkr_hv_percent | vkr_mv_percent | vkr_lv_percent | pfe_kw | i0_percent | shift_mv_degree | shift_lv_degree | vector_group | tap_side | tap_neutral | tap_min | tap_max | tap_step_percent
63/25/38 MVA 110/20/10 kV | 63 | 25 | 38 | 110 | 20 | 10 | 10.4 | 10.4 | 10.4 | 0.28 | 0.32 | 0.35 | 35 | 0.89 | 0 | 0 | YN0yn0yn0 | hv | 0 | -10 | 10 | 1.2
63/25/38 MVA 110/10/10 kV | 63 | 25 | 38 | 110 | 10 | 10 | 10.4 | 10.4 | 10.4 | 0.28 | 0.32 | 0.35 | 35 | 0.89 | 0 | 0 | YN0yn0yn0 | hv | 0 | -10 | 10 | 1.2

## fuse_std_types
| fuse_type | i_rated_a | t_avg | t_min | t_total | x_avg | x_min | x_total
HV 100A | HV 100A | 100 | 0 | [10.0, 3.64, 0.854, 0.281, 0.1, 0.0531, 0.022, 0.01] | [10.0, 4.267, 1.21, 0.403, 0.1, 0.058, 0.022, 0.01] | 0 | [300.0, 350.0, 450.0, 550.0, 700.0, 850.0, 1200.0, 1752.0] | [600.0, 700.0, 900.0, 1150.0, 1665.0, 2000.0, 3000.0, 4313.0]
HV 10A | HV 10A | 10 | 0 | [10.0, 1675.0, 0.344, 0.156, 0.1, 0.0417, 0.0171, 0.01] | [10.0, 1.3, 0.3, 0.155, 0.1, 0.0555, 0.023, 0.01] | 0 | [30.0, 32.0, 35.0, 37.0, 39.0, 50.0, 70.0, 88.0] | [60.0, 70.0, 80.0, 87.0, 94.0, 110.0, 150.0, 216.0]
HV 125A | HV 125A | 125 | 0 | [10.0, 1.82, 0.344, 0.1, 0.0467, 0.0269, 0.01] | [10.0, 2.478, 0.426, 0.1, 0.0427, 0.0211, 0.01] | 0 | [375.0, 500.0, 700.0, 925.0, 1200.0, 1500.0, 2341.0] | [750.0, 1000.0, 1500.0, 2200.0, 3000.0, 4000.0, 5765.0]
HV 160A | HV 160A | 160 | 0 | [10.0, 4.15, 1.03, 0.198, 0.1, 0.051, 0.0172, 0.01] | [10.0, 2.3, 0.734, 0.274, 0.1, 0.046, 0.0177, 0.01] | 0 | [480.0, 550.0, 700.0, 1000.0, 1260.0, 1600.0, 2500.0, 3227.0] | [960.0, 1300.0, 1700.0, 2200.0, 2996.0, 4000.0, 6000.0, 7946.0]
HV 16A | HV 16A | 16 | 0 | [10.0, 0.352, 0.164, 0.1, 0.0649, 0.0342, 0.01] | [10.0, 2.34, 0.722, 0.181, 0.1, 0.055, 0.0296, 0.01] | 0 | [48.0, 60.0, 65.0, 71.0, 80.0, 100.0, 162.0] | [96.0, 110.0, 125.0, 150.0, 168.0, 200.0, 250.0, 398.0]
HV 200A | HV 200A | 200 | 0 | [10.0, 4.267, 1.21, 0.403, 0.1, 0.058, 0.022, 0.01] | [10.0, 3.73, 1.654, 0.328, 0.1, 0.0531, 0.019, 0.01] | 0 | [600.0, 700.0, 900.0, 1150.0, 1665.0, 2000.0, 3000.0, 4313.0] | [1200.0, 1500.0, 1800.0, 2700.0, 3960.0, 5000.0, 7500.0, 10620.0]
HV 20A | HV 20A | 20 | 0 | [10.0, 1.3, 0.3, 0.155, 0.1, 0.0555, 0.023, 0.01] | [10.0, 1.3, 0.161, 0.1, 0.0611, 0.0399, 0.0141, 0.01] | 0 | [60.0, 70.0, 80.0, 87.0, 94.0, 110.0, 150.0, 216.0] | [120.0, 150.0, 200.0, 223.0, 260.0, 300.0, 450.0, 532.0]
HV 25A | HV 25A | 25 | 0 | [10.0, 2.512, 0.833, 0.299, 0.1, 0.0372, 0.0223, 0.01] | [10.0, 3.125, 0.597, 0.198, 0.1, 0.0378, 0.022, 0.01] | 0 | [75.0, 82.0, 90.0, 100.0, 124.0, 170.0, 200.0, 289.0] | [150.0, 170.0, 210.0, 250.0, 294.0, 400.0, 500.0, 711.0]
HV 31.5A | HV 31.5A | 31.5 | 0 | [10.0, 2.34, 0.722, 0.181, 0.1, 0.055, 0.0296, 0.01] | [10.0, 2.84, 0.368, 0.164, 0.1, 0.0621, 0.0378, 0.0195, 0.01] | 0 | [95.0, 110.0, 125.0, 150.0, 165.0, 200.0, 250.0, 390.0] | [189.0, 220.0, 300.0, 350.0, 393.0, 450.0, 530.0, 700.0, 960.0]
HV 40A | HV 40A | 40 | 0 | [10.0, 1.3, 0.161, 0.1, 0.0611, 0.0399, 0.0141, 0.01] | [10.0, 2.05, 0.369, 0.198, 0.1, 0.051, 0.0298, 0.01] | 0 | [120.0, 150.0, 200.0, 223.0, 260.0, 300.0, 450.0, 532.0] | [240.0, 300.0, 400.0, 450.0, 530.0, 650.0, 800.0, 1311.0]
HV 50A | HV 50A | 50 | 0 | [10.0, 3.215, 0.597, 0.198, 0.1, 0.0378, 0.022, 0.01] | [10.0, 3.64, 0.854, 0.281, 0.1, 0.0531, 0.022, 0.01] | 0 | [150.0, 170.0, 210.0, 250.0, 294.0, 400.0, 500.0, 711.0] | [300.0, 350.0, 450.0, 550.0, 700.0, 850.0, 1200.0, 1752.0]
HV 6.3A | HV 6.3A | 6.3 | 0 | [10.0, 1.39, 0.344, 0.168, 0.1, 0.056, 0.0263, 0.01] | [10.0, 1.711, 0.516, 0.198, 0.1, 0.0634, 0.0303, 0.01] | 0 | [19.0, 19.5, 20.4, 20.8, 22.0, 25.0, 32.0, 48.0] | [38.0, 40.0, 43.0, 48.0, 53.0, 60.0, 75.0, 118.0]
HV 63A | HV 63A | 63 | 0 | [10.0, 2.84, 0.368, 0.164, 0.1, 0.0621, 0.0378, 0.0195, 0.01] | [10.0, 1.82, 0.344, 0.1, 0.0467, 0.0269, 0.01] | 0 | [189.0, 220.0, 300.0, 350.0, 393.0, 450.0, 530.0, 700.0, 961.0] | [378.0, 500.0, 700.0, 934.0, 1200.0, 1500.0, 2366.0]
HV 80A | HV 80A | 80 | 0 | [10.0, 2.05, 0.369, 0.198, 0.1, 0.051, 0.0298, 0.01] | [10.0, 4.15, 1.03, 0.198, 0.1, 0.051, 0.0172, 0.01] | 0 | [240.0, 300.0, 400.0, 450.0, 530.0, 650.0, 800.0, 1311.0] | [480.0, 550.0, 700.0, 1000.0, 1260.0, 1600.0, 2500.0, 3227.0]
Siemens NH-1-100 | Siemens NH-1-100 | 100 | [5400.0, 2000.0, 400.0, 20.0, 1.0, 0.2, 0.012, 0.004] | 0 | 0 | [150.0, 190.0, 250.0, 430.0, 900.0, 1250.0, 2700.0, 3600.0] | 0 | 0
Siemens NH-1-125 | Siemens NH-1-125 | 125 | [4800.0, 120.0, 7.0, 0.1, 0.004] | 0 | 0 | [180.0, 400.0, 740.0, 2000.0, 4250.0] | 0 | 0
Siemens NH-1-16 | Siemens NH-1-16 | 16 | [4000.0, 400.0, 2.0, 0.1, 0.04, 0.01] | 0 | 0 | [26.0, 35.0, 75.0, 150.0, 200.0, 300.0] | 0 | 0
Siemens NH-1-160 | Siemens NH-1-160 | 160 | [4800.0, 120.0, 7.0, 0.1, 0.004] | 0 | 0 | [210.0, 500.0, 900.0, 2300.0, 5000.0] | 0 | 0
Siemens NH-1-25 | Siemens NH-1-25 | 25 | [4000.0, 1000.0, 10.0, 0.2, 0.02, 0.01] | 0 | 0 | [40.0, 50.0, 100.0, 210.0, 400.0, 500.0] | 0 | 0
Siemens NH-1-50 | Siemens NH-1-50 | 50 | [4000.0, 40.0, 4.0, 1.0, 0.02, 0.01] | 0 | 0 | [86.0, 200.0, 300.0, 400.0, 1000.0, 1280.0] | 0 | 0
Siemens NH-1-63 | Siemens NH-1-63 | 63 | [4000.0, 100.0, 10.0, 2.0, 0.04, 0.01] | 0 | 0 | [100.0, 200.0, 300.0, 400.0, 1000.0, 1500.0] | 0 | 0
Siemens NH-1-80 | Siemens NH-1-80 | 80 | [4800.0, 120.0, 7.0, 0.1, 0.01] | 0 | 0 | [150.58, 250.0, 450.0, 1150.0, 2470.0] | 0 | 0
Siemens NH-2-1000 | Siemens NH-2-1000 | 1000 | [4800.0, 120.0, 7.0, 0.1, 0.004] | 0 | 0 | [1900.0, 3500.0, 8400.0, 24000.0, 52000.0] | 0 | 0
Siemens NH-2-200 | Siemens NH-2-200 | 200 | [4800.0, 120.0, 7.0, 0.1, 0.004] | 0 | 0 | [280.0, 650.0, 1200.0, 3000.0, 7000.0] | 0 | 0
Siemens NH-2-224 | Siemens NH-2-224 | 224 | [4800.0, 120.0, 7.0, 0.2, 0.04, 0.004] | 0 | 0 | [400.0, 750.0, 1453.0, 3025.0, 4315.0, 7600.0] | 0 | 0
Siemens NH-2-250 | Siemens NH-2-250 | 250 | [4800.0, 120.0, 7.0, 0.1, 0.004] | 0 | 0 | [450.0, 800.0, 1650.0, 4000.0, 8500.0] | 0 | 0
Siemens NH-2-315 | Siemens NH-2-315 | 315 | [4800.0, 120.0, 7.0, 0.1, 0.004] | 0 | 0 | [550.0, 920.0, 1900.0, 5000.0, 11000.0] | 0 | 0
Siemens NH-2-355 | Siemens NH-2-355 | 355 | [4800.0, 120.0, 6.0, 0.1, 0.004] | 0 | 0 | [650.0, 1116.27, 2350.0, 5840.0, 12790.0] | 0 | 0
Siemens NH-2-400 | Siemens NH-2-400 | 400 | [4800.0, 120.0, 7.0, 0.1, 0.004] | 0 | 0 | [720.0, 1350.0, 2800.0, 6500.0, 15000.0] | 0 | 0
Siemens NH-2-425 | Siemens NH-2-425 | 425 | [4800.0, 120.0, 7.0, 0.1, 0.004] | 0 | 0 | [850.0, 1500.0, 3050.0, 7500.0, 16500.0] | 0 | 0
Siemens NH-2-630 | Siemens NH-2-630 | 630 | [4800.0, 120.0, 7.0, 0.1, 0.004] | 0 | 0 | [1200.0, 2000.0, 4800.0, 12000.0, 26000.0] | 0 | 0

## dtypes
| element | column | dtype
0 | bus | name | object
1 | bus | vn_kv | float64
2 | bus | type | object
3 | bus | zone | object
4 | bus | in_service | bool
5 | load | name | object
6 | load | bus | uint32
7 | load | p_mw | float64
8 | load | q_mvar | float64
9 | load | const_z_percent | float64
10 | load | const_i_percent | float64
11 | load | sn_mva | float64
12 | load | scaling | float64
13 | load | in_service | bool
14 | load | type | object
15 | ext_grid | name | object
16 | ext_grid | bus | uint32
17 | ext_grid | vm_pu | float64
18 | ext_grid | va_degree | float64
19 | ext_grid | slack_weight | float64
20 | ext_grid | in_service | bool
21 | line | name | object
22 | line | std_type | object
23 | line | from_bus | uint32
24 | line | to_bus | uint32
25 | line | length_km | float64
26 | line | r_ohm_per_km | float64
27 | line | x_ohm_per_km | float64
28 | line | c_nf_per_km | float64
29 | line | g_us_per_km | float64
30 | line | max_i_ka | float64
31 | line | df | float64
32 | line | parallel | uint32
33 | line | type | object
34 | line | in_service | bool
35 | trafo | name | object
36 | trafo | std_type | object
37 | trafo | hv_bus | uint32
38 | trafo | lv_bus | uint32
39 | trafo | sn_mva | float64
40 | trafo | vn_hv_kv | float64
41 | trafo | vn_lv_kv | float64
42 | trafo | vk_percent | float64
43 | trafo | vkr_percent | float64
44 | trafo | pfe_kw | float64
45 | trafo | i0_percent | float64
46 | trafo | shift_degree | float64
47 | trafo | tap_side | object
48 | trafo | tap_neutral | int32
49 | trafo | tap_min | int32
50 | trafo | tap_max | int32
51 | trafo | tap_step_percent | float64
52 | trafo | tap_step_degree | float64
53 | trafo | tap_pos | int32
54 | trafo | tap_phase_shifter | bool
55 | trafo | parallel | uint32
56 | trafo | df | float64
57 | trafo | in_service | bool
58 | line_geodata | coords | object
59 | bus_geodata | x | float64
60 | bus_geodata | y | float64
61 | bus_geodata | coords | object

## parameters
| version | format_version | converged | OPF_converged | name | f_hz | sn_mva
0 | 2.14.6 | 2.14.0 | FALSE | FALSE |  | 50 | 1