## bus
| name | vn_kv | type | zone | in_service
0 | bus_LV_6606-1_1_3_node_26 | 0.4 | n |  | TRUE
1 | bus_LV_6606-1_1_3_node_61 | 0.4 | n |  | TRUE
2 | bus_LV_6606-1_1_3_node_27 | 0.4 | n |  | TRUE
3 | bus_LV_6606-1_1_3_node_59 | 0.4 | n |  | TRUE
4 | bus_LV_6606-1_1_3_node_131 | 0.4 | n |  | TRUE
5 | bus_LV_6606-1_1_3_node_129 | 0.4 | n |  | TRUE
6 | bus_LV_6606-1_1_3_node_36 | 0.4 | n |  | TRUE
7 | bus_LV_6606-1_1_3_node_40 | 0.4 | n |  | TRUE
8 | bus_LV_6606-1_1_3_node_55 | 0.4 | n |  | TRUE
9 | bus_LV_6606-1_1_3_node_37 | 0.4 | n |  | TRUE
10 | bus_LV_6606-1_1_3_node_39 | 0.4 | n |  | TRUE
11 | bus_LV_6606-1_1_3_node_145 | 0.4 | n |  | TRUE
12 | bus_LV_6606-1_1_3_node_38 | 0.4 | n |  | TRUE
13 | bus_LV_6606-1_1_3_node_181 | 0.4 | n |  | TRUE
14 | bus_LV_6606-1_1_3_node_177 | 0.4 | n |  | TRUE
15 | bus_LV_6606-1_1_3_node_56 | 0.4 | n |  | TRUE
16 | bus_LV_6606-1_1_3_node_113 | 0.4 | n |  | TRUE
17 | bus_LV_6606-1_1_3_node_62 | 0.4 | n |  | TRUE
18 | bus_LV_6606-1_1_3_node_211 | 0.4 | n |  | TRUE
19 | bus_LV_6606-1_1_3_node_210 | 0.4 | n |  | TRUE
20 | bus_LV_6606-1_1_3_node_63 | 0.4 | n |  | TRUE
21 | bus_LV_6606-1_1_3_node_186 | 0.4 | n |  | TRUE
22 | bus_LV_6606-1_1_3_node_64 | 0.4 | n |  | TRUE
23 | bus_LV_6606-1_1_3_node_183 | 0.4 | n |  | TRUE
24 | bus_LV_6606-1_1_3_node_274 | 0.4 | n |  | TRUE
25 | bus_LV_6606-1_1_3_node_273 | 0.4 | n |  | TRUE
26 | bus_LV_6606-1_1_3_node_60 | 0.4 | n |  | TRUE
27 | bus_LV_6606-1_1_3_node_58 | 0.4 | n |  | TRUE
28 | bus_LV_6606-1_1_3_node_82 | 0.4 | n |  | TRUE
29 | bus_LV_6606-1_1_3_node_128 | 0.4 | n |  | TRUE
30 | bus_LV_6606-1_1_3_node_172 | 0.4 | n |  | TRUE
31 | bus_LV_6606-1_1_3_node_171 | 0.4 | n |  | TRUE
32 | bus_LV_6606-1_1_3_node_53 | 0.4 | n |  | TRUE
33 | bus_LV_6606-1_1_3_node_144 | 0.4 | n |  | TRUE
34 | bus_LV_6606-1_1_3_node_205 | 0.4 | n |  | TRUE
35 | bus_LV_6606-1_1_3_node_178 | 0.4 | n |  | TRUE
36 | bus_LV_6606-1_1_3_node_176 | 0.4 | n |  | TRUE
37 | bus_LV_6606-1_1_3_node_111 | 0.4 | n |  | TRUE
38 | bus_LV_6606-1_1_3_node_52 | 0.4 | n |  | TRUE
39 | bus_LV_6606-1_1_3_node_54 | 0.4 | n |  | TRUE
40 | bus_LV_6606-1_1_3_node_212 | 0.4 | n |  | TRUE
41 | bus_LV_6606-1_1_3_node_103 | 0.4 | n |  | TRUE
42 | bus_LV_6606-1_1_3_node_184 | 0.4 | n |  | TRUE
43 | bus_LV_6606-1_1_3_node_275 | 0.4 | n |  | TRUE
44 | bus_LV_6606-1_1_3_node_272 | 0.4 | n |  | TRUE
45 | bus_LV_6606-1_1_3_node_69 | 0.4 | n |  | TRUE
46 | bus_LV_6606-1_1_3_node_70 | 0.4 | n |  | TRUE
47 | bus_LV_6606-1_1_3_node_71 | 0.4 | n |  | TRUE
48 | bus_LV_6606-1_1_3_node_72 | 0.4 | n |  | TRUE
49 | bus_LV_6606-1_1_3_node_73 | 0.4 | n |  | TRUE
50 | bus_LV_6606-1_1_3_node_238 | 0.4 | n |  | TRUE
51 | bus_LV_6606-1_1_3_node_240 | 0.4 | n |  | TRUE
52 | bus_LV_6606-1_1_3_node_78 | 0.4 | n |  | TRUE
53 | bus_LV_6606-1_1_3_node_157 | 0.4 | n |  | TRUE
54 | bus_LV_6606-1_1_3_node_182 | 0.4 | n |  | TRUE
55 | bus_LV_6606-1_1_3_node_85 | 0.4 | n |  | TRUE
56 | bus_LV_6606-1_1_3_node_86 | 0.4 | n |  | TRUE
57 | bus_LV_6606-1_1_3_node_87 | 0.4 | n |  | TRUE
58 | bus_LV_6606-1_1_3_node_88 | 0.4 | n |  | TRUE
59 | bus_LV_6606-1_1_3_node_89 | 0.4 | n |  | TRUE
60 | bus_LV_6606-1_1_3_node_90 | 0.4 | n |  | TRUE
61 | bus_LV_6606-1_1_3_node_221 | 0.4 | n |  | TRUE
62 | bus_LV_6606-1_1_3_node_169 | 0.4 | n |  | TRUE
63 | bus_LV_6606-1_1_3_node_220 | 0.4 | n |  | TRUE
64 | bus_LV_6606-1_1_3_node_170 | 0.4 | n |  | TRUE
65 | bus_LV_6606-1_1_3_node_99 | 0.4 | n |  | TRUE
66 | bus_LV_6606-1_1_3_node_100 | 0.4 | n |  | TRUE
67 | bus_LV_6606-1_1_3_node_101 | 0.4 | n |  | TRUE
68 | bus_LV_6606-1_1_3_node_102 | 0.4 | n |  | TRUE
69 | bus_LV_6606-1_1_3_node_104 | 0.4 | n |  | TRUE
70 | bus_LV_6606-1_1_3_node_108 | 0.4 | n |  | TRUE
71 | bus_LV_6606-1_1_3_node_166 | 0.4 | n |  | TRUE
72 | bus_LV_6606-1_1_3_node_105 | 0.4 | n |  | TRUE
73 | bus_LV_6606-1_1_3_node_167 | 0.4 | n |  | TRUE
74 | bus_LV_6606-1_1_3_node_208 | 0.4 | n |  | TRUE
75 | bus_LV_6606-1_1_3_node_106 | 0.4 | n |  | TRUE
76 | bus_LV_6606-1_1_3_node_107 | 0.4 | n |  | TRUE
77 | bus_LV_6606-1_1_3_node_165 | 0.4 | n |  | TRUE
78 | bus_LV_6606-1_1_3_node_162 | 0.4 | n |  | TRUE
79 | bus_LV_6606-1_1_3_node_213 | 0.4 | n |  | TRUE
80 | bus_LV_6606-1_1_3_node_164 | 0.4 | n |  | TRUE
81 | bus_LV_6606-1_1_3_node_209 | 0.4 | n |  | TRUE
82 | bus_LV_6606-1_1_3_node_207 | 0.4 | n |  | TRUE
83 | bus_LV_6606-1_1_3_node_168 | 0.4 | n |  | TRUE
84 | bus_LV_6606-1_1_3_node_163 | 0.4 | n |  | TRUE
85 | bus_LV_6606-1_1_3_node_214 | 0.4 | n |  | TRUE
86 | bus_LV_6606-1_1_3_node_109 | 0.4 | n |  | TRUE
87 | bus_LV_6606-1_1_3_node_110 | 0.4 | n |  | TRUE
88 | bus_LV_6606-1_1_3_node_112 | 0.4 | n |  | TRUE
89 | bus_LV_6606-1_1_3_node_114 | 0.4 | n |  | TRUE
90 | bus_LV_6606-1_1_3_node_115 | 0.4 | n |  | TRUE
91 | bus_LV_6606-1_1_3_node_116 | 0.4 | n |  | TRUE
92 | bus_LV_6606-1_1_3_node_268 | 0.4 | n |  | TRUE
93 | bus_LV_6606-1_1_3_node_234 | 0.4 | n |  | TRUE
94 | bus_LV_6606-1_1_3_node_269 | 0.4 | n |  | TRUE
95 | bus_LV_6606-1_1_3_node_232 | 0.4 | n |  | TRUE
96 | bus_LV_6606-1_1_3_node_130 | 0.4 | n |  | TRUE
97 | bus_LV_6606-1_1_3_node_206 | 0.4 | n |  | TRUE
98 | bus_LV_6606-1_1_3_node_219 | 0.4 | n |  | TRUE
99 | bus_LV_6606-1_1_3_node_215 | 0.4 | n |  | TRUE
100 | bus_LV_6606-1_1_3_node_216 | 0.4 | n |  | TRUE
101 | bus_LV_6606-1_1_3_node_173 | 0.4 | n |  | TRUE
102 | bus_LV_6606-1_1_3_node_174 | 0.4 | n |  | TRUE
103 | bus_LV_6606-1_1_3_node_175 | 0.4 | n |  | TRUE
104 | bus_LV_6606-1_1_3_node_187 | 0.4 | n |  | TRUE
105 | bus_LV_6606-1_1_3_node_185 | 0.4 | n |  | TRUE
106 | bus_LV_6606-1_1_3_node_179 | 0.4 | n |  | TRUE
107 | bus_LV_6606-1_1_3_node_180 | 0.4 | n |  | TRUE
108 | bus_LV_6606-1_1_3_node_224 | 0.4 | n |  | TRUE
109 | bus_LV_6606-1_1_3_node_225 | 0.4 | n |  | TRUE
110 | bus_LV_6606-1_1_3_node_226 | 0.4 | n |  | TRUE
111 | bus_LV_6606-1_1_3_node_263 | 0.4 | n |  | TRUE
112 | bus_LV_6606-1_1_3_node_262 | 0.4 | n |  | TRUE
113 | bus_LV_6606-1_1_3_node_217 | 0.4 | n |  | TRUE
114 | bus_LV_6606-1_1_3_node_218 | 0.4 | n |  | TRUE
115 | bus_LV_6606-1_1_3_node_222 | 0.4 | n |  | TRUE
116 | bus_LV_6606-1_1_3_node_223 | 0.4 | n |  | TRUE
117 | bus_LV_6606-1_1_3_node_265 | 0.4 | n |  | TRUE
118 | bus_LV_6606-1_1_3_node_264 | 0.4 | n |  | TRUE
119 | bus_LV_6606-1_1_3_node_227 | 0.4 | n |  | TRUE
120 | bus_LV_6606-1_1_3_node_228 | 0.4 | n |  | TRUE
121 | bus_LV_6606-1_1_3_node_229 | 0.4 | n |  | TRUE
122 | bus_LV_6606-1_1_3_node_230 | 0.4 | n |  | TRUE
123 | bus_LV_6606-1_1_3_node_231 | 0.4 | n |  | TRUE
124 | bus_LV_6606-1_1_3_node_233 | 0.4 | n |  | TRUE
125 | bus_LV_6606-1_1_3_node_235 | 0.4 | n |  | TRUE
126 | bus_LV_6606-1_1_3_node_239 | 0.4 | n |  | TRUE
127 | bus_LV_6606-1_1_3_node_255 | 0.4 | n |  | TRUE
128 | bus_LV_6606-1_1_3_node_256 | 0.4 | n |  | TRUE
129 | bus_LV_6606-1_1_3_node_257 | 0.4 | n |  | TRUE
130 | bus_LV_6606-1_1_3_node_258 | 0.4 | n |  | TRUE
131 | bus_LV_6606-1_1_3_node_259 | 0.4 | n |  | TRUE
132 | bus_LV_6606-1_1_3_node_260 | 0.4 | n |  | TRUE
133 | bus_LV_6606-1_1_3_node_261 | 0.4 | n |  | TRUE
134 | bus_LV_6606-1_1_3_node_276 | 0.4 | n |  | TRUE
135 | bus_LV_6606-1_1_3_node_266 | 0.4 | n |  | TRUE
136 | bus_LV_6606-1_1_3_node_267 | 0.4 | n |  | TRUE
137 | bus_LV_6606-1_1_3_node_270 | 0.4 | n |  | TRUE
138 | bus_LV_6606-1_1_3_node_271 | 0.4 | n |  | TRUE
139 | bus_MV_461_0_node_7 | 20 | n |  | TRUE

## load
| name | bus | p_mw | q_mvar | const_z_percent | const_i_percent | sn_mva | scaling | in_service | type
0 | LV_6606-1_1_3_load_61 | 1 | 0.00438 | 0.0010977 | 0 | 0 |  | 1 | TRUE | wye
1 | LV_6606-1_1_3_load_131 | 4 | 0.0015942 | 0.00039955 | 0 | 0 |  | 1 | TRUE | wye
2 | LV_6606-1_1_3_load_129 | 5 | 0.0041595 | 0.0010425 | 0 | 0 |  | 1 | TRUE | wye
3 | LV_6606-1_1_3_load_145 | 11 | 0.0014103 | 0.00035345 | 0 | 0 |  | 1 | TRUE | wye
4 | LV_6606-1_1_3_load_181 | 13 | 0.0014103 | 0.00035345 | 0 | 0 |  | 1 | TRUE | wye
5 | LV_6606-1_1_3_load_56 | 15 | 0.0023774 | 0.00059584 | 0 | 0 |  | 1 | TRUE | wye
6 | LV_6606-1_1_3_load_113 | 16 | 0.0010225 | 0.00025626 | 0 | 0 |  | 1 | TRUE | wye
7 | LV_6606-1_1_3_load_211 | 18 | 0.0005577 | 0.00013977 | 0 | 0 |  | 1 | TRUE | wye
8 | LV_6606-1_1_3_load_210 | 19 | 0.00037678 | 9.443e-05 | 0 | 0 |  | 1 | TRUE | wye
9 | LV_6606-1_1_3_load_186 | 21 | 0.0023256 | 0.00058285 | 0 | 0 |  | 1 | TRUE | wye
10 | LV_6606-1_1_3_load_183 | 23 | 0.0012682 | 0.00031783 | 0 | 0 |  | 1 | TRUE | wye
11 | LV_6606-1_1_3_load_274 | 24 | 0.0024542 | 0.00061509 | 0 | 0 |  | 1 | TRUE | wye
12 | LV_6606-1_1_3_load_273 | 25 | 0.001468 | 0.00036792 | 0 | 0 |  | 1 | TRUE | wye
13 | LV_6606-1_1_3_load_60 | 26 | 0.0043811 | 0.001098 | 0 | 0 |  | 1 | TRUE | wye
14 | LV_6606-1_1_3_load_58 | 27 | 0.007567 | 0.0018965 | 0 | 0 |  | 1 | TRUE | wye
15 | LV_6606-1_1_3_load_82 | 28 | 0.0016069 | 0.00040273 | 0 | 0 |  | 1 | TRUE | wye
16 | LV_6606-1_1_3_load_128 | 29 | 0.0025684 | 0.00064371 | 0 | 0 |  | 1 | TRUE | wye
17 | LV_6606-1_1_3_load_172 | 30 | 0.0036276 | 0.00090917 | 0 | 0 |  | 1 | TRUE | wye
18 | LV_6606-1_1_3_load_171 | 31 | 0.0039116 | 0.00098034 | 0 | 0 |  | 1 | TRUE | wye
19 | LV_6606-1_1_3_load_53 | 32 | 0.0041781 | 0.0010471 | 0 | 0 |  | 1 | TRUE | wye
20 | LV_6606-1_1_3_load_144 | 33 | 0.0025262 | 0.00063311 | 0 | 0 |  | 1 | TRUE | wye
21 | LV_6606-1_1_3_load_205 | 34 | 0.0014295 | 0.00035828 | 0 | 0 |  | 1 | TRUE | wye
22 | LV_6606-1_1_3_load_176 | 36 | 0.0050098 | 0.0012556 | 0 | 0 |  | 1 | TRUE | wye
23 | LV_6606-1_1_3_load_52 | 38 | 0.0043795 | 0.0010976 | 0 | 0 |  | 1 | TRUE | wye
24 | LV_6606-1_1_3_load_54 | 39 | 0.023788 | 0.0059619 | 0 | 0 |  | 1 | TRUE | wye
25 | LV_6606-1_1_3_load_212 | 40 | 0.0023803 | 0.00059655 | 0 | 0 |  | 1 | TRUE | wye
26 | LV_6606-1_1_3_load_184 | 42 | 0.00090679 | 0.00022726 | 0 | 0 |  | 1 | TRUE | wye
27 | LV_6606-1_1_3_load_275 | 43 | 0.001285 | 0.00032205 | 0 | 0 |  | 1 | TRUE | wye
28 | LV_6606-1_1_3_load_272 | 44 | 0.0013888 | 0.00034808 | 0 | 0 |  | 1 | TRUE | wye
29 | LV_6606-1_1_3_load_69 | 45 | 0.00081578 | 0.00020445 | 0 | 0 |  | 1 | TRUE | wye
30 | LV_6606-1_1_3_load_70 | 46 | 0.00076383 | 0.00019143 | 0 | 0 |  | 1 | TRUE | wye
31 | LV_6606-1_1_3_load_71 | 47 | 0.0026038 | 0.00065258 | 0 | 0 |  | 1 | TRUE | wye
32 | LV_6606-1_1_3_load_72 | 48 | 0.00079632 | 0.00019958 | 0 | 0 |  | 1 | TRUE | wye
33 | LV_6606-1_1_3_load_73 | 49 | 0.00080738 | 0.00020235 | 0 | 0 |  | 1 | TRUE | wye
34 | LV_6606-1_1_3_load_238 | 50 | 0.00088885 | 0.00022277 | 0 | 0 |  | 1 | TRUE | wye
35 | LV_6606-1_1_3_load_240 | 51 | 0.00081058 | 0.00020315 | 0 | 0 |  | 1 | TRUE | wye
36 | LV_6606-1_1_3_load_78 | 52 | 0.0045609 | 0.0011431 | 0 | 0 |  | 1 | TRUE | wye
37 | LV_6606-1_1_3_load_157 | 53 | 0.00077997 | 0.00019548 | 0 | 0 |  | 1 | TRUE | wye
38 | LV_6606-1_1_3_load_182 | 54 | 0.00044097 | 0.00011052 | 0 | 0 |  | 1 | TRUE | wye
39 | LV_6606-1_1_3_load_85 | 55 | 0.0085976 | 0.0021548 | 0 | 0 |  | 1 | TRUE | wye
40 | LV_6606-1_1_3_load_86 | 56 | 0.0011784 | 0.00029532 | 0 | 0 |  | 1 | TRUE | wye
41 | LV_6606-1_1_3_load_87 | 57 | 0.0033253 | 0.0008334 | 0 | 0 |  | 1 | TRUE | wye
42 | LV_6606-1_1_3_load_88 | 58 | 0.001261 | 0.00031603 | 0 | 0 |  | 1 | TRUE | wye
43 | LV_6606-1_1_3_load_89 | 59 | 0.0027342 | 0.00068526 | 0 | 0 |  | 1 | TRUE | wye
44 | LV_6606-1_1_3_load_90 | 60 | 0.0012572 | 0.00031509 | 0 | 0 |  | 1 | TRUE | wye
45 | LV_6606-1_1_3_load_221 | 61 | 0.0026113 | 0.00065444 | 0 | 0 |  | 1 | TRUE | wye
46 | LV_6606-1_1_3_load_169 | 62 | 0.0012553 | 0.0003146 | 0 | 0 |  | 1 | TRUE | wye
47 | LV_6606-1_1_3_load_220 | 63 | 0.0012709 | 0.00031852 | 0 | 0 |  | 1 | TRUE | wye
48 | LV_6606-1_1_3_load_170 | 64 | 0.0012308 | 0.00030847 | 0 | 0 |  | 1 | TRUE | wye
49 | LV_6606-1_1_3_load_99 | 65 | 0.002529 | 0.00063382 | 0 | 0 |  | 1 | TRUE | wye
50 | LV_6606-1_1_3_load_102 | 68 | 0.0019096 | 0.00047859 | 0 | 0 |  | 1 | TRUE | wye
51 | LV_6606-1_1_3_load_108 | 70 | 0.00040656 | 0.00010189 | 0 | 0 |  | 1 | TRUE | wye
52 | LV_6606-1_1_3_load_166 | 71 | 0.00050482 | 0.00012652 | 0 | 0 |  | 1 | TRUE | wye
53 | LV_6606-1_1_3_load_167 | 73 | 0.0018509 | 0.00046389 | 0 | 0 |  | 1 | TRUE | wye
54 | LV_6606-1_1_3_load_165 | 77 | 0.0012855 | 0.00032217 | 0 | 0 |  | 1 | TRUE | wye
55 | LV_6606-1_1_3_load_162 | 78 | 0.00051615 | 0.00012936 | 0 | 0 |  | 1 | TRUE | wye
56 | LV_6606-1_1_3_load_213 | 79 | 0.002627 | 0.00065838 | 0 | 0 |  | 1 | TRUE | wye
57 | LV_6606-1_1_3_load_164 | 80 | 0.00051958 | 0.00013022 | 0 | 0 |  | 1 | TRUE | wye
58 | LV_6606-1_1_3_load_209 | 81 | 0.00038077 | 9.5431e-05 | 0 | 0 |  | 1 | TRUE | wye
59 | LV_6606-1_1_3_load_168 | 83 | 0.0012734 | 0.00031914 | 0 | 0 |  | 1 | TRUE | wye
60 | LV_6606-1_1_3_load_163 | 84 | 0.00048238 | 0.0001209 | 0 | 0 |  | 1 | TRUE | wye
61 | LV_6606-1_1_3_load_214 | 85 | 0.0037018 | 0.00092776 | 0 | 0 |  | 1 | TRUE | wye
62 | LV_6606-1_1_3_load_109 | 86 | 0.0010187 | 0.00025531 | 0 | 0 |  | 1 | TRUE | wye
63 | LV_6606-1_1_3_load_112 | 88 | 0.0018698 | 0.00046862 | 0 | 0 |  | 1 | TRUE | wye
64 | LV_6606-1_1_3_load_114 | 89 | 0.0011226 | 0.00028136 | 0 | 0 |  | 1 | TRUE | wye
65 | LV_6606-1_1_3_load_115 | 90 | 0.0017627 | 0.00044178 | 0 | 0 |  | 1 | TRUE | wye
66 | LV_6606-1_1_3_load_116 | 91 | 0.0010188 | 0.00025534 | 0 | 0 |  | 1 | TRUE | wye
67 | LV_6606-1_1_3_load_268 | 92 | 0.0013851 | 0.00034713 | 0 | 0 |  | 1 | TRUE | wye
68 | LV_6606-1_1_3_load_234 | 93 | 0.001022 | 0.00025614 | 0 | 0 |  | 1 | TRUE | wye
69 | LV_6606-1_1_3_load_269 | 94 | 0.0013738 | 0.00034431 | 0 | 0 |  | 1 | TRUE | wye
70 | LV_6606-1_1_3_load_232 | 95 | 0.0010047 | 0.0002518 | 0 | 0 |  | 1 | TRUE | wye
71 | LV_6606-1_1_3_load_130 | 96 | 0.014017 | 0.0035129 | 0 | 0 |  | 1 | TRUE | wye
72 | LV_6606-1_1_3_load_206 | 97 | 0.00011298 | 2.8316e-05 | 0 | 0 |  | 1 | TRUE | wye
73 | LV_6606-1_1_3_load_219 | 98 | 0.0012332 | 0.00030907 | 0 | 0 |  | 1 | TRUE | wye
74 | LV_6606-1_1_3_load_215 | 99 | 0.0038799 | 0.00097241 | 0 | 0 |  | 1 | TRUE | wye
75 | LV_6606-1_1_3_load_216 | 100 | 0.0013848 | 0.00034705 | 0 | 0 |  | 1 | TRUE | wye
76 | LV_6606-1_1_3_load_173 | 101 | 0.0033631 | 0.00084286 | 0 | 0 |  | 1 | TRUE | wye
77 | LV_6606-1_1_3_load_174 | 102 | 0.0032811 | 0.00082232 | 0 | 0 |  | 1 | TRUE | wye
78 | LV_6606-1_1_3_load_175 | 103 | 0.0033874 | 0.00084897 | 0 | 0 |  | 1 | TRUE | wye
79 | LV_6606-1_1_3_load_187 | 104 | 0.00077921 | 0.00019529 | 0 | 0 |  | 1 | TRUE | wye
80 | LV_6606-1_1_3_load_185 | 105 | 0.00036799 | 9.2227e-05 | 0 | 0 |  | 1 | TRUE | wye
81 | LV_6606-1_1_3_load_179 | 106 | 0.0014146 | 0.00035452 | 0 | 0 |  | 1 | TRUE | wye
82 | LV_6606-1_1_3_load_180 | 107 | 0.0013971 | 0.00035014 | 0 | 0 |  | 1 | TRUE | wye
83 | LV_6606-1_1_3_load_225 | 109 | 0.0014173 | 0.00035521 | 0 | 0 |  | 1 | TRUE | wye
84 | LV_6606-1_1_3_load_226 | 110 | 0.0014129 | 0.00035411 | 0 | 0 |  | 1 | TRUE | wye
85 | LV_6606-1_1_3_load_263 | 111 | 0.00039812 | 9.9779e-05 | 0 | 0 |  | 1 | TRUE | wye
86 | LV_6606-1_1_3_load_262 | 112 | 0.00038905 | 9.7505e-05 | 0 | 0 |  | 1 | TRUE | wye
87 | LV_6606-1_1_3_load_217 | 113 | 0.0039564 | 0.00099156 | 0 | 0 |  | 1 | TRUE | wye
88 | LV_6606-1_1_3_load_218 | 114 | 0.0011944 | 0.00029934 | 0 | 0 |  | 1 | TRUE | wye
89 | LV_6606-1_1_3_load_222 | 115 | 0.0012459 | 0.00031226 | 0 | 0 |  | 1 | TRUE | wye
90 | LV_6606-1_1_3_load_223 | 116 | 0.0015658 | 0.00039242 | 0 | 0 |  | 1 | TRUE | wye
91 | LV_6606-1_1_3_load_265 | 117 | 0.0021516 | 0.00053925 | 0 | 0 |  | 1 | TRUE | wye
92 | LV_6606-1_1_3_load_264 | 118 | 0.0015402 | 0.00038601 | 0 | 0 |  | 1 | TRUE | wye
93 | LV_6606-1_1_3_load_228 | 120 | 0.0014253 | 0.0003572 | 0 | 0 |  | 1 | TRUE | wye
94 | LV_6606-1_1_3_load_229 | 121 | 0.0014162 | 0.00035494 | 0 | 0 |  | 1 | TRUE | wye
95 | LV_6606-1_1_3_load_230 | 122 | 0.0010125 | 0.00025376 | 0 | 0 |  | 1 | TRUE | wye
96 | LV_6606-1_1_3_load_231 | 123 | 0.00078207 | 0.00019601 | 0 | 0 |  | 1 | TRUE | wye
97 | LV_6606-1_1_3_load_233 | 124 | 0.00079379 | 0.00019894 | 0 | 0 |  | 1 | TRUE | wye
98 | LV_6606-1_1_3_load_235 | 125 | 0.00079032 | 0.00019807 | 0 | 0 |  | 1 | TRUE | wye
99 | LV_6606-1_1_3_load_239 | 126 | 0.00078653 | 0.00019712 | 0 | 0 |  | 1 | TRUE | wye
100 | LV_6606-1_1_3_load_255 | 127 | 0.0003051 | 7.6465e-05 | 0 | 0 |  | 1 | TRUE | wye
101 | LV_6606-1_1_3_load_256 | 128 | 0.00023291 | 5.8373e-05 | 0 | 0 |  | 1 | TRUE | wye
102 | LV_6606-1_1_3_load_257 | 129 | 0.0017924 | 0.00044923 | 0 | 0 |  | 1 | TRUE | wye
103 | LV_6606-1_1_3_load_258 | 130 | 0.0004005 | 0.00010037 | 0 | 0 |  | 1 | TRUE | wye
104 | LV_6606-1_1_3_load_259 | 131 | 0.0017028 | 0.00042676 | 0 | 0 |  | 1 | TRUE | wye
105 | LV_6606-1_1_3_load_260 | 132 | 0.00040077 | 0.00010044 | 0 | 0 |  | 1 | TRUE | wye
106 | LV_6606-1_1_3_load_261 | 133 | 0.0018031 | 0.00045189 | 0 | 0 |  | 1 | TRUE | wye
107 | LV_6606-1_1_3_load_276 | 134 | 0.0012985 | 0.00032543 | 0 | 0 |  | 1 | TRUE | wye
108 | LV_6606-1_1_3_load_266 | 135 | 0.0019101 | 0.00047871 | 0 | 0 |  | 1 | TRUE | wye
109 | LV_6606-1_1_3_load_267 | 136 | 0.0071103 | 0.001782 | 0 | 0 |  | 1 | TRUE | wye
110 | LV_6606-1_1_3_load_270 | 137 | 0.0014018 | 0.00035132 | 0 | 0 |  | 1 | TRUE | wye
111 | LV_6606-1_1_3_load_271 | 138 | 0.0014463 | 0.00036249 | 0 | 0 |  | 1 | TRUE | wye

## ext_grid
| name | bus | vm_pu | va_degree | slack_weight | in_service
0 |  | 51 | 1 | 0 | 1 | TRUE

## line
| name | std_type | from_bus | to_bus | length_km | r_ohm_per_km | x_ohm_per_km | c_nf_per_km | g_us_per_km | max_i_ka | df | parallel | type | in_service
0 | LV_6606-1_1_3_line_0 |  | 0 | 1 | 0.034186 | 0.125 | 0.08 | 261 | 0 | 0.364 | 1 | 1 | cs | TRUE
1 | LV_6606-1_1_3_line_1 |  | 0 | 2 | 0.14954 | 0.125 | 0.08 | 261 | 0 | 0.364 | 1 | 1 | cs | TRUE
2 | LV_6606-1_1_3_line_2 |  | 0 | 3 | 0.047944 | 0.125 | 0.08 | 261 | 0 | 0.364 | 1 | 1 | cs | TRUE
3 | LV_6606-1_1_3_line_3 |  | 1 | 6 | 0.020548 | 0.125 | 0.08 | 261 | 0 | 0.364 | 1 | 1 | cs | TRUE
4 | LV_6606-1_1_3_line_4 |  | 2 | 4 | 0.016629 | 0.125 | 0.08 | 261 | 0 | 0.364 | 1 | 1 | cs | TRUE
5 | LV_6606-1_1_3_line_5 |  | 2 | 5 | 0.029771 | 0.125 | 0.08 | 261 | 0 | 0.364 | 1 | 1 | cs | TRUE
6 | LV_6606-1_1_3_line_6 |  | 3 | 26 | 0.032826 | 0.125 | 0.08 | 261 | 0 | 0.364 | 1 | 1 | cs | TRUE
7 | LV_6606-1_1_3_line_7 |  | 3 | 27 | 0.028112 | 0.125 | 0.08 | 261 | 0 | 0.364 | 1 | 1 | cs | TRUE
8 | LV_6606-1_1_3_line_8 |  | 4 | 28 | 0.0010664 | 0.125 | 0.08 | 261 | 0 | 0.364 | 1 | 1 | cs | TRUE
9 | LV_6606-1_1_3_line_9 |  | 5 | 29 | 0.00081251 | 0.125 | 0.08 | 261 | 0 | 0.364 | 1 | 1 | cs | TRUE
10 | LV_6606-1_1_3_line_10 |  | 6 | 7 | 0.062226 | 0.125 | 0.08 | 261 | 0 | 0.364 | 1 | 1 | cs | TRUE
11 | LV_6606-1_1_3_line_11 |  | 6 | 8 | 0.011044 | 0.125 | 0.08 | 261 | 0 | 0.364 | 1 | 1 | cs | TRUE
12 | LV_6606-1_1_3_line_12 |  | 7 | 16 | 0.025506 | 0.125 | 0.08 | 261 | 0 | 0.364 | 1 | 1 | cs | TRUE
13 | LV_6606-1_1_3_line_13 |  | 7 | 12 | 0.072747 | 0.125 | 0.08 | 261 | 0 | 0.364 | 1 | 1 | cs | TRUE
14 | LV_6606-1_1_3_line_14 |  | 8 | 15 | 0.030018 | 0.125 | 0.08 | 261 | 0 | 0.364 | 1 | 1 | cs | TRUE
15 | LV_6606-1_1_3_line_15 |  | 8 | 32 | 0.019262 | 0.125 | 0.08 | 261 | 0 | 0.364 | 1 | 1 | cs | TRUE
16 | LV_6606-1_1_3_line_16 |  | 9 | 10 | 0.023718 | 0.125 | 0.08 | 261 | 0 | 0.364 | 1 | 1 | cs | TRUE
17 | LV_6606-1_1_3_line_17 |  | 9 | 11 | 0.0039676 | 0.125 | 0.08 | 261 | 0 | 0.364 | 1 | 1 | cs | TRUE
18 | LV_6606-1_1_3_line_18 |  | 10 | 15 | 0.0060147 | 0.125 | 0.08 | 261 | 0 | 0.364 | 1 | 1 | cs | TRUE
19 | LV_6606-1_1_3_line_19 |  | 11 | 33 | 0.029552 | 0.125 | 0.08 | 261 | 0 | 0.364 | 1 | 1 | cs | TRUE
20 | LV_6606-1_1_3_line_20 |  | 12 | 13 | 0.01772 | 0.125 | 0.08 | 261 | 0 | 0.364 | 1 | 1 | cs | TRUE
21 | LV_6606-1_1_3_line_21 |  | 12 | 14 | 0.005164 | 0.125 | 0.08 | 261 | 0 | 0.364 | 1 | 1 | cs | TRUE
22 | LV_6606-1_1_3_line_22 |  | 13 | 34 | 0.012901 | 0.125 | 0.08 | 261 | 0 | 0.364 | 1 | 1 | cs | TRUE
23 | LV_6606-1_1_3_line_23 |  | 14 | 35 | 0.027704 | 0.125 | 0.08 | 261 | 0 | 0.364 | 1 | 1 | cs | TRUE
24 | LV_6606-1_1_3_line_24 |  | 14 | 36 | 0.041691 | 0.125 | 0.08 | 261 | 0 | 0.364 | 1 | 1 | cs | TRUE
25 | LV_6606-1_1_3_line_25 |  | 16 | 37 | 0.015715 | 0.125 | 0.08 | 261 | 0 | 0.364 | 1 | 1 | cs | TRUE
26 | LV_6606-1_1_3_line_26 |  | 17 | 18 | 0.0077197 | 0.125 | 0.08 | 261 | 0 | 0.364 | 1 | 2 | cs | TRUE
27 | LV_6606-1_1_3_line_27 |  | 17 | 19 | 0.032665 | 0.125 | 0.08 | 261 | 0 | 0.364 | 1 | 2 | cs | TRUE
28 | LV_6606-1_1_3_line_28 |  | 18 | 40 | 0.0012587 | 0.125 | 0.08 | 261 | 0 | 0.364 | 1 | 2 | cs | TRUE
29 | LV_6606-1_1_3_line_29 |  | 19 | 41 | 0.02924 | 0.125 | 0.08 | 261 | 0 | 0.364 | 1 | 2 | cs | TRUE
30 | LV_6606-1_1_3_line_30 |  | 20 | 21 | 0.038449 | 0.125 | 0.08 | 261 | 0 | 0.364 | 1 | 1 | cs | TRUE
31 | LV_6606-1_1_3_line_31 |  | 20 | 22 | 0.031047 | 0.125 | 0.08 | 261 | 0 | 0.364 | 1 | 1 | cs | TRUE
32 | LV_6606-1_1_3_line_32 |  | 20 | 23 | 0.011283 | 0.125 | 0.08 | 261 | 0 | 0.364 | 1 | 1 | cs | TRUE
33 | LV_6606-1_1_3_line_33 |  | 22 | 24 | 0.013162 | 0.125 | 0.08 | 261 | 0 | 0.364 | 1 | 2 | cs | TRUE
34 | LV_6606-1_1_3_line_34 |  | 22 | 25 | 0.014768 | 0.125 | 0.08 | 261 | 0 | 0.364 | 1 | 2 | cs | TRUE
35 | LV_6606-1_1_3_line_35 |  | 23 | 42 | 0.012351 | 0.125 | 0.08 | 261 | 0 | 0.364 | 1 | 1 | cs | TRUE
36 | LV_6606-1_1_3_line_36 |  | 24 | 43 | 0.0090022 | 0.125 | 0.08 | 261 | 0 | 0.364 | 1 | 2 | cs | TRUE
37 | LV_6606-1_1_3_line_37 |  | 25 | 44 | 0.0039472 | 0.125 | 0.08 | 261 | 0 | 0.364 | 1 | 2 | cs | TRUE
38 | LV_6606-1_1_3_line_38 |  | 28 | 52 | 0.029208 | 0.125 | 0.08 | 261 | 0 | 0.364 | 1 | 1 | cs | TRUE
39 | LV_6606-1_1_3_line_39 |  | 29 | 96 | 0.015198 | 0.125 | 0.08 | 261 | 0 | 0.364 | 1 | 1 | cs | TRUE
40 | LV_6606-1_1_3_line_40 |  | 30 | 31 | 0.0081304 | 0.125 | 0.08 | 261 | 0 | 0.364 | 1 | 1 | cs | TRUE
41 | LV_6606-1_1_3_line_41 |  | 31 | 101 | 0.0040871 | 0.125 | 0.08 | 261 | 0 | 0.364 | 1 | 1 | cs | TRUE
42 | LV_6606-1_1_3_line_42 |  | 32 | 38 | 0.0050336 | 0.125 | 0.08 | 261 | 0 | 0.364 | 1 | 1 | cs | TRUE
43 | LV_6606-1_1_3_line_43 |  | 35 | 106 | 0.01877 | 0.125 | 0.08 | 261 | 0 | 0.364 | 1 | 1 | cs | TRUE
44 | LV_6606-1_1_3_line_44 |  | 35 | 107 | 0.011104 | 0.125 | 0.08 | 261 | 0 | 0.364 | 1 | 1 | cs | TRUE
45 | LV_6606-1_1_3_line_45 |  | 37 | 89 | 0.010862 | 0.125 | 0.08 | 261 | 0 | 0.364 | 1 | 2 | cs | TRUE
46 | LV_6606-1_1_3_line_46 |  | 37 | 86 | 0.014166 | 0.125 | 0.08 | 261 | 0 | 0.364 | 1 | 2 | cs | TRUE
47 | LV_6606-1_1_3_line_47 |  | 38 | 39 | 0.047074 | 0.125 | 0.08 | 261 | 0 | 0.364 | 1 | 1 | cs | TRUE
48 | LV_6606-1_1_3_line_48 |  | 40 | 111 | 0.00045713 | 0.125 | 0.08 | 261 | 0 | 0.364 | 1 | 2 | cs | TRUE
49 | LV_6606-1_1_3_line_49 |  | 41 | 67 | 0.033395 | 0.125 | 0.08 | 261 | 0 | 0.364 | 1 | 2 | cs | TRUE
50 | LV_6606-1_1_3_line_50 |  | 42 | 105 | 0.0084068 | 0.125 | 0.08 | 261 | 0 | 0.364 | 1 | 1 | cs | TRUE
51 | LV_6606-1_1_3_line_51 |  | 43 | 134 | 0.0058902 | 0.125 | 0.08 | 261 | 0 | 0.364 | 1 | 2 | cs | TRUE
52 | LV_6606-1_1_3_line_52 |  | 44 | 138 | 0.005676 | 0.125 | 0.08 | 261 | 0 | 0.364 | 1 | 2 | cs | TRUE
53 | LV_6606-1_1_3_line_53 |  | 45 | 46 | 0.005758 | 0.125 | 0.08 | 261 | 0 | 0.364 | 1 | 1 | cs | TRUE
54 | LV_6606-1_1_3_line_54 |  | 45 | 47 | 0.0062749 | 0.125 | 0.08 | 261 | 0 | 0.364 | 1 | 1 | cs | TRUE
55 | LV_6606-1_1_3_line_55 |  | 46 | 48 | 0.0056466 | 0.125 | 0.08 | 261 | 0 | 0.364 | 1 | 1 | cs | TRUE
56 | LV_6606-1_1_3_line_56 |  | 48 | 49 | 0.0057996 | 0.125 | 0.08 | 261 | 0 | 0.364 | 1 | 1 | cs | TRUE
57 | LV_6606-1_1_3_line_57 |  | 49 | 50 | 0.0073804 | 0.125 | 0.08 | 261 | 0 | 0.364 | 1 | 1 | cs | TRUE
58 | LV_6606-1_1_3_line_58 |  | 50 | 51 | 0.0074676 | 0.125 | 0.08 | 261 | 0 | 0.364 | 1 | 1 | cs | TRUE
59 | LV_6606-1_1_3_line_59 |  | 51 | 126 | 0.0057643 | 0.125 | 0.08 | 261 | 0 | 0.364 | 1 | 2 | cs | TRUE
60 | LV_6606-1_1_3_line_60 |  | 53 | 54 | 0.030425 | 0.125 | 0.08 | 261 | 0 | 0.364 | 1 | 1 | cs | TRUE
61 | LV_6606-1_1_3_line_61 |  | 54 | 97 | 0.028126 | 0.125 | 0.08 | 261 | 0 | 0.364 | 1 | 1 | cs | TRUE
62 | LV_6606-1_1_3_line_62 |  | 55 | 56 | 0.0023793 | 0.125 | 0.08 | 261 | 0 | 0.364 | 1 | 1 | cs | TRUE
63 | LV_6606-1_1_3_line_63 |  | 55 | 57 | 2.0666e-05 | 0.125 | 0.08 | 261 | 0 | 0.364 | 1 | 1 | cs | TRUE
64 | LV_6606-1_1_3_line_64 |  | 56 | 58 | 0.0047563 | 0.125 | 0.08 | 261 | 0 | 0.364 | 1 | 1 | cs | TRUE
65 | LV_6606-1_1_3_line_65 |  | 57 | 59 | 0.0070313 | 0.125 | 0.08 | 261 | 0 | 0.364 | 1 | 1 | cs | TRUE
66 | LV_6606-1_1_3_line_66 |  | 58 | 60 | 0.00078515 | 0.125 | 0.08 | 261 | 0 | 0.364 | 1 | 1 | cs | TRUE
67 | LV_6606-1_1_3_line_67 |  | 59 | 61 | 0.0015952 | 0.125 | 0.08 | 261 | 0 | 0.364 | 1 | 1 | cs | TRUE
68 | LV_6606-1_1_3_line_68 |  | 60 | 62 | 0.0062852 | 0.125 | 0.08 | 261 | 0 | 0.364 | 1 | 1 | cs | TRUE
69 | LV_6606-1_1_3_line_69 |  | 61 | 63 | 0.025518 | 0.125 | 0.08 | 261 | 0 | 0.364 | 1 | 1 | cs | TRUE
70 | LV_6606-1_1_3_line_70 |  | 62 | 64 | 0.0054531 | 0.125 | 0.08 | 261 | 0 | 0.364 | 1 | 1 | cs | TRUE
71 | LV_6606-1_1_3_line_71 |  | 63 | 98 | 0.0043243 | 0.125 | 0.08 | 261 | 0 | 0.364 | 1 | 1 | cs | TRUE
72 | LV_6606-1_1_3_line_72 |  | 64 | 99 | 0.00581 | 0.125 | 0.08 | 261 | 0 | 0.364 | 1 | 1 | cs | TRUE
73 | LV_6606-1_1_3_line_73 |  | 65 | 66 | 0.032078 | 0.125 | 0.08 | 261 | 0 | 0.364 | 1 | 1 | cs | TRUE
74 | LV_6606-1_1_3_line_74 |  | 65 | 67 | 0.043267 | 0.125 | 0.08 | 261 | 0 | 0.364 | 1 | 1 | cs | TRUE
75 | LV_6606-1_1_3_line_75 |  | 66 | 68 | 0.026933 | 0.125 | 0.08 | 261 | 0 | 0.364 | 1 | 1 | cs | TRUE
76 | LV_6606-1_1_3_line_76 |  | 67 | 69 | 0.034718 | 0.125 | 0.08 | 261 | 0 | 0.364 | 1 | 2 | cs | TRUE
77 | LV_6606-1_1_3_line_77 |  | 68 | 70 | 0.0046561 | 0.125 | 0.08 | 261 | 0 | 0.364 | 1 | 1 | cs | TRUE
78 | LV_6606-1_1_3_line_78 |  | 69 | 71 | 0.055595 | 0.125 | 0.08 | 261 | 0 | 0.364 | 1 | 2 | cs | TRUE
79 | LV_6606-1_1_3_line_79 |  | 70 | 79 | 0.011672 | 0.125 | 0.08 | 261 | 0 | 0.364 | 1 | 1 | cs | TRUE
80 | LV_6606-1_1_3_line_80 |  | 71 | 80 | 0.0071723 | 0.125 | 0.08 | 261 | 0 | 0.364 | 1 | 1 | cs | TRUE
81 | LV_6606-1_1_3_line_81 |  | 72 | 73 | 0.0044628 | 0.125 | 0.08 | 261 | 0 | 0.364 | 1 | 1 | cs | TRUE
82 | LV_6606-1_1_3_line_82 |  | 72 | 74 | 0.11772 | 0.125 | 0.08 | 261 | 0 | 0.364 | 1 | 1 | cs | TRUE
83 | LV_6606-1_1_3_line_83 |  | 73 | 75 | 0.13321 | 0.125 | 0.08 | 261 | 0 | 0.364 | 1 | 1 | cs | TRUE
84 | LV_6606-1_1_3_line_84 |  | 74 | 81 | 0.028243 | 0.125 | 0.08 | 261 | 0 | 0.364 | 1 | 1 | cs | TRUE
85 | LV_6606-1_1_3_line_85 |  | 74 | 82 | 0.012435 | 0.125 | 0.08 | 261 | 0 | 0.364 | 1 | 1 | cs | TRUE
86 | LV_6606-1_1_3_line_86 |  | 75 | 76 | 0.008398 | 0.125 | 0.08 | 261 | 0 | 0.364 | 1 | 1 | cs | TRUE
87 | LV_6606-1_1_3_line_87 |  | 76 | 77 | 0.038141 | 0.125 | 0.08 | 261 | 0 | 0.364 | 1 | 1 | cs | TRUE
88 | LV_6606-1_1_3_line_88 |  | 76 | 78 | 0.017267 | 0.125 | 0.08 | 261 | 0 | 0.364 | 1 | 1 | cs | TRUE
89 | LV_6606-1_1_3_line_89 |  | 77 | 83 | 0.0044038 | 0.125 | 0.08 | 261 | 0 | 0.364 | 1 | 1 | cs | TRUE
90 | LV_6606-1_1_3_line_90 |  | 78 | 84 | 0.0071755 | 0.125 | 0.08 | 261 | 0 | 0.364 | 1 | 1 | cs | TRUE
91 | LV_6606-1_1_3_line_91 |  | 79 | 85 | 0.0076301 | 0.125 | 0.08 | 261 | 0 | 0.364 | 1 | 1 | cs | TRUE
92 | LV_6606-1_1_3_line_92 |  | 80 | 84 | 0.019062 | 0.125 | 0.08 | 261 | 0 | 0.364 | 1 | 1 | cs | TRUE
93 | LV_6606-1_1_3_line_93 |  | 82 | 97 | 0.029609 | 0.125 | 0.08 | 261 | 0 | 0.364 | 1 | 1 | cs | TRUE
94 | LV_6606-1_1_3_line_94 |  | 83 | 98 | 0.0059792 | 0.125 | 0.08 | 261 | 0 | 0.364 | 1 | 1 | cs | TRUE
95 | LV_6606-1_1_3_line_95 |  | 86 | 87 | 0.0025306 | 0.125 | 0.08 | 261 | 0 | 0.364 | 1 | 2 | cs | TRUE
96 | LV_6606-1_1_3_line_96 |  | 87 | 88 | 0.0061548 | 0.125 | 0.08 | 261 | 0 | 0.364 | 1 | 2 | cs | TRUE
97 | LV_6606-1_1_3_line_97 |  | 88 | 90 | 0.0092635 | 0.125 | 0.08 | 261 | 0 | 0.364 | 1 | 2 | cs | TRUE
98 | LV_6606-1_1_3_line_98 |  | 89 | 91 | 0.0053804 | 0.125 | 0.08 | 261 | 0 | 0.364 | 1 | 2 | cs | TRUE
99 | LV_6606-1_1_3_line_99 |  | 90 | 92 | 0.0065992 | 0.125 | 0.08 | 261 | 0 | 0.364 | 1 | 2 | cs | TRUE
100 | LV_6606-1_1_3_line_100 |  | 91 | 93 | 0.011271 | 0.125 | 0.08 | 261 | 0 | 0.364 | 1 | 2 | cs | TRUE
101 | LV_6606-1_1_3_line_101 |  | 92 | 94 | 0.0057027 | 0.125 | 0.08 | 261 | 0 | 0.364 | 1 | 2 | cs | TRUE
102 | LV_6606-1_1_3_line_102 |  | 93 | 95 | 0.0057721 | 0.125 | 0.08 | 261 | 0 | 0.364 | 1 | 2 | cs | TRUE
103 | LV_6606-1_1_3_line_103 |  | 94 | 137 | 0.0057373 | 0.125 | 0.08 | 261 | 0 | 0.364 | 1 | 2 | cs | TRUE
104 | LV_6606-1_1_3_line_104 |  | 95 | 122 | 0.0057246 | 0.125 | 0.08 | 261 | 0 | 0.364 | 1 | 2 | cs | TRUE
105 | LV_6606-1_1_3_line_105 |  | 99 | 100 | 0.00059942 | 0.125 | 0.08 | 261 | 0 | 0.364 | 1 | 1 | cs | TRUE
106 | LV_6606-1_1_3_line_106 |  | 100 | 113 | 0.0031612 | 0.125 | 0.08 | 261 | 0 | 0.364 | 1 | 1 | cs | TRUE
107 | LV_6606-1_1_3_line_107 |  | 101 | 102 | 0.011612 | 0.125 | 0.08 | 261 | 0 | 0.364 | 1 | 1 | cs | TRUE
108 | LV_6606-1_1_3_line_108 |  | 102 | 103 | 0.011657 | 0.125 | 0.08 | 261 | 0 | 0.364 | 1 | 1 | cs | TRUE
109 | LV_6606-1_1_3_line_109 |  | 103 | 104 | 0.011567 | 0.125 | 0.08 | 261 | 0 | 0.364 | 1 | 1 | cs | TRUE
110 | LV_6606-1_1_3_line_110 |  | 104 | 105 | 0.003811 | 0.125 | 0.08 | 261 | 0 | 0.364 | 1 | 1 | cs | TRUE
111 | LV_6606-1_1_3_line_111 |  | 107 | 108 | 0.017611 | 0.125 | 0.08 | 261 | 0 | 0.364 | 1 | 1 | cs | TRUE
112 | LV_6606-1_1_3_line_112 |  | 108 | 109 | 0.010159 | 0.125 | 0.08 | 261 | 0 | 0.364 | 1 | 1 | cs | TRUE
113 | LV_6606-1_1_3_line_113 |  | 108 | 110 | 0.021574 | 0.125 | 0.08 | 261 | 0 | 0.364 | 1 | 1 | cs | TRUE
114 | LV_6606-1_1_3_line_114 |  | 109 | 119 | 0.018621 | 0.125 | 0.08 | 261 | 0 | 0.364 | 1 | 1 | cs | TRUE
115 | LV_6606-1_1_3_line_115 |  | 110 | 120 | 0.0079482 | 0.125 | 0.08 | 261 | 0 | 0.364 | 1 | 1 | cs | TRUE
116 | LV_6606-1_1_3_line_116 |  | 111 | 112 | 0.0019012 | 0.125 | 0.08 | 261 | 0 | 0.364 | 1 | 2 | cs | TRUE
117 | LV_6606-1_1_3_line_117 |  | 112 | 132 | 0.01277 | 0.125 | 0.08 | 261 | 0 | 0.364 | 1 | 2 | cs | TRUE
118 | LV_6606-1_1_3_line_118 |  | 113 | 114 | 0.0026936 | 0.125 | 0.08 | 261 | 0 | 0.364 | 1 | 1 | cs | TRUE
119 | LV_6606-1_1_3_line_119 |  | 114 | 115 | 0.0057516 | 0.125 | 0.08 | 261 | 0 | 0.364 | 1 | 1 | cs | TRUE
120 | LV_6606-1_1_3_line_120 |  | 115 | 116 | 0.0027756 | 0.125 | 0.08 | 261 | 0 | 0.364 | 1 | 1 | cs | TRUE
121 | LV_6606-1_1_3_line_121 |  | 116 | 117 | 0.0032109 | 0.125 | 0.08 | 261 | 0 | 0.364 | 1 | 1 | cs | TRUE
122 | LV_6606-1_1_3_line_122 |  | 117 | 118 | 0.0013121 | 0.125 | 0.08 | 261 | 0 | 0.364 | 1 | 1 | cs | TRUE
123 | LV_6606-1_1_3_line_123 |  | 118 | 135 | 0.0043774 | 0.125 | 0.08 | 261 | 0 | 0.364 | 1 | 1 | cs | TRUE
124 | LV_6606-1_1_3_line_124 |  | 119 | 121 | 0.014189 | 0.125 | 0.08 | 261 | 0 | 0.364 | 1 | 1 | cs | TRUE
125 | LV_6606-1_1_3_line_125 |  | 122 | 123 | 0.0057095 | 0.125 | 0.08 | 261 | 0 | 0.364 | 1 | 2 | cs | TRUE
126 | LV_6606-1_1_3_line_126 |  | 123 | 124 | 0.0056535 | 0.125 | 0.08 | 261 | 0 | 0.364 | 1 | 2 | cs | TRUE
127 | LV_6606-1_1_3_line_127 |  | 124 | 125 | 0.0057624 | 0.125 | 0.08 | 261 | 0 | 0.364 | 1 | 2 | cs | TRUE
128 | LV_6606-1_1_3_line_128 |  | 125 | 126 | 0.005673 | 0.125 | 0.08 | 261 | 0 | 0.364 | 1 | 2 | cs | TRUE
129 | LV_6606-1_1_3_line_129 |  | 127 | 128 | 0.0082931 | 0.125 | 0.08 | 261 | 0 | 0.364 | 1 | 2 | cs | TRUE
130 | LV_6606-1_1_3_line_130 |  | 127 | 129 | 0.010572 | 0.125 | 0.08 | 261 | 0 | 0.364 | 1 | 2 | cs | TRUE
131 | LV_6606-1_1_3_line_131 |  | 128 | 130 | 0.0074196 | 0.125 | 0.08 | 261 | 0 | 0.364 | 1 | 2 | cs | TRUE
132 | LV_6606-1_1_3_line_132 |  | 129 | 131 | 0.013575 | 0.125 | 0.08 | 261 | 0 | 0.364 | 1 | 2 | cs | TRUE
133 | LV_6606-1_1_3_line_133 |  | 130 | 132 | 0.0074699 | 0.125 | 0.08 | 261 | 0 | 0.364 | 1 | 2 | cs | TRUE
134 | LV_6606-1_1_3_line_134 |  | 131 | 133 | 0.0019525 | 0.125 | 0.08 | 261 | 0 | 0.364 | 1 | 2 | cs | TRUE
135 | LV_6606-1_1_3_line_135 |  | 133 | 134 | 0.010732 | 0.125 | 0.08 | 261 | 0 | 0.364 | 1 | 2 | cs | TRUE
136 | LV_6606-1_1_3_line_136 |  | 135 | 136 | 0.0013679 | 0.125 | 0.08 | 261 | 0 | 0.364 | 1 | 1 | cs | TRUE
137 | LV_6606-1_1_3_line_137 |  | 137 | 138 | 0.0057707 | 0.125 | 0.08 | 261 | 0 | 0.364 | 1 | 2 | cs | TRUE

## trafo
| name | std_type | hv_bus | lv_bus | sn_mva | vn_hv_kv | vn_lv_kv | vk_percent | vkr_percent | pfe_kw | i0_percent | shift_degree | tap_side | tap_neutral | tap_min | tap_max | tap_step_percent | tap_step_degree | tap_pos | tap_phase_shifter | parallel | df | in_service
0 | LV_6606-1_1_3_trafo_240 | 0.63 MVA 20/0.4 kV | 139 | 51 | 0.63 | 20 | 0.4 | 6 | 1.206 | 1.65 | 0.2619 | 150 | hv | 0 | -2 | 2 | 2.5 | 0 | 0 | FALSE | 1 | 1 | TRUE

## line_geodata
| x0 | y0 | x1 | y1 | x2 | y2 | x3 | y3 | x4 | y4 | x5 | y5 | x6 | y6 | x7 | y7 | x8 | y8 | x9 | y9 | x10 | y10
0 | 2500338.9824 | 1123572.4495 | 2500359.1972 | 1123547.7453 | 2500360.6193 | 1123545.9819
1 | 2500275.3246 | 1123687.271 | 2500285.9811 | 1123670.8294 | 2500281.7982 | 1123666.4401 | 2500282.5732 | 1123662.4693 | 2500291.1991 | 1123650.5529 | 2500303.1716 | 1123634.8679 | 2500334.9441 | 1123598.7992 | 2500343.0794 | 1123590.3265 | 2500336.0483 | 1123583.4603 | 2500342.9838 | 1123574.7183 | 2500338.9824 | 1123572.4495
2 | 2500296.436 | 1123550.1262 | 2500299.06 | 1123551.6394 | 2500338.9824 | 1123572.4495
3 | 2500373.5189 | 1123529.9871 | 2500360.6193 | 1123545.9819
4 | 2500275.3246 | 1123687.271 | 2500265.7974 | 1123700.8997
5 | 2500275.3246 | 1123687.271 | 2500299.8309 | 1123704.1748
6 | 2500296.436 | 1123550.1262 | 2500298.4003 | 1123547.1809 | 2500299.6978 | 1123546.359 | 2500301.4467 | 1123546.2523 | 2500303.4451 | 1123546.3082 | 2500305.1951 | 1123546.7352 | 2500308.8387 | 1123547.8758 | 2500317.918 | 1123552.6735 | 2500320.5143 | 1123553.4423 | 2500323.5216 | 1123553.4149 | 2500325.8122 | 1123552.4876
7 | 2500296.436 | 1123550.1262 | 2500293.3463 | 1123548.8986 | 2500290.0213 | 1123548.3643 | 2500286.89 | 1123548.3604 | 2500284.7877 | 1123548.5507 | 2500282.5849 | 1123548.2536 | 2500279.8015 | 1123547.8325 | 2500276.2205 | 1123546.7465 | 2500271.7289 | 1123544.686 | 2500269.5543 | 1123543.5451
8 | 2500265.7974 | 1123700.8997 | 2500265.1864 | 1123701.7738
9 | 2500299.8309 | 1123704.1748 | 2500300.4998 | 1123704.6361
10 | 2500373.5189 | 1123529.9871 | 2500379.214 | 1123534.874 | 2500381.2153 | 1123536.5087 | 2500383.1403 | 1123534.4535 | 2500389.5142 | 1123540.2854 | 2500397.5842 | 1123531.1134 | 2500402.5764 | 1123535.4671 | 2500387.8263 | 1123551.5758
11 | 2500379.6995 | 1123520.8239 | 2500373.5189 | 1123529.9871
12 | 2500387.8263 | 1123551.5758 | 2500405.4489 | 1123570.0149
13 | 2500387.8263 | 1123551.5758 | 2500402.5764 | 1123535.4671 | 2500407.1576 | 1123531.7338 | 2500410.1433 | 1123529.9279 | 2500415.3749 | 1123525.4167 | 2500420.8585 | 1123517.9439 | 2500425.3619 | 1123513.2334 | 2500438.6073 | 1123499.8736
14 | 2500379.6995 | 1123520.8239 | 2500383.168 | 1123514.1515 | 2500384.9697 | 1123509.7635 | 2500386.0178 | 1123504.5763 | 2500386.4628 | 1123498.821 | 2500386.7159 | 1123492.1355
15 | 2500379.6995 | 1123520.8239 | 2500362.6702 | 1123511.822
16 | 2500390.4565 | 1123488.4598 | 2500384.1828 | 1123475.1438 | 2500384.4999 | 1123472.3924 | 2500386.9737 | 1123466.6703
17 | 2500386.9737 | 1123466.6703 | 2500385.4476 | 1123463.008
18 | 2500390.4565 | 1123488.4598 | 2500386.7905 | 1123490.1658 | 2500386.7159 | 1123492.1355
19 | 2500374.8936 | 1123435.4219 | 2500379.1283 | 1123447.8435 | 2500385.4476 | 1123463.008
20 | 2500438.6073 | 1123499.8736 | 2500435.7447 | 1123496.0517 | 2500427.8411 | 1123485.7997
21 | 2500442.9333 | 1123497.0339 | 2500438.6073 | 1123499.8736
22 | 2500427.8411 | 1123485.7997 | 2500419.9642 | 1123475.5823
23 | 2500442.9333 | 1123497.0339 | 2500445.4901 | 1123489.3203 | 2500458.3181 | 1123474.4998
24 | 2500442.9333 | 1123497.0339 | 2500448.4569 | 1123491.9842 | 2500459.8047 | 1123484.6817 | 2500463.9355 | 1123481.2226 | 2500474.8498 | 1123470.4648
25 | 2500417.6445 | 1123579.8131 | 2500409.1874 | 1123573.9266 | 2500405.4489 | 1123570.0149
26 | 2500550.4659 | 1123703.1697 | 2500547.0358 | 1123704.6826 | 2500545.204 | 1123705.3687 | 2500543.2677 | 1123704.8121
27 | 2500550.4659 | 1123703.1697 | 2500555.4006 | 1123709.6703 | 2500563.0863 | 1123719.7835 | 2500570.828 | 1123728.6906
28 | 2500542.058 | 1123704.4644 | 2500543.2677 | 1123704.8121
29 | 2500590.0096 | 1123750.7598 | 2500570.828 | 1123728.6906
30 | 2500498.9911 | 1123635.4525 | 2500501.4905 | 1123637.3681 | 2500509.1673 | 1123641.3109 | 2500526.1346 | 1123661.8872
31 | 2500477.8604 | 1123624.7159 | 2500481.0617 | 1123621.4834 | 2500495.7432 | 1123638.1966 | 2500498.9911 | 1123635.4525
32 | 2500498.9911 | 1123635.4525 | 2500507.5932 | 1123628.1508
33 | 2500477.8604 | 1123624.7159 | 2500486.3382 | 1123634.7844
34 | 2500477.8604 | 1123624.7159 | 2500474.1663 | 1123628.4569 | 2500466.229 | 1123623.2177
35 | 2500499.6693 | 1123618.6772 | 2500507.5932 | 1123628.1508
36 | 2500486.3382 | 1123634.7844 | 2500489.2268 | 1123638.215 | 2500492.0535 | 1123641.7388
37 | 2500463.4424 | 1123620.4221 | 2500466.229 | 1123623.2177
38 | 2500265.1864 | 1123701.7738 | 2500258.5689 | 1123711.2402 | 2500248.6478 | 1123725.847
39 | 2500313.0104 | 1123713.2655 | 2500300.4998 | 1123704.6361
40 | 2500461.6421 | 1123573.2128 | 2500466.8584 | 1123579.4492
41 | 2500469.4806 | 1123582.5843 | 2500466.8584 | 1123579.4492
42 | 2500358.2201 | 1123509.4696 | 2500362.6702 | 1123511.822
43 | 2500458.3181 | 1123474.4998 | 2500446.2349 | 1123460.1121
44 | 2500458.3181 | 1123474.4998 | 2500466.1454 | 1123466.6233
45 | 2500417.6445 | 1123579.8131 | 2500409.4634 | 1123586.9578
46 | 2500417.6445 | 1123579.8131 | 2500425.2265 | 1123583.6128 | 2500429.7345 | 1123587.0776
47 | 2500314.5303 | 1123495.5382 | 2500327.4566 | 1123495.1025 | 2500331.1208 | 1123495.6202 | 2500339.601 | 1123499.6273 | 2500358.2201 | 1123509.4696
48 | 2500541.7622 | 1123704.1158 | 2500542.058 | 1123704.4644 | 2500542.058 | 1123704.4644
49 | 2500590.0096 | 1123750.7598 | 2500596.8655 | 1123759.1968 | 2500611.8337 | 1123776.0277
50 | 2500499.6693 | 1123618.6772 | 2500494.2756 | 1123612.2287
51 | 2500492.0535 | 1123641.7388 | 2500495.7391 | 1123646.3335
52 | 2500459.4353 | 1123616.4022 | 2500463.4424 | 1123620.4221
53 | 2500357.1277 | 1123651.362 | 2500353.5074 | 1123655.8395
54 | 2500349.5621 | 1123660.719 | 2500353.5074 | 1123655.8395
55 | 2500357.1277 | 1123651.362 | 2500360.678 | 1123646.9711
56 | 2500360.678 | 1123646.9711 | 2500364.3245 | 1123642.4613
57 | 2500364.3245 | 1123642.4613 | 2500368.9649 | 1123636.7222
58 | 2500373.6601 | 1123630.9153 | 2500368.9649 | 1123636.7222
59 | 2500377.2844 | 1123626.4329 | 2500373.6601 | 1123630.9153
60 | 2500234.5084 | 1123920.5589 | 2500233.4446 | 1123919.0955 | 2500215.4797 | 1123896.822
61 | 2500234.5084 | 1123920.5589 | 2500238.7632 | 1123926.4123 | 2500246.9699 | 1123937.7061 | 2500251.2488 | 1123943.1562
62 | 2500449.0449 | 1123830.4074 | 2500446.6658 | 1123830.3762
63 | 2500449.0449 | 1123830.4074 | 2500449.0449 | 1123830.4074 | 2500449.065 | 1123830.4122
64 | 2500446.6658 | 1123830.3762 | 2500441.9099 | 1123830.3138
65 | 2500455.9021 | 1123832.0534 | 2500449.065 | 1123830.4122
66 | 2500441.1513 | 1123830.5162 | 2500441.9099 | 1123830.3138 | 2500441.9099 | 1123830.3138
67 | 2500455.9021 | 1123832.0534 | 2500457.4532 | 1123832.4257 | 2500457.4532 | 1123832.4257
68 | 2500441.1513 | 1123830.5162 | 2500435.0787 | 1123832.1371
69 | 2500480.345 | 1123835.9355 | 2500466.866 | 1123838.7746 | 2500463.9646 | 1123838.1999 | 2500462.1796 | 1123836.5838 | 2500460.1728 | 1123834.1375 | 2500457.4532 | 1123832.4257
70 | 2500435.0787 | 1123832.1371 | 2500429.8101 | 1123833.5435
71 | 2500484.5765 | 1123835.0442 | 2500480.345 | 1123835.9355
72 | 2500424.1966 | 1123835.0418 | 2500424.1966 | 1123835.0418 | 2500429.8101 | 1123833.5435
73 | 2500564.2708 | 1123787.5172 | 2500571.3598 | 1123802.6211 | 2500586.7482 | 1123802.9973
74 | 2500611.8337 | 1123776.0277 | 2500605.1523 | 1123792.7258 | 2500604.3311 | 1123798.5874 | 2500602.3119 | 1123801.011 | 2500600.0807 | 1123802.7376 | 2500597.4519 | 1123803.259 | 2500586.7482 | 1123802.9973
75 | 2500564.2708 | 1123787.5172 | 2500542.7109 | 1123803.6586
76 | 2500611.8337 | 1123776.0277 | 2500620.424 | 1123785.8259 | 2500617.8713 | 1123789.5702 | 2500620.6569 | 1123793.4157 | 2500621.3503 | 1123796.6619 | 2500620.5927 | 1123800.2988 | 2500617.9083 | 1123803.0669 | 2500616.5465 | 1123803.7341
77 | 2500538.9836 | 1123806.4491 | 2500542.7109 | 1123803.6586
78 | 2500616.5465 | 1123803.7341 | 2500605.9123 | 1123808.9122 | 2500603.4811 | 1123808.7966 | 2500590.24 | 1123814.8959 | 2500587.3962 | 1123817.3554 | 2500580.4924 | 1123820.5264 | 2500566.5183 | 1123826.9933
79 | 2500538.9836 | 1123806.4491 | 2500529.6398 | 1123813.4446
80 | 2500566.5183 | 1123826.9933 | 2500560.0092 | 1123830.0055
81 | 2500390.1661 | 1123911.3723 | 2500394.2104 | 1123909.4853
82 | 2500283.0015 | 1123960.748 | 2500306.1397 | 1123949.7261 | 2500336.9524 | 1123935.0421 | 2500362.7669 | 1123923.5649 | 2500390.1661 | 1123911.3723
83 | 2500515.6553 | 1123854.9592 | 2500511.1434 | 1123856.8013 | 2500496.0594 | 1123861.9639 | 2500394.2104 | 1123909.4853
84 | 2500283.0015 | 1123960.748 | 2500280.7957 | 1123956.9932 | 2500277.3374 | 1123957.2504 | 2500273.0802 | 1123956.2979 | 2500269.5305 | 1123954.2885 | 2500266.2354 | 1123952.2861 | 2500263.7127 | 1123949.8929 | 2500260.3047 | 1123946.6582
85 | 2500283.0015 | 1123960.748 | 2500280.2615 | 1123962.0051 | 2500271.2554 | 1123964.8778
86 | 2500520.4151 | 1123848.0321 | 2500515.6553 | 1123854.9592
87 | 2500520.4151 | 1123848.0321 | 2500518.7898 | 1123845.335 | 2500516.5616 | 1123839.279 | 2500514.644 | 1123831.9504 | 2500512.8042 | 1123830.2797 | 2500510.1565 | 1123829.6562 | 2500494.7365 | 1123832.9042
88 | 2500520.4151 | 1123848.0321 | 2500536.1555 | 1123840.9333
89 | 2500494.7365 | 1123832.9042 | 2500490.4273 | 1123833.8118
90 | 2500542.6966 | 1123837.9833 | 2500536.1555 | 1123840.9333
91 | 2500529.6398 | 1123813.4446 | 2500523.5318 | 1123818.0175
92 | 2500542.6966 | 1123837.9833 | 2500545.5923 | 1123836.6774 | 2500560.0092 | 1123830.0055
93 | 2500271.2554 | 1123964.8778 | 2500262.2277 | 1123956.6327 | 2500260.0868 | 1123954.0108 | 2500252.2005 | 1123944.3683 | 2500251.2488 | 1123943.1562
94 | 2500484.5765 | 1123835.0442 | 2500490.4273 | 1123833.8118
95 | 2500431.7409 | 1123588.6197 | 2500429.7345 | 1123587.0776
96 | 2500431.7409 | 1123588.6197 | 2500436.0861 | 1123592.9787
97 | 2500436.0861 | 1123592.9787 | 2500442.6259 | 1123599.5394
98 | 2500405.9337 | 1123591.0003 | 2500408.5745 | 1123587.7342 | 2500409.4634 | 1123586.9578
99 | 2500442.6259 | 1123599.5394 | 2500447.2849 | 1123604.2131
100 | 2500405.9337 | 1123591.0003 | 2500398.8472 | 1123599.7646
101 | 2500447.2849 | 1123604.2131 | 2500451.3108 | 1123608.2519
102 | 2500395.218 | 1123604.2531 | 2500398.8472 | 1123599.7646
103 | 2500451.3108 | 1123608.2519 | 2500455.3613 | 1123612.3153
104 | 2500391.6187 | 1123608.7046 | 2500395.218 | 1123604.2531
105 | 2500423.6397 | 1123835.2637 | 2500424.1966 | 1123835.0418
106 | 2500420.703 | 1123836.4336 | 2500420.703 | 1123836.4336 | 2500423.6397 | 1123835.2637
107 | 2500469.4806 | 1123582.5843 | 2500476.9307 | 1123591.4915
108 | 2500476.9307 | 1123591.4915 | 2500484.4095 | 1123600.4329
109 | 2500484.4095 | 1123600.4329 | 2500491.8306 | 1123609.3054
110 | 2500491.8306 | 1123609.3054 | 2500494.2756 | 1123612.2287
111 | 2500478.5589 | 1123454.1316 | 2500466.1454 | 1123466.6233
112 | 2500478.5589 | 1123454.1316 | 2500486.1131 | 1123447.3395
113 | 2500478.5589 | 1123454.1316 | 2500464.6204 | 1123437.6649
114 | 2500499.9599 | 1123434.8895 | 2500486.1131 | 1123447.3395
115 | 2500459.4853 | 1123431.5983 | 2500464.6204 | 1123437.6649
116 | 2500540.5323 | 1123702.6661 | 2500541.7622 | 1123704.1158
117 | 2500533.9683 | 1123691.9504 | 2500538.7609 | 1123697.6588 | 2500539.6243 | 1123700.4464 | 2500540.5323 | 1123702.6661 | 2500540.5323 | 1123702.6661
118 | 2500418.3743 | 1123837.7876 | 2500420.703 | 1123836.4336
119 | 2500418.3743 | 1123837.7876 | 2500413.4021 | 1123840.6787
120 | 2500411.0027 | 1123842.0739 | 2500413.4021 | 1123840.6787
121 | 2500411.0027 | 1123842.0739 | 2500408.2269 | 1123843.6878
122 | 2500407.0926 | 1123844.3474 | 2500408.2269 | 1123843.6878
123 | 2500407.0926 | 1123844.3474 | 2500403.3084 | 1123846.5477
124 | 2500499.9599 | 1123434.8895 | 2500491.1299 | 1123423.7822
125 | 2500391.6187 | 1123608.7046 | 2500388.0289 | 1123613.1443
126 | 2500388.0289 | 1123613.1443 | 2500384.4743 | 1123617.5406
127 | 2500384.4743 | 1123617.5406 | 2500380.8512 | 1123622.0215
128 | 2500380.8512 | 1123622.0215 | 2500377.2844 | 1123626.4329
129 | 2500519.0535 | 1123674.2026 | 2500524.0666 | 1123680.1564 | 2500524.3944 | 1123680.5469
130 | 2500519.0535 | 1123674.2026 | 2500512.2439 | 1123666.1151
131 | 2500524.3944 | 1123680.5469 | 2500529.1652 | 1123686.2294
132 | 2500502.2564 | 1123657.1789 | 2500502.2564 | 1123657.1789 | 2500507.3358 | 1123660.2861 | 2500512.2439 | 1123666.1151
133 | 2500529.1652 | 1123686.2294 | 2500533.9683 | 1123691.9504
134 | 2500501.3128 | 1123655.4696 | 2500502.2564 | 1123657.1789
135 | 2500495.7391 | 1123646.3335 | 2500497.4392 | 1123648.4528 | 2500501.3128 | 1123655.4696
136 | 2500402.1259 | 1123847.2353 | 2500403.3084 | 1123846.5477
137 | 2500455.3613 | 1123612.3153 | 2500459.4353 | 1123616.4022

## bus_geodata
| x | y | coords
0 | 2500338.9824 | 1123572.4495
1 | 2500360.6193 | 1123545.9819
2 | 2500275.3246 | 1123687.271
3 | 2500296.436 | 1123550.1262
4 | 2500265.7974 | 1123700.8997
5 | 2500299.8309 | 1123704.1748
6 | 2500373.5189 | 1123529.9871
7 | 2500387.8263 | 1123551.5758
8 | 2500379.6995 | 1123520.8239
9 | 2500386.9737 | 1123466.6703
10 | 2500390.4565 | 1123488.4598
11 | 2500385.4476 | 1123463.008
12 | 2500438.6073 | 1123499.8736
13 | 2500427.8411 | 1123485.7997
14 | 2500442.9333 | 1123497.0339
15 | 2500386.7159 | 1123492.1355
16 | 2500405.4489 | 1123570.0149
17 | 2500550.4659 | 1123703.1697
18 | 2500543.2677 | 1123704.8121
19 | 2500570.828 | 1123728.6906
20 | 2500498.9911 | 1123635.4525
21 | 2500526.1346 | 1123661.8872
22 | 2500477.8604 | 1123624.7159
23 | 2500507.5932 | 1123628.1508
24 | 2500486.3382 | 1123634.7844
25 | 2500466.229 | 1123623.2177
26 | 2500325.8122 | 1123552.4876
27 | 2500269.5543 | 1123543.5451
28 | 2500265.1864 | 1123701.7738
29 | 2500300.4998 | 1123704.6361
30 | 2500461.6421 | 1123573.2128
31 | 2500466.8584 | 1123579.4492
32 | 2500362.6702 | 1123511.822
33 | 2500374.8936 | 1123435.4219
34 | 2500419.9642 | 1123475.5823
35 | 2500458.3181 | 1123474.4998
36 | 2500474.8498 | 1123470.4648
37 | 2500417.6445 | 1123579.8131
38 | 2500358.2201 | 1123509.4696
39 | 2500314.5303 | 1123495.5382
40 | 2500542.058 | 1123704.4644
41 | 2500590.0096 | 1123750.7598
42 | 2500499.6693 | 1123618.6772
43 | 2500492.0535 | 1123641.7388
44 | 2500463.4424 | 1123620.4221
45 | 2500353.5074 | 1123655.8395
46 | 2500357.1277 | 1123651.362
47 | 2500349.5621 | 1123660.719
48 | 2500360.678 | 1123646.9711
49 | 2500364.3245 | 1123642.4613
50 | 2500368.9649 | 1123636.7222
51 | 2500373.6601 | 1123630.9153
52 | 2500248.6478 | 1123725.847
53 | 2500215.4797 | 1123896.822
54 | 2500234.5084 | 1123920.5589
55 | 2500449.0449 | 1123830.4074
56 | 2500446.6658 | 1123830.3762
57 | 2500449.065 | 1123830.4122
58 | 2500441.9099 | 1123830.3138
59 | 2500455.9021 | 1123832.0534
60 | 2500441.1513 | 1123830.5162
61 | 2500457.4532 | 1123832.4257
62 | 2500435.0787 | 1123832.1371
63 | 2500480.345 | 1123835.9355
64 | 2500429.8101 | 1123833.5435
65 | 2500586.7482 | 1123802.9973
66 | 2500564.2708 | 1123787.5172
67 | 2500611.8337 | 1123776.0277
68 | 2500542.7109 | 1123803.6586
69 | 2500616.5465 | 1123803.7341
70 | 2500538.9836 | 1123806.4491
71 | 2500566.5183 | 1123826.9933
72 | 2500390.1661 | 1123911.3723
73 | 2500394.2104 | 1123909.4853
74 | 2500283.0015 | 1123960.748
75 | 2500515.6553 | 1123854.9592
76 | 2500520.4151 | 1123848.0321
77 | 2500494.7365 | 1123832.9042
78 | 2500536.1555 | 1123840.9333
79 | 2500529.6398 | 1123813.4446
80 | 2500560.0092 | 1123830.0055
81 | 2500260.3047 | 1123946.6582
82 | 2500271.2554 | 1123964.8778
83 | 2500490.4273 | 1123833.8118
84 | 2500542.6966 | 1123837.9833
85 | 2500523.5318 | 1123818.0175
86 | 2500429.7345 | 1123587.0776
87 | 2500431.7409 | 1123588.6197
88 | 2500436.0861 | 1123592.9787
89 | 2500409.4634 | 1123586.9578
90 | 2500442.6259 | 1123599.5394
91 | 2500405.9337 | 1123591.0003
92 | 2500447.2849 | 1123604.2131
93 | 2500398.8472 | 1123599.7646
94 | 2500451.3108 | 1123608.2519
95 | 2500395.218 | 1123604.2531
96 | 2500313.0104 | 1123713.2655
97 | 2500251.2488 | 1123943.1562
98 | 2500484.5765 | 1123835.0442
99 | 2500424.1966 | 1123835.0418
100 | 2500423.6397 | 1123835.2637
101 | 2500469.4806 | 1123582.5843
102 | 2500476.9307 | 1123591.4915
103 | 2500484.4095 | 1123600.4329
104 | 2500491.8306 | 1123609.3054
105 | 2500494.2756 | 1123612.2287
106 | 2500446.2349 | 1123460.1121
107 | 2500466.1454 | 1123466.6233
108 | 2500478.5589 | 1123454.1316
109 | 2500486.1131 | 1123447.3395
110 | 2500464.6204 | 1123437.6649
111 | 2500541.7622 | 1123704.1158
112 | 2500540.5323 | 1123702.6661
113 | 2500420.703 | 1123836.4336
114 | 2500418.3743 | 1123837.7876
115 | 2500413.4021 | 1123840.6787
116 | 2500411.0027 | 1123842.0739
117 | 2500408.2269 | 1123843.6878
118 | 2500407.0926 | 1123844.3474
119 | 2500499.9599 | 1123434.8895
120 | 2500459.4853 | 1123431.5983
121 | 2500491.1299 | 1123423.7822
122 | 2500391.6187 | 1123608.7046
123 | 2500388.0289 | 1123613.1443
124 | 2500384.4743 | 1123617.5406
125 | 2500380.8512 | 1123622.0215
126 | 2500377.2844 | 1123626.4329
127 | 2500519.0535 | 1123674.2026
128 | 2500524.3944 | 1123680.5469
129 | 2500512.2439 | 1123666.1151
130 | 2500529.1652 | 1123686.2294
131 | 2500502.2564 | 1123657.1789
132 | 2500533.9683 | 1123691.9504
133 | 2500501.3128 | 1123655.4696
134 | 2500495.7391 | 1123646.3335
135 | 2500403.3084 | 1123846.5477
136 | 2500402.1259 | 1123847.2353
137 | 2500455.3613 | 1123612.3153
138 | 2500459.4353 | 1123616.4022
139 | 2500349.5621 | 1123660.719

## line_std_types
| c_nf_per_km | r_ohm_per_km | x_ohm_per_km | max_i_ka | type | q_mm2 | alpha | voltage_rating
NAYY 4x50 SE | 210 | 0.642 | 0.083 | 0.142 | cs | 50 | 0.00403 | LV
NAYY 4x120 SE | 264 | 0.225 | 0.08 | 0.242 | cs | 120 | 0.00403 | LV
NAYY 4x150 SE | 261 | 0.208 | 0.08 | 0.27 | cs | 150 | 0.00403 | LV
NA2XS2Y 1x95 RM/25 12/20 kV | 216 | 0.313 | 0.132 | 0.252 | cs | 95 | 0.00403 | MV
NA2XS2Y 1x185 RM/25 12/20 kV | 273 | 0.161 | 0.117 | 0.362 | cs | 185 | 0.00403 | MV
NA2XS2Y 1x240 RM/25 12/20 kV | 304 | 0.122 | 0.112 | 0.421 | cs | 240 | 0.00403 | MV
NA2XS2Y 1x95 RM/25 6/10 kV | 315 | 0.313 | 0.123 | 0.249 | cs | 95 | 0.00403 | MV
NA2XS2Y 1x185 RM/25 6/10 kV | 406 | 0.161 | 0.11 | 0.358 | cs | 185 | 0.00403 | MV
NA2XS2Y 1x240 RM/25 6/10 kV | 456 | 0.122 | 0.105 | 0.416 | cs | 240 | 0.00403 | MV
NA2XS2Y 1x150 RM/25 12/20 kV | 250 | 0.206 | 0.116 | 0.319 | cs | 150 | 0.00403 | MV
NA2XS2Y 1x120 RM/25 12/20 kV | 230 | 0.253 | 0.119 | 0.283 | cs | 120 | 0.00403 | MV
NA2XS2Y 1x70 RM/25 12/20 kV | 190 | 0.443 | 0.132 | 0.22 | cs | 70 | 0.00403 | MV
NA2XS2Y 1x150 RM/25 6/10 kV | 360 | 0.206 | 0.11 | 0.315 | cs | 150 | 0.00403 | MV
NA2XS2Y 1x120 RM/25 6/10 kV | 340 | 0.253 | 0.113 | 0.28 | cs | 120 | 0.00403 | MV
NA2XS2Y 1x70 RM/25 6/10 kV | 280 | 0.443 | 0.123 | 0.217 | cs | 70 | 0.00403 | MV
N2XS(FL)2Y 1x120 RM/35 64/110 kV | 112 | 0.153 | 0.166 | 0.366 | cs | 120 | 0.00393 | HV
N2XS(FL)2Y 1x185 RM/35 64/110 kV | 125 | 0.099 | 0.156 | 0.457 | cs | 185 | 0.00393 | HV
N2XS(FL)2Y 1x240 RM/35 64/110 kV | 135 | 0.075 | 0.149 | 0.526 | cs | 240 | 0.00393 | HV
N2XS(FL)2Y 1x300 RM/35 64/110 kV | 144 | 0.06 | 0.144 | 0.588 | cs | 300 | 0.00393 | HV
15-AL1/3-ST1A 0.4 | 11 | 1.8769 | 0.35 | 0.105 | ol | 16 | 0.00403 | LV
24-AL1/4-ST1A 0.4 | 11.25 | 1.2012 | 0.335 | 0.14 | ol | 24 | 0.00403 | LV
48-AL1/8-ST1A 0.4 | 12.2 | 0.5939 | 0.3 | 0.21 | ol | 48 | 0.00403 | LV
94-AL1/15-ST1A 0.4 | 13.2 | 0.306 | 0.29 | 0.35 | ol | 94 | 0.00403 | LV
34-AL1/6-ST1A 10.0 | 9.7 | 0.8342 | 0.36 | 0.17 | ol | 34 | 0.00403 | MV
48-AL1/8-ST1A 10.0 | 10.1 | 0.5939 | 0.35 | 0.21 | ol | 48 | 0.00403 | MV
70-AL1/11-ST1A 10.0 | 10.4 | 0.4132 | 0.339 | 0.29 | ol | 70 | 0.00403 | MV
94-AL1/15-ST1A 10.0 | 10.75 | 0.306 | 0.33 | 0.35 | ol | 94 | 0.00403 | MV
122-AL1/20-ST1A 10.0 | 11.1 | 0.2376 | 0.323 | 0.41 | ol | 122 | 0.00403 | MV
149-AL1/24-ST1A 10.0 | 11.25 | 0.194 | 0.315 | 0.47 | ol | 149 | 0.00403 | MV
34-AL1/6-ST1A 20.0 | 9.15 | 0.8342 | 0.382 | 0.17 | ol | 34 | 0.00403 | MV
48-AL1/8-ST1A 20.0 | 9.5 | 0.5939 | 0.372 | 0.21 | ol | 48 | 0.00403 | MV
70-AL1/11-ST1A 20.0 | 9.7 | 0.4132 | 0.36 | 0.29 | ol | 70 | 0.00403 | MV
94-AL1/15-ST1A 20.0 | 10 | 0.306 | 0.35 | 0.35 | ol | 94 | 0.00403 | MV
122-AL1/20-ST1A 20.0 | 10.3 | 0.2376 | 0.344 | 0.41 | ol | 122 | 0.00403 | MV
149-AL1/24-ST1A 20.0 | 10.5 | 0.194 | 0.337 | 0.47 | ol | 149 | 0.00403 | MV
184-AL1/30-ST1A 20.0 | 10.75 | 0.1571 | 0.33 | 0.535 | ol | 184 | 0.00403 | MV
243-AL1/39-ST1A 20.0 | 11 | 0.1188 | 0.32 | 0.645 | ol | 243 | 0.00403 | MV
48-AL1/8-ST1A 110.0 | 8 | 0.5939 | 0.46 | 0.21 | ol | 48 | 0.00403 | HV
70-AL1/11-ST1A 110.0 | 8.4 | 0.4132 | 0.45 | 0.29 | ol | 70 | 0.00403 | HV
94-AL1/15-ST1A 110.0 | 8.65 | 0.306 | 0.44 | 0.35 | ol | 94 | 0.00403 | HV
122-AL1/20-ST1A 110.0 | 8.5 | 0.2376 | 0.43 | 0.41 | ol | 122 | 0.00403 | HV
149-AL1/24-ST1A 110.0 | 8.75 | 0.194 | 0.41 | 0.47 | ol | 149 | 0.00403 | HV
184-AL1/30-ST1A 110.0 | 8.8 | 0.1571 | 0.4 | 0.535 | ol | 184 | 0.00403 | HV
243-AL1/39-ST1A 110.0 | 9 | 0.1188 | 0.39 | 0.645 | ol | 243 | 0.00403 | HV
305-AL1/39-ST1A 110.0 | 9.2 | 0.0949 | 0.38 | 0.74 | ol | 305 | 0.00403 | HV
490-AL1/64-ST1A 110.0 | 9.75 | 0.059 | 0.37 | 0.96 | ol | 490 | 0.00403 | HV
679-AL1/86-ST1A 110.0 | 9.95 | 0.042 | 0.36 | 1.15 | ol | 679 | 0.00403 | HV
490-AL1/64-ST1A 220.0 | 10 | 0.059 | 0.285 | 0.96 | ol | 490 | 0.00403 | HV
679-AL1/86-ST1A 220.0 | 11.7 | 0.042 | 0.275 | 1.15 | ol | 679 | 0.00403 | HV
490-AL1/64-ST1A 380.0 | 11 | 0.059 | 0.253 | 0.96 | ol | 490 | 0.00403 | HV
679-AL1/86-ST1A 380.0 | 14.6 | 0.042 | 0.25 | 1.15 | ol | 679 | 0.00403 | HV

## trafo_std_types
| i0_percent | pfe_kw | vkr_percent | sn_mva | vn_lv_kv | vn_hv_kv | vk_percent | shift_degree | vector_group | tap_side | tap_neutral | tap_min | tap_max | tap_step_degree | tap_step_percent | tap_phase_shifter
160 MVA 380/110 kV | 0.06 | 60 | 0.25 | 160 | 110 | 380 | 12.2 | 0 | Yy0 | hv | 0 | -9 | 9 | 0 | 1.5 | FALSE
100 MVA 220/110 kV | 0.06 | 55 | 0.26 | 100 | 110 | 220 | 12 | 0 | Yy0 | hv | 0 | -9 | 9 | 0 | 1.5 | FALSE
63 MVA 110/20 kV | 0.04 | 22 | 0.32 | 63 | 20 | 110 | 18 | 150 | YNd5 | hv | 0 | -9 | 9 | 0 | 1.5 | FALSE
40 MVA 110/20 kV | 0.05 | 18 | 0.34 | 40 | 20 | 110 | 16.2 | 150 | YNd5 | hv | 0 | -9 | 9 | 0 | 1.5 | FALSE
25 MVA 110/20 kV | 0.07 | 14 | 0.41 | 25 | 20 | 110 | 12 | 150 | YNd5 | hv | 0 | -9 | 9 | 0 | 1.5 | FALSE
63 MVA 110/10 kV | 0.04 | 22 | 0.32 | 63 | 10 | 110 | 18 | 150 | YNd5 | hv | 0 | -9 | 9 | 0 | 1.5 | FALSE
40 MVA 110/10 kV | 0.05 | 18 | 0.34 | 40 | 10 | 110 | 16.2 | 150 | YNd5 | hv | 0 | -9 | 9 | 0 | 1.5 | FALSE
25 MVA 110/10 kV | 0.07 | 14 | 0.41 | 25 | 10 | 110 | 12 | 150 | YNd5 | hv | 0 | -9 | 9 | 0 | 1.5 | FALSE
0.25 MVA 20/0.4 kV | 0.32 | 0.8 | 1.44 | 0.25 | 0.4 | 20 | 6 | 150 | Yzn5 | hv | 0 | -2 | 2 | 0 | 2.5 | FALSE
0.4 MVA 20/0.4 kV | 0.3375 | 1.35 | 1.425 | 0.4 | 0.4 | 20 | 6 | 150 | Dyn5 | hv | 0 | -2 | 2 | 0 | 2.5 | FALSE
0.63 MVA 20/0.4 kV | 0.2619 | 1.65 | 1.206 | 0.63 | 0.4 | 20 | 6 | 150 | Dyn5 | hv | 0 | -2 | 2 | 0 | 2.5 | FALSE
0.25 MVA 10/0.4 kV | 0.24 | 0.6 | 1.2 | 0.25 | 0.4 | 10 | 4 | 150 | Dyn5 | hv | 0 | -2 | 2 | 0 | 2.5 | FALSE
0.4 MVA 10/0.4 kV | 0.2375 | 0.95 | 1.325 | 0.4 | 0.4 | 10 | 4 | 150 | Dyn5 | hv | 0 | -2 | 2 | 0 | 2.5 | FALSE
0.63 MVA 10/0.4 kV | 0.1873 | 1.18 | 1.0794 | 0.63 | 0.4 | 10 | 4 | 150 | Dyn5 | hv | 0 | -2 | 2 | 0 | 2.5 | FALSE

## trafo3w_std_types
| sn_hv_mva | sn_mv_mva | sn_lv_mva | vn_hv_kv | vn_mv_kv | vn_lv_kv | vk_hv_percent | vk_mv_percent | vk_lv_percent | vkr_hv_percent | vkr_mv_percent | vkr_lv_percent | pfe_kw | i0_percent | shift_mv_degree | shift_lv_degree | vector_group | tap_side | tap_neutral | tap_min | tap_max | tap_step_percent
63/25/38 MVA 110/20/10 kV | 63 | 25 | 38 | 110 | 20 | 10 | 10.4 | 10.4 | 10.4 | 0.28 | 0.32 | 0.35 | 35 | 0.89 | 0 | 0 | YN0yn0yn0 | hv | 0 | -10 | 10 | 1.2
63/25/38 MVA 110/10/10 kV | 63 | 25 | 38 | 110 | 10 | 10 | 10.4 | 10.4 | 10.4 | 0.28 | 0.32 | 0.35 | 35 | 0.89 | 0 | 0 | YN0yn0yn0 | hv | 0 | -10 | 10 | 1.2

## fuse_std_types
| fuse_type | i_rated_a | t_avg | t_min | t_total | x_avg | x_min | x_total
HV 100A | HV 100A | 100 | 0 | [10.0, 3.64, 0.854, 0.281, 0.1, 0.0531, 0.022, 0.01] | [10.0, 4.267, 1.21, 0.403, 0.1, 0.058, 0.022, 0.01] | 0 | [300.0, 350.0, 450.0, 550.0, 700.0, 850.0, 1200.0, 1752.0] | [600.0, 700.0, 900.0, 1150.0, 1665.0, 2000.0, 3000.0, 4313.0]
HV 10A | HV 10A | 10 | 0 | [10.0, 1675.0, 0.344, 0.156, 0.1, 0.0417, 0.0171, 0.01] | [10.0, 1.3, 0.3, 0.155, 0.1, 0.0555, 0.023, 0.01] | 0 | [30.0, 32.0, 35.0, 37.0, 39.0, 50.0, 70.0, 88.0] | [60.0, 70.0, 80.0, 87.0, 94.0, 110.0, 150.0, 216.0]
HV 125A | HV 125A | 125 | 0 | [10.0, 1.82, 0.344, 0.1, 0.0467, 0.0269, 0.01] | [10.0, 2.478, 0.426, 0.1, 0.0427, 0.0211, 0.01] | 0 | [375.0, 500.0, 700.0, 925.0, 1200.0, 1500.0, 2341.0] | [750.0, 1000.0, 1500.0, 2200.0, 3000.0, 4000.0, 5765.0]
HV 160A | HV 160A | 160 | 0 | [10.0, 4.15, 1.03, 0.198, 0.1, 0.051, 0.0172, 0.01] | [10.0, 2.3, 0.734, 0.274, 0.1, 0.046, 0.0177, 0.01] | 0 | [480.0, 550.0, 700.0, 1000.0, 1260.0, 1600.0, 2500.0, 3227.0] | [960.0, 1300.0, 1700.0, 2200.0, 2996.0, 4000.0, 6000.0, 7946.0]
HV 16A | HV 16A | 16 | 0 | [10.0, 0.352, 0.164, 0.1, 0.0649, 0.0342, 0.01] | [10.0, 2.34, 0.722, 0.181, 0.1, 0.055, 0.0296, 0.01] | 0 | [48.0, 60.0, 65.0, 71.0, 80.0, 100.0, 162.0] | [96.0, 110.0, 125.0, 150.0, 168.0, 200.0, 250.0, 398.0]
HV 200A | HV 200A | 200 | 0 | [10.0, 4.267, 1.21, 0.403, 0.1, 0.058, 0.022, 0.01] | [10.0, 3.73, 1.654, 0.328, 0.1, 0.0531, 0.019, 0.01] | 0 | [600.0, 700.0, 900.0, 1150.0, 1665.0, 2000.0, 3000.0, 4313.0] | [1200.0, 1500.0, 1800.0, 2700.0, 3960.0, 5000.0, 7500.0, 10620.0]
HV 20A | HV 20A | 20 | 0 | [10.0, 1.3, 0.3, 0.155, 0.1, 0.0555, 0.023, 0.01] | [10.0, 1.3, 0.161, 0.1, 0.0611, 0.0399, 0.0141, 0.01] | 0 | [60.0, 70.0, 80.0, 87.0, 94.0, 110.0, 150.0, 216.0] | [120.0, 150.0, 200.0, 223.0, 260.0, 300.0, 450.0, 532.0]
HV 25A | HV 25A | 25 | 0 | [10.0, 2.512, 0.833, 0.299, 0.1, 0.0372, 0.0223, 0.01] | [10.0, 3.125, 0.597, 0.198, 0.1, 0.0378, 0.022, 0.01] | 0 | [75.0, 82.0, 90.0, 100.0, 124.0, 170.0, 200.0, 289.0] | [150.0, 170.0, 210.0, 250.0, 294.0, 400.0, 500.0, 711.0]
HV 31.5A | HV 31.5A | 31.5 | 0 | [10.0, 2.34, 0.722, 0.181, 0.1, 0.055, 0.0296, 0.01] | [10.0, 2.84, 0.368, 0.164, 0.1, 0.0621, 0.0378, 0.0195, 0.01] | 0 | [95.0, 110.0, 125.0, 150.0, 165.0, 200.0, 250.0, 390.0] | [189.0, 220.0, 300.0, 350.0, 393.0, 450.0, 530.0, 700.0, 960.0]
HV 40A | HV 40A | 40 | 0 | [10.0, 1.3, 0.161, 0.1, 0.0611, 0.0399, 0.0141, 0.01] | [10.0, 2.05, 0.369, 0.198, 0.1, 0.051, 0.0298, 0.01] | 0 | [120.0, 150.0, 200.0, 223.0, 260.0, 300.0, 450.0, 532.0] | [240.0, 300.0, 400.0, 450.0, 530.0, 650.0, 800.0, 1311.0]
HV 50A | HV 50A | 50 | 0 | [10.0, 3.215, 0.597, 0.198, 0.1, 0.0378, 0.022, 0.01] | [10.0, 3.64, 0.854, 0.281, 0.1, 0.0531, 0.022, 0.01] | 0 | [150.0, 170.0, 210.0, 250.0, 294.0, 400.0, 500.0, 711.0] | [300.0, 350.0, 450.0, 550.0, 700.0, 850.0, 1200.0, 1752.0]
HV 6.3A | HV 6.3A | 6.3 | 0 | [10.0, 1.39, 0.344, 0.168, 0.1, 0.056, 0.0263, 0.01] | [10.0, 1.711, 0.516, 0.198, 0.1, 0.0634, 0.0303, 0.01] | 0 | [19.0, 19.5, 20.4, 20.8, 22.0, 25.0, 32.0, 48.0] | [38.0, 40.0, 43.0, 48.0, 53.0, 60.0, 75.0, 118.0]
HV 63A | HV 63A | 63 | 0 | [10.0, 2.84, 0.368, 0.164, 0.1, 0.0621, 0.0378, 0.0195, 0.01] | [10.0, 1.82, 0.344, 0.1, 0.0467, 0.0269, 0.01] | 0 | [189.0, 220.0, 300.0, 350.0, 393.0, 450.0, 530.0, 700.0, 961.0] | [378.0, 500.0, 700.0, 934.0, 1200.0, 1500.0, 2366.0]
HV 80A | HV 80A | 80 | 0 | [10.0, 2.05, 0.369, 0.198, 0.1, 0.051, 0.0298, 0.01] | [10.0, 4.15, 1.03, 0.198, 0.1, 0.051, 0.0172, 0.01] | 0 | [240.0, 300.0, 400.0, 450.0, 530.0, 650.0, 800.0, 1311.0] | [480.0, 550.0, 700.0, 1000.0, 1260.0, 1600.0, 2500.0, 3227.0]
Siemens NH-1-100 | Siemens NH-1-100 | 100 | [5400.0, 2000.0, 400.0, 20.0, 1.0, 0.2, 0.012, 0.004] | 0 | 0 | [150.0, 190.0, 250.0, 430.0, 900.0, 1250.0, 2700.0, 3600.0] | 0 | 0
Siemens NH-1-125 | Siemens NH-1-125 | 125 | [4800.0, 120.0, 7.0, 0.1, 0.004] | 0 | 0 | [180.0, 400.0, 740.0, 2000.0, 4250.0] | 0 | 0
Siemens NH-1-16 | Siemens NH-1-16 | 16 | [4000.0, 400.0, 2.0, 0.1, 0.04, 0.01] | 0 | 0 | [26.0, 35.0, 75.0, 150.0, 200.0, 300.0] | 0 | 0
Siemens NH-1-160 | Siemens NH-1-160 | 160 | [4800.0, 120.0, 7.0, 0.1, 0.004] | 0 | 0 | [210.0, 500.0, 900.0, 2300.0, 5000.0] | 0 | 0
Siemens NH-1-25 | Siemens NH-1-25 | 25 | [4000.0, 1000.0, 10.0, 0.2, 0.02, 0.01] | 0 | 0 | [40.0, 50.0, 100.0, 210.0, 400.0, 500.0] | 0 | 0
Siemens NH-1-50 | Siemens NH-1-50 | 50 | [4000.0, 40.0, 4.0, 1.0, 0.02, 0.01] | 0 | 0 | [86.0, 200.0, 300.0, 400.0, 1000.0, 1280.0] | 0 | 0
Siemens NH-1-63 | Siemens NH-1-63 | 63 | [4000.0, 100.0, 10.0, 2.0, 0.04, 0.01] | 0 | 0 | [100.0, 200.0, 300.0, 400.0, 1000.0, 1500.0] | 0 | 0
Siemens NH-1-80 | Siemens NH-1-80 | 80 | [4800.0, 120.0, 7.0, 0.1, 0.01] | 0 | 0 | [150.58, 250.0, 450.0, 1150.0, 2470.0] | 0 | 0
Siemens NH-2-1000 | Siemens NH-2-1000 | 1000 | [4800.0, 120.0, 7.0, 0.1, 0.004] | 0 | 0 | [1900.0, 3500.0, 8400.0, 24000.0, 52000.0] | 0 | 0
Siemens NH-2-200 | Siemens NH-2-200 | 200 | [4800.0, 120.0, 7.0, 0.1, 0.004] | 0 | 0 | [280.0, 650.0, 1200.0, 3000.0, 7000.0] | 0 | 0
Siemens NH-2-224 | Siemens NH-2-224 | 224 | [4800.0, 120.0, 7.0, 0.2, 0.04, 0.004] | 0 | 0 | [400.0, 750.0, 1453.0, 3025.0, 4315.0, 7600.0] | 0 | 0
Siemens NH-2-250 | Siemens NH-2-250 | 250 | [4800.0, 120.0, 7.0, 0.1, 0.004] | 0 | 0 | [450.0, 800.0, 1650.0, 4000.0, 8500.0] | 0 | 0
Siemens NH-2-315 | Siemens NH-2-315 | 315 | [4800.0, 120.0, 7.0, 0.1, 0.004] | 0 | 0 | [550.0, 920.0, 1900.0, 5000.0, 11000.0] | 0 | 0
Siemens NH-2-355 | Siemens NH-2-355 | 355 | [4800.0, 120.0, 6.0, 0.1, 0.004] | 0 | 0 | [650.0, 1116.27, 2350.0, 5840.0, 12790.0] | 0 | 0
Siemens NH-2-400 | Siemens NH-2-400 | 400 | [4800.0, 120.0, 7.0, 0.1, 0.004] | 0 | 0 | [720.0, 1350.0, 2800.0, 6500.0, 15000.0] | 0 | 0
Siemens NH-2-425 | Siemens NH-2-425 | 425 | [4800.0, 120.0, 7.0, 0.1, 0.004] | 0 | 0 | [850.0, 1500.0, 3050.0, 7500.0, 16500.0] | 0 | 0
Siemens NH-2-630 | Siemens NH-2-630 | 630 | [4800.0, 120.0, 7.0, 0.1, 0.004] | 0 | 0 | [1200.0, 2000.0, 4800.0, 12000.0, 26000.0] | 0 | 0

## dtypes
| element | column | dtype
0 | bus | name | object
1 | bus | vn_kv | float64
2 | bus | type | object
3 | bus | zone | object
4 | bus | in_service | bool
5 | load | name | object
6 | load | bus | uint32
7 | load | p_mw | float64
8 | load | q_mvar | float64
9 | load | const_z_percent | float64
10 | load | const_i_percent | float64
11 | load | sn_mva | float64
12 | load | scaling | float64
13 | load | in_service | bool
14 | load | type | object
15 | ext_grid | name | object
16 | ext_grid | bus | uint32
17 | ext_grid | vm_pu | float64
18 | ext_grid | va_degree | float64
19 | ext_grid | slack_weight | float64
20 | ext_grid | in_service | bool
21 | line | name | object
22 | line | std_type | object
23 | line | from_bus | uint32
24 | line | to_bus | uint32
25 | line | length_km | float64
26 | line | r_ohm_per_km | float64
27 | line | x_ohm_per_km | float64
28 | line | c_nf_per_km | float64
29 | line | g_us_per_km | float64
30 | line | max_i_ka | float64
31 | line | df | float64
32 | line | parallel | uint32
33 | line | type | object
34 | line | in_service | bool
35 | trafo | name | object
36 | trafo | std_type | object
37 | trafo | hv_bus | uint32
38 | trafo | lv_bus | uint32
39 | trafo | sn_mva | float64
40 | trafo | vn_hv_kv | float64
41 | trafo | vn_lv_kv | float64
42 | trafo | vk_percent | float64
43 | trafo | vkr_percent | float64
44 | trafo | pfe_kw | float64
45 | trafo | i0_percent | float64
46 | trafo | shift_degree | float64
47 | trafo | tap_side | object
48 | trafo | tap_neutral | int32
49 | trafo | tap_min | int32
50 | trafo | tap_max | int32
51 | trafo | tap_step_percent | float64
52 | trafo | tap_step_degree | float64
53 | trafo | tap_pos | int32
54 | trafo | tap_phase_shifter | bool
55 | trafo | parallel | uint32
56 | trafo | df | float64
57 | trafo | in_service | bool
58 | line_geodata | coords | object
59 | bus_geodata | x | float64
60 | bus_geodata | y | float64
61 | bus_geodata | coords | object

## parameters
| version | format_version | converged | OPF_converged | name | f_hz | sn_mva
0 | 2.14.6 | 2.14.0 | FALSE | FALSE |  | 50 | 1