## bus
| name | vn_kv | type | zone | in_service
0 | bus_LV_6606-4_0_3_node_0 | 0.4 | n |  | TRUE
1 | bus_LV_6606-4_0_3_node_1 | 0.4 | n |  | TRUE
2 | bus_LV_6606-4_0_3_node_2 | 0.4 | n |  | TRUE
3 | bus_LV_6606-4_0_3_node_3 | 0.4 | n |  | TRUE
4 | bus_LV_6606-4_0_3_node_5 | 0.4 | n |  | TRUE
5 | bus_LV_6606-4_0_3_node_6 | 0.4 | n |  | TRUE
6 | bus_LV_6606-4_0_3_node_24 | 0.4 | n |  | TRUE
7 | bus_LV_6606-4_0_3_node_46 | 0.4 | n |  | TRUE
8 | bus_LV_6606-4_0_3_node_59 | 0.4 | n |  | TRUE
9 | bus_LV_6606-4_0_3_node_8 | 0.4 | n |  | TRUE
10 | bus_LV_6606-4_0_3_node_47 | 0.4 | n |  | TRUE
11 | bus_LV_6606-4_0_3_node_41 | 0.4 | n |  | TRUE
12 | bus_LV_6606-4_0_3_node_9 | 0.4 | n |  | TRUE
13 | bus_LV_6606-4_0_3_node_38 | 0.4 | n |  | TRUE
14 | bus_LV_6606-4_0_3_node_39 | 0.4 | n |  | TRUE
15 | bus_LV_6606-4_0_3_node_40 | 0.4 | n |  | TRUE
16 | bus_LV_6606-4_0_3_node_42 | 0.4 | n |  | TRUE
17 | bus_LV_6606-4_0_3_node_44 | 0.4 | n |  | TRUE
18 | bus_LV_6606-4_0_3_node_45 | 0.4 | n |  | TRUE
19 | bus_LV_6606-4_0_3_node_103 | 0.4 | n |  | TRUE
20 | bus_LV_6606-4_0_3_node_135 | 0.4 | n |  | TRUE
21 | bus_LV_6606-4_0_3_node_104 | 0.4 | n |  | TRUE
22 | bus_LV_6606-4_0_3_node_136 | 0.4 | n |  | TRUE
23 | bus_LV_6606-4_0_3_node_196 | 0.4 | n |  | TRUE
24 | bus_LV_6606-4_0_3_node_60 | 0.4 | n |  | TRUE
25 | bus_LV_6606-4_0_3_node_61 | 0.4 | n |  | TRUE
26 | bus_LV_6606-4_0_3_node_63 | 0.4 | n |  | TRUE
27 | bus_LV_6606-4_0_3_node_62 | 0.4 | n |  | TRUE
28 | bus_LV_6606-4_0_3_node_77 | 0.4 | n |  | TRUE
29 | bus_LV_6606-4_0_3_node_78 | 0.4 | n |  | TRUE
30 | bus_LV_6606-4_0_3_node_115 | 0.4 | n |  | TRUE
31 | bus_LV_6606-4_0_3_node_64 | 0.4 | n |  | TRUE
32 | bus_LV_6606-4_0_3_node_118 | 0.4 | n |  | TRUE
33 | bus_LV_6606-4_0_3_node_167 | 0.4 | n |  | TRUE
34 | bus_LV_6606-4_0_3_node_76 | 0.4 | n |  | TRUE
35 | bus_LV_6606-4_0_3_node_124 | 0.4 | n |  | TRUE
36 | bus_LV_6606-4_0_3_node_110 | 0.4 | n |  | TRUE
37 | bus_LV_6606-4_0_3_node_117 | 0.4 | n |  | TRUE
38 | bus_LV_6606-4_0_3_node_119 | 0.4 | n |  | TRUE
39 | bus_LV_6606-4_0_3_node_120 | 0.4 | n |  | TRUE
40 | bus_LV_6606-4_0_3_node_65 | 0.4 | n |  | TRUE
41 | bus_LV_6606-4_0_3_node_66 | 0.4 | n |  | TRUE
42 | bus_LV_6606-4_0_3_node_67 | 0.4 | n |  | TRUE
43 | bus_LV_6606-4_0_3_node_68 | 0.4 | n |  | TRUE
44 | bus_LV_6606-4_0_3_node_69 | 0.4 | n |  | TRUE
45 | bus_LV_6606-4_0_3_node_79 | 0.4 | n |  | TRUE
46 | bus_LV_6606-4_0_3_node_90 | 0.4 | n |  | TRUE
47 | bus_LV_6606-4_0_3_node_80 | 0.4 | n |  | TRUE
48 | bus_LV_6606-4_0_3_node_81 | 0.4 | n |  | TRUE
49 | bus_LV_6606-4_0_3_node_88 | 0.4 | n |  | TRUE
50 | bus_LV_6606-4_0_3_node_70 | 0.4 | n |  | TRUE
51 | bus_LV_6606-4_0_3_node_71 | 0.4 | n |  | TRUE
52 | bus_LV_6606-4_0_3_node_72 | 0.4 | n |  | TRUE
53 | bus_LV_6606-4_0_3_node_73 | 0.4 | n |  | TRUE
54 | bus_LV_6606-4_0_3_node_74 | 0.4 | n |  | TRUE
55 | bus_LV_6606-4_0_3_node_112 | 0.4 | n |  | TRUE
56 | bus_LV_6606-4_0_3_node_105 | 0.4 | n |  | TRUE
57 | bus_LV_6606-4_0_3_node_111 | 0.4 | n |  | TRUE
58 | bus_LV_6606-4_0_3_node_106 | 0.4 | n |  | TRUE
59 | bus_LV_6606-4_0_3_node_75 | 0.4 | n |  | TRUE
60 | bus_LV_6606-4_0_3_node_122 | 0.4 | n |  | TRUE
61 | bus_LV_6606-4_0_3_node_101 | 0.4 | n |  | TRUE
62 | bus_LV_6606-4_0_3_node_130 | 0.4 | n |  | TRUE
63 | bus_LV_6606-4_0_3_node_99 | 0.4 | n |  | TRUE
64 | bus_LV_6606-4_0_3_node_131 | 0.4 | n |  | TRUE
65 | bus_LV_6606-4_0_3_node_129 | 0.4 | n |  | TRUE
66 | bus_LV_6606-4_0_3_node_82 | 0.4 | n |  | TRUE
67 | bus_LV_6606-4_0_3_node_83 | 0.4 | n |  | TRUE
68 | bus_LV_6606-4_0_3_node_84 | 0.4 | n |  | TRUE
69 | bus_LV_6606-4_0_3_node_85 | 0.4 | n |  | TRUE
70 | bus_LV_6606-4_0_3_node_86 | 0.4 | n |  | TRUE
71 | bus_LV_6606-4_0_3_node_87 | 0.4 | n |  | TRUE
72 | bus_LV_6606-4_0_3_node_114 | 0.4 | n |  | TRUE
73 | bus_LV_6606-4_0_3_node_113 | 0.4 | n |  | TRUE
74 | bus_LV_6606-4_0_3_node_194 | 0.4 | n |  | TRUE
75 | bus_LV_6606-4_0_3_node_195 | 0.4 | n |  | TRUE
76 | bus_LV_6606-4_0_3_node_89 | 0.4 | n |  | TRUE
77 | bus_LV_6606-4_0_3_node_91 | 0.4 | n |  | TRUE
78 | bus_LV_6606-4_0_3_node_92 | 0.4 | n |  | TRUE
79 | bus_LV_6606-4_0_3_node_108 | 0.4 | n |  | TRUE
80 | bus_LV_6606-4_0_3_node_109 | 0.4 | n |  | TRUE
81 | bus_LV_6606-4_0_3_node_93 | 0.4 | n |  | TRUE
82 | bus_LV_6606-4_0_3_node_94 | 0.4 | n |  | TRUE
83 | bus_LV_6606-4_0_3_node_95 | 0.4 | n |  | TRUE
84 | bus_LV_6606-4_0_3_node_96 | 0.4 | n |  | TRUE
85 | bus_LV_6606-4_0_3_node_97 | 0.4 | n |  | TRUE
86 | bus_LV_6606-4_0_3_node_116 | 0.4 | n |  | TRUE
87 | bus_LV_6606-4_0_3_node_128 | 0.4 | n |  | TRUE
88 | bus_LV_6606-4_0_3_node_126 | 0.4 | n |  | TRUE
89 | bus_LV_6606-4_0_3_node_134 | 0.4 | n |  | TRUE
90 | bus_LV_6606-4_0_3_node_98 | 0.4 | n |  | TRUE
91 | bus_LV_6606-4_0_3_node_100 | 0.4 | n |  | TRUE
92 | bus_LV_6606-4_0_3_node_102 | 0.4 | n |  | TRUE
93 | bus_LV_6606-4_0_3_node_132 | 0.4 | n |  | TRUE
94 | bus_LV_6606-4_0_3_node_107 | 0.4 | n |  | TRUE
95 | bus_LV_6606-4_0_3_node_137 | 0.4 | n |  | TRUE
96 | bus_LV_6606-4_0_3_node_133 | 0.4 | n |  | TRUE
97 | bus_LV_6606-4_0_3_node_121 | 0.4 | n |  | TRUE
98 | bus_LV_6606-4_0_3_node_123 | 0.4 | n |  | TRUE
99 | bus_LV_6606-4_0_3_node_125 | 0.4 | n |  | TRUE
100 | bus_MV_461_0_node_17 | 20 | n |  | TRUE

## load
| name | bus | p_mw | q_mvar | const_z_percent | const_i_percent | sn_mva | scaling | in_service | type
0 | LV_6606-4_0_3_load_0 | 0 | 0.0032794 | 0.00082189 | 0 | 0 |  | 1 | TRUE | wye
1 | LV_6606-4_0_3_load_3 | 3 | 0.0007137 | 0.00017887 | 0 | 0 |  | 1 | TRUE | wye
2 | LV_6606-4_0_3_load_24 | 6 | 0.0018917 | 0.00047411 | 0 | 0 |  | 1 | TRUE | wye
3 | LV_6606-4_0_3_load_59 | 8 | 0.0012575 | 0.00031515 | 0 | 0 |  | 1 | TRUE | wye
4 | LV_6606-4_0_3_load_8 | 9 | 0.001713 | 0.00042932 | 0 | 0 |  | 1 | TRUE | wye
5 | LV_6606-4_0_3_load_41 | 11 | 0.00039518 | 9.9041e-05 | 0 | 0 |  | 1 | TRUE | wye
6 | LV_6606-4_0_3_load_9 | 12 | 0.012608 | 0.0031598 | 0 | 0 |  | 1 | TRUE | wye
7 | LV_6606-4_0_3_load_38 | 13 | 0.0001735 | 4.3482e-05 | 0 | 0 |  | 1 | TRUE | wye
8 | LV_6606-4_0_3_load_39 | 14 | 0.00082739 | 0.00020736 | 0 | 0 |  | 1 | TRUE | wye
9 | LV_6606-4_0_3_load_40 | 15 | 0.00040204 | 0.00010076 | 0 | 0 |  | 1 | TRUE | wye
10 | LV_6606-4_0_3_load_44 | 17 | 0.00043069 | 0.00010794 | 0 | 0 |  | 1 | TRUE | wye
11 | LV_6606-4_0_3_load_103 | 19 | 0.0018021 | 0.00045165 | 0 | 0 |  | 1 | TRUE | wye
12 | LV_6606-4_0_3_load_135 | 20 | 0.0017045 | 0.0004272 | 0 | 0 |  | 1 | TRUE | wye
13 | LV_6606-4_0_3_load_104 | 21 | 0.00085981 | 0.00021549 | 0 | 0 |  | 1 | TRUE | wye
14 | LV_6606-4_0_3_load_136 | 22 | 0.0016609 | 0.00041625 | 0 | 0 |  | 1 | TRUE | wye
15 | LV_6606-4_0_3_load_196 | 23 | 0.00040822 | 0.00010231 | 0 | 0 |  | 1 | TRUE | wye
16 | LV_6606-4_0_3_load_60 | 24 | 0.0026854 | 0.00067301 | 0 | 0 |  | 1 | TRUE | wye
17 | LV_6606-4_0_3_load_115 | 30 | 0.0074183 | 0.0018592 | 0 | 0 |  | 1 | TRUE | wye
18 | LV_6606-4_0_3_load_118 | 32 | 0.0018535 | 0.00046453 | 0 | 0 |  | 1 | TRUE | wye
19 | LV_6606-4_0_3_load_167 | 33 | 0.068529 | 0.017175 | 0 | 0 |  | 1 | TRUE | wye
20 | LV_6606-4_0_3_load_76 | 34 | 0.027339 | 0.0068518 | 0 | 0 |  | 1 | TRUE | wye
21 | LV_6606-4_0_3_load_124 | 35 | 0.0030531 | 0.00076517 | 0 | 0 |  | 1 | TRUE | wye
22 | LV_6606-4_0_3_load_110 | 36 | 0.0043576 | 0.0010921 | 0 | 0 |  | 1 | TRUE | wye
23 | LV_6606-4_0_3_load_117 | 37 | 0.0057896 | 0.001451 | 0 | 0 |  | 1 | TRUE | wye
24 | LV_6606-4_0_3_load_120 | 39 | 0.0021221 | 0.00053184 | 0 | 0 |  | 1 | TRUE | wye
25 | LV_6606-4_0_3_load_65 | 40 | 0.0016217 | 0.00040644 | 0 | 0 |  | 1 | TRUE | wye
26 | LV_6606-4_0_3_load_66 | 41 | 0.00039774 | 9.9683e-05 | 0 | 0 |  | 1 | TRUE | wye
27 | LV_6606-4_0_3_load_67 | 42 | 0.00068881 | 0.00017263 | 0 | 0 |  | 1 | TRUE | wye
28 | LV_6606-4_0_3_load_68 | 43 | 0.00054188 | 0.00013581 | 0 | 0 |  | 1 | TRUE | wye
29 | LV_6606-4_0_3_load_69 | 44 | 0.0016718 | 0.000419 | 0 | 0 |  | 1 | TRUE | wye
30 | LV_6606-4_0_3_load_90 | 46 | 0.002597 | 0.00065086 | 0 | 0 |  | 1 | TRUE | wye
31 | LV_6606-4_0_3_load_80 | 47 | 0.00041174 | 0.00010319 | 0 | 0 |  | 1 | TRUE | wye
32 | LV_6606-4_0_3_load_81 | 48 | 0.00042909 | 0.00010754 | 0 | 0 |  | 1 | TRUE | wye
33 | LV_6606-4_0_3_load_88 | 49 | 0.0018703 | 0.00046874 | 0 | 0 |  | 1 | TRUE | wye
34 | LV_6606-4_0_3_load_70 | 50 | 0.0010642 | 0.00026671 | 0 | 0 |  | 1 | TRUE | wye
35 | LV_6606-4_0_3_load_71 | 51 | 0.00062629 | 0.00015696 | 0 | 0 |  | 1 | TRUE | wye
36 | LV_6606-4_0_3_load_72 | 52 | 0.00061401 | 0.00015389 | 0 | 0 |  | 1 | TRUE | wye
37 | LV_6606-4_0_3_load_73 | 53 | 0.00059811 | 0.0001499 | 0 | 0 |  | 1 | TRUE | wye
38 | LV_6606-4_0_3_load_74 | 54 | 0.00064492 | 0.00016163 | 0 | 0 |  | 1 | TRUE | wye
39 | LV_6606-4_0_3_load_112 | 55 | 0.00069872 | 0.00017512 | 0 | 0 |  | 1 | TRUE | wye
40 | LV_6606-4_0_3_load_105 | 56 | 0.00081057 | 0.00020315 | 0 | 0 |  | 1 | TRUE | wye
41 | LV_6606-4_0_3_load_111 | 57 | 0.00037968 | 9.5157e-05 | 0 | 0 |  | 1 | TRUE | wye
42 | LV_6606-4_0_3_load_106 | 58 | 0.00083195 | 0.00020851 | 0 | 0 |  | 1 | TRUE | wye
43 | LV_6606-4_0_3_load_75 | 59 | 0.0054613 | 0.0013687 | 0 | 0 |  | 1 | TRUE | wye
44 | LV_6606-4_0_3_load_122 | 60 | 0.00096512 | 0.00024188 | 0 | 0 |  | 1 | TRUE | wye
45 | LV_6606-4_0_3_load_101 | 61 | 0.00044435 | 0.00011136 | 0 | 0 |  | 1 | TRUE | wye
46 | LV_6606-4_0_3_load_99 | 63 | 0.00067054 | 0.00016805 | 0 | 0 |  | 1 | TRUE | wye
47 | LV_6606-4_0_3_load_131 | 64 | 0.0012773 | 0.00032011 | 0 | 0 |  | 1 | TRUE | wye
48 | LV_6606-4_0_3_load_129 | 65 | 0.00079397 | 0.00019899 | 0 | 0 |  | 1 | TRUE | wye
49 | LV_6606-4_0_3_load_82 | 66 | 0.0036518 | 0.00091524 | 0 | 0 |  | 1 | TRUE | wye
50 | LV_6606-4_0_3_load_83 | 67 | 0.00062666 | 0.00015706 | 0 | 0 |  | 1 | TRUE | wye
51 | LV_6606-4_0_3_load_85 | 69 | 0.00059547 | 0.00014924 | 0 | 0 |  | 1 | TRUE | wye
52 | LV_6606-4_0_3_load_86 | 70 | 0.00076261 | 0.00019113 | 0 | 0 |  | 1 | TRUE | wye
53 | LV_6606-4_0_3_load_87 | 71 | 0.00064741 | 0.00016226 | 0 | 0 |  | 1 | TRUE | wye
54 | LV_6606-4_0_3_load_114 | 72 | 0.00061816 | 0.00015492 | 0 | 0 |  | 1 | TRUE | wye
55 | LV_6606-4_0_3_load_113 | 73 | 0.00062826 | 0.00015746 | 0 | 0 |  | 1 | TRUE | wye
56 | LV_6606-4_0_3_load_194 | 74 | 0.0019896 | 0.00049864 | 0 | 0 |  | 1 | TRUE | wye
57 | LV_6606-4_0_3_load_195 | 75 | 0.002106 | 0.00052781 | 0 | 0 |  | 1 | TRUE | wye
58 | LV_6606-4_0_3_load_89 | 76 | 0.0031804 | 0.00079709 | 0 | 0 |  | 1 | TRUE | wye
59 | LV_6606-4_0_3_load_91 | 77 | 0.0020127 | 0.00050444 | 0 | 0 |  | 1 | TRUE | wye
60 | LV_6606-4_0_3_load_92 | 78 | 0.0020579 | 0.00051575 | 0 | 0 |  | 1 | TRUE | wye
61 | LV_6606-4_0_3_load_108 | 79 | 0.0097962 | 0.0024552 | 0 | 0 |  | 1 | TRUE | wye
62 | LV_6606-4_0_3_load_109 | 80 | 0.0037455 | 0.00093871 | 0 | 0 |  | 1 | TRUE | wye
63 | LV_6606-4_0_3_load_93 | 81 | 0.0027825 | 0.00069737 | 0 | 0 |  | 1 | TRUE | wye
64 | LV_6606-4_0_3_load_94 | 82 | 0.00037985 | 9.52e-05 | 0 | 0 |  | 1 | TRUE | wye
65 | LV_6606-4_0_3_load_128 | 87 | 0.00053002 | 0.00013283 | 0 | 0 |  | 1 | TRUE | wye
66 | LV_6606-4_0_3_load_126 | 88 | 0.0013027 | 0.0003265 | 0 | 0 |  | 1 | TRUE | wye
67 | LV_6606-4_0_3_load_134 | 89 | 0.0017464 | 0.00043769 | 0 | 0 |  | 1 | TRUE | wye
68 | LV_6606-4_0_3_load_98 | 90 | 0.00094651 | 0.00023722 | 0 | 0 |  | 1 | TRUE | wye
69 | LV_6606-4_0_3_load_100 | 91 | 0.00040663 | 0.00010191 | 0 | 0 |  | 1 | TRUE | wye
70 | LV_6606-4_0_3_load_102 | 92 | 0.0015668 | 0.00039267 | 0 | 0 |  | 1 | TRUE | wye
71 | LV_6606-4_0_3_load_132 | 93 | 0.0014375 | 0.00036027 | 0 | 0 |  | 1 | TRUE | wye
72 | LV_6606-4_0_3_load_137 | 95 | 0.0020732 | 0.00051959 | 0 | 0 |  | 1 | TRUE | wye
73 | LV_6606-4_0_3_load_133 | 96 | 0.0012741 | 0.00031932 | 0 | 0 |  | 1 | TRUE | wye
74 | LV_6606-4_0_3_load_121 | 97 | 0.0013856 | 0.00034726 | 0 | 0 |  | 1 | TRUE | wye
75 | LV_6606-4_0_3_load_123 | 98 | 0.0010106 | 0.00025327 | 0 | 0 |  | 1 | TRUE | wye
76 | LV_6606-4_0_3_load_125 | 99 | 0.0039849 | 0.00099871 | 0 | 0 |  | 1 | TRUE | wye

## ext_grid
| name | bus | vm_pu | va_degree | slack_weight | in_service
0 |  | 74 | 1 | 0 | 1 | TRUE

## line
| name | std_type | from_bus | to_bus | length_km | r_ohm_per_km | x_ohm_per_km | c_nf_per_km | g_us_per_km | max_i_ka | df | parallel | type | in_service
0 | LV_6606-4_0_3_line_0 |  | 0 | 1 | 0.044369 | 0.125 | 0.08 | 261 | 0 | 0.364 | 1 | 1 | cs | TRUE
1 | LV_6606-4_0_3_line_1 |  | 0 | 2 | 0.032866 | 0.125 | 0.08 | 261 | 0 | 0.364 | 1 | 1 | cs | TRUE
2 | LV_6606-4_0_3_line_2 |  | 1 | 3 | 0.035003 | 0.125 | 0.08 | 261 | 0 | 0.364 | 1 | 1 | cs | TRUE
3 | LV_6606-4_0_3_line_3 |  | 2 | 4 | 0.10404 | 0.125 | 0.08 | 261 | 0 | 0.364 | 1 | 2 | cs | TRUE
4 | LV_6606-4_0_3_line_4 |  | 2 | 5 | 0.15241 | 0.125 | 0.08 | 261 | 0 | 0.364 | 1 | 1 | cs | TRUE
5 | LV_6606-4_0_3_line_5 |  | 3 | 6 | 0.0012205 | 0.125 | 0.08 | 261 | 0 | 0.364 | 1 | 1 | cs | TRUE
6 | LV_6606-4_0_3_line_6 |  | 4 | 7 | 0.24687 | 0.125 | 0.08 | 261 | 0 | 0.364 | 1 | 2 | cs | TRUE
7 | LV_6606-4_0_3_line_7 |  | 4 | 8 | 0.0071186 | 0.125 | 0.08 | 261 | 0 | 0.364 | 1 | 1 | cs | TRUE
8 | LV_6606-4_0_3_line_8 |  | 5 | 9 | 0.011969 | 0.125 | 0.08 | 261 | 0 | 0.364 | 1 | 1 | cs | TRUE
9 | LV_6606-4_0_3_line_9 |  | 7 | 10 | 0.065303 | 0.125 | 0.08 | 261 | 0 | 0.364 | 1 | 1 | cs | TRUE
10 | LV_6606-4_0_3_line_10 |  | 7 | 11 | 0.03214 | 0.125 | 0.08 | 261 | 0 | 0.364 | 1 | 3 | cs | TRUE
11 | LV_6606-4_0_3_line_11 |  | 9 | 12 | 0.01183 | 0.125 | 0.08 | 261 | 0 | 0.364 | 1 | 1 | cs | TRUE
12 | LV_6606-4_0_3_line_12 |  | 10 | 23 | 0.017571 | 0.125 | 0.08 | 261 | 0 | 0.364 | 1 | 1 | cs | TRUE
13 | LV_6606-4_0_3_line_13 |  | 11 | 14 | 0.0017915 | 0.125 | 0.08 | 261 | 0 | 0.364 | 1 | 3 | cs | TRUE
14 | LV_6606-4_0_3_line_14 |  | 13 | 14 | 0.00050478 | 0.125 | 0.08 | 261 | 0 | 0.364 | 1 | 3 | cs | TRUE
15 | LV_6606-4_0_3_line_15 |  | 13 | 15 | 0.034459 | 0.125 | 0.08 | 261 | 0 | 0.364 | 1 | 3 | cs | TRUE
16 | LV_6606-4_0_3_line_16 |  | 15 | 16 | 0.070904 | 0.125 | 0.08 | 261 | 0 | 0.364 | 1 | 3 | cs | TRUE
17 | LV_6606-4_0_3_line_17 |  | 16 | 17 | 0.016507 | 0.125 | 0.08 | 261 | 0 | 0.364 | 1 | 1 | cs | TRUE
18 | LV_6606-4_0_3_line_18 |  | 16 | 18 | 0.08607 | 0.125 | 0.08 | 261 | 0 | 0.364 | 1 | 3 | cs | TRUE
19 | LV_6606-4_0_3_line_19 |  | 17 | 19 | 0.034458 | 0.125 | 0.08 | 261 | 0 | 0.364 | 1 | 1 | cs | TRUE
20 | LV_6606-4_0_3_line_20 |  | 18 | 20 | 0.14793 | 0.125 | 0.08 | 261 | 0 | 0.364 | 1 | 3 | cs | TRUE
21 | LV_6606-4_0_3_line_21 |  | 19 | 21 | 0.0098362 | 0.125 | 0.08 | 261 | 0 | 0.364 | 1 | 1 | cs | TRUE
22 | LV_6606-4_0_3_line_22 |  | 20 | 22 | 0.013892 | 0.125 | 0.08 | 261 | 0 | 0.364 | 1 | 3 | cs | TRUE
23 | LV_6606-4_0_3_line_23 |  | 22 | 95 | 0.034868 | 0.125 | 0.08 | 261 | 0 | 0.364 | 1 | 3 | cs | TRUE
24 | LV_6606-4_0_3_line_24 |  | 24 | 25 | 0.034112 | 0.125 | 0.08 | 261 | 0 | 0.364 | 1 | 1 | cs | TRUE
25 | LV_6606-4_0_3_line_25 |  | 25 | 26 | 0.061859 | 0.125 | 0.08 | 261 | 0 | 0.364 | 1 | 1 | cs | TRUE
26 | LV_6606-4_0_3_line_26 |  | 26 | 31 | 0.24188 | 0.125 | 0.08 | 261 | 0 | 0.364 | 1 | 1 | cs | TRUE
27 | LV_6606-4_0_3_line_27 |  | 26 | 32 | 0.054366 | 0.125 | 0.08 | 261 | 0 | 0.364 | 1 | 3 | cs | TRUE
28 | LV_6606-4_0_3_line_28 |  | 26 | 27 | 0.07529 | 0.125 | 0.08 | 261 | 0 | 0.364 | 1 | 3 | cs | TRUE
29 | LV_6606-4_0_3_line_29 |  | 27 | 28 | 0.10897 | 0.125 | 0.08 | 261 | 0 | 0.364 | 1 | 1 | cs | TRUE
30 | LV_6606-4_0_3_line_30 |  | 27 | 29 | 0.11891 | 0.125 | 0.08 | 261 | 0 | 0.364 | 1 | 1 | cs | TRUE
31 | LV_6606-4_0_3_line_31 |  | 27 | 30 | 0.0016717 | 0.125 | 0.08 | 261 | 0 | 0.364 | 1 | 3 | cs | TRUE
32 | LV_6606-4_0_3_line_32 |  | 28 | 34 | 0.012585 | 0.125 | 0.08 | 261 | 0 | 0.364 | 1 | 1 | cs | TRUE
33 | LV_6606-4_0_3_line_33 |  | 29 | 35 | 0.11836 | 0.125 | 0.08 | 261 | 0 | 0.364 | 1 | 1 | cs | TRUE
34 | LV_6606-4_0_3_line_34 |  | 30 | 36 | 0.019802 | 0.125 | 0.08 | 261 | 0 | 0.364 | 1 | 3 | cs | TRUE
35 | LV_6606-4_0_3_line_35 |  | 31 | 33 | 0.02302 | 0.125 | 0.08 | 261 | 0 | 0.364 | 1 | 1 | cs | TRUE
36 | LV_6606-4_0_3_line_36 |  | 32 | 37 | 0.02391 | 0.125 | 0.08 | 261 | 0 | 0.364 | 1 | 3 | cs | TRUE
37 | LV_6606-4_0_3_line_37 |  | 34 | 59 | 0.065454 | 0.125 | 0.08 | 261 | 0 | 0.364 | 1 | 1 | cs | TRUE
38 | LV_6606-4_0_3_line_38 |  | 35 | 60 | 0.017568 | 0.125 | 0.08 | 261 | 0 | 0.364 | 1 | 1 | cs | TRUE
39 | LV_6606-4_0_3_line_39 |  | 36 | 80 | 0.014977 | 0.125 | 0.08 | 261 | 0 | 0.364 | 1 | 3 | cs | TRUE
40 | LV_6606-4_0_3_line_40 |  | 37 | 38 | 0.027167 | 0.125 | 0.08 | 261 | 0 | 0.364 | 1 | 3 | cs | TRUE
41 | LV_6606-4_0_3_line_41 |  | 38 | 39 | 0.0012973 | 0.125 | 0.08 | 261 | 0 | 0.364 | 1 | 3 | cs | TRUE
42 | LV_6606-4_0_3_line_42 |  | 39 | 75 | 0.0012536 | 0.125 | 0.08 | 261 | 0 | 0.364 | 1 | 3 | cs | TRUE
43 | LV_6606-4_0_3_line_43 |  | 40 | 41 | 0.0028841 | 0.125 | 0.08 | 261 | 0 | 0.364 | 1 | 3 | cs | TRUE
44 | LV_6606-4_0_3_line_44 |  | 40 | 42 | 0.0064168 | 0.125 | 0.08 | 261 | 0 | 0.364 | 1 | 3 | cs | TRUE
45 | LV_6606-4_0_3_line_45 |  | 41 | 43 | 0.019227 | 0.125 | 0.08 | 261 | 0 | 0.364 | 1 | 3 | cs | TRUE
46 | LV_6606-4_0_3_line_46 |  | 42 | 44 | 0.019578 | 0.125 | 0.08 | 261 | 0 | 0.364 | 1 | 3 | cs | TRUE
47 | LV_6606-4_0_3_line_47 |  | 43 | 45 | 0.0098688 | 0.125 | 0.08 | 261 | 0 | 0.364 | 1 | 3 | cs | TRUE
48 | LV_6606-4_0_3_line_48 |  | 44 | 46 | 0.012278 | 0.125 | 0.08 | 261 | 0 | 0.364 | 1 | 3 | cs | TRUE
49 | LV_6606-4_0_3_line_49 |  | 45 | 47 | 0.017245 | 0.125 | 0.08 | 261 | 0 | 0.364 | 1 | 1 | cs | TRUE
50 | LV_6606-4_0_3_line_50 |  | 45 | 48 | 0.065209 | 0.125 | 0.08 | 261 | 0 | 0.364 | 1 | 3 | cs | TRUE
51 | LV_6606-4_0_3_line_51 |  | 46 | 49 | 0.013499 | 0.125 | 0.08 | 261 | 0 | 0.364 | 1 | 3 | cs | TRUE
52 | LV_6606-4_0_3_line_52 |  | 47 | 61 | 0.00094571 | 0.125 | 0.08 | 261 | 0 | 0.364 | 1 | 1 | cs | TRUE
53 | LV_6606-4_0_3_line_53 |  | 48 | 62 | 0.0018762 | 0.125 | 0.08 | 261 | 0 | 0.364 | 1 | 3 | cs | TRUE
54 | LV_6606-4_0_3_line_54 |  | 49 | 76 | 0.018952 | 0.125 | 0.08 | 261 | 0 | 0.364 | 1 | 3 | cs | TRUE
55 | LV_6606-4_0_3_line_55 |  | 50 | 51 | 0.0030696 | 0.125 | 0.08 | 261 | 0 | 0.364 | 1 | 3 | cs | TRUE
56 | LV_6606-4_0_3_line_56 |  | 50 | 52 | 0.0033236 | 0.125 | 0.08 | 261 | 0 | 0.364 | 1 | 3 | cs | TRUE
57 | LV_6606-4_0_3_line_57 |  | 51 | 53 | 0.0063102 | 0.125 | 0.08 | 261 | 0 | 0.364 | 1 | 3 | cs | TRUE
58 | LV_6606-4_0_3_line_58 |  | 52 | 54 | 0.0058244 | 0.125 | 0.08 | 261 | 0 | 0.364 | 1 | 3 | cs | TRUE
59 | LV_6606-4_0_3_line_59 |  | 53 | 55 | 0.00666 | 0.125 | 0.08 | 261 | 0 | 0.364 | 1 | 3 | cs | TRUE
60 | LV_6606-4_0_3_line_60 |  | 54 | 56 | 0.023472 | 0.125 | 0.08 | 261 | 0 | 0.364 | 1 | 3 | cs | TRUE
61 | LV_6606-4_0_3_line_61 |  | 55 | 57 | 0.0037094 | 0.125 | 0.08 | 261 | 0 | 0.364 | 1 | 3 | cs | TRUE
62 | LV_6606-4_0_3_line_62 |  | 56 | 58 | 0.011011 | 0.125 | 0.08 | 261 | 0 | 0.364 | 1 | 3 | cs | TRUE
63 | LV_6606-4_0_3_line_63 |  | 57 | 73 | 0.026869 | 0.125 | 0.08 | 261 | 0 | 0.364 | 1 | 3 | cs | TRUE
64 | LV_6606-4_0_3_line_64 |  | 58 | 94 | 0.023708 | 0.125 | 0.08 | 261 | 0 | 0.364 | 1 | 3 | cs | TRUE
65 | LV_6606-4_0_3_line_65 |  | 60 | 97 | 0.017043 | 0.125 | 0.08 | 261 | 0 | 0.364 | 1 | 1 | cs | TRUE
66 | LV_6606-4_0_3_line_66 |  | 61 | 63 | 0.020072 | 0.125 | 0.08 | 261 | 0 | 0.364 | 1 | 1 | cs | TRUE
67 | LV_6606-4_0_3_line_67 |  | 62 | 64 | 0.059123 | 0.125 | 0.08 | 261 | 0 | 0.364 | 1 | 1 | cs | TRUE
68 | LV_6606-4_0_3_line_68 |  | 62 | 65 | 0.039064 | 0.125 | 0.08 | 261 | 0 | 0.364 | 1 | 3 | cs | TRUE
69 | LV_6606-4_0_3_line_69 |  | 63 | 90 | 0.0038116 | 0.125 | 0.08 | 261 | 0 | 0.364 | 1 | 1 | cs | TRUE
70 | LV_6606-4_0_3_line_70 |  | 64 | 96 | 0.007905 | 0.125 | 0.08 | 261 | 0 | 0.364 | 1 | 1 | cs | TRUE
71 | LV_6606-4_0_3_line_71 |  | 65 | 70 | 0.00016702 | 0.125 | 0.08 | 261 | 0 | 0.364 | 1 | 3 | cs | TRUE
72 | LV_6606-4_0_3_line_72 |  | 66 | 67 | 0.014052 | 0.125 | 0.08 | 261 | 0 | 0.364 | 1 | 3 | cs | TRUE
73 | LV_6606-4_0_3_line_73 |  | 66 | 68 | 0.038508 | 0.125 | 0.08 | 261 | 0 | 0.364 | 1 | 3 | cs | TRUE
74 | LV_6606-4_0_3_line_74 |  | 67 | 69 | 0.0059978 | 0.125 | 0.08 | 261 | 0 | 0.364 | 1 | 3 | cs | TRUE
75 | LV_6606-4_0_3_line_75 |  | 68 | 70 | 0.022219 | 0.125 | 0.08 | 261 | 0 | 0.364 | 1 | 3 | cs | TRUE
76 | LV_6606-4_0_3_line_76 |  | 68 | 71 | 0.048888 | 0.125 | 0.08 | 261 | 0 | 0.364 | 1 | 1 | cs | TRUE
77 | LV_6606-4_0_3_line_77 |  | 69 | 72 | 0.0056493 | 0.125 | 0.08 | 261 | 0 | 0.364 | 1 | 3 | cs | TRUE
78 | LV_6606-4_0_3_line_78 |  | 72 | 73 | 0.0052418 | 0.125 | 0.08 | 261 | 0 | 0.364 | 1 | 3 | cs | TRUE
79 | LV_6606-4_0_3_line_79 |  | 74 | 75 | 0.0012673 | 0.125 | 0.08 | 261 | 0 | 0.364 | 1 | 3 | cs | TRUE
80 | LV_6606-4_0_3_line_80 |  | 76 | 77 | 0.026056 | 0.125 | 0.08 | 261 | 0 | 0.364 | 1 | 3 | cs | TRUE
81 | LV_6606-4_0_3_line_81 |  | 77 | 78 | 0.00069971 | 0.125 | 0.08 | 261 | 0 | 0.364 | 1 | 3 | cs | TRUE
82 | LV_6606-4_0_3_line_82 |  | 78 | 79 | 0.037313 | 0.125 | 0.08 | 261 | 0 | 0.364 | 1 | 3 | cs | TRUE
83 | LV_6606-4_0_3_line_83 |  | 79 | 80 | 0.01311 | 0.125 | 0.08 | 261 | 0 | 0.364 | 1 | 3 | cs | TRUE
84 | LV_6606-4_0_3_line_84 |  | 81 | 82 | 0.016085 | 0.125 | 0.08 | 261 | 0 | 0.364 | 1 | 1 | cs | TRUE
85 | LV_6606-4_0_3_line_85 |  | 81 | 83 | 0.14905 | 0.125 | 0.08 | 261 | 0 | 0.364 | 1 | 1 | cs | TRUE
86 | LV_6606-4_0_3_line_86 |  | 82 | 84 | 0.0061635 | 0.125 | 0.08 | 261 | 0 | 0.364 | 1 | 1 | cs | TRUE
87 | LV_6606-4_0_3_line_87 |  | 83 | 85 | 0.27984 | 0.125 | 0.08 | 261 | 0 | 0.364 | 1 | 1 | cs | TRUE
88 | LV_6606-4_0_3_line_88 |  | 84 | 86 | 0.22544 | 0.125 | 0.08 | 261 | 0 | 0.364 | 1 | 1 | cs | TRUE
89 | LV_6606-4_0_3_line_89 |  | 85 | 87 | 0.077827 | 0.125 | 0.08 | 261 | 0 | 0.364 | 1 | 1 | cs | TRUE
90 | LV_6606-4_0_3_line_90 |  | 85 | 88 | 0.13424 | 0.125 | 0.08 | 261 | 0 | 0.364 | 1 | 1 | cs | TRUE
91 | LV_6606-4_0_3_line_91 |  | 86 | 89 | 0.0043999 | 0.125 | 0.08 | 261 | 0 | 0.364 | 1 | 1 | cs | TRUE
92 | LV_6606-4_0_3_line_92 |  | 89 | 96 | 0.074724 | 0.125 | 0.08 | 261 | 0 | 0.364 | 1 | 1 | cs | TRUE
93 | LV_6606-4_0_3_line_93 |  | 90 | 91 | 0.0037686 | 0.125 | 0.08 | 261 | 0 | 0.364 | 1 | 1 | cs | TRUE
94 | LV_6606-4_0_3_line_94 |  | 91 | 92 | 0.018855 | 0.125 | 0.08 | 261 | 0 | 0.364 | 1 | 1 | cs | TRUE
95 | LV_6606-4_0_3_line_95 |  | 92 | 93 | 8.433e-05 | 0.125 | 0.08 | 261 | 0 | 0.364 | 1 | 1 | cs | TRUE
96 | LV_6606-4_0_3_line_96 |  | 94 | 95 | 0.012701 | 0.125 | 0.08 | 261 | 0 | 0.364 | 1 | 3 | cs | TRUE
97 | LV_6606-4_0_3_line_97 |  | 97 | 98 | 0.014004 | 0.125 | 0.08 | 261 | 0 | 0.364 | 1 | 1 | cs | TRUE
98 | LV_6606-4_0_3_line_98 |  | 98 | 99 | 0.0036027 | 0.125 | 0.08 | 261 | 0 | 0.364 | 1 | 1 | cs | TRUE

## trafo
| name | std_type | hv_bus | lv_bus | sn_mva | vn_hv_kv | vn_lv_kv | vk_percent | vkr_percent | pfe_kw | i0_percent | shift_degree | tap_side | tap_neutral | tap_min | tap_max | tap_step_percent | tap_step_degree | tap_pos | tap_phase_shifter | parallel | df | in_service
0 | LV_6606-4_0_3_trafo_194 | 0.63 MVA 20/0.4 kV | 100 | 74 | 0.63 | 20 | 0.4 | 6 | 1.206 | 1.65 | 0.2619 | 150 | hv | 0 | -2 | 2 | 2.5 | 0 | 0 | FALSE | 1 | 1 | TRUE

## line_geodata
| x0 | y0 | x1 | y1 | x2 | y2 | x3 | y3 | x4 | y4 | x5 | y5 | x6 | y6 | x7 | y7 | x8 | y8 | x9 | y9 | x10 | y10 | x11 | y11 | x12 | y12 | x13 | y13 | x14 | y14 | x15 | y15 | x16 | y16 | x17 | y17 | x18 | y18 | x19 | y19 | x20 | y20 | x21 | y21 | x22 | y22 | x23 | y23 | x24 | y24 | x25 | y25
0 | 2499709.5042 | 1123627.5961 | 2499721.0697 | 1123632.5406 | 2499725.4732 | 1123634.8579 | 2499736.964 | 1123640.8821 | 2499741.4604 | 1123643.6871 | 2499748.7004 | 1123648.2184
1 | 2499775.5088 | 1123666.8924 | 2499773.6828 | 1123664.6769 | 2499771.6035 | 1123662.5323 | 2499754.4825 | 1123651.8317 | 2499749.6977 | 1123648.8426 | 2499748.7004 | 1123648.2184
2 | 2499709.5042 | 1123627.5961 | 2499695.0765 | 1123647.2033 | 2499688.7618 | 1123655.7916
3 | 2499775.5088 | 1123666.8924 | 2499777.6554 | 1123670.3034 | 2499779.7882 | 1123673.8147 | 2499782.1542 | 1123676.0435 | 2499784.5611 | 1123677.4823 | 2499788.129 | 1123678.7128 | 2499792.5862 | 1123679.6172 | 2499797.4505 | 1123680.426 | 2499804.3201 | 1123681.2459 | 2499815.0557 | 1123681.7349 | 2499823.885 | 1123681.2105 | 2499830.4413 | 1123680.3457 | 2499835.1562 | 1123679.1224 | 2499840.5151 | 1123677.199 | 2499843.2401 | 1123675.9642 | 2499841.3911 | 1123672.3593 | 2499843.1302 | 1123671.1964 | 2499843.6836 | 1123670.1533 | 2499843.5551 | 1123668.4543 | 2499842.6454 | 1123666.6127 | 2499838.2108 | 1123661.483 | 2499841.3438 | 1123656.4835 | 2499844.6121 | 1123651.2705
4 | 2499775.5088 | 1123666.8924 | 2499777.6554 | 1123670.3034 | 2499779.7882 | 1123673.8147 | 2499782.1542 | 1123676.0435 | 2499784.5611 | 1123677.4823 | 2499788.129 | 1123678.7128 | 2499792.5862 | 1123679.6172 | 2499797.4505 | 1123680.426 | 2499804.3201 | 1123681.2459 | 2499815.0557 | 1123681.7349 | 2499813.5692 | 1123685.1061 | 2499812.6474 | 1123687.1894 | 2499808.7439 | 1123690.8341 | 2499803.1275 | 1123696.7532 | 2499795.4368 | 1123706.8759 | 2499791.2911 | 1123714.0491 | 2499787.0832 | 1123724.4476 | 2499785.7185 | 1123730.9743 | 2499785.5821 | 1123738.559 | 2499786.5772 | 1123745.5469 | 2499788.901 | 1123750.8116 | 2499791.7924 | 1123755.4221 | 2499795.8908 | 1123760.7353 | 2499801.2606 | 1123765.0601 | 2499810.1097 | 1123768.5267
5 | 2499688.7618 | 1123655.7916 | 2499688.0388 | 1123656.7749
6 | 2499844.6121 | 1123651.2705 | 2499841.3438 | 1123656.4835 | 2499848.086 | 1123659.8517 | 2499847.479 | 1123662.7746 | 2499847.7982 | 1123665.749 | 2499849.0156 | 1123668.475 | 2499851.0116 | 1123670.71 | 2499853.5117 | 1123672.1917 | 2499856.3455 | 1123672.8674 | 2499859.2498 | 1123672.6747 | 2499861.9702 | 1123671.629 | 2499864.2541 | 1123669.8344 | 2499870.2129 | 1123674.3274 | 2499876.9842 | 1123679.4518 | 2499885.0223 | 1123685.1666 | 2499892.7542 | 1123690.553 | 2499903.321 | 1123697.1488 | 2499918.1239 | 1123708.066 | 2499927.8261 | 1123716.0103 | 2499941.8669 | 1123728.8748 | 2499971.0222 | 1123755.1975 | 2499983.4392 | 1123765.9543 | 2499998.736 | 1123779.2428 | 2500007.4346 | 1123784.3354 | 2500020.3685 | 1123789.9916 | 2500028.6258 | 1123793.1236
7 | 2499844.6121 | 1123651.2705 | 2499840.4599 | 1123650.1497 | 2499837.8557 | 1123649.0736
8 | 2499810.1097 | 1123768.5267 | 2499821.0462 | 1123773.3888
9 | 2500028.6258 | 1123793.1236 | 2500047.9845 | 1123796.9614 | 2500091.5611 | 1123810.2825
10 | 2500028.6258 | 1123793.1236 | 2500027.4073 | 1123796.8461 | 2500026.161 | 1123800.7581 | 2500020.4813 | 1123811.7144 | 2500014.4636 | 1123821.3533 | 2500014.2135 | 1123821.6825
11 | 2499831.8558 | 1123778.1945 | 2499821.0462 | 1123773.3888
12 | 2500091.5611 | 1123810.2825 | 2500098.2334 | 1123812.7071 | 2500107.9832 | 1123816.529
13 | 2500013.1295 | 1123823.1088 | 2500014.2135 | 1123821.6825
14 | 2500013.1295 | 1123823.1088 | 2500012.8241 | 1123823.5107
15 | 2500012.8241 | 1123823.5107 | 2499996.1007 | 1123845.5166 | 2499992.2012 | 1123851.1111
16 | 2499946.9678 | 1123905.5228 | 2499966.6179 | 1123883.6727 | 2499977.6452 | 1123871.9941 | 2499992.2012 | 1123851.1111
17 | 2499946.9678 | 1123905.5228 | 2499958.6743 | 1123917.1603
18 | 2499946.9678 | 1123905.5228 | 2499937.3731 | 1123916.1549 | 2499916.6268 | 1123938.857 | 2499887.4161 | 1123967.7811
19 | 2499986.2915 | 1123935.0191 | 2499985.9173 | 1123935.1744 | 2499976.2484 | 1123926.8848 | 2499973.381 | 1123924.175 | 2499971.145 | 1123922.8 | 2499968.8071 | 1123922.2606 | 2499967.322 | 1123921.9961 | 2499965.6179 | 1123922.0021 | 2499963.9197 | 1123922.3749 | 2499958.6743 | 1123917.1603
20 | 2499887.4161 | 1123967.7811 | 2499861.9251 | 1123989.8727 | 2499857.2932 | 1123993.296 | 2499839.4408 | 1124003.5316 | 2499831.3245 | 1124008.4247 | 2499821.7178 | 1124015.5217 | 2499809.33 | 1124026.5006 | 2499800.7829 | 1124034.7141 | 2499795.0112 | 1124041.0137 | 2499789.7695 | 1124048.5831 | 2499784.5502 | 1124064.4684 | 2499783.1237 | 1124067.7363
21 | 2499995.3763 | 1123931.2487 | 2499986.2915 | 1123935.0191
22 | 2499783.1237 | 1124067.7363 | 2499780.5904 | 1124073.5398 | 2499778.4028 | 1124077.8676 | 2499776.744 | 1124080.0115
23 | 2499776.744 | 1124080.0115 | 2499773.3747 | 1124084.3662 | 2499766.3319 | 1124093.0662 | 2499762.1454 | 1124098.2277 | 2499754.0215 | 1124106.3994
24 | 2500141.433 | 1124011.2725 | 2500164.4019 | 1123986.0522
25 | 2500101.3724 | 1124050.0476 | 2500105.7229 | 1124052.455 | 2500108.6125 | 1124050.4504 | 2500107.7908 | 1124048.7963 | 2500107.6364 | 1124046.9199 | 2500107.8168 | 1124045.2381 | 2500108.9045 | 1124042.9298 | 2500113.7258 | 1124037.8914 | 2500124.3165 | 1124027.799 | 2500136.7444 | 1124015.9418 | 2500141.433 | 1124011.2725
26 | 2500012.7958 | 1124023.4069 | 2500025.413 | 1124016.0157 | 2500026.3023 | 1124013.833 | 2500023.9108 | 1124011.9158 | 2500017.6359 | 1124001.3464 | 2500015.6164 | 1123995.3427 | 2500003.1837 | 1123974.2908 | 2500004.7425 | 1123966.4379 | 2500009.815 | 1123963.9969 | 2500011.3883 | 1123964.0042 | 2500020.5175 | 1123967.6444 | 2500029.6554 | 1123969.4832 | 2500031.5167 | 1123969.6525 | 2500034.6031 | 1123974.8825 | 2500055.0876 | 1123963.8369 | 2500082.7351 | 1124016.1123 | 2500088.6854 | 1124026.6538 | 2500102.5637 | 1124044.6801 | 2500107.8168 | 1124045.2381 | 2500107.6364 | 1124046.9199 | 2500107.7908 | 1124048.7963 | 2500108.6125 | 1124050.4504 | 2500105.7229 | 1124052.455 | 2500101.3724 | 1124050.0476
27 | 2500101.3724 | 1124050.0476 | 2500100.9649 | 1124051.055 | 2500100.0555 | 1124058.5524 | 2500099.9565 | 1124059.5547 | 2500099.2477 | 1124060.0667 | 2500097.5789 | 1124061.7398 | 2500095.2956 | 1124063.1006 | 2500091.6001 | 1124063.4619 | 2500088.7136 | 1124064.7215 | 2500086.1895 | 1124064.5743 | 2500083.3545 | 1124066.1444 | 2500080.1602 | 1124066.0416 | 2500077.2791 | 1124067.1565 | 2500073.6359 | 1124066.95 | 2500071.9649 | 1124067.0999 | 2500065.0773 | 1124072.6173 | 2500062.5956 | 1124073.6367 | 2500060.1195 | 1124075.4566
28 | 2500101.3724 | 1124050.0476 | 2500105.7229 | 1124052.455 | 2500108.6125 | 1124050.4504 | 2500124.7959 | 1124072.6412 | 2500127.3589 | 1124075.1449 | 2500137.5248 | 1124080.4024 | 2500119.9896 | 1124097.236
29 | 2500119.9896 | 1124097.236 | 2500128.4454 | 1124108.67 | 2500137.3193 | 1124123.0101 | 2500143.872 | 1124133.6084 | 2500097.3775 | 1124179.6388
30 | 2500119.9896 | 1124097.236 | 2500128.4454 | 1124108.67 | 2500137.3193 | 1124123.0101 | 2500143.872 | 1124133.6084 | 2500150.8572 | 1124144.7222 | 2500162.9586 | 1124163.9787 | 2500172.9692 | 1124179.9121 | 2500183.2595 | 1124197.8422
31 | 2500119.9896 | 1124097.236 | 2500118.7844 | 1124098.3944
32 | 2500097.3775 | 1124179.6388 | 2500097.7629 | 1124192.2181 | 2500097.7629 | 1124192.2181
33 | 2500183.2595 | 1124197.8422 | 2500173.2149 | 1124204.112 | 2500162.4252 | 1124213.3516 | 2500150.095 | 1124224.0953 | 2500139.3074 | 1124232.0563 | 2500124.7511 | 1124240.6133 | 2500111.5755 | 1124247.7911 | 2500090.4759 | 1124260.759 | 2500085.4114 | 1124263.7797
34 | 2500118.7844 | 1124098.3944 | 2500104.5078 | 1124112.1164
35 | 2500012.7958 | 1124023.4069 | 2499995.5734 | 1124033.5092 | 2499997.1092 | 1124036.1484
36 | 2500044.2704 | 1124090.8137 | 2500044.4788 | 1124090.7359 | 2500045.6892 | 1124089.7819 | 2500046.5508 | 1124088.2556 | 2500047.6167 | 1124083.7018 | 2500048.6774 | 1124081.6274 | 2500050.3986 | 1124079.8534 | 2500053.8954 | 1124077.2717 | 2500057.033 | 1124075.8078 | 2500060.1195 | 1124075.4566 | 2500060.1195 | 1124075.4566
37 | 2500143.8772 | 1124198.3202 | 2500120.2153 | 1124218.1409 | 2500099.69 | 1124196.8335 | 2500097.7629 | 1124192.2181
38 | 2500085.4114 | 1124263.7797 | 2500079.8543 | 1124267.0941 | 2500070.3197 | 1124272.773
39 | 2500104.5078 | 1124112.1164 | 2500093.7101 | 1124122.4948
40 | 2500019.5309 | 1124101.8443 | 2500022.4606 | 1124100.4061 | 2500027.1678 | 1124098.7383 | 2500030.151 | 1124097.2658 | 2500033.9975 | 1124094.8451 | 2500038.5008 | 1124092.9695 | 2500044.2704 | 1124090.8137
41 | 2500019.5309 | 1124101.8443 | 2500018.3864 | 1124102.4552
42 | 2500018.3864 | 1124102.4552 | 2500017.2804 | 1124103.0454
43 | 2499986.4134 | 1124224.2777 | 2499984.2852 | 1124226.2242
44 | 2499986.4134 | 1124224.2777 | 2499991.0658 | 1124220.0223 | 2499991.1483 | 1124219.9468
45 | 2499970.0974 | 1124239.201 | 2499984.2852 | 1124226.2242
46 | 2499991.1483 | 1124219.9468 | 2499993.6865 | 1124217.6219 | 2500005.2101 | 1124207.0802 | 2500005.5857 | 1124206.7232
47 | 2499962.8153 | 1124245.8616 | 2499970.0974 | 1124239.201
48 | 2500014.4752 | 1124198.2545 | 2500009.6134 | 1124202.8936 | 2500005.5857 | 1124206.7232
49 | 2499962.8153 | 1124245.8616 | 2499971.4907 | 1124260.7658
50 | 2499962.8153 | 1124245.8616 | 2499953.9756 | 1124254.0908 | 2499935.5676 | 1124270.7837 | 2499925.2518 | 1124280.6718 | 2499915.1449 | 1124290.3487
51 | 2500024.0906 | 1124188.7806 | 2500014.7832 | 1124197.9606 | 2500014.4752 | 1124198.2545
52 | 2499971.9665 | 1124261.5832 | 2499971.4907 | 1124260.7658
53 | 2499913.7897 | 1124291.6463 | 2499915.1449 | 1124290.3487
54 | 2500024.0906 | 1124188.7806 | 2500024.6773 | 1124188.2019 | 2500028.2814 | 1124184.6512 | 2500037.8038 | 1124175.701
55 | 2499793.7829 | 1124165.0526 | 2499791.692 | 1124162.8054
56 | 2499789.428 | 1124160.3721 | 2499791.692 | 1124162.8054
57 | 2499793.7829 | 1124165.0526 | 2499798.0814 | 1124169.6724
58 | 2499789.428 | 1124160.3721 | 2499786.5528 | 1124157.282 | 2499785.425 | 1124156.1421
59 | 2499798.0814 | 1124169.6724 | 2499802.6181 | 1124174.5482
60 | 2499768.9166 | 1124139.4561 | 2499785.425 | 1124156.1421
61 | 2499802.6181 | 1124174.5482 | 2499805.1448 | 1124177.2639
62 | 2499761.1724 | 1124131.6285 | 2499768.9166 | 1124139.4561
63 | 2499823.5764 | 1124196.8076 | 2499821.2718 | 1124194.5964 | 2499805.1448 | 1124177.2639
64 | 2499744.4985 | 1124114.7752 | 2499761.1724 | 1124131.6285
65 | 2500055.4007 | 1124281.0072 | 2500055.4007 | 1124281.0072 | 2500063.5405 | 1124276.6143 | 2500067.2014 | 1124274.6303 | 2500070.3197 | 1124272.773
66 | 2499983.9572 | 1124277.6718 | 2499975.2187 | 1124266.1022 | 2499972.4748 | 1124262.4565 | 2499971.9665 | 1124261.5832
67 | 2499913.7897 | 1124291.6463 | 2499870.8666 | 1124332.3057
68 | 2499913.7897 | 1124291.6463 | 2499897.9619 | 1124275.1092 | 2499886.7775 | 1124263.4262
69 | 2499986.2544 | 1124280.7133 | 2499983.9572 | 1124277.6718
70 | 2499870.8666 | 1124332.3057 | 2499865.1277 | 1124337.742
71 | 2499886.662 | 1124263.3055 | 2499886.7775 | 1124263.4262
72 | 2499844.9349 | 1124219.1861 | 2499835.3158 | 1124208.9429
73 | 2499871.2972 | 1124247.2558 | 2499864.7661 | 1124240.3041 | 2499844.9349 | 1124219.1861
74 | 2499831.21 | 1124204.5707 | 2499835.3158 | 1124208.9429
75 | 2499871.2972 | 1124247.2558 | 2499886.662 | 1124263.3055
76 | 2499871.2972 | 1124247.2558 | 2499871.9948 | 1124242.8192 | 2499877.9505 | 1124225.2985 | 2499887.3207 | 1124201.1616
77 | 2499827.3428 | 1124200.4525 | 2499831.21 | 1124204.5707
78 | 2499823.5764 | 1124196.8076 | 2499827.047 | 1124200.1375 | 2499827.3428 | 1124200.4525
79 | 2500017.2804 | 1124103.0454 | 2500016.4351 | 1124103.4966 | 2500016.1609 | 1124103.6394
80 | 2500037.8038 | 1124175.701 | 2500048.8593 | 1124165.3099 | 2500056.792 | 1124157.8586
81 | 2500057.302 | 1124157.3796 | 2500056.792 | 1124157.8586
82 | 2500057.302 | 1124157.3796 | 2500062.1249 | 1124152.8494 | 2500078.6045 | 1124137.0115 | 2500084.2578 | 1124131.5795
83 | 2500084.2578 | 1124131.5795 | 2500085.8689 | 1124130.0315 | 2500093.7101 | 1124122.4948
84 | 2499628.908 | 1124564.0431 | 2499640.3866 | 1124552.7743
85 | 2499521.5694 | 1124667.4449 | 2499545.9973 | 1124643.346 | 2499570.9207 | 1124619.817 | 2499599.0041 | 1124593.4005 | 2499628.908 | 1124564.0431
86 | 2499644.7848 | 1124548.4565 | 2499640.3866 | 1124552.7743
87 | 2499394.4679 | 1124465.8335 | 2499395.0872 | 1124475.2402 | 2499425.5878 | 1124542.1188 | 2499470.0212 | 1124635.8602 | 2499489.0363 | 1124674.7905 | 2499495.5066 | 1124685.9676 | 2499517.8663 | 1124663.6263 | 2499521.5694 | 1124667.4449
88 | 2499644.7848 | 1124548.4565 | 2499648.3808 | 1124544.9057 | 2499681.6245 | 1124512.0555 | 2499732.1597 | 1124464.0535 | 2499807.6843 | 1124392.156
89 | 2499394.4679 | 1124465.8335 | 2499394.2572 | 1124459.6665 | 2499392.1058 | 1124446.7053 | 2499390.748 | 1124439.7236 | 2499383.8037 | 1124416.7804 | 2499382.4279 | 1124407.3307 | 2499384.2913 | 1124395.1365 | 2499386.5819 | 1124390.0825
90 | 2499394.4679 | 1124465.8335 | 2499397.2072 | 1124464.098 | 2499407.3467 | 1124454.8011 | 2499446.3374 | 1124411.0138 | 2499487.405 | 1124369.1934
91 | 2499807.6843 | 1124392.156 | 2499810.8786 | 1124389.1302
92 | 2499865.1277 | 1124337.742 | 2499810.8786 | 1124389.1302
93 | 2499988.5257 | 1124283.7205 | 2499986.2544 | 1124280.7133
94 | 2499988.5257 | 1124283.7205 | 2499990.5455 | 1124286.3945 | 2499999.884 | 1124298.7701
95 | 2499999.9348 | 1124298.8374 | 2499999.884 | 1124298.7701
96 | 2499744.4985 | 1124114.7752 | 2499750.4798 | 1124109.9619 | 2499754.0215 | 1124106.3994
97 | 2500044.0736 | 1124289.2418 | 2500055.4007 | 1124281.0072
98 | 2500041.1596 | 1124291.3603 | 2500044.0736 | 1124289.2418

## bus_geodata
| x | y | coords
0 | 2499748.7004 | 1123648.2184
1 | 2499709.5042 | 1123627.5961
2 | 2499775.5088 | 1123666.8924
3 | 2499688.7618 | 1123655.7916
4 | 2499844.6121 | 1123651.2705
5 | 2499810.1097 | 1123768.5267
6 | 2499688.0388 | 1123656.7749
7 | 2500028.6258 | 1123793.1236
8 | 2499837.8557 | 1123649.0736
9 | 2499821.0462 | 1123773.3888
10 | 2500091.5611 | 1123810.2825
11 | 2500014.2135 | 1123821.6825
12 | 2499831.8558 | 1123778.1945
13 | 2500012.8241 | 1123823.5107
14 | 2500013.1295 | 1123823.1088
15 | 2499992.2012 | 1123851.1111
16 | 2499946.9678 | 1123905.5228
17 | 2499958.6743 | 1123917.1603
18 | 2499887.4161 | 1123967.7811
19 | 2499986.2915 | 1123935.0191
20 | 2499783.1237 | 1124067.7363
21 | 2499995.3763 | 1123931.2487
22 | 2499776.744 | 1124080.0115
23 | 2500107.9832 | 1123816.529
24 | 2500164.4019 | 1123986.0522
25 | 2500141.433 | 1124011.2725
26 | 2500101.3724 | 1124050.0476
27 | 2500119.9896 | 1124097.236
28 | 2500097.3775 | 1124179.6388
29 | 2500183.2595 | 1124197.8422
30 | 2500118.7844 | 1124098.3944
31 | 2500012.7958 | 1124023.4069
32 | 2500060.1195 | 1124075.4566
33 | 2499997.1092 | 1124036.1484
34 | 2500097.7629 | 1124192.2181
35 | 2500085.4114 | 1124263.7797
36 | 2500104.5078 | 1124112.1164
37 | 2500044.2704 | 1124090.8137
38 | 2500019.5309 | 1124101.8443
39 | 2500018.3864 | 1124102.4552
40 | 2499986.4134 | 1124224.2777
41 | 2499984.2852 | 1124226.2242
42 | 2499991.1483 | 1124219.9468
43 | 2499970.0974 | 1124239.201
44 | 2500005.5857 | 1124206.7232
45 | 2499962.8153 | 1124245.8616
46 | 2500014.4752 | 1124198.2545
47 | 2499971.4907 | 1124260.7658
48 | 2499915.1449 | 1124290.3487
49 | 2500024.0906 | 1124188.7806
50 | 2499791.692 | 1124162.8054
51 | 2499793.7829 | 1124165.0526
52 | 2499789.428 | 1124160.3721
53 | 2499798.0814 | 1124169.6724
54 | 2499785.425 | 1124156.1421
55 | 2499802.6181 | 1124174.5482
56 | 2499768.9166 | 1124139.4561
57 | 2499805.1448 | 1124177.2639
58 | 2499761.1724 | 1124131.6285
59 | 2500143.8772 | 1124198.3202
60 | 2500070.3197 | 1124272.773
61 | 2499971.9665 | 1124261.5832
62 | 2499913.7897 | 1124291.6463
63 | 2499983.9572 | 1124277.6718
64 | 2499870.8666 | 1124332.3057
65 | 2499886.7775 | 1124263.4262
66 | 2499844.9349 | 1124219.1861
67 | 2499835.3158 | 1124208.9429
68 | 2499871.2972 | 1124247.2558
69 | 2499831.21 | 1124204.5707
70 | 2499886.662 | 1124263.3055
71 | 2499887.3207 | 1124201.1616
72 | 2499827.3428 | 1124200.4525
73 | 2499823.5764 | 1124196.8076
74 | 2500016.1609 | 1124103.6394
75 | 2500017.2804 | 1124103.0454
76 | 2500037.8038 | 1124175.701
77 | 2500056.792 | 1124157.8586
78 | 2500057.302 | 1124157.3796
79 | 2500084.2578 | 1124131.5795
80 | 2500093.7101 | 1124122.4948
81 | 2499628.908 | 1124564.0431
82 | 2499640.3866 | 1124552.7743
83 | 2499521.5694 | 1124667.4449
84 | 2499644.7848 | 1124548.4565
85 | 2499394.4679 | 1124465.8335
86 | 2499807.6843 | 1124392.156
87 | 2499386.5819 | 1124390.0825
88 | 2499487.405 | 1124369.1934
89 | 2499810.8786 | 1124389.1302
90 | 2499986.2544 | 1124280.7133
91 | 2499988.5257 | 1124283.7205
92 | 2499999.884 | 1124298.7701
93 | 2499999.9348 | 1124298.8374
94 | 2499744.4985 | 1124114.7752
95 | 2499754.0215 | 1124106.3994
96 | 2499865.1277 | 1124337.742
97 | 2500055.4007 | 1124281.0072
98 | 2500044.0736 | 1124289.2418
99 | 2500041.1596 | 1124291.3603
100 | 2500019.5309 | 1124101.8443

## line_std_types
| c_nf_per_km | r_ohm_per_km | x_ohm_per_km | max_i_ka | type | q_mm2 | alpha | voltage_rating
NAYY 4x50 SE | 210 | 0.642 | 0.083 | 0.142 | cs | 50 | 0.00403 | LV
NAYY 4x120 SE | 264 | 0.225 | 0.08 | 0.242 | cs | 120 | 0.00403 | LV
NAYY 4x150 SE | 261 | 0.208 | 0.08 | 0.27 | cs | 150 | 0.00403 | LV
NA2XS2Y 1x95 RM/25 12/20 kV | 216 | 0.313 | 0.132 | 0.252 | cs | 95 | 0.00403 | MV
NA2XS2Y 1x185 RM/25 12/20 kV | 273 | 0.161 | 0.117 | 0.362 | cs | 185 | 0.00403 | MV
NA2XS2Y 1x240 RM/25 12/20 kV | 304 | 0.122 | 0.112 | 0.421 | cs | 240 | 0.00403 | MV
NA2XS2Y 1x95 RM/25 6/10 kV | 315 | 0.313 | 0.123 | 0.249 | cs | 95 | 0.00403 | MV
NA2XS2Y 1x185 RM/25 6/10 kV | 406 | 0.161 | 0.11 | 0.358 | cs | 185 | 0.00403 | MV
NA2XS2Y 1x240 RM/25 6/10 kV | 456 | 0.122 | 0.105 | 0.416 | cs | 240 | 0.00403 | MV
NA2XS2Y 1x150 RM/25 12/20 kV | 250 | 0.206 | 0.116 | 0.319 | cs | 150 | 0.00403 | MV
NA2XS2Y 1x120 RM/25 12/20 kV | 230 | 0.253 | 0.119 | 0.283 | cs | 120 | 0.00403 | MV
NA2XS2Y 1x70 RM/25 12/20 kV | 190 | 0.443 | 0.132 | 0.22 | cs | 70 | 0.00403 | MV
NA2XS2Y 1x150 RM/25 6/10 kV | 360 | 0.206 | 0.11 | 0.315 | cs | 150 | 0.00403 | MV
NA2XS2Y 1x120 RM/25 6/10 kV | 340 | 0.253 | 0.113 | 0.28 | cs | 120 | 0.00403 | MV
NA2XS2Y 1x70 RM/25 6/10 kV | 280 | 0.443 | 0.123 | 0.217 | cs | 70 | 0.00403 | MV
N2XS(FL)2Y 1x120 RM/35 64/110 kV | 112 | 0.153 | 0.166 | 0.366 | cs | 120 | 0.00393 | HV
N2XS(FL)2Y 1x185 RM/35 64/110 kV | 125 | 0.099 | 0.156 | 0.457 | cs | 185 | 0.00393 | HV
N2XS(FL)2Y 1x240 RM/35 64/110 kV | 135 | 0.075 | 0.149 | 0.526 | cs | 240 | 0.00393 | HV
N2XS(FL)2Y 1x300 RM/35 64/110 kV | 144 | 0.06 | 0.144 | 0.588 | cs | 300 | 0.00393 | HV
15-AL1/3-ST1A 0.4 | 11 | 1.8769 | 0.35 | 0.105 | ol | 16 | 0.00403 | LV
24-AL1/4-ST1A 0.4 | 11.25 | 1.2012 | 0.335 | 0.14 | ol | 24 | 0.00403 | LV
48-AL1/8-ST1A 0.4 | 12.2 | 0.5939 | 0.3 | 0.21 | ol | 48 | 0.00403 | LV
94-AL1/15-ST1A 0.4 | 13.2 | 0.306 | 0.29 | 0.35 | ol | 94 | 0.00403 | LV
34-AL1/6-ST1A 10.0 | 9.7 | 0.8342 | 0.36 | 0.17 | ol | 34 | 0.00403 | MV
48-AL1/8-ST1A 10.0 | 10.1 | 0.5939 | 0.35 | 0.21 | ol | 48 | 0.00403 | MV
70-AL1/11-ST1A 10.0 | 10.4 | 0.4132 | 0.339 | 0.29 | ol | 70 | 0.00403 | MV
94-AL1/15-ST1A 10.0 | 10.75 | 0.306 | 0.33 | 0.35 | ol | 94 | 0.00403 | MV
122-AL1/20-ST1A 10.0 | 11.1 | 0.2376 | 0.323 | 0.41 | ol | 122 | 0.00403 | MV
149-AL1/24-ST1A 10.0 | 11.25 | 0.194 | 0.315 | 0.47 | ol | 149 | 0.00403 | MV
34-AL1/6-ST1A 20.0 | 9.15 | 0.8342 | 0.382 | 0.17 | ol | 34 | 0.00403 | MV
48-AL1/8-ST1A 20.0 | 9.5 | 0.5939 | 0.372 | 0.21 | ol | 48 | 0.00403 | MV
70-AL1/11-ST1A 20.0 | 9.7 | 0.4132 | 0.36 | 0.29 | ol | 70 | 0.00403 | MV
94-AL1/15-ST1A 20.0 | 10 | 0.306 | 0.35 | 0.35 | ol | 94 | 0.00403 | MV
122-AL1/20-ST1A 20.0 | 10.3 | 0.2376 | 0.344 | 0.41 | ol | 122 | 0.00403 | MV
149-AL1/24-ST1A 20.0 | 10.5 | 0.194 | 0.337 | 0.47 | ol | 149 | 0.00403 | MV
184-AL1/30-ST1A 20.0 | 10.75 | 0.1571 | 0.33 | 0.535 | ol | 184 | 0.00403 | MV
243-AL1/39-ST1A 20.0 | 11 | 0.1188 | 0.32 | 0.645 | ol | 243 | 0.00403 | MV
48-AL1/8-ST1A 110.0 | 8 | 0.5939 | 0.46 | 0.21 | ol | 48 | 0.00403 | HV
70-AL1/11-ST1A 110.0 | 8.4 | 0.4132 | 0.45 | 0.29 | ol | 70 | 0.00403 | HV
94-AL1/15-ST1A 110.0 | 8.65 | 0.306 | 0.44 | 0.35 | ol | 94 | 0.00403 | HV
122-AL1/20-ST1A 110.0 | 8.5 | 0.2376 | 0.43 | 0.41 | ol | 122 | 0.00403 | HV
149-AL1/24-ST1A 110.0 | 8.75 | 0.194 | 0.41 | 0.47 | ol | 149 | 0.00403 | HV
184-AL1/30-ST1A 110.0 | 8.8 | 0.1571 | 0.4 | 0.535 | ol | 184 | 0.00403 | HV
243-AL1/39-ST1A 110.0 | 9 | 0.1188 | 0.39 | 0.645 | ol | 243 | 0.00403 | HV
305-AL1/39-ST1A 110.0 | 9.2 | 0.0949 | 0.38 | 0.74 | ol | 305 | 0.00403 | HV
490-AL1/64-ST1A 110.0 | 9.75 | 0.059 | 0.37 | 0.96 | ol | 490 | 0.00403 | HV
679-AL1/86-ST1A 110.0 | 9.95 | 0.042 | 0.36 | 1.15 | ol | 679 | 0.00403 | HV
490-AL1/64-ST1A 220.0 | 10 | 0.059 | 0.285 | 0.96 | ol | 490 | 0.00403 | HV
679-AL1/86-ST1A 220.0 | 11.7 | 0.042 | 0.275 | 1.15 | ol | 679 | 0.00403 | HV
490-AL1/64-ST1A 380.0 | 11 | 0.059 | 0.253 | 0.96 | ol | 490 | 0.00403 | HV
679-AL1/86-ST1A 380.0 | 14.6 | 0.042 | 0.25 | 1.15 | ol | 679 | 0.00403 | HV

## trafo_std_types
| i0_percent | pfe_kw | vkr_percent | sn_mva | vn_lv_kv | vn_hv_kv | vk_percent | shift_degree | vector_group | tap_side | tap_neutral | tap_min | tap_max | tap_step_degree | tap_step_percent | tap_phase_shifter
160 MVA 380/110 kV | 0.06 | 60 | 0.25 | 160 | 110 | 380 | 12.2 | 0 | Yy0 | hv | 0 | -9 | 9 | 0 | 1.5 | FALSE
100 MVA 220/110 kV | 0.06 | 55 | 0.26 | 100 | 110 | 220 | 12 | 0 | Yy0 | hv | 0 | -9 | 9 | 0 | 1.5 | FALSE
63 MVA 110/20 kV | 0.04 | 22 | 0.32 | 63 | 20 | 110 | 18 | 150 | YNd5 | hv | 0 | -9 | 9 | 0 | 1.5 | FALSE
40 MVA 110/20 kV | 0.05 | 18 | 0.34 | 40 | 20 | 110 | 16.2 | 150 | YNd5 | hv | 0 | -9 | 9 | 0 | 1.5 | FALSE
25 MVA 110/20 kV | 0.07 | 14 | 0.41 | 25 | 20 | 110 | 12 | 150 | YNd5 | hv | 0 | -9 | 9 | 0 | 1.5 | FALSE
63 MVA 110/10 kV | 0.04 | 22 | 0.32 | 63 | 10 | 110 | 18 | 150 | YNd5 | hv | 0 | -9 | 9 | 0 | 1.5 | FALSE
40 MVA 110/10 kV | 0.05 | 18 | 0.34 | 40 | 10 | 110 | 16.2 | 150 | YNd5 | hv | 0 | -9 | 9 | 0 | 1.5 | FALSE
25 MVA 110/10 kV | 0.07 | 14 | 0.41 | 25 | 10 | 110 | 12 | 150 | YNd5 | hv | 0 | -9 | 9 | 0 | 1.5 | FALSE
0.25 MVA 20/0.4 kV | 0.32 | 0.8 | 1.44 | 0.25 | 0.4 | 20 | 6 | 150 | Yzn5 | hv | 0 | -2 | 2 | 0 | 2.5 | FALSE
0.4 MVA 20/0.4 kV | 0.3375 | 1.35 | 1.425 | 0.4 | 0.4 | 20 | 6 | 150 | Dyn5 | hv | 0 | -2 | 2 | 0 | 2.5 | FALSE
0.63 MVA 20/0.4 kV | 0.2619 | 1.65 | 1.206 | 0.63 | 0.4 | 20 | 6 | 150 | Dyn5 | hv | 0 | -2 | 2 | 0 | 2.5 | FALSE
0.25 MVA 10/0.4 kV | 0.24 | 0.6 | 1.2 | 0.25 | 0.4 | 10 | 4 | 150 | Dyn5 | hv | 0 | -2 | 2 | 0 | 2.5 | FALSE
0.4 MVA 10/0.4 kV | 0.2375 | 0.95 | 1.325 | 0.4 | 0.4 | 10 | 4 | 150 | Dyn5 | hv | 0 | -2 | 2 | 0 | 2.5 | FALSE
0.63 MVA 10/0.4 kV | 0.1873 | 1.18 | 1.0794 | 0.63 | 0.4 | 10 | 4 | 150 | Dyn5 | hv | 0 | -2 | 2 | 0 | 2.5 | FALSE

## trafo3w_std_types
| sn_hv_mva | sn_mv_mva | sn_lv_mva | vn_hv_kv | vn_mv_kv | vn_lv_kv | vk_hv_percent | vk_mv_percent | vk_lv_percent | vkr_hv_percent | vkr_mv_percent | vkr_lv_percent | pfe_kw | i0_percent | shift_mv_degree | shift_lv_degree | vector_group | tap_side | tap_neutral | tap_min | tap_max | tap_step_percent
63/25/38 MVA 110/20/10 kV | 63 | 25 | 38 | 110 | 20 | 10 | 10.4 | 10.4 | 10.4 | 0.28 | 0.32 | 0.35 | 35 | 0.89 | 0 | 0 | YN0yn0yn0 | hv | 0 | -10 | 10 | 1.2
63/25/38 MVA 110/10/10 kV | 63 | 25 | 38 | 110 | 10 | 10 | 10.4 | 10.4 | 10.4 | 0.28 | 0.32 | 0.35 | 35 | 0.89 | 0 | 0 | YN0yn0yn0 | hv | 0 | -10 | 10 | 1.2

## fuse_std_types
| fuse_type | i_rated_a | t_avg | t_min | t_total | x_avg | x_min | x_total
HV 100A | HV 100A | 100 | 0 | [10.0, 3.64, 0.854, 0.281, 0.1, 0.0531, 0.022, 0.01] | [10.0, 4.267, 1.21, 0.403, 0.1, 0.058, 0.022, 0.01] | 0 | [300.0, 350.0, 450.0, 550.0, 700.0, 850.0, 1200.0, 1752.0] | [600.0, 700.0, 900.0, 1150.0, 1665.0, 2000.0, 3000.0, 4313.0]
HV 10A | HV 10A | 10 | 0 | [10.0, 1675.0, 0.344, 0.156, 0.1, 0.0417, 0.0171, 0.01] | [10.0, 1.3, 0.3, 0.155, 0.1, 0.0555, 0.023, 0.01] | 0 | [30.0, 32.0, 35.0, 37.0, 39.0, 50.0, 70.0, 88.0] | [60.0, 70.0, 80.0, 87.0, 94.0, 110.0, 150.0, 216.0]
HV 125A | HV 125A | 125 | 0 | [10.0, 1.82, 0.344, 0.1, 0.0467, 0.0269, 0.01] | [10.0, 2.478, 0.426, 0.1, 0.0427, 0.0211, 0.01] | 0 | [375.0, 500.0, 700.0, 925.0, 1200.0, 1500.0, 2341.0] | [750.0, 1000.0, 1500.0, 2200.0, 3000.0, 4000.0, 5765.0]
HV 160A | HV 160A | 160 | 0 | [10.0, 4.15, 1.03, 0.198, 0.1, 0.051, 0.0172, 0.01] | [10.0, 2.3, 0.734, 0.274, 0.1, 0.046, 0.0177, 0.01] | 0 | [480.0, 550.0, 700.0, 1000.0, 1260.0, 1600.0, 2500.0, 3227.0] | [960.0, 1300.0, 1700.0, 2200.0, 2996.0, 4000.0, 6000.0, 7946.0]
HV 16A | HV 16A | 16 | 0 | [10.0, 0.352, 0.164, 0.1, 0.0649, 0.0342, 0.01] | [10.0, 2.34, 0.722, 0.181, 0.1, 0.055, 0.0296, 0.01] | 0 | [48.0, 60.0, 65.0, 71.0, 80.0, 100.0, 162.0] | [96.0, 110.0, 125.0, 150.0, 168.0, 200.0, 250.0, 398.0]
HV 200A | HV 200A | 200 | 0 | [10.0, 4.267, 1.21, 0.403, 0.1, 0.058, 0.022, 0.01] | [10.0, 3.73, 1.654, 0.328, 0.1, 0.0531, 0.019, 0.01] | 0 | [600.0, 700.0, 900.0, 1150.0, 1665.0, 2000.0, 3000.0, 4313.0] | [1200.0, 1500.0, 1800.0, 2700.0, 3960.0, 5000.0, 7500.0, 10620.0]
HV 20A | HV 20A | 20 | 0 | [10.0, 1.3, 0.3, 0.155, 0.1, 0.0555, 0.023, 0.01] | [10.0, 1.3, 0.161, 0.1, 0.0611, 0.0399, 0.0141, 0.01] | 0 | [60.0, 70.0, 80.0, 87.0, 94.0, 110.0, 150.0, 216.0] | [120.0, 150.0, 200.0, 223.0, 260.0, 300.0, 450.0, 532.0]
HV 25A | HV 25A | 25 | 0 | [10.0, 2.512, 0.833, 0.299, 0.1, 0.0372, 0.0223, 0.01] | [10.0, 3.125, 0.597, 0.198, 0.1, 0.0378, 0.022, 0.01] | 0 | [75.0, 82.0, 90.0, 100.0, 124.0, 170.0, 200.0, 289.0] | [150.0, 170.0, 210.0, 250.0, 294.0, 400.0, 500.0, 711.0]
HV 31.5A | HV 31.5A | 31.5 | 0 | [10.0, 2.34, 0.722, 0.181, 0.1, 0.055, 0.0296, 0.01] | [10.0, 2.84, 0.368, 0.164, 0.1, 0.0621, 0.0378, 0.0195, 0.01] | 0 | [95.0, 110.0, 125.0, 150.0, 165.0, 200.0, 250.0, 390.0] | [189.0, 220.0, 300.0, 350.0, 393.0, 450.0, 530.0, 700.0, 960.0]
HV 40A | HV 40A | 40 | 0 | [10.0, 1.3, 0.161, 0.1, 0.0611, 0.0399, 0.0141, 0.01] | [10.0, 2.05, 0.369, 0.198, 0.1, 0.051, 0.0298, 0.01] | 0 | [120.0, 150.0, 200.0, 223.0, 260.0, 300.0, 450.0, 532.0] | [240.0, 300.0, 400.0, 450.0, 530.0, 650.0, 800.0, 1311.0]
HV 50A | HV 50A | 50 | 0 | [10.0, 3.215, 0.597, 0.198, 0.1, 0.0378, 0.022, 0.01] | [10.0, 3.64, 0.854, 0.281, 0.1, 0.0531, 0.022, 0.01] | 0 | [150.0, 170.0, 210.0, 250.0, 294.0, 400.0, 500.0, 711.0] | [300.0, 350.0, 450.0, 550.0, 700.0, 850.0, 1200.0, 1752.0]
HV 6.3A | HV 6.3A | 6.3 | 0 | [10.0, 1.39, 0.344, 0.168, 0.1, 0.056, 0.0263, 0.01] | [10.0, 1.711, 0.516, 0.198, 0.1, 0.0634, 0.0303, 0.01] | 0 | [19.0, 19.5, 20.4, 20.8, 22.0, 25.0, 32.0, 48.0] | [38.0, 40.0, 43.0, 48.0, 53.0, 60.0, 75.0, 118.0]
HV 63A | HV 63A | 63 | 0 | [10.0, 2.84, 0.368, 0.164, 0.1, 0.0621, 0.0378, 0.0195, 0.01] | [10.0, 1.82, 0.344, 0.1, 0.0467, 0.0269, 0.01] | 0 | [189.0, 220.0, 300.0, 350.0, 393.0, 450.0, 530.0, 700.0, 961.0] | [378.0, 500.0, 700.0, 934.0, 1200.0, 1500.0, 2366.0]
HV 80A | HV 80A | 80 | 0 | [10.0, 2.05, 0.369, 0.198, 0.1, 0.051, 0.0298, 0.01] | [10.0, 4.15, 1.03, 0.198, 0.1, 0.051, 0.0172, 0.01] | 0 | [240.0, 300.0, 400.0, 450.0, 530.0, 650.0, 800.0, 1311.0] | [480.0, 550.0, 700.0, 1000.0, 1260.0, 1600.0, 2500.0, 3227.0]
Siemens NH-1-100 | Siemens NH-1-100 | 100 | [5400.0, 2000.0, 400.0, 20.0, 1.0, 0.2, 0.012, 0.004] | 0 | 0 | [150.0, 190.0, 250.0, 430.0, 900.0, 1250.0, 2700.0, 3600.0] | 0 | 0
Siemens NH-1-125 | Siemens NH-1-125 | 125 | [4800.0, 120.0, 7.0, 0.1, 0.004] | 0 | 0 | [180.0, 400.0, 740.0, 2000.0, 4250.0] | 0 | 0
Siemens NH-1-16 | Siemens NH-1-16 | 16 | [4000.0, 400.0, 2.0, 0.1, 0.04, 0.01] | 0 | 0 | [26.0, 35.0, 75.0, 150.0, 200.0, 300.0] | 0 | 0
Siemens NH-1-160 | Siemens NH-1-160 | 160 | [4800.0, 120.0, 7.0, 0.1, 0.004] | 0 | 0 | [210.0, 500.0, 900.0, 2300.0, 5000.0] | 0 | 0
Siemens NH-1-25 | Siemens NH-1-25 | 25 | [4000.0, 1000.0, 10.0, 0.2, 0.02, 0.01] | 0 | 0 | [40.0, 50.0, 100.0, 210.0, 400.0, 500.0] | 0 | 0
Siemens NH-1-50 | Siemens NH-1-50 | 50 | [4000.0, 40.0, 4.0, 1.0, 0.02, 0.01] | 0 | 0 | [86.0, 200.0, 300.0, 400.0, 1000.0, 1280.0] | 0 | 0
Siemens NH-1-63 | Siemens NH-1-63 | 63 | [4000.0, 100.0, 10.0, 2.0, 0.04, 0.01] | 0 | 0 | [100.0, 200.0, 300.0, 400.0, 1000.0, 1500.0] | 0 | 0
Siemens NH-1-80 | Siemens NH-1-80 | 80 | [4800.0, 120.0, 7.0, 0.1, 0.01] | 0 | 0 | [150.58, 250.0, 450.0, 1150.0, 2470.0] | 0 | 0
Siemens NH-2-1000 | Siemens NH-2-1000 | 1000 | [4800.0, 120.0, 7.0, 0.1, 0.004] | 0 | 0 | [1900.0, 3500.0, 8400.0, 24000.0, 52000.0] | 0 | 0
Siemens NH-2-200 | Siemens NH-2-200 | 200 | [4800.0, 120.0, 7.0, 0.1, 0.004] | 0 | 0 | [280.0, 650.0, 1200.0, 3000.0, 7000.0] | 0 | 0
Siemens NH-2-224 | Siemens NH-2-224 | 224 | [4800.0, 120.0, 7.0, 0.2, 0.04, 0.004] | 0 | 0 | [400.0, 750.0, 1453.0, 3025.0, 4315.0, 7600.0] | 0 | 0
Siemens NH-2-250 | Siemens NH-2-250 | 250 | [4800.0, 120.0, 7.0, 0.1, 0.004] | 0 | 0 | [450.0, 800.0, 1650.0, 4000.0, 8500.0] | 0 | 0
Siemens NH-2-315 | Siemens NH-2-315 | 315 | [4800.0, 120.0, 7.0, 0.1, 0.004] | 0 | 0 | [550.0, 920.0, 1900.0, 5000.0, 11000.0] | 0 | 0
Siemens NH-2-355 | Siemens NH-2-355 | 355 | [4800.0, 120.0, 6.0, 0.1, 0.004] | 0 | 0 | [650.0, 1116.27, 2350.0, 5840.0, 12790.0] | 0 | 0
Siemens NH-2-400 | Siemens NH-2-400 | 400 | [4800.0, 120.0, 7.0, 0.1, 0.004] | 0 | 0 | [720.0, 1350.0, 2800.0, 6500.0, 15000.0] | 0 | 0
Siemens NH-2-425 | Siemens NH-2-425 | 425 | [4800.0, 120.0, 7.0, 0.1, 0.004] | 0 | 0 | [850.0, 1500.0, 3050.0, 7500.0, 16500.0] | 0 | 0
Siemens NH-2-630 | Siemens NH-2-630 | 630 | [4800.0, 120.0, 7.0, 0.1, 0.004] | 0 | 0 | [1200.0, 2000.0, 4800.0, 12000.0, 26000.0] | 0 | 0

## dtypes
| element | column | dtype
0 | bus | name | object
1 | bus | vn_kv | float64
2 | bus | type | object
3 | bus | zone | object
4 | bus | in_service | bool
5 | load | name | object
6 | load | bus | uint32
7 | load | p_mw | float64
8 | load | q_mvar | float64
9 | load | const_z_percent | float64
10 | load | const_i_percent | float64
11 | load | sn_mva | float64
12 | load | scaling | float64
13 | load | in_service | bool
14 | load | type | object
15 | ext_grid | name | object
16 | ext_grid | bus | uint32
17 | ext_grid | vm_pu | float64
18 | ext_grid | va_degree | float64
19 | ext_grid | slack_weight | float64
20 | ext_grid | in_service | bool
21 | line | name | object
22 | line | std_type | object
23 | line | from_bus | uint32
24 | line | to_bus | uint32
25 | line | length_km | float64
26 | line | r_ohm_per_km | float64
27 | line | x_ohm_per_km | float64
28 | line | c_nf_per_km | float64
29 | line | g_us_per_km | float64
30 | line | max_i_ka | float64
31 | line | df | float64
32 | line | parallel | uint32
33 | line | type | object
34 | line | in_service | bool
35 | trafo | name | object
36 | trafo | std_type | object
37 | trafo | hv_bus | uint32
38 | trafo | lv_bus | uint32
39 | trafo | sn_mva | float64
40 | trafo | vn_hv_kv | float64
41 | trafo | vn_lv_kv | float64
42 | trafo | vk_percent | float64
43 | trafo | vkr_percent | float64
44 | trafo | pfe_kw | float64
45 | trafo | i0_percent | float64
46 | trafo | shift_degree | float64
47 | trafo | tap_side | object
48 | trafo | tap_neutral | int32
49 | trafo | tap_min | int32
50 | trafo | tap_max | int32
51 | trafo | tap_step_percent | float64
52 | trafo | tap_step_degree | float64
53 | trafo | tap_pos | int32
54 | trafo | tap_phase_shifter | bool
55 | trafo | parallel | uint32
56 | trafo | df | float64
57 | trafo | in_service | bool
58 | line_geodata | coords | object
59 | bus_geodata | x | float64
60 | bus_geodata | y | float64
61 | bus_geodata | coords | object

## parameters
| version | format_version | converged | OPF_converged | name | f_hz | sn_mva
0 | 2.14.6 | 2.14.0 | FALSE | FALSE |  | 50 | 1